## LaHave River Corrected Hydrolab
LaHave River Verified data | November 2008 - November 2016
Date+Time
UTC-04:00 | Temperature | pH | Specific Conductance | Turbidity | Dissolved Oxygen | Stage raw
MM/dd/yyyy HH:mm:ss | °C | Units | µS/cm | NTU's | mg/l | Meters
11/26/2008 13:00:00 | 1.9 | 6.13 | 46.2 | 0 | 12.96 | 2.112
11/26/2008 14:00:00 | 1.86 | 6.17 | 47.5 | 0 | 12.97 | 2.114
11/26/2008 15:00:00 | 1.78 | 6.21 | 48.9 | 0 | 12.9 | 2.124
11/26/2008 16:00:00 | 1.79 | 6.24 | 48.2 | 0 | 12.88 | 2.133
11/26/2008 17:00:00 | 1.77 | 6.25 | 48.2 | 0 | 12.98 | 2.142
11/26/2008 18:00:00 | 1.73 | 6.24 | 49.1 | 0 | 12.96 | 2.155
11/26/2008 19:00:00 | 1.72 | 6.25 | 49.8 | 0 | 12.95 | 2.168
11/26/2008 20:00:00 | 1.68 | 6.27 | 51.7 | 0 | 12.94 | 2.178
11/26/2008 21:00:00 | 1.66 | 6.27 | 52.6 | 0.1 | 12.92 | 2.192
11/26/2008 22:00:00 | 1.63 | 6.25 | 53.7 | 0.9 | 12.95 | 2.206
11/26/2008 23:00:00 | 1.66 | 6.23 | 52.5 | 0.6 | 12.86 | 2.221
11/27/2008 00:00:00 | 1.65 | 6.24 | 51.8 | 0.8 | 12.82 | 2.236
11/27/2008 01:00:00 | 1.73 | 6.22 | 50.9 | 0 | 12.89 | 2.247
11/27/2008 02:00:00 | 1.84 | 6.22 | 49.2 | 0 | 12.89 | 2.265
11/27/2008 03:00:00 | 1.94 | 6.2 | 49.7 | 0 | 12.87 | 2.276
11/27/2008 04:00:00 | 2.03 | 6.21 | 49.1 | 0 | 12.79 | 2.286
11/27/2008 05:00:00 | 2.1 | 6.18 | 50.1 | 0 | 12.78 | 2.295
11/27/2008 06:00:00 | 2.21 | 6.16 | 48.1 | 0 | 12.72 | 2.305
11/27/2008 07:00:00 | 2.25 | 6.15 | 47.3 | 0 | 12.74 | 2.315
11/27/2008 08:00:00 | 2.26 | 6.15 | 46.1 | 0 | 12.7 | 2.326
11/27/2008 09:00:00 | 2.29 | 6.12 | 45.2 | 0 | 12.73 | 2.328
11/27/2008 10:00:00 | 2.37 | 6.1 | 44.5 | 0 | 12.72 | 2.34
11/27/2008 11:00:00 | 2.52 | 6.09 | 43.1 | 0 | 12.79 | 2.347
11/27/2008 12:00:00 | 2.7 | 6.08 | 42.9 | 0 | 12.73 | 2.356
11/27/2008 13:00:00 | 2.87 | 6.06 | 42 | 0 | 12.68 | 2.36
11/27/2008 14:00:00 | 2.94 | 6.07 | 41.6 | 0 | 12.68 | 2.366
11/27/2008 15:00:00 | 2.96 | 6.07 | 41.6 | 0 | 12.6 | 2.372
11/27/2008 16:00:00 | 2.95 | 6.04 | 40.7 | 0 | 12.62 | 2.377
11/27/2008 17:00:00 | 2.89 | 6.04 | 40.8 | 0 | 12.57 | 2.383
11/27/2008 18:00:00 | 2.85 | 6.04 | 41 | 0 | 12.6 | 2.386
11/27/2008 19:00:00 | 2.79 | 6.02 | 40.4 | 0 | 12.62 | 2.394
11/27/2008 20:00:00 | 2.76 | 6.04 | 40 | 0 | 12.61 | 2.396
11/27/2008 21:00:00 | 2.73 | 6.01 | 40 | 0 | 12.61 | 2.401
11/27/2008 22:00:00 | 2.71 | 6.01 | 39.6 | 0 | 12.64 | 2.406
11/27/2008 23:00:00 | 2.68 | 6.01 | 39.1 | 0 | 12.63 | 2.41
11/28/2008 00:00:00 | 2.68 | 6.01 | 39 | 0 | 12.65 | 2.412
11/28/2008 01:00:00 | 2.71 | 5.99 | 38.3 | 0 | 12.6 | 2.415
11/28/2008 02:00:00 | 2.74 | 6 | 38.7 | 0 | 12.6 | 2.421
11/28/2008 03:00:00 | 2.76 | 5.99 | 38 | 0 | 12.6 | 2.421
11/28/2008 04:00:00 | 2.74 | 5.99 | 37.7 | 0 | 12.61 | 2.423
11/28/2008 05:00:00 | 2.7 | 5.98 | 37.8 | 0 | 12.59 | 2.426
11/28/2008 06:00:00 | 2.71 | 5.99 | 37.7 | 0 | 12.47 | 2.48
11/28/2008 07:00:00 | 2.72 | 5.97 | 37.4 | 0 | 12.35 | 2.432
11/28/2008 08:00:00 | 2.72 | 5.97 | 37.1 | 0 | 12.3 | 2.431
11/28/2008 09:00:00 | 2.73 | 5.97 | 36.7 | 0 | 12.36 | 2.428
11/28/2008 10:00:00 | 2.76 | 6.01 | 36.6 | 0 | 12.64 | 2.43
11/28/2008 11:00:00 | 2.83 | 5.95 | 36.4 | 0 | 12.68 | 2.433
11/28/2008 12:00:00 | 2.89 | 5.95 | 36.6 | 0 | 12.64 | 2.432
11/28/2008 13:00:00 | 2.98 | 5.92 | 36.1 | 0 | 12.53 | 2.433
11/28/2008 14:00:00 | 3.02 | 5.92 | 36.1 | 0 | 12.61 | 2.434
11/28/2008 15:00:00 | 3.08 | 5.93 | 35.6 | 0 | 12.63 | 2.433
11/28/2008 16:00:00 | 3.08 | 5.92 | 35.7 | 0 | 12.54 | 2.434
11/28/2008 17:00:00 | 3.02 | 5.93 | 35.9 | 0 | 12.6 | 2.429
11/28/2008 18:00:00 | 2.98 | 5.91 | 35.7 | 0 | 12.53 | 2.432
11/28/2008 19:00:00 | 2.96 | 5.91 | 36 | 0 | 12.51 | 2.432
11/28/2008 20:00:00 | 2.92 | 5.93 | 35.9 | 0 | 12.55 | 2.431
11/28/2008 21:00:00 | 2.89 | 5.93 | 35.4 | 0 | 12.57 | 2.43
11/28/2008 22:00:00 | 2.91 | 5.91 | 35.8 | 0 | 12.49 | 2.432
11/28/2008 23:00:00 | 2.95 | 5.91 | 35.6 | 0 | 12.51 | 2.429
11/29/2008 00:00:00 | 3.02 | 5.9 | 35.3 | 0 | 12.5 | 2.43
11/29/2008 01:00:00 | 3.07 | 5.9 | 34.8 | 0 | 12.53 | 2.428
11/29/2008 02:00:00 | 3.09 | 5.89 | 34.9 | 0 | 12.49 | 2.427
11/29/2008 03:00:00 | 3.08 | 5.88 | 34.5 | 0 | 12.53 | 2.425
11/29/2008 04:00:00 | 3.06 | 5.86 | 34.7 | 0 | 12.51 | 2.426
11/29/2008 05:00:00 | 3.02 | 5.88 | 34.7 | 0 | 12.5 | 2.425
11/29/2008 06:00:00 | 2.97 | 5.89 | 34.8 | 0 | 12.51 | 2.426
11/29/2008 07:00:00 | 2.94 | 5.89 | 34.6 | 0 | 12.52 | 2.425
11/29/2008 08:00:00 | 2.95 | 5.89 | 34.5 | 0 | 12.54 | 2.425
11/29/2008 09:00:00 | 2.99 | 5.89 | 34.3 | 0 | 12.52 | 2.422
11/29/2008 10:00:00 | 3.06 | 5.88 | 34.2 | 0 | 12.52 | 2.422
11/29/2008 11:00:00 | 3.19 | 5.87 | 34.1 | 0 | 12.47 | 2.422
11/29/2008 12:00:00 | 3.31 | 5.87 | 34.3 | 0 | 12.52 | 2.42
11/29/2008 13:00:00 | 3.42 | 5.86 | 34.2 | 0 | 12.46 | 2.419
11/29/2008 14:00:00 | 3.5 | 5.86 | 33.9 | 0 | 12.46 | 2.418
11/29/2008 15:00:00 | 3.51 | 5.84 | 33.9 | 0 | 12.29 | 2.416
11/29/2008 16:00:00 | 3.42 | 5.85 | 33.6 | 0 | 12.44 | 2.416
11/29/2008 17:00:00 | 3.26 | 5.85 | 33.8 | 0 | 12.42 | 2.413
11/29/2008 18:00:00 | 3.19 | 5.86 | 34.1 | 0 | 12.4 | 2.414
11/29/2008 19:00:00 | 3.14 | 5.85 | 34 | 0 | 12.39 | 2.416
11/29/2008 20:00:00 | 3.12 | 5.84 | 34 | 0 | 12.39 | 2.411
11/29/2008 21:00:00 | 3.08 | 5.84 | 33.8 | 0 | 12.44 | 2.414
11/29/2008 22:00:00 | 3.08 | 5.83 | 34 | 0 | 12.43 | 2.412
11/29/2008 23:00:00 | 3.1 | 5.8 | 33.8 | 0 | 12.39 | 2.41
11/30/2008 00:00:00 | 3.15 | 5.82 | 33.6 | 0 | 12.44 | 2.408
11/30/2008 01:00:00 | 3.16 | 5.82 | 33.6 | 0 | 12.43 | 2.41
11/30/2008 02:00:00 | 3.18 | 5.79 | 33.2 | 0 | 12.34 | 2.409
11/30/2008 03:00:00 | 3.17 | 5.77 | 33.1 | 0 | 12.44 | 2.407
11/30/2008 04:00:00 | 3.15 | 5.78 | 33.1 | 0 | 12.45 | 2.409
11/30/2008 05:00:00 | 3.13 | 5.79 | 33.1 | 0 | 12.42 | 2.401
11/30/2008 06:00:00 | 3.09 | 5.78 | 33.2 | 0 | 12.43 | 2.404
11/30/2008 07:00:00 | 3.05 | 5.8 | 33.1 | 0 | 12.43 | 2.4
11/30/2008 08:00:00 | 3.02 | 5.8 | 33.1 | 0 | 12.46 | 2.4
11/30/2008 09:00:00 | 3.03 | 5.76 | 33 | 0 | 12.39 | 2.426
11/30/2008 10:00:00 | 3.11 | 5.8 | 33.2 | 0 | 12.45 | 2.396
11/30/2008 11:00:00 | 3.21 | 5.8 | 32.9 | 0 | 12.47 | 2.398
11/30/2008 12:00:00 | 3.32 | 5.79 | 32.8 | 0 | 12.48 | 2.394
11/30/2008 13:00:00 | 3.41 | 5.78 | 32.9 | 0 | 12.47 | 2.393
11/30/2008 14:00:00 | 3.45 | 5.77 | 32.7 | 0 | 12.44 | 2.392
11/30/2008 15:00:00 | 3.44 | 5.78 | 32.7 | 0 | 12.43 | 2.39
11/30/2008 16:00:00 | 3.37 | 5.78 | 32.6 | 0 | 12.47 | 2.389
11/30/2008 17:00:00 | 3.31 | 5.77 | 32.6 | 0 | 12.42 | 2.387
11/30/2008 18:00:00 | 3.27 | 5.77 | 32.8 | 0 | 12.43 | 2.386
11/30/2008 19:00:00 | 3.22 | 5.74 | 32.5 | 0 | 12.45 | 2.384
11/30/2008 20:00:00 | 3.2 | 5.76 | 32.4 | 0 | 12.45 | 2.383
11/30/2008 21:00:00 | 3.2 | 5.73 | 32.6 | 0 | 12.38 | 2.381
11/30/2008 22:00:00 | 3.19 | 5.75 | 32.4 | 0 | 12.4 | 2.377
11/30/2008 23:00:00 | 3.2 | 5.76 | 32.6 | 0 | 12.34 | 2.376
12/01/2008 00:00:00 | 3.21 | 5.77 | 32.8 | 0 | 12.43 | 2.375
12/01/2008 01:00:00 | 3.22 | 5.76 | 32.9 | 0 | 12.41 | 2.378
12/01/2008 02:00:00 | 3.23 | 5.78 | 32.9 | 0 | 12.42 | 2.377
12/01/2008 03:00:00 | 3.25 | 5.79 | 33.1 | 0 | 12.27 | 2.379
12/01/2008 04:00:00 | 3.27 | 5.8 | 33.3 | 0 | 12.43 | 2.382
12/01/2008 05:00:00 | 3.3 | 5.83 | 34.5 | 0 | 12.34 | 2.382
12/01/2008 06:00:00 | 3.34 | 5.87 | 36.1 | 0 | 12.31 | 2.384
12/01/2008 07:00:00 | 3.37 | 5.91 | 37.1 | 0 | 12.29 | 2.388
12/01/2008 08:00:00 | 3.41 | 5.96 | 38.6 | 0 | 12.28 | 2.388
12/01/2008 09:00:00 | 3.45 | 5.97 | 39.4 | 0 | 12.27 | 2.397
12/01/2008 10:00:00 | 3.59 | 6.01 | 39.4 | 0 | 12.28 | 2.399
12/01/2008 11:00:00 | 3.81 | 5.98 | 39.2 | 0 | 12.09 | 2.404
12/01/2008 12:00:00 | 4.09 | 6.01 | 38.7 | 0 | 12.08 | 2.41
12/01/2008 13:00:00 | 4.35 | 6.04 | 39.1 | 0 | 11.98 | 2.418
12/01/2008 14:00:00 | 4.58 | 6.06 | 39.3 | 0 | 11.98 | 2.427
12/01/2008 15:00:00 | 4.71 | 6.06 | 39.4 | 0 | 11.92 | 2.433
12/01/2008 16:00:00 | 4.78 | 6.04 | 39.5 | 0 | 11.87 | 2.44
12/01/2008 17:00:00 | 4.89 | 6.05 | 40.7 | 0 | 11.79 | 2.447
12/01/2008 18:00:00 | 4.93 | 6.02 | 40.6 | 0 | 11.78 | 2.455
12/01/2008 19:00:00 | 4.92 | 5.99 | 40.3 | 0 | 11.67 | 2.462
12/01/2008 20:00:00 | 4.89 | 5.99 | 39.7 | 0 | 11.69 | 2.467
12/01/2008 21:00:00 | 4.8 | 5.97 | 38.8 | 0 | 11.81 | 2.473
12/01/2008 22:00:00 | 4.77 | 5.95 | 38.3 | 0 | 11.83 | 2.48
12/01/2008 23:00:00 | 4.74 | 5.93 | 37.7 | 0 | 11.86 | 2.485
12/02/2008 00:00:00 | 4.72 | 5.95 | 37.8 | 0 | 11.82 | 2.488
12/02/2008 01:00:00 | 4.71 | 5.92 | 37.6 | 0 | 11.85 | 2.494
12/02/2008 02:00:00 | 4.62 | 5.92 | 37.1 | 0 | 11.83 | 2.501
12/02/2008 03:00:00 | 4.55 | 5.91 | 36.6 | 0 | 11.88 | 2.506
12/02/2008 04:00:00 | 4.5 | 5.89 | 36.6 | 0 | 11.87 | 2.509
12/02/2008 05:00:00 | 4.44 | 5.88 | 36.3 | 0 | 11.95 | 2.514
12/02/2008 06:00:00 | 4.43 | 5.87 | 35.6 | 0 | 11.95 | 2.518
12/02/2008 07:00:00 | 4.43 | 5.88 | 35.7 | 0 | 11.96 | 2.522
12/02/2008 08:00:00 | 4.42 | 5.86 | 35.5 | 0 | 11.94 | 2.526
12/02/2008 09:00:00 | 4.46 | 5.85 | 34.8 | 0 | 11.9 | 2.531
12/02/2008 10:00:00 | 4.63 | 5.85 | 34.5 | 0 | 11.99 | 2.531
12/02/2008 11:00:00 | 4.67 | 5.85 | 34.3 | 0 | 11.96 | 2.561
12/02/2008 12:00:00 | 4.76 | 5.84 | 34.2 | 0 | 11.94 | 2.539
12/02/2008 13:00:00 | 4.82 | 5.85 | 34 | 0 | 12 | 2.541
12/02/2008 14:00:00 | 4.85 | 5.83 | 33.8 | 0 | 11.93 | 2.542
12/02/2008 15:00:00 | 4.82 | 5.82 | 33.7 | 0 | 11.95 | 2.549
12/02/2008 16:00:00 | 4.74 | 5.82 | 33.6 | 0 | 11.95 | 2.548
12/02/2008 17:00:00 | 4.69 | 5.8 | 33.5 | 0 | 11.92 | 2.547
12/02/2008 18:00:00 | 4.62 | 5.79 | 33.3 | 0 | 11.94 | 2.552
12/02/2008 19:00:00 | 4.64 | 5.81 | 33.2 | 0 | 11.83 | 2.552
12/02/2008 20:00:00 | 4.61 | 5.8 | 33 | 0 | 11.92 | 2.554
12/02/2008 21:00:00 | 4.58 | 5.79 | 33.1 | 0 | 11.94 | 2.554
12/02/2008 22:00:00 | 4.59 | 5.78 | 33 | 0 | 11.94 | 2.554
12/02/2008 23:00:00 | 4.63 | 5.77 | 32.7 | 0 | 11.87 | 2.558
12/03/2008 00:00:00 | 4.69 | 5.75 | 32.6 | 0 | 11.93 | 2.555
12/03/2008 01:00:00 | 4.72 | 5.75 | 32.3 | 0 | 11.89 | 2.558
12/03/2008 02:00:00 | 4.73 | 5.76 | 32.5 | 0 | 11.93 | 2.559
12/03/2008 03:00:00 | 4.68 | 5.75 | 32.1 | 0 | 11.92 | 2.558
12/03/2008 04:00:00 | 4.68 | 5.74 | 32.1 | 0 | 11.94 | 2.557
12/03/2008 05:00:00 | 4.68 | 5.73 | 31.8 | 0 | 11.95 | 2.556
12/03/2008 06:00:00 | 4.62 | 5.73 | 32.1 | 0 | 11.94 | 2.559
12/03/2008 07:00:00 | 4.58 | 5.73 | 32 | 0 | 11.96 | 2.557
12/03/2008 08:00:00 | 4.61 | 5.71 | 31.8 | 0 | 11.9 | 2.557
12/03/2008 09:00:00 | 4.62 | 5.72 | 31.7 | 0 | 11.89 | 2.557
12/03/2008 10:00:00 | 4.67 | 5.71 | 31.7 | 0 | 11.94 | 2.556
12/03/2008 11:00:00 | 4.73 | 5.72 | 31.4 | 0 | 11.98 | 2.556
12/03/2008 12:00:00 | 4.85 | 5.72 | 31.5 | 0 | 11.94 | 2.557
12/03/2008 13:00:00 | 4.92 | 5.72 | 31.8 | 0 | 11.95 | 2.553
12/03/2008 14:00:00 | 4.92 | 5.75 | 31.9 | 0 | 11.94 | 2.551
12/03/2008 15:00:00 | 4.9 | 5.71 | 31.5 | 0 | 11.93 | 2.552
12/03/2008 16:00:00 | 4.8 | 5.71 | 31.3 | 0 | 11.93 | 2.546
12/03/2008 17:00:00 | 4.7 | 5.69 | 31.2 | 0 | 11.99 | 2.549
12/03/2008 18:00:00 | 4.64 | 5.7 | 31.1 | 0 | 11.98 | 2.572
12/03/2008 19:00:00 | 4.6 | 5.7 | 31.1 | 0 | 11.96 | 2.546
12/03/2008 20:00:00 | 4.54 | 5.71 | 31.2 | 0 | 11.96 | 2.569
12/03/2008 21:00:00 | 4.49 | 5.7 | 31.2 | 0 | 11.94 | 2.541
12/03/2008 22:00:00 | 4.45 | 5.7 | 31.4 | 0 | 11.99 | 2.54
12/03/2008 23:00:00 | 4.42 | 5.7 | 31.4 | 0 | 11.99 | 2.539
12/04/2008 00:00:00 | 4.4 | 5.7 | 31.3 | 0 | 11.95 | 2.534
12/04/2008 01:00:00 | 4.37 | 5.67 | 31.2 | 0 | 11.99 | 2.533
12/04/2008 02:00:00 | 4.37 | 5.7 | 31.2 | 0 | 11.99 | 2.531
12/04/2008 03:00:00 | 4.37 | 5.68 | 31 | 0 | 11.98 | 2.529
12/04/2008 04:00:00 | 4.37 | 5.68 | 30.9 | 0 | 11.97 | 2.529
12/04/2008 05:00:00 | 4.38 | 5.67 | 31 | 0 | 11.96 | 2.524
12/04/2008 06:00:00 | 4.35 | 5.66 | 30.9 | 0 | 11.94 | 2.522
12/04/2008 07:00:00 | 4.32 | 5.65 | 30.7 | 0 | 12.05 | 2.52
12/04/2008 08:00:00 | 4.31 | 5.63 | 30.7 | 0 | 12.03 | 2.515
12/04/2008 09:00:00 | 4.3 | 5.73 | 30.3 | 0 | 12.07 | 2.516
12/04/2008 10:00:00 | 4.38 | 5.65 | 30.6 | 0 | 12.05 | 2.512
12/04/2008 11:00:00 | 4.46 | 5.64 | 30.5 | 0 | 11.97 | 2.509
12/04/2008 12:00:00 | 4.51 | 5.66 | 30.2 | 0 | 12.07 | 2.505
12/04/2008 13:00:00 | 4.57 | 5.64 | 30.2 | 0 | 12.05 | 2.508
12/04/2008 14:00:00 | 4.6 | 5.65 | 30.3 | 0 | 12.07 | 2.5
12/04/2008 15:00:00 | 4.65 | 5.64 | 30.3 | 0 | 11.96 | 2.496
12/04/2008 16:00:00 | 4.64 | 5.64 | 30.4 | 0 | 12 | 2.496
12/04/2008 17:00:00 | 4.6 | 5.65 | 30.4 | 0 | 11.97 | 2.493
12/04/2008 18:00:00 | 4.56 | 5.64 | 30.2 | 0 | 12.04 | 2.492
12/04/2008 19:00:00 | 4.52 | 5.63 | 30.3 | 0 | 11.91 | 2.489
12/04/2008 20:00:00 | 4.52 | 5.64 | 30.2 | 0 | 12.02 | 2.486
12/04/2008 21:00:00 | 4.53 | 5.63 | 30.2 | 0 | 11.99 | 2.485
12/04/2008 22:00:00 | 4.53 | 5.65 | 30.1 | 0 | 12.02 | 2.483
12/04/2008 23:00:00 | 4.54 | 5.63 | 30.2 | 0 | 11.96 | 2.478
12/05/2008 00:00:00 | 4.55 | 5.65 | 30.2 | 0 | 12.01 | 2.473
12/05/2008 01:00:00 | 4.56 | 5.63 | 30.3 | 0 | 11.94 | 2.472
12/05/2008 02:00:00 | 4.54 | 5.63 | 30.3 | 0 | 11.99 | 2.469
12/05/2008 03:00:00 | 4.57 | 5.64 | 30.2 | 0 | 11.93 | 2.47
12/05/2008 04:00:00 | 4.57 | 5.63 | 30.2 | 0 | 11.93 | 2.466
12/05/2008 05:00:00 | 4.56 | 5.63 | 29.9 | 0 | 11.94 | 2.464
12/05/2008 06:00:00 | 4.55 | 5.64 | 30.2 | 0 | 12 | 2.462
12/05/2008 07:00:00 | 4.54 | 5.62 | 30.1 | 0 | 11.96 | 2.46
12/05/2008 08:00:00 | 4.54 | 5.64 | 30.2 | 0 | 11.99 | 2.456
12/05/2008 09:00:00 | 4.52 | 5.62 | 30.2 | 0 | 11.86 | 2.455
12/05/2008 10:00:00 | 4.5 | 5.63 | 29.8 | 0 | 12 | 2.453
12/05/2008 11:00:00 | 4.53 | 5.65 | 30.1 | 0 | 11.92 | 2.448
12/05/2008 12:00:00 | 4.57 | 5.62 | 30.2 | 0 | 11.93 | 2.446
12/05/2008 13:00:00 | 4.61 | 5.64 | 30.2 | 0 | 11.95 | 2.443
12/05/2008 14:00:00 | 4.66 | 5.66 | 30.2 | 0 | 12.01 | 2.442
12/05/2008 15:00:00 | 4.61 | 5.63 | 30.1 | 0 | 11.99 | 2.437
12/05/2008 16:00:00 | 4.52 | 5.64 | 30.1 | 0 | 11.93 | 2.435
12/05/2008 17:00:00 | 4.43 | 5.62 | 29.9 | 0 | 11.96 | 2.432
12/05/2008 18:00:00 | 4.36 | 5.62 | 29.9 | 0 | 12.01 | 2.43
12/05/2008 19:00:00 | 4.33 | 5.63 | 29.9 | 0 | 12.02 | 2.429
12/05/2008 20:00:00 | 4.3 | 5.64 | 30 | 0 | 11.98 | 2.425
12/05/2008 21:00:00 | 4.27 | 5.62 | 29.9 | 0 | 12 | 2.423
12/05/2008 22:00:00 | 4.25 | 5.63 | 29.9 | 0 | 12.03 | 2.421
12/05/2008 23:00:00 | 4.19 | 5.63 | 30.2 | 0 | 11.95 | 2.419
12/06/2008 00:00:00 | 4.16 | 5.65 | 30.1 | 0 | 12.02 | 2.411
12/06/2008 01:00:00 | 4.14 | 5.63 | 30.2 | 0 | 12.02 | 2.413
12/06/2008 02:00:00 | 4.1 | 5.63 | 29.8 | 0 | 12.08 | 2.41
12/06/2008 03:00:00 | 4.03 | 5.63 | 30.1 | 0 | 11.95 | 2.404
12/06/2008 04:00:00 | 3.96 | 5.63 | 29.7 | 0 | 11.98 | 2.401
12/06/2008 05:00:00 | 3.9 | 5.65 | 30 | 0 | 12.07 | 2.399
12/06/2008 06:00:00 | 3.84 | 5.62 | 29.8 | 0 | 12.08 | 2.398
12/06/2008 07:00:00 | 3.78 | 5.63 | 29.8 | 0 | 12.14 | 2.395
12/06/2008 08:00:00 | 3.71 | 5.62 | 30.1 | 0 | 12.19 | 2.388
12/06/2008 09:00:00 | 3.69 | 5.63 | 30.2 | 0 | 12.14 | 2.39
12/06/2008 10:00:00 | 3.74 | 5.65 | 29.9 | 0 | 12.14 | 2.384
12/06/2008 11:00:00 | 3.83 | 5.63 | 29.9 | 0 | 12.09 | 2.383
12/06/2008 12:00:00 | 3.89 | 5.65 | 30 | 0 | 12.18 | 2.38
12/06/2008 13:00:00 | 3.93 | 5.65 | 30 | 0 | 12.11 | 2.375
12/06/2008 14:00:00 | 3.99 | 5.64 | 30.1 | 0 | 12.1 | 2.374
12/06/2008 15:00:00 | 3.98 | 5.63 | 30.1 | 0 | 12.12 | 2.372
12/06/2008 16:00:00 | 3.83 | 5.63 | 30.2 | 0 | 12.14 | 2.391
12/06/2008 17:00:00 | 3.68 | 5.63 | 29.8 | 0 | 12.22 | 2.366
12/06/2008 18:00:00 | 3.59 | 5.64 | 29.8 | 0 | 12.2 | 2.363
12/06/2008 19:00:00 | 3.57 | 5.65 | 30 | 0 | 12.15 | 2.358
12/06/2008 20:00:00 | 3.56 | 5.63 | 30 | 0 | 12.19 | 2.358
12/06/2008 21:00:00 | 3.55 | 5.64 | 30 | 0 | 12.22 | 2.355
12/06/2008 22:00:00 | 3.56 | 5.63 | 30 | 0 | 12.21 | 2.351
12/06/2008 23:00:00 | 3.57 | 5.63 | 30 | 0 | 12.19 | 2.345
12/07/2008 00:00:00 | 3.54 | 5.62 | 30 | 0 | 12.13 | 2.347
12/07/2008 01:00:00 | 3.51 | 5.61 | 29.7 | 0 | 12.18 | 2.341
12/07/2008 02:00:00 | 3.43 | 5.62 | 30 | 0 | 12.24 | 2.344
12/07/2008 03:00:00 | 3.37 | 5.6 | 29.6 | 0 | 12.22 | 2.337
12/07/2008 04:00:00 | 3.35 | 5.62 | 29.9 | 0 | 12.29 | 2.336
12/07/2008 05:00:00 | 3.34 | 5.61 | 29.8 | 0 | 12.25 | 2.329
12/07/2008 06:00:00 | 3.29 | 5.63 | 29.8 | 0 | 12.3 | 2.329
12/07/2008 07:00:00 | 3.31 | 5.63 | 29.7 | 0 | 12.27 | 2.327
12/07/2008 08:00:00 | 3.34 | 5.61 | 29.8 | 0 | 12.26 | 2.325
12/07/2008 09:00:00 | 3.33 | 5.63 | 29.9 | 0 | 12.27 | 2.323
12/07/2008 10:00:00 | 3.31 | 5.64 | 29.8 | 0 | 12.28 | 2.322
12/07/2008 11:00:00 | 3.3 | 5.63 | 29.7 | 0 | 12.31 | 2.317
12/07/2008 12:00:00 | 3.28 | 5.66 | 30.1 | 0 | 12.28 | 2.318
12/07/2008 13:00:00 | 3.32 | 5.65 | 30.1 | 0 | 12.31 | 2.317
12/07/2008 14:00:00 | 3.34 | 5.67 | 29.9 | 0 | 12.16 | 2.318
12/07/2008 15:00:00 | 3.34 | 5.69 | 30.6 | 0 | 12.25 | 2.32
12/07/2008 16:00:00 | 3.34 | 5.75 | 31.9 | 0 | 12.21 | 2.324
12/07/2008 17:00:00 | 3.34 | 5.79 | 33.1 | 0 | 12.18 | 2.325
12/07/2008 18:00:00 | 3.26 | 5.9 | 35.8 | 0 | 12.14 | 2.332
12/07/2008 19:00:00 | 3 | 5.96 | 37.7 | 0 | 12.1 | 2.339
12/07/2008 20:00:00 | 2.78 | 6.01 | 39.3 | 0 | 12.11 | 2.344
12/07/2008 21:00:00 | 2.73 | 6.02 | 38.8 | 0 | 12.14 | 2.349
12/07/2008 22:00:00 | 2.7 | 6.05 | 39.1 | 0 | 12.28 | 2.354
12/07/2008 23:00:00 | 2.69 | 6.05 | 37.9 | 0 | 12.29 | 2.363
12/08/2008 00:00:00 | 2.6 | 6.03 | 38 | 0 | 12.2 | 2.369
12/08/2008 01:00:00 | 2.54 | 6.04 | 36.7 | 0 | 12.34 | 2.376
12/08/2008 02:00:00 | 2.38 | 6.02 | 37.4 | 0 | 12.32 | 2.383
12/08/2008 03:00:00 | 2.27 | 6.02 | 38.1 | 0 | 12.38 | 2.39
12/08/2008 04:00:00 | 2.16 | 6 | 38.2 | 0 | 12.44 | 2.394
12/08/2008 05:00:00 | 2.18 | 5.99 | 37.8 | 0 | 12.41 | 2.397
12/08/2008 06:00:00 | 2.28 | 5.96 | 36.8 | 0 | 12.4 | 2.399
12/08/2008 07:00:00 | 2.31 | 5.94 | 36.7 | 0 | 12.47 | 2.404
12/08/2008 08:00:00 | 2.33 | 5.9 | 35.9 | 0 | 12.46 | 2.406
12/08/2008 09:00:00 | 2.22 | 5.92 | 36.2 | 0 | 12.49 | 2.408
12/08/2008 10:00:00 | 2.14 | 5.92 | 36.2 | 0 | 12.56 | 2.407
12/08/2008 11:00:00 | 2.1 | 5.91 | 35.7 | 0 | 12.57 | 2.411
12/08/2008 12:00:00 | 2.04 | 5.92 | 35.6 | 0 | 12.61 | 2.41
12/08/2008 13:00:00 | 2.01 | 5.91 | 35.3 | 0 | 12.66 | 2.412
12/08/2008 14:00:00 | 2.01 | 5.89 | 35.5 | 0 | 12.74 | 2.408
12/08/2008 15:00:00 | 1.97 | 5.91 | 35.2 | 0 | 12.72 | 2.409
12/08/2008 16:00:00 | 1.83 | 5.9 | 35.1 | 0 | 12.72 | 2.412
12/08/2008 17:00:00 | 1.69 | 5.9 | 35.2 | 0 | 12.78 | 2.413
12/08/2008 18:00:00 | 1.62 | 5.88 | 34.7 | 0 | 12.81 | 2.412
12/08/2008 19:00:00 | 1.53 | 5.86 | 34.2 | 0 | 12.85 | 2.409
12/08/2008 20:00:00 | 1.48 | 5.82 | 33.7 | 0 | 12.88 | 2.41
12/08/2008 21:00:00 | 1.41 | 5.83 | 33.6 | 0 | 12.86 | 2.41
12/08/2008 22:00:00 | 1.38 | 5.81 | 33.2 | 0 | 12.94 | 2.41
12/08/2008 23:00:00 | 1.32 | 5.81 | 33.1 | 0 | 12.86 | 2.407
12/09/2008 00:00:00 | 1.26 | 5.79 | 32.9 | 0 | 12.98 | 2.405
12/09/2008 01:00:00 | 1.21 | 5.78 | 32.9 | 0 | 12.95 | 2.402
12/09/2008 02:00:00 | 1.17 | 5.77 | 32.5 | 0 | 12.95 | 2.402
12/09/2008 03:00:00 | 1.16 | 5.75 | 32.4 | 0 | 13.06 | 2.398
12/09/2008 04:00:00 | 1.11 | 5.76 | 32.4 | 0 | 13.08 | 2.394
12/09/2008 05:00:00 | 1.04 | 5.78 | 32.4 | 0 | 13.07 | 2.395
12/09/2008 06:00:00 | 1.02 | 5.79 | 32.4 | 0 | 13.07 | 2.391
12/09/2008 07:00:00 | 1 | 5.75 | 32.2 | 0 | 13.08 | 2.389
12/09/2008 08:00:00 | 1.03 | 5.71 | 31.8 | 0 | 13.1 | 2.385
12/09/2008 09:00:00 | 1.08 | 5.74 | 32.1 | 0 | 13.04 | 2.383
12/09/2008 10:00:00 | 1.23 | 5.74 | 32.1 | 0 | 13.05 | 2.379
12/09/2008 11:00:00 | 1.37 | 5.76 | 32 | 0 | 13.06 | 2.375
12/09/2008 12:00:00 | 1.44 | 5.78 | 32.1 | 0 | 13.08 | 2.373
12/09/2008 13:00:00 | 1.5 | 5.76 | 32.1 | 0 | 13.03 | 2.367
12/09/2008 14:00:00 | 1.49 | 5.75 | 32.3 | 0 | 13.03 | 2.364
12/09/2008 15:00:00 | 1.46 | 5.78 | 32.7 | 0 | 13.01 | 2.36
12/09/2008 16:00:00 | 1.47 | 5.78 | 32.1 | 0 | 13.03 | 2.359
12/09/2008 17:00:00 | 1.43 | 5.77 | 32.5 | 0 | 13.02 | 2.356
12/09/2008 18:00:00 | 1.38 | 5.75 | 32.6 | 0 | 13.03 | 2.352
12/09/2008 19:00:00 | 1.36 | 5.78 | 32.2 | 0 | 13.03 | 2.351
12/09/2008 20:00:00 | 1.35 | 5.75 | 32 | 0 | 13.1 | 2.351
12/09/2008 21:00:00 | 1.33 | 5.77 | 32.4 | 0 | 13.07 | 2.349
12/09/2008 22:00:00 | 1.36 | 5.77 | 32 | 0 | 13.05 | 2.349
12/09/2008 23:00:00 | 1.37 | 5.77 | 31.9 | 0 | 13.08 | 2.348
12/10/2008 00:00:00 | 1.39 | 5.79 | 31.9 | 0 | 13.1 | 2.336
12/10/2008 01:00:00 | 1.41 | 5.8 | 32.1 | 0 | 13.07 | 2.346
12/10/2008 02:00:00 | 1.46 | 5.8 | 32.3 | 0 | 13.08 | 2.348
12/10/2008 03:00:00 | 1.5 | 5.83 | 32.6 | 0 | 13.06 | 2.346
12/10/2008 04:00:00 | 1.55 | 5.84 | 33 | 0 | 12.96 | 2.347
12/10/2008 05:00:00 | 1.61 | 5.88 | 35 | 0 | 12.93 | 2.346
12/10/2008 06:00:00 | 1.67 | 5.89 | 35.3 | 0 | 12.99 | 2.347
12/10/2008 07:00:00 | 1.71 | 5.94 | 36 | 0 | 12.81 | 2.346
12/10/2008 08:00:00 | 1.73 | 5.96 | 36.9 | 0 | 12.93 | 2.355
12/10/2008 09:00:00 | 1.81 | 5.98 | 37.4 | 0 | 12.87 | 2.36
12/10/2008 10:00:00 | 1.93 | 5.98 | 37.2 | 0 | 12.87 | 2.362
12/10/2008 11:00:00 | 2.11 | 6.01 | 37.3 | 0 | 12.91 | 2.368
12/10/2008 12:00:00 | 2.31 | 6.03 | 36.5 | 0 | 12.86 | 2.37
12/10/2008 13:00:00 | 2.46 | 6.02 | 36.3 | 0 | 12.87 | 2.381
12/10/2008 14:00:00 | 2.66 | 6.02 | 36.4 | 0 | 12.77 | 2.382
12/10/2008 15:00:00 | 2.87 | 6.02 | 37.1 | 0 | 12.73 | 2.39
12/10/2008 16:00:00 | 3 | 6.01 | 37.4 | 0 | 12.65 | 2.392
12/10/2008 17:00:00 | 3.11 | 5.96 | 37.6 | 0 | 12.62 | 2.399
12/10/2008 18:00:00 | 3.2 | 5.98 | 37.5 | 0 | 12.6 | 2.409
12/10/2008 19:00:00 | 3.49 | 6 | 39.2 | 0 | 12.42 | 2.427
12/10/2008 20:00:00 | 3.85 | 6.09 | 43 | 0 | 12.28 | 2.443
12/10/2008 21:00:00 | 4.42 | 6.17 | 47 | 0.5 | 12.01 | 2.467
12/10/2008 22:00:00 | 4.97 | 6.18 | 49.2 | 7.1 | 11.7 | 2.486
12/10/2008 23:00:00 | 5.23 | 6.17 | 48.7 | 8.4 | 11.64 | 2.514
12/11/2008 00:00:00 | 5.06 | 6.15 | 43.8 | 8 | 11.69 | 2.534
12/11/2008 01:00:00 | 5.05 | 6.13 | 43.2 | 8.1 | 11.61 | 2.564
12/11/2008 02:00:00 | 4.87 | 6.1 | 44.3 | 5.3 | 11.68 | 2.592
12/11/2008 03:00:00 | 4.65 | 6.05 | 44.2 | 2.5 | 11.77 | 2.617
12/11/2008 04:00:00 | 4.59 | 6.06 | 44.4 | 1.5 | 11.89 | 2.64
12/11/2008 05:00:00 | 4.5 | 6.06 | 43.9 | 0.6 | 11.98 | 2.661
12/11/2008 06:00:00 | 4.31 | 6.04 | 42.4 | 0.4 | 12.03 | 2.682
12/11/2008 07:00:00 | 4.18 | 6.01 | 41 | 0.2 | 12.01 | 2.703
12/11/2008 08:00:00 | 4.04 | 6.02 | 40 | 0 | 12.14 | 2.72
12/11/2008 09:00:00 | 3.88 | 5.99 | 39 | 0 | 12.24 | 2.737
12/11/2008 10:00:00 | 3.8 | 5.98 | 38.4 | 0 | 12.27 | 2.755
12/11/2008 11:00:00 | 3.7 | 5.96 | 37.8 | 0 | 12.34 | 2.776
12/11/2008 12:00:00 | 3.59 | 5.95 | 36.7 | 0 | 12.42 | 2.785
12/11/2008 13:00:00 | 3.49 | 5.9 | 36.6 | 0 | 12.49 | 2.804
12/11/2008 14:00:00 | 3.56 | 5.91 | 36.3 | 0 | 12.39 | 2.815
12/11/2008 15:00:00 | 3.56 | 5.89 | 35.7 | 0 | 12.4 | 2.83
12/11/2008 16:00:00 | 3.49 | 5.9 | 35.4 | 0 | 12.45 | 2.841
12/11/2008 17:00:00 | 3.45 | 5.89 | 35.4 | 0 | 12.42 | 2.855
12/11/2008 18:00:00 | 3.49 | 5.87 | 35.2 | 0 | 12.41 | 2.866
12/11/2008 19:00:00 | 3.45 | 5.88 | 35.2 | 0 | 12.43 | 2.881
12/11/2008 20:00:00 | 3.49 | 5.87 | 34.6 | 0 | 12.39 | 2.891
12/11/2008 21:00:00 | 3.5 | 5.87 | 34.6 | 0 | 12.43 | 2.904
12/11/2008 22:00:00 | 3.45 | 5.88 | 34.9 | 0 | 12.4 | 2.921
12/11/2008 23:00:00 | 3.51 | 5.89 | 35 | 0 | 12.44 | 2.933
12/12/2008 00:00:00 | 3.47 | 5.87 | 34.8 | 0 | 12.39 | 2.945
12/12/2008 01:00:00 | 3.49 | 5.86 | 34.1 | 0 | 12.41 | 2.964
12/12/2008 02:00:00 | 3.51 | 5.84 | 34.1 | 0 | 12.38 | 2.972
12/12/2008 03:00:00 | 3.51 | 5.84 | 34.1 | 0 | 12.38 | 2.984
12/12/2008 04:00:00 | 3.52 | 5.85 | 34.1 | 0 | 12.36 | 2.994
12/12/2008 05:00:00 | 3.53 | 5.84 | 34 | 0 | 12.41 | 3.009
12/12/2008 06:00:00 | 3.53 | 5.84 | 34 | 0 | 12.39 | 3.018
12/12/2008 07:00:00 | 3.53 | 5.83 | 34 | 0 | 12.37 | 3.057
12/12/2008 08:00:00 | 3.62 | 5.83 | 34 | 0 | 12.37 | 3.04
12/12/2008 09:00:00 | 3.74 | 5.83 | 33.4 | 0 | 12.3 | 3.052
12/12/2008 10:00:00 | 3.93 | 5.81 | 33.5 | 0 | 12.32 | 3.06
12/12/2008 11:00:00 | 4.12 | 5.8 | 33 | 0 | 12.28 | 3.062
12/12/2008 12:00:00 | 4.32 | 5.78 | 33 | 0 | 12.21 | 3.076
12/12/2008 13:00:00 | 4.48 | 5.78 | 33 | 0 | 12.18 | 3.083
12/12/2008 14:00:00 | 4.63 | 5.77 | 32.4 | 0 | 12.14 | 3.091
12/12/2008 15:00:00 | 4.81 | 5.74 | 32.2 | 0 | 12.1 | 3.094
12/12/2008 16:00:00 | 5.01 | 5.75 | 32.4 | 0 | 11.93 | 3.106
12/12/2008 17:00:00 | 5.2 | 5.75 | 32.4 | 0 | 11.92 | 3.12
12/12/2008 18:00:00 | 5.49 | 5.77 | 33.5 | 0 | 11.75 | 3.137
12/12/2008 19:00:00 | 5.73 | 5.84 | 34.5 | 0 | 11.67 | 3.161
12/12/2008 20:00:00 | 6.03 | 5.87 | 35.3 | 0.7 | 11.51 | 3.183
12/12/2008 21:00:00 | 6.27 | 5.88 | 35.4 | 1.4 | 11.4 | 3.209
12/12/2008 22:00:00 | 6.4 | 5.87 | 34.9 | 2 | 11.35 | 3.228
12/12/2008 23:00:00 | 6.55 | 5.87 | 34.7 | 2.8 | 11.27 | 3.25
12/13/2008 00:00:00 | 6.54 | 5.85 | 35 | 1.8 | 11.25 | 3.271
12/13/2008 01:00:00 | 6.63 | 5.84 | 35.2 | 1.2 | 11.19 | 3.287
12/13/2008 02:00:00 | 6.49 | 5.84 | 34.9 | 0.5 | 11.26 | 3.294
12/13/2008 03:00:00 | 6.37 | 5.82 | 33.8 | 0.2 | 11.33 | 3.304
12/13/2008 04:00:00 | 6.22 | 5.79 | 33.7 | 0 | 11.45 | 3.317
12/13/2008 05:00:00 | 6.06 | 5.78 | 33.1 | 0 | 11.46 | 3.326
12/13/2008 06:00:00 | 5.95 | 5.76 | 32.9 | 0 | 11.42 | 3.326
12/13/2008 07:00:00 | 5.85 | 5.73 | 32.1 | 0 | 11.47 | 3.328
12/13/2008 08:00:00 | 5.75 | 5.72 | 31.9 | 0 | 11.53 | 3.333
12/13/2008 09:00:00 | 5.66 | 5.71 | 31.8 | 0 | 11.54 | 3.334
12/13/2008 10:00:00 | 5.71 | 5.69 | 31.8 | 0 | 11.5 | 3.34
12/13/2008 11:00:00 | 5.68 | 5.68 | 31.7 | 0 | 11.55 | 3.343
12/13/2008 12:00:00 | 5.68 | 5.66 | 31.3 | 0 | 11.56 | 3.339
12/13/2008 13:00:00 | 5.68 | 5.65 | 31 | 0 | 11.57 | 3.34
12/13/2008 14:00:00 | 5.66 | 5.66 | 31.6 | 0 | 11.6 | 3.34
12/13/2008 15:00:00 | 5.6 | 5.62 | 30.8 | 0 | 11.63 | 3.342
12/13/2008 16:00:00 | 5.52 | 5.61 | 30.7 | 0 | 11.61 | 3.338
12/13/2008 17:00:00 | 5.45 | 5.62 | 30.3 | 0 | 11.65 | 3.334
12/13/2008 18:00:00 | 5.35 | 5.61 | 30.6 | 0 | 11.69 | 3.336
12/13/2008 19:00:00 | 5.25 | 5.61 | 31.4 | 0 | 11.68 | 3.337
12/13/2008 20:00:00 | 5.16 | 5.63 | 30.9 | 0 | 11.73 | 3.333
12/13/2008 21:00:00 | 5.06 | 5.58 | 30.1 | 0 | 11.79 | 3.329
12/13/2008 22:00:00 | 4.97 | 5.57 | 29.8 | 0 | 11.82 | 3.329
12/13/2008 23:00:00 | 4.84 | 5.6 | 30.6 | 0 | 11.82 | 3.32
12/14/2008 00:00:00 | 4.76 | 5.57 | 29.8 | 0 | 11.86 | 3.318
12/14/2008 01:00:00 | 4.64 | 5.55 | 28.9 | 0 | 11.93 | 3.312
12/14/2008 02:00:00 | 4.48 | 5.54 | 29.5 | 0 | 12.01 | 3.307
12/14/2008 03:00:00 | 4.34 | 5.54 | 29.4 | 0 | 12.07 | 3.302
12/14/2008 04:00:00 | 4.2 | 5.58 | 30 | 0 | 12.03 | 3.299
12/14/2008 05:00:00 | 4.14 | 5.53 | 29.4 | 0 | 12.14 | 3.292
12/14/2008 06:00:00 | 4.05 | 5.51 | 29.2 | 0 | 12.22 | 3.291
12/14/2008 07:00:00 | 3.91 | 5.5 | 29.4 | 0 | 12.28 | 3.282
12/14/2008 08:00:00 | 3.89 | 5.47 | 28.8 | 0 | 12.25 | 3.28
12/14/2008 09:00:00 | 3.8 | 5.5 | 28.6 | 0 | 12.32 | 3.268
12/14/2008 10:00:00 | 3.76 | 5.47 | 28.4 | 0 | 12.34 | 3.26
12/14/2008 11:00:00 | 3.8 | 5.48 | 28.4 | 0 | 12.37 | 3.252
12/14/2008 12:00:00 | 3.82 | 5.46 | 28.4 | 0 | 12.37 | 3.24
12/14/2008 13:00:00 | 3.77 | 5.45 | 28.4 | 0 | 12.49 | 3.233
12/14/2008 14:00:00 | 3.71 | 5.45 | 28.1 | 0 | 12.49 | 3.228
12/14/2008 15:00:00 | 3.62 | 5.45 | 28 | 0 | 12.49 | 3.219
12/14/2008 16:00:00 | 3.55 | 5.43 | 28 | 0 | 12.54 | 3.22
12/14/2008 17:00:00 | 3.47 | 5.45 | 28.1 | 0 | 12.6 | 3.204
12/14/2008 18:00:00 | 3.43 | 5.44 | 28.1 | 0 | 12.62 | 3.198
12/14/2008 19:00:00 | 3.4 | 5.43 | 28 | 0 | 12.64 | 3.189
12/14/2008 20:00:00 | 3.38 | 5.42 | 27.8 | 0 | 12.66 | 3.186
12/14/2008 21:00:00 | 3.32 | 5.41 | 27.8 | 0 | 12.65 | 3.179
12/14/2008 22:00:00 | 3.26 | 5.41 | 27.7 | 0 | 12.73 | 3.169
12/14/2008 23:00:00 | 3.25 | 5.39 | 27.7 | 0 | 12.68 | 3.165
12/15/2008 00:00:00 | 3.16 | 5.4 | 27.6 | 0 | 12.75 | 3.149
12/15/2008 01:00:00 | 3.15 | 5.41 | 27.8 | 0 | 12.77 | 3.145
12/15/2008 02:00:00 | 3.1 | 5.39 | 27.7 | 0 | 12.8 | 3.136
12/15/2008 03:00:00 | 3.13 | 5.41 | 27.5 | 0 | 12.77 | 3.127
12/15/2008 04:00:00 | 3.2 | 5.42 | 27.8 | 0 | 12.74 | 3.12
12/15/2008 05:00:00 | 3.17 | 5.42 | 27.8 | 0 | 12.77 | 3.108
12/15/2008 06:00:00 | 3.18 | 5.39 | 27.5 | 0 | 12.78 | 3.095
12/15/2008 07:00:00 | 3.17 | 5.39 | 27.5 | 0 | 12.76 | 3.089
12/15/2008 08:00:00 | 3.12 | 5.4 | 27.5 | 0 | 12.79 | 3.081
12/15/2008 09:00:00 | 3.11 | 5.41 | 27.7 | 0 | 12.75 | 3.079
12/15/2008 10:00:00 | 3.19 | 5.4 | 27.5 | 0 | 12.8 | 3.06
12/15/2008 11:00:00 | 3.34 | 5.41 | 27.6 | 0 | 12.79 | 3.059
12/15/2008 12:00:00 | 3.41 | 5.4 | 27.3 | 0 | 12.77 | 3.051
12/15/2008 13:00:00 | 3.51 | 5.42 | 27.5 | 0 | 12.71 | 3.044
12/15/2008 14:00:00 | 3.56 | 5.41 | 27.4 | 0 | 12.76 | 3.032
12/15/2008 15:00:00 | 3.58 | 5.4 | 27.4 | 0 | 12.76 | 3.025
12/15/2008 16:00:00 | 3.56 | 5.39 | 27.4 | 0 | 12.76 | 3.019
12/15/2008 17:00:00 | 3.58 | 5.39 | 27.4 | 0 | 12.73 | 3.012
12/15/2008 18:00:00 | 3.62 | 5.41 | 27.6 | 0 | 12.72 | 3.001
12/15/2008 19:00:00 | 3.65 | 5.41 | 27.5 | 0 | 12.68 | 2.994
12/15/2008 20:00:00 | 3.7 | 5.39 | 27.2 | 0 | 12.74 | 2.989
12/15/2008 21:00:00 | 3.77 | 5.4 | 27.3 | 0 | 12.68 | 2.979
12/15/2008 22:00:00 | 3.81 | 5.39 | 27.3 | 0 | 12.69 | 2.971
12/15/2008 23:00:00 | 3.85 | 5.37 | 27.2 | 0 | 12.69 | 2.965
12/16/2008 00:00:00 | 3.92 | 5.38 | 27.3 | 0 | 12.62 | 2.956
12/16/2008 01:00:00 | 3.94 | 5.38 | 27.3 | 0 | 12.59 | 2.952
12/16/2008 02:00:00 | 3.97 | 5.37 | 27.2 | 0 | 12.54 | 2.943
12/16/2008 03:00:00 | 4.06 | 5.39 | 27.3 | 0 | 12.59 | 2.936
12/16/2008 04:00:00 | 4.19 | 5.4 | 27.4 | 0 | 12.52 | 2.931
12/16/2008 05:00:00 | 4.21 | 5.4 | 27.7 | 0 | 12.48 | 2.924
12/16/2008 06:00:00 | 4.33 | 5.39 | 27.6 | 0 | 12.39 | 2.92
12/16/2008 07:00:00 | 4.42 | 5.4 | 27.7 | 0 | 12.42 | 2.916
12/16/2008 08:00:00 | 4.42 | 5.41 | 27.9 | 0 | 12.4 | 2.919
12/16/2008 09:00:00 | 4.45 | 5.43 | 28.2 | 0 | 12.38 | 2.91
12/16/2008 10:00:00 | 4.48 | 5.44 | 28.3 | 0 | 12.35 | 2.907
12/16/2008 11:00:00 | 4.57 | 5.45 | 28.5 | 0 | 12.3 | 2.899
12/16/2008 12:00:00 | 4.62 | 5.46 | 28.5 | 0 | 12.28 | 2.896
12/16/2008 13:00:00 | 4.61 | 5.45 | 28.5 | 0 | 12.26 | 2.893
12/16/2008 14:00:00 | 4.43 | 5.46 | 28.4 | 0 | 12.35 | 2.89
12/16/2008 15:00:00 | 4.38 | 5.47 | 28.6 | 0 | 12.36 | 2.885
12/16/2008 16:00:00 | 4.43 | 5.49 | 28.6 | 0 | 12.34 | 2.883
12/16/2008 17:00:00 | 4.54 | 5.46 | 28.4 | 0 | 12.19 | 2.878
12/16/2008 18:00:00 | 4.59 | 5.49 | 28.4 | 0 | 12.19 | 2.877
12/16/2008 19:00:00 | 4.61 | 5.5 | 28.5 | 0 | 12.14 | 2.872
12/16/2008 20:00:00 | 4.57 | 5.47 | 28.4 | 0 | 12.13 | 2.867
12/16/2008 21:00:00 | 4.52 | 5.49 | 28.4 | 0 | 12.14 | 2.865
12/16/2008 22:00:00 | 4.47 | 5.47 | 28.3 | 0 | 12.14 | 2.857
12/16/2008 23:00:00 | 4.42 | 5.47 | 28.3 | 0 | 12.25 | 2.857
12/17/2008 00:00:00 | 4.39 | 5.47 | 28.2 | 0 | 12.24 | 2.853
12/17/2008 01:00:00 | 4.37 | 5.46 | 28.1 | 0 | 12.19 | 2.848
12/17/2008 02:00:00 | 4.33 | 5.46 | 28.2 | 0 | 12.26 | 2.844
12/17/2008 03:00:00 | 4.29 | 5.45 | 28.2 | 0 | 12.26 | 2.837
12/17/2008 04:00:00 | 4.26 | 5.46 | 28.2 | 0 | 12.24 | 2.838
12/17/2008 05:00:00 | 4.16 | 5.45 | 28 | 0 | 12.23 | 2.831
12/17/2008 06:00:00 | 4.08 | 5.46 | 28.2 | 0 | 12.27 | 2.824
12/17/2008 07:00:00 | 4.07 | 5.47 | 28.2 | 0 | 12.27 | 2.823
12/17/2008 08:00:00 | 4.05 | 5.43 | 27.9 | 0 | 12.31 | 2.816
12/17/2008 09:00:00 | 3.97 | 5.46 | 28.1 | 0 | 12.29 | 2.81
12/17/2008 10:00:00 | 3.94 | 5.45 | 27.7 | 0 | 12.33 | 2.806
12/17/2008 11:00:00 | 3.86 | 5.46 | 27.8 | 0 | 12.35 | 2.805
12/17/2008 12:00:00 | 3.75 | 5.45 | 27.7 | 0 | 12.36 | 2.803
12/17/2008 13:00:00 | 3.6 | 5.44 | 27.6 | 0 | 12.36 | 2.798
12/17/2008 14:00:00 | 3.55 | 5.43 | 27.8 | 0 | 12.36 | 2.797
12/17/2008 15:00:00 | 3.52 | 5.44 | 27.5 | 0 | 12.42 | 2.79
12/17/2008 16:00:00 | 3.55 | 5.45 | 27.5 | 0 | 12.43 | 2.787
12/17/2008 17:00:00 | 3.54 | 5.44 | 27.5 | 0 | 12.42 | 2.782
12/17/2008 18:00:00 | 3.55 | 5.44 | 27.4 | 0 | 12.39 | 2.779
12/17/2008 19:00:00 | 3.64 | 5.44 | 27.6 | 0 | 12.3 | 2.773
12/17/2008 20:00:00 | 3.69 | 5.44 | 27.7 | 0 | 12.32 | 2.772
12/17/2008 21:00:00 | 3.55 | 5.42 | 27.4 | 0 | 12.32 | 2.768
12/17/2008 22:00:00 | 3.44 | 5.42 | 27.6 | 0 | 12.4 | 2.759
12/17/2008 23:00:00 | 3.43 | 5.42 | 27.3 | 0 | 12.41 | 2.759
12/18/2008 00:00:00 | 3.33 | 5.43 | 27.5 | 0 | 12.45 | 2.752
12/18/2008 01:00:00 | 3.27 | 5.42 | 27.2 | 0 | 12.42 | 2.747
12/18/2008 02:00:00 | 3.26 | 5.43 | 27.3 | 0 | 12.45 | 2.744
12/18/2008 03:00:00 | 3.33 | 5.43 | 27.2 | 0 | 12.47 | 2.735
12/18/2008 04:00:00 | 3.31 | 5.43 | 27.5 | 0 | 12.46 | 2.736
12/18/2008 05:00:00 | 3.3 | 5.45 | 27.5 | 0 | 12.44 | 2.732
12/18/2008 06:00:00 | 3.21 | 5.43 | 27.2 | 0 | 12.48 | 2.727
12/18/2008 07:00:00 | 3.16 | 5.44 | 27.4 | 0 | 12.52 | 2.745
12/18/2008 08:00:00 | 3.16 | 5.44 | 27.2 | 0 | 12.49 | 2.718
12/18/2008 09:00:00 | 3.15 | 5.44 | 27.3 | 0 | 12.49 | 2.711
12/18/2008 10:00:00 | 3.17 | 5.46 | 27.5 | 0 | 12.46 | 2.708
12/18/2008 11:00:00 | 3.18 | 5.45 | 27.6 | 0 | 12.52 | 2.705
12/18/2008 12:00:00 | 3.11 | 5.46 | 27.7 | 0 | 12.53 | 2.698
12/18/2008 13:00:00 | 3.03 | 5.47 | 27.5 | 0 | 12.61 | 2.694
12/18/2008 14:00:00 | 2.94 | 5.46 | 27.3 | 0 | 12.65 | 2.692
12/18/2008 15:00:00 | 2.83 | 5.48 | 27.3 | 0 | 12.69 | 2.683
12/18/2008 16:00:00 | 2.73 | 5.45 | 27.2 | 0 | 12.71 | 2.679
12/18/2008 17:00:00 | 2.59 | 5.46 | 27.2 | 0 | 12.71 | 2.676
12/18/2008 18:00:00 | 2.53 | 5.45 | 27.3 | 0 | 12.77 | 2.671
12/18/2008 19:00:00 | 2.54 | 5.45 | 27.3 | 0 | 12.77 | 2.668
12/18/2008 20:00:00 | 2.58 | 5.45 | 27.3 | 0 | 12.72 | 2.659
12/18/2008 21:00:00 | 2.59 | 5.46 | 27.3 | 0 | 12.75 | 2.658
12/18/2008 22:00:00 | 2.54 | 5.46 | 27 | 0 | 12.79 | 2.65
12/18/2008 23:00:00 | 2.51 | 5.46 | 27.3 | 0 | 12.84 | 2.647
12/19/2008 00:00:00 | 2.48 | 5.45 | 27.2 | 0 | 12.86 | 2.643
12/19/2008 01:00:00 | 2.44 | 5.45 | 27.1 | 0 | 12.79 | 2.64
12/19/2008 02:00:00 | 2.39 | 5.44 | 27.2 | 0 | 12.79 | 2.635
12/19/2008 03:00:00 | 2.33 | 5.44 | 27.1 | 0 | 12.84 | 2.631
12/19/2008 04:00:00 | 2.27 | 5.45 | 27.1 | 0 | 12.87 | 2.627
12/19/2008 05:00:00 | 2.19 | 5.43 | 27.1 | 0 | 12.88 | 2.622
12/19/2008 06:00:00 | 2.12 | 5.44 | 27.2 | 0 | 12.9 | 2.617
12/19/2008 07:00:00 | 2.06 | 5.46 | 27.4 | 0 | 12.89 | 2.613
12/19/2008 08:00:00 | 2.04 | 5.45 | 27.2 | 0 | 12.88 | 2.609
12/19/2008 09:00:00 | 2.04 | 5.46 | 27.2 | 0 | 12.89 | 2.603
12/19/2008 10:00:00 | 2.01 | 5.46 | 27.2 | 0 | 12.94 | 2.597
12/19/2008 11:00:00 | 1.98 | 5.46 | 27.3 | 0 | 12.96 | 2.597
12/19/2008 12:00:00 | 2.02 | 5.46 | 27.2 | 0 | 12.99 | 2.592
12/19/2008 13:00:00 | 2.04 | 5.47 | 27.1 | 0 | 13.01 | 2.582
12/19/2008 14:00:00 | 2.04 | 5.46 | 27.2 | 0 | 13.04 | 2.581
12/19/2008 15:00:00 | 1.99 | 5.47 | 27.2 | 0 | 13.03 | 2.577
12/19/2008 16:00:00 | 1.92 | 5.44 | 27.1 | 0 | 13.01 | 2.578
12/19/2008 17:00:00 | 1.82 | 5.45 | 27.1 | 0 | 12.98 | 2.569
12/19/2008 18:00:00 | 1.69 | 5.47 | 27.2 | 0 | 13.01 | 2.563
12/19/2008 19:00:00 | 1.57 | 5.49 | 27.3 | 0 | 13.1 | 2.558
12/19/2008 20:00:00 | 1.53 | 5.47 | 27.1 | 0 | 13.07 | 2.554
12/19/2008 21:00:00 | 1.51 | 5.46 | 27 | 0 | 13.11 | 2.547
12/19/2008 22:00:00 | 1.46 | 5.43 | 27.1 | 0 | 13.13 | 2.542
12/19/2008 23:00:00 | 1.41 | 5.43 | 27.1 | 0 | 13.1 | 2.54
12/20/2008 00:00:00 | 1.37 | 5.45 | 27 | 0 | 13.09 | 2.535
12/20/2008 01:00:00 | 1.31 | 5.43 | 27 | 0 | 13.16 | 2.531
12/20/2008 02:00:00 | 1.26 | 5.43 | 27.2 | 0 | 13.15 | 2.527
12/20/2008 03:00:00 | 1.18 | 5.45 | 27.3 | 0 | 13.17 | 2.523
12/20/2008 04:00:00 | 1.12 | 5.45 | 27.2 | 0 | 13.17 | 2.518
12/20/2008 05:00:00 | 1.06 | 5.42 | 27.2 | 0 | 13.18 | 2.512
12/20/2008 06:00:00 | 0.99 | 5.42 | 27.3 | 0 | 13.22 | 2.508
12/20/2008 07:00:00 | 0.91 | 5.48 | 27.3 | 0 | 13.25 | 2.502
12/20/2008 08:00:00 | 0.85 | 5.44 | 27.3 | 0 | 13.27 | 2.498
12/20/2008 09:00:00 | 0.83 | 5.44 | 27.3 | 0 | 13.32 | 2.495
12/20/2008 10:00:00 | 0.84 | 5.42 | 27.3 | 0 | 13.35 | 2.489
12/20/2008 11:00:00 | 0.87 | 5.5 | 27.3 | 0 | 13.34 | 2.483
12/20/2008 12:00:00 | 0.89 | 5.49 | 27.6 | 0 | 13.37 | 2.479
12/20/2008 13:00:00 | 0.87 | 5.45 | 27.4 | 0 | 13.39 | 2.469
12/20/2008 14:00:00 | 0.85 | 5.46 | 27.6 | 0 | 13.42 | 2.468
12/20/2008 15:00:00 | 0.82 | 5.51 | 27.6 | 0 | 13.33 | 2.463
12/20/2008 16:00:00 | 0.74 | 5.51 | 27.7 | 0 | 13.45 | 2.457
12/20/2008 17:00:00 | 0.7 | 5.49 | 27.5 | 0 | 13.42 | 2.449
12/20/2008 18:00:00 | 0.65 | 5.62 | 27.5 | 0 | 13.46 | 2.446
12/20/2008 19:00:00 | 0.59 | 5.51 | 27.7 | 0 | 13.49 | 2.445
12/20/2008 20:00:00 | 0.57 | 5.44 | 27.4 | 0 | 13.45 | 2.439
12/20/2008 21:00:00 | 0.59 | 5.45 | 27.3 | 0 | 13.43 | 2.435
12/20/2008 22:00:00 | 0.58 | 5.48 | 27.5 | 0 | 13.43 | 2.432
12/20/2008 23:00:00 | 0.59 | 5.45 | 27.3 | 0 | 13.43 | 2.425
12/21/2008 00:00:00 | 0.57 | 5.5 | 27.5 | 0 | 13.45 | 2.422
12/21/2008 01:00:00 | 0.54 | 5.44 | 27.4 | 0 | 13.47 | 2.419
12/21/2008 02:00:00 | 0.5 | 5.52 | 27.6 | 0 | 13.48 | 2.415
12/21/2008 03:00:00 | 0.46 | 5.42 | 27.2 | 0 | 13.54 | 2.408
12/21/2008 04:00:00 | 0.42 | 5.46 | 27.5 | 0 | 13.5 | 2.4
12/21/2008 05:00:00 | 0.44 | 5.51 | 27.5 | 0 | 13.54 | 2.394
12/21/2008 06:00:00 | 0.43 | 5.53 | 27.7 | 0 | 13.53 | 2.388
12/21/2008 07:00:00 | 0.42 | 5.49 | 27.6 | 0 | 13.57 | 2.381
12/21/2008 08:00:00 | 0.4 | 5.52 | 28 | 0 | 13.55 | 2.375
12/21/2008 09:00:00 | 0.42 | 5.55 | 27.5 | 0 | 13.52 | 2.368
12/21/2008 10:00:00 | 0.48 | 5.55 | 27.7 | 0 | 13.54 | 2.364
12/21/2008 11:00:00 | 0.57 | 5.54 | 27.8 | 0 | 13.49 | 2.358
12/21/2008 12:00:00 | 0.61 | 5.53 | 28.1 | 0 | 13.46 | 2.35
12/21/2008 13:00:00 | 0.65 | 5.5 | 28.3 | 0 | 13.48 | 2.347
12/21/2008 14:00:00 | 0.65 | 5.51 | 28.4 | 0 | 13.56 | 2.349
12/21/2008 15:00:00 | 0.64 | 5.51 | 28.6 | 0 | 13.5 | 2.346
12/21/2008 16:00:00 | 0.62 | 5.58 | 28.3 | 0 | 13.51 | 2.344
12/21/2008 17:00:00 | 0.6 | 5.57 | 28.3 | 0 | 13.5 | 2.339
12/21/2008 18:00:00 | 0.56 | 5.52 | 28.2 | 0 | 13.5 | 2.339
12/21/2008 19:00:00 | 0.49 | 5.5 | 28.4 | 0 | 13.47 | 2.338
12/21/2008 20:00:00 | 0.42 | 5.51 | 28.1 | 0 | 13.44 | 2.337
12/21/2008 21:00:00 | 0.32 | 5.59 | 27.9 | 0 | 13.46 | 2.334
12/21/2008 22:00:00 | 0.23 | 5.49 | 28.2 | 0 | 13.4 | 2.353
12/21/2008 23:00:00 | 0.15 | 5.61 | 28.2 | 0 | 13.4 | 2.318
12/22/2008 00:00:00 | 0.11 | 5.55 | 28.4 | 0 | 13.42 | 2.305
12/22/2008 01:00:00 | 0.1 | 5.61 | 28.4 | 0 | 13.37 | 2.303
12/22/2008 02:00:00 | 0.15 | 5.59 | 28.2 | 0 | 13.37 | 2.306
12/22/2008 03:00:00 | 0.19 | 5.55 | 28.2 | 0 | 13.37 | 2.299
12/22/2008 04:00:00 | 0.36 | 5.53 | 28.4 | 0 | 13.33 | 2.296
12/22/2008 05:00:00 | 0.4 | 5.59 | 28.4 | 0 | 13.25 | 2.293
12/22/2008 06:00:00 | 0.35 | 5.5 | 28.6 | 0 | 13.27 | 2.285
12/22/2008 07:00:00 | 0.33 | 5.46 | 28.8 | 0 | 13.38 | 2.294
12/22/2008 08:00:00 | 0.29 | 5.52 | 28.7 | 0 | 13.37 | 2.294
12/22/2008 09:00:00 | 0.28 | 5.54 | 28.6 | 0 | 13.4 | 2.29
12/22/2008 10:00:00 | 0.28 | 5.54 | 28.6 | 0 | 13.43 | 2.294
12/22/2008 11:00:00 | 0.33 | 5.59 | 28.2 | 0 | 13.36 | 2.292
12/22/2008 12:00:00 | 0.32 | 5.62 | 28.8 | 0 | 13.37 | 2.293
12/22/2008 13:00:00 | 0.4 | 5.6 | 28.9 | 0 | 13.44 | 2.292
12/22/2008 14:00:00 | 0.41 | 5.57 | 28.9 | 0 | 13.43 | 2.299
12/22/2008 15:00:00 | 0.43 | 5.61 | 28.8 | 0 | 13.42 | 2.295
12/22/2008 16:00:00 | 0.37 | 5.5 | 28.8 | 0 | 13.39 | 2.296
12/22/2008 17:00:00 | 0.34 | 5.54 | 29 | 0 | 13.34 | 2.301
12/22/2008 18:00:00 | 0.29 | 5.51 | 28.8 | 0 | 13.35 | 2.302
12/22/2008 19:00:00 | 0.28 | 5.53 | 29.3 | 0 | 13.32 | 2.304
12/22/2008 20:00:00 | 0.27 | 5.67 | 29.1 | 0 | 13.37 | 2.302
12/22/2008 21:00:00 | 0.28 | 5.55 | 29.4 | 0 | 13.29 | 2.298
12/22/2008 22:00:00 | 0.26 | 5.57 | 29.3 | 0 | 13.36 | 2.302
12/22/2008 23:00:00 | 0.26 | 5.56 | 29.5 | 0 | 13.29 | 2.299
12/23/2008 00:00:00 | 0.27 | 5.55 | 29.4 | 0 | 13.26 | 2.3
12/23/2008 01:00:00 | 0.27 | 5.56 | 29.7 | 0 | 13.3 | 2.297
12/23/2008 02:00:00 | 0.25 | 5.67 | 29.3 | 0 | 13.37 | 2.297
12/23/2008 03:00:00 | 0.23 | 5.66 | 29.4 | 0 | 13.32 | 2.297
12/23/2008 04:00:00 | 0.19 | 5.59 | 29.4 | 0 | 13.34 | 2.294
12/23/2008 05:00:00 | 0.18 | 5.65 | 29.3 | 0 | 13.44 | 2.291
12/23/2008 06:00:00 | 0.17 | 5.58 | 29.3 | 0 | 13.46 | 2.289
12/23/2008 07:00:00 | 0.15 | 5.66 | 29.2 | 0 | 13.44 | 2.29
12/23/2008 08:00:00 | 0.15 | 5.66 | 29 | 0 | 13.57 | 2.289
12/23/2008 09:00:00 | 0.18 | 5.56 | 29.3 | 0 | 13.58 | 2.282
12/23/2008 10:00:00 | 0.23 | 5.58 | 29 | 0 | 13.58 | 2.279
12/23/2008 11:00:00 | 0.3 | 5.61 | 29.5 | 0 | 13.61 | 2.279
12/23/2008 12:00:00 | 0.39 | 5.64 | 29.1 | 0 | 13.62 | 2.276
12/23/2008 13:00:00 | 0.43 | 5.62 | 29.5 | 0 | 13.64 | 2.275
12/23/2008 14:00:00 | 0.43 | 5.69 | 29.5 | 0 | 13.53 | 2.271
12/23/2008 15:00:00 | 0.4 | 5.62 | 29.3 | 0 | 13.6 | 2.275
12/23/2008 16:00:00 | 0.31 | 5.61 | 29.4 | 0 | 13.62 | 2.269
12/23/2008 17:00:00 | 0.22 | 5.55 | 29.4 | 0 | 13.66 | 2.267
12/23/2008 18:00:00 | 0.18 | 5.63 | 29.3 | 0 | 13.68 | 2.264
12/23/2008 19:00:00 | 0.16 | 5.56 | 29.3 | 0 | 13.63 | 2.264
12/23/2008 20:00:00 | 0.16 | 5.59 | 29.2 | 0 | 13.65 | 2.262
12/23/2008 21:00:00 | 0.16 | 5.62 | 29.4 | 0 | 13.59 | 2.257
12/23/2008 22:00:00 | 0.17 | 5.6 | 29.2 | 0 | 13.64 | 2.256
12/23/2008 23:00:00 | 0.19 | 5.57 | 29.7 | 0 | 13.66 | 2.257
12/24/2008 00:00:00 | 0.2 | 5.61 | 29.7 | 0 | 13.62 | 2.252
12/24/2008 01:00:00 | 0.22 | 5.6 | 29.9 | 0 | 13.65 | 2.25
12/24/2008 02:00:00 | 0.24 | 5.67 | 29.9 | 0 | 13.62 | 2.247
12/24/2008 03:00:00 | 0.23 | 5.6 | 30.3 | 0 | 13.61 | 2.244
12/24/2008 04:00:00 | 0.24 | 5.59 | 29.5 | 0 | 13.68 | 2.241
12/24/2008 05:00:00 | 0.24 | 5.61 | 30.1 | 0 | 13.7 | 2.238
12/24/2008 06:00:00 | 0.25 | 5.63 | 29.5 | 0 | 13.68 | 2.24
12/24/2008 07:00:00 | 0.25 | 5.63 | 29.9 | 0 | 13.69 | 2.233
12/24/2008 08:00:00 | 0.25 | 5.59 | 29.7 | 0 | 13.67 | 2.232
12/24/2008 09:00:00 | 0.26 | 5.63 | 29.1 | 0 | 13.69 | 2.229
12/24/2008 10:00:00 | 0.25 | 5.64 | 29.8 | 0 | 13.68 | 2.229
12/24/2008 11:00:00 | 0.25 | 5.6 | 29.4 | 0 | 13.71 | 2.225
12/24/2008 12:00:00 | 0.28 | 5.65 | 30.2 | 0 | 13.67 | 2.225
12/24/2008 13:00:00 | 0.32 | 5.65 | 29.6 | 0 | 13.67 | 2.225
12/24/2008 14:00:00 | 0.4 | 5.59 | 29.6 | 0 | 13.66 | 2.223
12/24/2008 15:00:00 | 0.43 | 5.64 | 30.3 | 0 | 13.65 | 2.219
12/24/2008 16:00:00 | 0.45 | 5.63 | 29.9 | 0 | 13.7 | 2.22
12/24/2008 17:00:00 | 0.43 | 5.65 | 30 | 0 | 13.66 | 2.22
12/24/2008 18:00:00 | 0.39 | 5.66 | 30.3 | 0 | 13.64 | 2.218
12/24/2008 19:00:00 | 0.38 | 5.64 | 30.7 | 0 | 13.63 | 2.22
12/24/2008 20:00:00 | 0.36 | 5.67 | 30.8 | 0 | 13.61 | 2.221
12/24/2008 21:00:00 | 0.35 | 5.66 | 31 | 0 | 13.63 | 2.22
12/24/2008 22:00:00 | 0.35 | 5.67 | 31.1 | 0 | 13.62 | 2.222
12/24/2008 23:00:00 | 0.35 | 5.69 | 31.6 | 0 | 13.59 | 2.223
12/25/2008 00:00:00 | 0.36 | 5.69 | 31.6 | 0 | 13.63 | 2.217
12/25/2008 01:00:00 | 0.44 | 5.65 | 32.1 | 0 | 13.5 | 2.23
12/25/2008 02:00:00 | 0.51 | 5.7 | 32.6 | 0 | 13.53 | 2.237
12/25/2008 03:00:00 | 0.61 | 5.72 | 34.2 | 0 | 13.46 | 2.239
12/25/2008 04:00:00 | 0.67 | 5.78 | 38.3 | 0 | 13.36 | 2.248
12/25/2008 05:00:00 | 0.72 | 5.83 | 43.6 | 0 | 13.29 | 2.262
12/25/2008 06:00:00 | 0.67 | 5.96 | 53.2 | 0 | 13.18 | 2.281
12/25/2008 07:00:00 | 0.5 | 6.1 | 66.5 | 8.4 | 13.02 | 2.308
12/25/2008 08:00:00 | 0.37 | 6.12 | 64 | 8.7 | 13.11 | 2.341
12/25/2008 09:00:00 | 0.22 | 6.12 | 60 | 17.3 | 13.25 | 2.389
12/25/2008 10:00:00 | 0.2 | 6.09 | 52.5 | 13.4 | 13.39 | 2.429
12/25/2008 11:00:00 | 0.21 | 6.05 | 56.9 | 11.7 |  | 2.477
12/25/2008 12:00:00 | 0.22 | 6.01 | 59.8 | 17.5 | 13.39 | 2.525
12/25/2008 13:00:00 | 0.24 | 5.98 | 58.6 | 6.7 | 13.46 | 2.572
12/25/2008 14:00:00 | 0.23 | 5.98 | 55.3 | 4.5 | 13.46 | 2.608
12/25/2008 15:00:00 | 0.25 | 5.94 | 51.6 | 3.1 | 13.51 | 2.649
12/25/2008 16:00:00 | 0.26 | 5.9 | 47.6 | 1 | 13.63 | 2.684
12/25/2008 17:00:00 | 0.26 | 5.85 | 44.7 | 0 | 13.51 | 2.738
12/25/2008 18:00:00 | 0.29 | 5.8 | 42 | 0 | 13.44 | 2.733
12/25/2008 19:00:00 | 0.3 | 5.78 | 40.4 | 0 | 13.51 | 2.749
12/25/2008 20:00:00 | 0.32 | 5.75 | 39.6 | 0 | 13.53 | 2.758
12/25/2008 21:00:00 | 0.31 | 5.76 | 42.4 | 0 | 13.43 | 2.776
12/25/2008 22:00:00 | 0.3 | 5.77 | 39.7 | 0 | 13.47 | 2.789
12/25/2008 23:00:00 | 0.28 | 5.74 | 38.8 | 0 | 13.43 | 2.808
12/26/2008 00:00:00 | 0.24 | 5.73 | 38 | 0 | 13.52 | 2.822
12/26/2008 01:00:00 | 0.21 | 5.76 | 37.9 | 0 | 13.53 | 2.84
12/26/2008 02:00:00 | 0.17 | 5.62 | 37.2 | 0 | 13.51 | 2.842
12/26/2008 03:00:00 | 0.14 | 5.6 | 36.8 | 0 | 13.58 | 2.851
12/26/2008 04:00:00 | 0.13 | 5.66 | 36.3 | 0 | 13.59 | 2.854
12/26/2008 05:00:00 | 0.12 | 5.66 | 35.9 | 0 | 13.59 | 2.856
12/26/2008 06:00:00 | 0.11 | 5.64 | 35.8 | 0 | 13.6 | 2.859
12/26/2008 07:00:00 | 0.11 | 5.6 | 35.5 | 0 | 13.68 | 2.863
12/26/2008 08:00:00 | 0.09 | 5.63 | 35.2 | 0 | 13.71 | 2.859
12/26/2008 09:00:00 | 0.09 | 5.59 | 35 | 0 | 13.71 | 2.859
12/26/2008 10:00:00 | 0.13 | 5.59 | 35.2 | 0 | 13.75 | 2.855
12/26/2008 11:00:00 | 0.18 | 5.56 | 35.3 | 0 | 13.78 | 2.857
12/26/2008 12:00:00 | 0.24 | 5.54 | 35 | 0 | 13.72 | 2.858
12/26/2008 13:00:00 | 0.28 | 5.57 | 35.1 | 0 | 13.78 | 2.85
12/26/2008 14:00:00 | 0.27 | 5.59 | 34.9 | 0 | 13.8 | 2.861
12/26/2008 15:00:00 | 0.23 | 5.57 | 35 | 0 | 13.79 | 2.858
12/26/2008 16:00:00 | 0.17 | 5.66 | 34.8 | 0 | 13.81 | 2.862
12/26/2008 17:00:00 | 0.13 | 5.52 | 34.5 | 0 | 13.84 | 2.863
12/26/2008 18:00:00 | 0.13 | 5.54 | 34.3 | 0 | 13.87 | 2.86
12/26/2008 19:00:00 | 0.12 | 5.54 | 34.3 | 0 | 13.89 | 2.858
12/26/2008 20:00:00 | 0.12 | 5.53 | 34.1 | 0 | 13.91 | 2.857
12/26/2008 21:00:00 | 0.13 | 5.53 | 34 | 0 | 13.89 | 2.858
12/26/2008 22:00:00 | 0.12 | 5.54 | 33.5 | 0 | 13.87 | 2.851
12/26/2008 23:00:00 | 0.12 | 5.49 | 33.3 | 0 | 13.96 | 2.851
12/27/2008 00:00:00 | 0.11 | 5.52 | 33.5 | 0 | 13.91 | 2.846
12/27/2008 01:00:00 | 0.1 | 5.46 | 33.1 | 0 | 13.9 | 2.842
12/27/2008 02:00:00 | 0.09 | 5.53 | 33.4 | 0 | 13.94 | 2.832
12/27/2008 03:00:00 | 0.1 | 5.47 | 32.9 | 0 | 13.92 | 2.831
12/27/2008 04:00:00 | 0.1 | 5.46 | 32.9 | 0 | 13.96 | 2.823
12/27/2008 05:00:00 | 0.1 | 5.46 | 32.8 | 0 | 13.99 | 2.817
12/27/2008 06:00:00 | 0.09 | 5.43 | 32.7 | 0 | 14 | 2.811
12/27/2008 07:00:00 | 0.11 | 5.46 | 32.5 | 0 | 14.02 | 2.805
12/27/2008 08:00:00 | 0.1 | 5.42 | 32.7 | 0 | 14.04 | 2.798
12/27/2008 09:00:00 | 0.11 | 5.46 | 32.4 | 0 | 13.98 | 2.792
12/27/2008 10:00:00 | 0.13 | 5.42 | 32.5 | 0 | 14 | 2.787
12/27/2008 11:00:00 | 0.16 | 5.48 | 32.5 | 0 | 13.95 | 2.782
12/27/2008 12:00:00 | 0.19 | 5.47 | 32.6 | 0 | 13.99 | 2.78
12/27/2008 13:00:00 | 0.2 | 5.41 | 32.6 | 0 | 13.98 | 2.775
12/27/2008 14:00:00 | 0.22 | 5.41 | 32.6 | 0 | 13.98 | 2.773
12/27/2008 15:00:00 | 0.21 | 5.49 | 32.8 | 0 | 14.01 | 2.769
12/27/2008 16:00:00 | 0.18 | 5.5 | 32.6 | 0 | 13.98 | 2.764
12/27/2008 17:00:00 | 0.15 | 5.44 | 32.5 | 0 | 13.99 | 2.76
12/27/2008 18:00:00 | 0.15 | 5.46 | 32.3 | 0 | 13.97 | 2.756
12/27/2008 19:00:00 | 0.15 | 5.49 | 32.5 | 0 | 13.99 | 2.751
12/27/2008 20:00:00 | 0.14 | 5.39 | 32.4 | 0 | 13.98 | 2.748
12/27/2008 21:00:00 | 0.18 | 5.48 | 32.2 | 0 | 13.95 | 2.744
12/27/2008 22:00:00 | 0.21 | 5.36 | 32.2 | 0 | 13.91 | 2.743
12/27/2008 23:00:00 | 0.22 | 5.5 | 32.4 | 0 | 13.91 | 2.734
12/28/2008 00:00:00 | 0.23 | 5.4 | 32.2 | 0 | 13.9 | 2.729
12/28/2008 01:00:00 | 0.24 | 5.41 | 32.5 | 0 | 13.87 | 2.725
12/28/2008 02:00:00 | 0.25 | 5.41 | 32.3 | 0 | 13.88 | 2.725
12/28/2008 03:00:00 | 0.25 | 5.41 | 32.5 | 0 | 13.87 | 2.722
12/28/2008 04:00:00 | 0.25 | 5.45 | 32.6 | 0 | 13.82 | 2.719
12/28/2008 05:00:00 | 0.24 | 5.46 | 33.2 | 0 | 13.88 | 2.715
12/28/2008 06:00:00 | 0.23 | 5.4 | 33 | 0 | 13.81 | 2.713
12/28/2008 07:00:00 | 0.24 | 5.45 | 33.3 | 0 | 13.83 | 2.708
12/28/2008 08:00:00 | 0.25 | 5.45 | 33 | 0 | 13.84 | 2.709
12/28/2008 09:00:00 | 0.26 | 5.44 | 32.9 | 0 | 13.81 | 2.714
12/28/2008 10:00:00 | 0.28 | 5.48 | 33 | 0 | 13.73 | 2.708
12/28/2008 11:00:00 | 0.3 | 5.48 | 33 | 0 | 13.75 | 2.706
12/28/2008 12:00:00 | 0.34 | 5.47 | 32.8 | 0 | 13.74 | 2.709
12/28/2008 13:00:00 | 0.36 | 5.48 | 33.1 | 0 | 13.71 | 2.703
12/28/2008 14:00:00 | 0.38 | 5.49 | 33.2 | 0 | 13.76 | 2.703
12/28/2008 15:00:00 | 0.4 | 5.5 | 33.4 | 0 | 13.74 | 2.703
12/28/2008 16:00:00 | 0.39 | 5.5 | 33.5 | 0 | 13.7 | 2.702
12/28/2008 17:00:00 | 0.41 | 5.51 | 33.6 | 0 | 13.68 | 2.704
12/28/2008 18:00:00 | 0.43 | 5.5 | 33.6 | 0 | 13.67 | 2.702
12/28/2008 19:00:00 | 0.45 | 5.53 | 33.7 | 0 | 13.64 | 2.706
12/28/2008 20:00:00 | 0.47 | 5.53 | 34 | 0 | 13.56 | 2.707
12/28/2008 21:00:00 | 0.48 | 5.54 | 34.3 | 0 | 13.64 | 2.712
12/28/2008 22:00:00 | 0.47 | 5.55 | 34.5 | 0 | 13.61 | 2.716
12/28/2008 23:00:00 | 0.48 | 5.56 | 34.5 | 0 | 13.51 | 2.717
12/29/2008 00:00:00 | 0.49 | 5.58 | 34.5 | 0 | 13.58 | 2.721
12/29/2008 01:00:00 | 0.48 | 5.59 | 34.7 | 0 | 13.51 | 2.725
12/29/2008 02:00:00 | 0.44 | 5.59 | 34.9 | 0 | 13.54 | 2.728
12/29/2008 03:00:00 | 0.4 | 5.58 | 35 | 0 | 13.55 | 2.737
12/29/2008 04:00:00 | 0.38 | 5.59 | 35.2 | 0 | 13.51 | 2.736
12/29/2008 05:00:00 | 0.38 | 5.58 | 35.2 | 0 | 13.58 | 2.742
12/29/2008 06:00:00 | 0.37 | 5.56 | 35 | 0 | 13.59 | 2.746
12/29/2008 07:00:00 | 0.38 | 5.56 | 34.8 | 0 | 13.61 | 2.75
12/29/2008 08:00:00 | 0.38 | 5.55 | 34.6 | 0 | 13.53 | 2.751
12/29/2008 09:00:00 | 0.38 | 5.57 | 34.6 | 0 | 13.55 | 2.753
12/29/2008 10:00:00 | 0.46 | 5.57 | 34.9 | 0 | 13.54 | 2.756
12/29/2008 11:00:00 | 0.55 | 5.55 | 34.2 | 0 | 13.58 | 2.756
12/29/2008 12:00:00 | 0.65 | 5.54 | 34.1 | 0 | 13.48 | 2.756
12/29/2008 13:00:00 | 0.7 | 5.54 | 34 | 0 | 13.51 | 2.753
12/29/2008 14:00:00 | 0.69 | 5.53 | 34 | 0 | 13.55 | 2.753
12/29/2008 15:00:00 | 0.64 | 5.53 | 33.9 | 0 | 13.54 | 2.756
12/29/2008 16:00:00 | 0.56 | 5.53 | 33.6 | 0 | 13.55 | 2.758
12/29/2008 17:00:00 | 0.48 | 5.53 | 33.3 | 0 | 13.56 | 2.753
12/29/2008 18:00:00 | 0.43 | 5.52 | 33.2 | 0 | 13.48 | 2.752
12/29/2008 19:00:00 | 0.4 | 5.53 | 33.2 | 0 | 13.49 | 2.807
12/29/2008 20:00:00 | 0.39 | 5.53 | 33.1 | 0 | 13.5 | 2.749
12/29/2008 21:00:00 | 0.38 | 5.53 | 32.8 | 0 | 13.48 | 2.751
12/29/2008 22:00:00 | 0.38 | 5.52 | 32.8 | 0 | 13.47 | 2.749
12/29/2008 23:00:00 | 0.37 | 5.5 | 32.6 | 0 | 13.54 | 2.748
12/30/2008 00:00:00 | 0.37 | 5.5 | 32.3 | 0 | 13.52 | 2.745
12/30/2008 01:00:00 | 0.36 | 5.46 | 32 | 0 | 13.55 | 2.741
12/30/2008 02:00:00 | 0.34 | 5.47 | 31.9 | 0 | 13.53 | 2.739
12/30/2008 03:00:00 | 0.34 | 5.48 | 31.9 | 0 | 13.53 | 2.736
12/30/2008 04:00:00 | 0.32 | 5.49 | 31.6 | 0 | 13.5 | 2.732
12/30/2008 05:00:00 | 0.31 | 5.44 | 31.5 | 0 | 13.52 | 2.731
12/30/2008 06:00:00 | 0.3 | 5.37 | 31.5 | 0 | 13.61 | 2.729
12/30/2008 07:00:00 | 0.28 | 5.41 | 31.5 | 0 | 13.51 | 2.726
12/30/2008 08:00:00 | 0.27 | 5.53 | 31.3 | 0 | 13.51 | 2.723
12/30/2008 09:00:00 | 0.27 | 5.5 | 31.3 | 0 | 13.48 | 2.716
12/30/2008 10:00:00 | 0.33 | 5.54 | 31.1 | 0 | 13.54 | 2.715
12/30/2008 11:00:00 | 0.38 | 5.53 | 31 | 0 | 13.48 | 2.71
12/30/2008 12:00:00 | 0.43 | 5.4 | 31.1 | 0 | 13.55 | 2.708
12/30/2008 13:00:00 | 0.5 | 5.49 | 31.4 | 0 | 13.47 | 2.703
12/30/2008 14:00:00 | 0.51 | 5.45 | 31.4 | 0 | 13.52 | 2.707
12/30/2008 15:00:00 | 0.5 | 5.47 | 31.4 | 0 | 13.45 | 2.701
12/30/2008 16:00:00 | 0.4 | 5.46 | 31.2 | 0 | 13.5 | 2.699
12/30/2008 17:00:00 | 0.32 | 5.45 | 31 | 0 | 13.46 | 2.695
12/30/2008 18:00:00 | 0.28 | 5.43 | 31.1 | 0 | 13.56 | 2.689
12/30/2008 19:00:00 | 0.26 | 5.5 | 30.7 | 0 | 13.53 | 2.686
12/30/2008 20:00:00 | 0.25 | 5.52 | 30.7 | 0 | 13.55 | 2.68
12/30/2008 21:00:00 | 0.24 | 5.36 | 30.7 | 0 | 13.52 | 2.677
12/30/2008 22:00:00 | 0.25 | 5.36 | 30.5 | 0 | 13.5 | 2.674
12/30/2008 23:00:00 | 0.25 | 5.38 | 30.2 | 0 | 13.5 | 2.671
12/31/2008 00:00:00 | 0.26 | 5.46 | 30.2 | 0 | 13.51 | 2.663
12/31/2008 01:00:00 | 0.25 | 5.44 | 30.2 | 0 | 13.45 | 2.661
12/31/2008 02:00:00 | 0.25 | 5.32 | 30.3 | 0 | 13.51 | 2.656
12/31/2008 03:00:00 | 0.27 | 5.33 | 30.3 | 0 | 13.47 | 2.649
12/31/2008 04:00:00 | 0.29 | 5.38 | 30.3 | 0 | 13.49 | 2.648
12/31/2008 05:00:00 | 0.29 | 5.44 | 30.5 | 0 | 13.5 | 2.642
12/31/2008 06:00:00 | 0.28 | 5.34 | 30.5 | 0 | 13.51 | 2.637
12/31/2008 07:00:00 | 0.26 | 5.32 | 30.3 | 0 | 13.46 | 2.634
12/31/2008 08:00:00 | 0.26 | 5.38 | 30.3 | 0 | 13.49 | 2.629
12/31/2008 09:00:00 | 0.25 | 5.33 | 30.5 | 0 | 13.48 | 2.622
12/31/2008 10:00:00 | 0.25 | 5.37 | 30.5 | 0 | 13.53 | 2.619
12/31/2008 11:00:00 | 0.28 | 5.47 | 30.2 | 0 | 13.51 | 2.616
12/31/2008 12:00:00 | 0.31 | 5.45 | 30.3 | 0 | 13.55 | 2.609
12/31/2008 13:00:00 | 0.37 | 5.45 | 30.4 | 0 | 13.51 | 2.604
12/31/2008 14:00:00 | 0.41 | 5.47 | 30.4 | 0 | 13.49 | 2.604
12/31/2008 15:00:00 | 0.41 | 5.41 | 30.4 | 0 | 13.48 | 2.598
12/31/2008 16:00:00 | 0.36 | 5.45 | 30.3 | 0 | 13.48 | 2.592
12/31/2008 17:00:00 | 0.33 | 5.47 | 30.4 | 0 | 13.46 | 2.589
12/31/2008 18:00:00 | 0.31 | 5.35 | 30.3 | 0 | 13.46 | 2.582
12/31/2008 19:00:00 | 0.28 | 5.33 | 30.2 | 0 | 13.48 | 2.587
12/31/2008 20:00:00 | 0.25 | 5.44 | 30.2 | 0 | 13.48 | 2.578
12/31/2008 21:00:00 | 0.21 | 5.48 | 30 | 0 | 13.47 | 2.576
12/31/2008 22:00:00 | 0.17 | 5.36 | 29.8 | 0 | 13.49 | 2.574
12/31/2008 23:00:00 | 0.16 | 5.45 | 29.8 | 0 | 13.45 | 2.571
01/01/2009 00:00:00 | 0.15 | 5.41 | 29.8 | 0 | 13.44 | 2.569
01/01/2009 01:00:00 | 0.14 | 5.42 | 30 | 0 | 13.42 | 2.563
01/01/2009 02:00:00 | 0.14 | 5.42 | 29.8 | 0 | 13.45 | 2.56
01/01/2009 03:00:00 | 0.16 | 5.44 | 30.1 | 0 | 13.4 | 2.557
01/01/2009 04:00:00 | 0.12 | 5.35 | 30 | 0 | 13.41 | 2.552
01/01/2009 05:00:00 | 0.09 | 5.35 | 29.7 | 0 | 13.44 | 2.545
01/01/2009 06:00:00 | 0.05 | 5.39 | 29.6 | 0 | 13.44 | 2.542
01/01/2009 07:00:00 | 0.06 | 5.39 | 29.6 | 0 | 13.45 | 2.534
01/01/2009 08:00:00 | 0.06 | 5.37 | 29.9 | 0 | 13.4 | 2.518
01/01/2009 09:00:00 | 0.06 | 5.38 | 30 | 0 | 13.42 | 2.502
01/01/2009 10:00:00 | 0.06 | 5.39 | 29.9 | 0 | 13.4 | 2.486
01/01/2009 11:00:00 | 0.06 | 5.44 | 30.1 | 0 | 13.42 | 2.475
01/01/2009 12:00:00 | 0.08 | 5.43 | 30.3 | 0 | 13.4 | 2.457
01/01/2009 13:00:00 | 0.09 | 5.37 | 30.3 | 0 | 13.46 | 2.447
01/01/2009 14:00:00 | 0.11 | 5.45 | 30.3 | 0 | 13.41 | 2.433
01/01/2009 15:00:00 | 0.1 | 5.39 | 30.7 | 0 | 13.4 | 2.428
01/01/2009 16:00:00 | 0.06 | 5.39 | 30.5 | 0 | 13.43 | 2.42
01/01/2009 17:00:00 | 0.01 | 5.4 | 30.4 | 0 | 13.44 | 2.412
01/01/2009 18:00:00 | -0.01 | 5.41 | 30.2 | 0 | 13.39 | 2.406
01/01/2009 19:00:00 | -0.02 | 5.38 | 30.3 | 0 | 13.41 | 2.4
01/01/2009 20:00:00 | -0.02 | 5.44 | 30.6 | 0 | 13.38 | 2.397
01/01/2009 21:00:00 | -0.03 | 5.42 | 30.5 | 0 | 13.39 | 2.39
01/01/2009 22:00:00 | -0.03 | 5.46 | 30.4 | 0 | 13.39 | 2.383
01/01/2009 23:00:00 | -0.03 | 5.42 | 30.4 | 0 | 13.39 | 2.373
01/02/2009 00:00:00 | -0.03 | 5.46 | 30.7 | 0 | 13.35 | 2.379
01/02/2009 01:00:00 | -0.02 | 5.38 | 30.3 | 0 | 13.4 | 2.777
01/02/2009 02:00:00 | -0.03 | 5.39 | 30.3 | 0 | 13.4 | 2.702
01/02/2009 03:00:00 | -0.03 | 5.4 | 30.4 | 0 | 13.39 | 3.236
01/02/2009 04:00:00 | -0.03 | 5.44 | 30.6 | 0 | 13.37 | 2.612
01/02/2009 05:00:00 | -0.03 | 5.45 | 30.7 | 0 | 13.24 | 2.673
01/02/2009 06:00:00 | -0.03 | 5.43 | 30.6 | 0 | 13.22 | 3.134
01/02/2009 07:00:00 | -0.03 | 5.41 | 30.4 | 0 | 13.17 | 3.405
01/02/2009 08:00:00 | -0.03 | 5.43 | 30.3 | 0 | 13.06 | 2.753
01/02/2009 09:00:00 | -0.03 | 5.44 | 30.2 | 0 | 12.96 | 2.844
01/02/2009 10:00:00 | -0.03 | 5.47 | 30.2 | 0 | 13.03 | 2.745
01/02/2009 11:00:00 | -0.03 | 5.45 | 30.4 | 0 | 13.08 | 2.613
01/02/2009 12:00:00 | 0.05 | 5.5 | 30.7 | 0 | 13.38 | 2.554
01/02/2009 13:00:00 | 0.13 | 5.5 | 30.7 | 0 | 13.38 | 2.372
01/02/2009 14:00:00 | 0.17 | 5.57 | 30.8 | 0 | 13.33 | 2.365
01/02/2009 15:00:00 | 0.14 | 5.43 | 30.5 | 0 | 13.37 | 2.367
01/02/2009 16:00:00 | 0.08 | 5.57 | 30.5 | 0 | 13.43 | 2.364
01/02/2009 17:00:00 | 0.03 | 5.53 | 30.7 | 0 | 13.39 | 2.365
01/02/2009 18:00:00 | 0.03 | 5.46 | 30.6 | 0 | 13.39 | 2.367
01/02/2009 19:00:00 | 0.02 | 5.48 | 30.6 | 0 | 13.41 | 2.37
01/02/2009 20:00:00 | 0.03 | 5.49 | 30.3 | 0 | 13.46 | 2.372
01/02/2009 21:00:00 | 0.04 | 5.49 | 30.6 | 0 | 13.42 | 2.371
01/02/2009 22:00:00 | 0.05 | 5.47 | 30.3 | 0 | 13.38 | 2.373
01/02/2009 23:00:00 | 0.06 | 5.46 | 30.3 | 0 | 13.44 | 2.374
01/03/2009 00:00:00 | 0.06 | 5.45 | 30.1 | 0 | 13.44 | 2.372
01/03/2009 01:00:00 | 0.07 | 5.43 | 30 | 0 | 13.46 | 2.372
01/03/2009 02:00:00 | 0.07 | 5.48 | 30.1 | 0 | 13.44 | 2.374
01/03/2009 03:00:00 | 0.07 | 5.43 | 30.1 | 0 | 13.4 | 2.374
01/03/2009 04:00:00 | 0.08 | 5.45 | 30.3 | 0 | 13.39 | 2.372
01/03/2009 05:00:00 | 0.09 | 5.44 | 30.3 | 0 | 13.39 | 2.373
01/03/2009 06:00:00 | 0.1 | 5.44 | 30.1 | 0 | 13.35 | 2.373
01/03/2009 07:00:00 | 0.1 | 5.41 | 30.1 | 0 | 13.38 | 2.371
01/03/2009 08:00:00 | 0.09 | 5.48 | 30.3 | 0 | 13.36 | 2.37
01/03/2009 09:00:00 | 0.08 | 5.48 | 30.1 | 0 | 13.33 | 2.367
01/03/2009 10:00:00 | 0.09 | 5.42 | 30 | 0 | 13.41 | 2.369
01/03/2009 11:00:00 | 0.13 | 5.4 | 30 | 0 | 13.36 | 2.366
01/03/2009 12:00:00
01/03/2009 13:00:00
01/03/2009 14:00:00
01/03/2009 15:00:00
01/03/2009 16:00:00
01/03/2009 17:00:00
01/03/2009 18:00:00
01/03/2009 19:00:00
01/03/2009 20:00:00
01/03/2009 21:00:00
01/03/2009 22:00:00
01/03/2009 23:00:00
01/04/2009 00:00:00
01/04/2009 01:00:00
01/04/2009 02:00:00
01/04/2009 03:00:00
01/04/2009 04:00:00
01/04/2009 05:00:00
01/04/2009 06:00:00
01/04/2009 07:00:00
01/04/2009 08:00:00
01/04/2009 09:00:00
01/04/2009 10:00:00
01/04/2009 11:00:00
01/04/2009 12:00:00
01/04/2009 13:00:00
01/04/2009 14:00:00
01/04/2009 15:00:00
01/04/2009 16:00:00
01/04/2009 17:00:00
01/04/2009 18:00:00
01/04/2009 19:00:00
01/04/2009 20:00:00
01/04/2009 21:00:00
01/04/2009 22:00:00
01/04/2009 23:00:00
01/05/2009 00:00:00
01/05/2009 01:00:00 | -0.03 | 5.49 | 29.4 | 0 | 13.43 | 2.281
01/05/2009 02:00:00 | -0.03 | 5.41 | 29.4 | 0 | 13.36 | 2.279
01/05/2009 03:00:00 | -0.03 | 5.42 | 29.5 | 0 | 13.39 | 2.275
01/05/2009 04:00:00 | -0.03 | 5.44 | 29.5 | 0 | 13.45 | 2.275
01/05/2009 05:00:00 | -0.03 | 5.47 | 29.5 | 0 | 13.42 | 2.274
01/05/2009 06:00:00 | -0.02 | 5.48 | 29.4 | 0 | 13.38 | 2.269
01/05/2009 07:00:00 | -0.01 | 5.48 | 29.2 | 0 | 13.39 | 2.267
01/05/2009 08:00:00 | 0.01 | 5.43 | 29.5 | 0 | 13.37 | 2.264
01/05/2009 09:00:00 | 0.04 | 5.49 | 29.8 | 0 | 13.31 | 2.258
01/05/2009 10:00:00 | 0.07 | 5.48 | 29.7 | 0 | 13.33 | 2.256
01/05/2009 11:00:00 | 0.11 | 5.5 | 29.3 | 0 | 13.32 | 2.253
01/05/2009 12:00:00 | 0.14 | 5.49 | 29.4 | 0 | 13.37 | 2.251
01/05/2009 13:00:00 | 0.16 | 5.51 | 29.3 | 0 | 13.44 | 2.248
01/05/2009 14:00:00 | 0.16 | 5.41 | 29.3 | 0 | 13.33 | 2.248
01/05/2009 15:00:00 | 0.16 | 5.44 | 29.6 | 0 | 13.37 | 2.248
01/05/2009 16:00:00 | 0.16 | 5.54 | 29.4 | 0 | 13.37 | 2.246
01/05/2009 17:00:00 | 0.15 | 5.54 | 29.4 | 0 | 13.33 | 2.268
01/05/2009 18:00:00 | 0.14 | 5.54 | 29.3 | 0 | 13.34 | 2.243
01/05/2009 19:00:00 | 0.12 | 5.54 | 29.4 | 0 | 13.26 | 2.244
01/05/2009 20:00:00 | 0.08 | 5.44 | 29.5 | 0 | 13.23 | 2.24
01/05/2009 21:00:00 | 0.05 | 5.5 | 29.3 | 0 | 13.35 | 2.241
01/05/2009 22:00:00 | 0.02 | 5.47 | 29.4 | 0 | 13.39 | 2.238
01/05/2009 23:00:00 | 0 | 5.51 | 29.5 | 0 | 13.29 | 2.236
01/06/2009 00:00:00 | -0.01 | 5.46 | 29.1 | 0 | 13.32 | 2.234
01/06/2009 01:00:00 | -0.02 | 5.49 | 29.4 | 0 | 13.32 | 2.232
01/06/2009 02:00:00 | -0.02 | 5.5 | 29.4 | 0 | 13.38 | 2.234
01/06/2009 03:00:00 | -0.02 | 5.46 | 29.5 | 0 | 13.32 | 2.227
01/06/2009 04:00:00 | -0.03 | 5.48 | 29.5 | 0 | 13.37 | 2.225
01/06/2009 05:00:00 | -0.05 | 5.45 | 29.5 | 0 | 13.38 | 2.223
01/06/2009 06:00:00 | -0.06 | 5.49 | 29.5 | 0 | 13.39 | 2.232
01/06/2009 07:00:00 | -0.06 | 5.48 | 29 | 0 | 13.39 | 2.259
01/06/2009 08:00:00 | -0.04 | 5.5 | 28.8 | 0 | 13.54 | 2.286
01/06/2009 09:00:00 | -0.03 | 5.5 | 28.7 | 0 | 13.54 | 2.305
01/06/2009 10:00:00 | -0.02 | 5.46 | 28.7 | 0 | 13.54 | 2.312
01/06/2009 11:00:00 | 0 | 5.44 | 29 | 0 | 13.53 | 2.312
01/06/2009 12:00:00 | 0.11 | 5.46 | 29.3 | 0 | 13.45 | 2.254
01/06/2009 13:00:00 | 0.22 | 5.4 | 29.4 | 0 | 13.44 | 2.212
01/06/2009 14:00:00 | 0.22 | 5.49 | 29.4 | 0 | 13.39 | 2.204
01/06/2009 15:00:00 | 0.22 | 5.45 | 29.5 | 0 | 13.39 | 2.206
01/06/2009 16:00:00 | 0.16 | 5.56 | 29.4 | 0 | 13.34 | 2.204
01/06/2009 17:00:00 | 0.07 | 5.55 | 29.6 | 0 | 13.39 | 2.197
01/06/2009 18:00:00 | 0.02 | 5.43 | 29.4 | 0 | 13.42 | 2.199
01/06/2009 19:00:00 | -0.01 | 5.44 | 29.5 | 0 | 13.32 | 2.199
01/06/2009 20:00:00 | -0.02 | 5.45 | 29.4 | 0 | 13.37 | 2.196
01/06/2009 21:00:00 | -0.02 | 5.44 | 29.4 | 0 | 13.41 | 2.194
01/06/2009 22:00:00 | -0.04 | 5.49 | 29.5 | 0 | 13.44 | 2.189
01/06/2009 23:00:00 | -0.04 | 5.49 | 29.4 | 0 | 13.44 | 2.187
01/07/2009 00:00:00 | -0.04 | 5.42 | 29.4 | 0 | 13.44 | 2.188
01/07/2009 01:00:00 | -0.05 | 5.47 | 29.2 | 0 | 13.52 | 2.198
01/07/2009 02:00:00 | -0.04 | 5.44 | 29.2 | 0 | 13.48 | 2.216
01/07/2009 03:00:00 | -0.03 | 5.48 | 28.8 | 0 | 13.57 | 2.233
01/07/2009 04:00:00 | -0.03 | 5.47 | 29 | 0 | 13.7 | 2.253
01/07/2009 05:00:00 | -0.03 | 5.46 | 28.7 | 0 | 13.78 | 2.268
01/07/2009 06:00:00 | -0.03 | 5.48 | 28.8 | 0 | 13.71 | 2.282
01/07/2009 07:00:00 | -0.03 | 5.51 | 28.8 | 0 | 13.47 | 2.294
01/07/2009 08:00:00 | -0.03 | 5.5 | 28.6 | 0 | 13.4 | 2.298
01/07/2009 09:00:00 | -0.03 | 5.51 | 29.1 | 0 | 13.5 | 2.299
01/07/2009 10:00:00 | -0.03 | 5.51 | 29.1 | 0 | 13.74 | 2.297
01/07/2009 11:00:00 | -0.02 | 5.52 | 29.1 | 0 | 13.8 | 2.282
01/07/2009 12:00:00 | 0.02 | 5.43 | 29.4 | 0 | 13.39 | 2.237
01/07/2009 13:00:00 | 0.05 | 5.51 | 30.1 | 0 | 13.43 | 2.183
01/07/2009 14:00:00 | 0.06 | 5.51 | 30.1 | 0 | 13.45 | 2.157
01/07/2009 15:00:00 | 0.06 | 5.47 | 30 | 0 | 13.44 | 2.152
01/07/2009 16:00:00 | 0.04 | 5.51 | 30.2 | 0 | 13.4 | 2.152
01/07/2009 17:00:00 | 0.02 | 5.48 | 30.2 | 0 | 13.35 | 2.151
01/07/2009 18:00:00 | 0 | 5.5 | 29.9 | 0 | 13.36 | 2.149
01/07/2009 19:00:00 | 0.01 | 5.48 | 30.2 | 0 | 13.39 | 2.15
01/07/2009 20:00:00 | -0.01 | 5.52 | 29.8 | 0 | 13.37 | 2.15
01/07/2009 21:00:00 | -0.01 | 5.51 | 30 | 0 | 13.4 | 2.144
01/07/2009 22:00:00 | 0 | 5.49 | 29.8 | 0 | 13.36 | 2.138
01/07/2009 23:00:00 | 0.01 | 5.49 | 30.3 | 0 | 13.33 | 2.135
01/08/2009 00:00:00 | 0.02 | 5.44 | 30 | 0 | 13.31 | 2.131
01/08/2009 01:00:00 | 0.03 | 5.54 | 30.2 | 0 | 13.31 | 2.131
01/08/2009 02:00:00 | 0.03 | 5.42 | 30.4 | 0 | 13.24 | 2.132
01/08/2009 03:00:00 | 0.05 | 5.45 | 30.7 | 0 | 13.25 | 2.132
01/08/2009 04:00:00 | 0.07 | 5.56 | 31.2 | 0 | 13.16 | 2.138
01/08/2009 05:00:00 | 0.1 | 5.56 | 31.3 | 0 | 13.17 | 2.139
01/08/2009 06:00:00 | 0.13 | 5.6 | 32.4 | 0 | 13.13 | 2.14
01/08/2009 07:00:00 | 0.17 | 5.63 | 33.9 | 0 | 13.12 | 2.147
01/08/2009 08:00:00 | 0.19 | 5.69 | 36 | 0 | 13.09 | 2.151
01/08/2009 09:00:00 | 0.18 | 5.73 | 38.1 | 0 | 13.05 | 2.155
01/08/2009 10:00:00 | 0.18 | 5.77 | 38.5 | 0 | 13.07 | 2.157
01/08/2009 11:00:00 | 0.2 | 5.82 | 39.7 | 0 | 13.07 | 2.163
01/08/2009 12:00:00 | 0.17 | 5.84 | 40.8 | 0 | 12.94 | 2.165
01/08/2009 13:00:00 | 0.21 | 5.89 | 41.5 | 0 | 13.09 | 2.169
01/08/2009 14:00:00 | 0.22 | 5.91 | 41.3 | 0 | 13.08 | 2.175
01/08/2009 15:00:00 | 0.2 | 5.91 | 41.1 | 0 | 13.06 | 2.173
01/08/2009 16:00:00 | 0.16 | 5.93 | 41.4 | 0 | 13.08 | 2.185
01/08/2009 17:00:00 | 0.12 | 5.93 | 40.6 | 0 | 13.07 | 2.19
01/08/2009 18:00:00 | 0.05 | 5.92 | 39.5 | 0 | 13.04 | 2.191
01/08/2009 19:00:00 | 0.05 | 5.93 | 39.5 | 0 | 13.06 | 2.196
01/08/2009 20:00:00 | 0.05 | 5.92 | 39.2 | 0 | 13.05 | 2.202
01/08/2009 21:00:00 | 0.04 | 5.92 | 38.8 | 0 | 13.07 | 2.205
01/08/2009 22:00:00 | 0.02 | 5.92 | 39.4 | 0 | 12.98 | 2.207
01/08/2009 23:00:00 | 0.03 | 5.9 | 40.1 | 0 | 13.09 | 2.211
01/09/2009 00:00:00 | 0.02 | 5.88 | 40 | 0 | 13.1 | 2.213
01/09/2009 01:00:00 | 0.02 | 5.88 | 41.2 | 0 | 13.05 | 2.216
01/09/2009 02:00:00 | 0.03 | 5.89 | 42.1 | 0 | 13.06 | 2.219
01/09/2009 03:00:00 | 0.03 | 5.87 | 42.8 | 0 | 13.11 | 2.221
01/09/2009 04:00:00 | 0.02 | 5.84 | 41.9 | 0 | 13.12 | 2.222
01/09/2009 05:00:00 | 0.01 | 5.78 | 42.1 | 0 | 13.04 | 2.224
01/09/2009 06:00:00 | 0.01 | 5.91 | 42.3 | 0 | 13.11 | 2.226
01/09/2009 07:00:00 | 0 | 5.87 | 41.3 | 0 | 13.13 | 2.226
01/09/2009 08:00:00 | -0.01 | 5.79 | 41.9 | 0 | 13.09 | 2.227
01/09/2009 09:00:00 | -0.01 | 5.79 | 40.7 | 0 | 13.06 | 2.227
01/09/2009 10:00:00 | 0.02 | 5.79 | 40.6 | 0 | 13.12 | 2.228
01/09/2009 11:00:00 | 0.06 | 5.77 | 40.2 | 0 | 13.12 | 2.227
01/09/2009 12:00:00 | 0.12 | 5.74 | 40.5 | 0 | 13.06 | 2.227
01/09/2009 13:00:00 | 0.18 | 5.78 | 40.6 | 0 | 13.09 | 2.228
01/09/2009 14:00:00 | 0.22 | 5.78 | 39.7 | 0 | 13.16 | 2.228
01/09/2009 15:00:00 | 0.19 | 5.75 | 39.3 | 0 | 13.14 | 2.229
01/09/2009 16:00:00 | 0.17 | 5.75 | 39.1 | 0 | 13.12 | 2.232
01/09/2009 17:00:00 | 0.1 | 5.72 | 38.6 | 0 | 13.15 | 2.235
01/09/2009 18:00:00 | 0.07 | 5.71 | 38.2 | 0 | 13.13 | 2.232
01/09/2009 19:00:00 | 0.05 | 5.7 | 37.7 | 0 | 13.11 | 2.231
01/09/2009 20:00:00 | 0.03 | 5.7 | 37.5 | 0 | 13.16 | 2.23
01/09/2009 21:00:00 | 0.02 | 5.7 | 37.4 | 0 | 13.13 | 2.23
01/09/2009 22:00:00 | 0.02 | 5.69 | 36.6 | 0 | 13.16 | 2.229
01/09/2009 23:00:00 | 0.02 | 5.7 | 36.9 | 0 | 13.15 | 2.23
01/10/2009 00:00:00 | 0.02 | 5.7 | 36.7 | 0 | 13.2 | 2.227
01/10/2009 01:00:00 | 0.01 | 5.67 | 36.1 | 0 | 13.22 | 2.228
01/10/2009 02:00:00 | 0.01 | 5.7 | 36.1 | 0 | 13.17 | 2.226
01/10/2009 03:00:00 | 0.02 | 5.68 | 35.8 | 0 | 13.13 | 2.227
01/10/2009 04:00:00 | 0 | 5.67 | 35.5 | 0 | 13.21 | 2.225
01/10/2009 05:00:00 | 0 | 5.68 | 35.9 | 0 | 13.15 | 2.223
01/10/2009 06:00:00 | -0.02 | 5.67 | 35.3 | 0 | 13.22 | 2.222
01/10/2009 07:00:00 | -0.02 | 5.67 | 35.4 | 0 | 13.24 | 2.221
01/10/2009 08:00:00 | -0.02 | 5.66 | 35.2 | 0 | 13.29 | 2.218
01/10/2009 09:00:00 | -0.02 | 5.64 | 34.9 | 0 | 13.24 | 2.215
01/10/2009 10:00:00 | 0.01 | 5.63 | 34.5 | 0 | 13.22 | 2.214
01/10/2009 11:00:00 | 0.04 | 5.65 | 34.7 | 0 | 13.23 | 2.213
01/10/2009 12:00:00 | 0.11 | 5.65 | 34.3 | 0 | 13.34 | 2.211
01/10/2009 13:00:00 | 0.18 | 5.68 | 34.5 | 0 | 13.35 | 2.21
01/10/2009 14:00:00 | 0.23 | 5.68 | 34.4 | 0 | 13.3 | 2.208
01/10/2009 15:00:00 | 0.22 | 5.67 | 34.4 | 0 | 13.32 | 2.211
01/10/2009 16:00:00 | 0.18 | 5.67 | 34.1 | 0 | 13.34 | 2.21
01/10/2009 17:00:00 | 0.07 | 5.65 | 33.8 | 0 | 13.28 | 2.207
01/10/2009 18:00:00 | 0.04 | 5.65 | 33.6 | 0 | 13.35 | 2.206
01/10/2009 19:00:00 | 0.01 | 5.64 | 33.9 | 0 | 13.35 | 2.205
01/10/2009 20:00:00 | 0 | 5.63 | 33.7 | 0 | 13.33 | 2.203
01/10/2009 21:00:00 | -0.01 | 5.64 | 33.8 | 0 | 13.36 | 2.201
01/10/2009 22:00:00 | -0.02 | 5.64 | 33.9 | 0 | 13.32 | 2.196
01/10/2009 23:00:00 | -0.03 | 5.62 | 33.7 | 0 | 13.35 | 2.197
01/11/2009 00:00:00 | -0.04 | 5.65 | 33.5 | 0 | 13.35 | 2.192
01/11/2009 01:00:00 | -0.05 | 5.63 | 33.5 | 0 | 13.38 | 2.192
01/11/2009 02:00:00 | -0.05 | 5.65 | 33.7 | 0 | 13.35 | 2.197
01/11/2009 03:00:00 | -0.06 | 5.64 | 33.4 | 0 | 13.46 | 2.215
01/11/2009 04:00:00 | -0.05 | 5.64 | 33.3 | 0 | 13.51 | 2.239
01/11/2009 05:00:00 | -0.05 | 5.63 | 32.9 | 0 | 13.58 | 2.257
01/11/2009 06:00:00 | -0.05 | 5.63 | 32.6 | 0 | 13.67 | 2.272
01/11/2009 07:00:00 | -0.04 | 5.62 | 32.9 | 0 | 13.57 | 2.28
01/11/2009 08:00:00 | -0.04 | 5.61 | 32.7 | 0 | 13.61 | 2.288
01/11/2009 09:00:00 | -0.04 | 5.61 | 32.9 | 0 | 13.66 | 2.292
01/11/2009 10:00:00 | -0.03 | 5.62 | 33 | 0 | 13.69 | 2.295
01/11/2009 11:00:00 | -0.02 | 5.64 | 33 | 0 | 13.57 | 2.289
01/11/2009 12:00:00 | -0.01 | 5.62 | 32.9 | 0 | 13.54 | 2.276
01/11/2009 13:00:00 | -0.01 | 5.62 | 33.7 | 0 | 13.37 | 2.246
01/11/2009 14:00:00 | -0.02 | 5.6 | 33.4 | 0 | 13.36 | 2.232
01/11/2009 15:00:00 | -0.02 | 5.6 | 33.1 | 0 | 13.31 | 2.222
01/11/2009 16:00:00 | -0.02 | 5.59 | 33.4 | 0 | 13.33 | 2.217
01/11/2009 17:00:00 | -0.02 | 5.59 | 33.3 | 0 | 13.37 | 2.209
01/11/2009 18:00:00 | -0.03 | 5.58 | 33.3 | 0 | 13.3 | 2.202
01/11/2009 19:00:00 | -0.04 | 5.6 | 33.4 | 0 | 13.27 | 2.195
01/11/2009 20:00:00 | -0.03 | 5.59 | 33.7 | 0 | 13.27 | 2.19
01/11/2009 21:00:00 | -0.03 | 5.61 | 33.7 | 0 | 13.3 | 2.185
01/11/2009 22:00:00 | -0.04 | 5.6 | 33.8 | 0 | 13.3 | 2.183
01/11/2009 23:00:00 | -0.04 | 5.61 | 33.7 | 0 | 13.26 | 2.19
01/12/2009 00:00:00 | -0.05 | 5.58 | 33.5 | 0 | 13.36 | 2.202
01/12/2009 01:00:00 | -0.05 | 5.59 | 33.3 | 0 | 13.38 | 2.218
01/12/2009 02:00:00 | -0.04 | 5.57 | 33.1 | 0 | 13.41 | 2.228
01/12/2009 03:00:00 | -0.04 | 5.57 | 33.1 | 0 | 13.37 | 2.239
01/12/2009 04:00:00 | -0.04 | 5.58 | 33 | 0 | 13.37 | 2.249
01/12/2009 05:00:00 | -0.04 | 5.56 | 33 | 0 | 13.42 | 2.256
01/12/2009 06:00:00 | -0.04 | 5.57 | 33 | 0 | 13.44 | 2.264
01/12/2009 07:00:00 | -0.04 | 5.58 | 32.9 | 0 | 13.44 | 2.269
01/12/2009 08:00:00 | -0.04 | 5.59 | 32.9 | 0 | 13.43 | 2.275
01/12/2009 09:00:00 | -0.03 | 5.56 | 33.1 | 0 | 13.46 | 2.278
01/12/2009 10:00:00 | -0.02 | 5.59 | 33.1 | 0 | 13.44 | 2.283
01/12/2009 11:00:00 | -0.01 | 5.6 | 33.4 | 0 | 13.44 | 2.277
01/12/2009 12:00:00 | -0.01 | 5.58 | 33.3 | 0 | 13.48 | 2.268
01/12/2009 13:00:00 | -0.01 | 5.6 | 33.4 | 0 | 13.44 | 2.255
01/12/2009 14:00:00 | -0.01 | 5.61 | 33.3 | 0 | 13.43 | 2.242
01/12/2009 15:00:00 | 0 | 5.61 | 33.4 | 0 | 13.45 | 2.22
01/12/2009 16:00:00 | -0.01 | 5.61 | 33.3 | 0 | 13.38 | 2.198
01/12/2009 17:00:00 | -0.02 | 5.62 | 33.3 | 0 | 13.34 | 2.178
01/12/2009 18:00:00 | -0.02 | 5.64 | 33.7 | 0 | 13.31 | 2.17
01/12/2009 19:00:00 | -0.03 | 5.61 | 33.3 | 0 | 13.36 | 2.164
01/12/2009 20:00:00 | -0.04 | 5.61 | 33.3 | 0 | 13.39 | 2.167
01/12/2009 21:00:00 | -0.04 | 5.62 | 33.3 | 0 | 13.34 | 2.178
01/12/2009 22:00:00 | -0.04 | 5.6 | 33 | 0 | 13.29 | 2.192
01/12/2009 23:00:00 | -0.04 | 5.6 | 33.3 | 0 | 13.39 | 2.203
01/13/2009 00:00:00 | -0.04 | 5.59 | 33.1 | 0 | 13.39 | 2.24
01/13/2009 01:00:00 | -0.04 | 5.59 | 33 | 0 | 13.39 | 2.224
01/13/2009 02:00:00 | -0.04 | 5.61 | 33 | 0 | 13.42 | 2.246
01/13/2009 03:00:00 | -0.04 | 5.59 | 33.1 | 0 | 13.37 | 2.241
01/13/2009 04:00:00 | -0.04 | 5.64 | 33.1 | 0 | 13.39 | 2.243
01/13/2009 05:00:00 | -0.04 | 5.56 | 33.1 | 0 | 13.47 | 2.259
01/13/2009 06:00:00 | -0.04 | 5.59 | 32.9 | 0 | 13.4 | 2.379
01/13/2009 07:00:00 | -0.03 | 5.62 | 33.1 | 0 | 13.41 | 2.26
01/13/2009 08:00:00 | -0.03 | 5.57 | 33.1 | 0 | 13.38 | 2.261
01/13/2009 09:00:00 | -0.02 | 5.61 | 33 | 0 | 13.41 | 2.266
01/13/2009 10:00:00 | -0.01 | 5.62 | 33.3 | 0 | 13.41 | 2.27
01/13/2009 11:00:00 | 0 | 5.59 | 33.3 | 0 | 13.49 | 2.267
01/13/2009 12:00:00 | 0.01 | 5.6 | 33.1 | 0 | 13.48 | 2.255
01/13/2009 13:00:00 | 0.01 | 5.62 | 33 | 0 | 13.47 | 2.24
01/13/2009 14:00:00 | 0 | 5.58 | 33.1 | 0 | 13.47 | 2.222
01/13/2009 15:00:00 | 0 | 5.59 | 33.4 | 0 | 13.44 | 2.207
01/13/2009 16:00:00 | -0.01 | 5.62 | 33.3 | 0 | 13.38 | 2.179
01/13/2009 17:00:00 | -0.02 | 5.6 | 33.3 | 0 | 13.4 | 2.167
01/13/2009 18:00:00 | -0.02 | 5.63 | 33.4 | 0 | 13.36 | 2.157
01/13/2009 19:00:00 | -0.02 | 5.63 | 33.3 | 0 | 13.36 | 2.149
01/13/2009 20:00:00 | -0.02 | 5.59 | 33.1 | 0 | 13.31 | 2.144
01/13/2009 21:00:00 | -0.02 | 5.6 | 33.3 | 0 | 13.32 | 2.135
01/13/2009 22:00:00 | -0.01 | 5.6 | 33.3 | 0 | 13.3 | 2.129
01/13/2009 23:00:00 | -0.01 | 5.6 | 33.1 | 0 | 13.33 | 2.119
01/14/2009 00:00:00 | 0 | 5.6 | 33.1 | 0 | 13.28 | 2.11
01/14/2009 01:00:00 | 0 | 5.59 | 33.3 | 0 | 13.26 | 2.102
01/14/2009 02:00:00 | 0.01 | 5.63 | 33.7 | 0 | 13.18 | 2.095
01/14/2009 03:00:00 | 0.01 | 5.65 | 33.3 | 0 | 13.16 | 2.084
01/14/2009 04:00:00 | 0.02 | 5.61 | 33.2 | 0 | 13.18 | 2.091
01/14/2009 05:00:00 | 0.02 | 5.62 | 33.5 | 0 | 13.17 | 2.092
01/14/2009 06:00:00 | 0.02 | 5.6 | 33.2 | 0 | 13.08 | 2.09
01/14/2009 07:00:00 | 0.02 | 5.65 | 33.2 | 0 | 13.24 | 2.09
01/14/2009 08:00:00 | 0.02 | 5.6 | 33.1 | 0 | 13.15 | 2.088
01/14/2009 09:00:00 | 0.03 | 5.62 | 33.4 | 0 | 13.14 | 2.088
01/14/2009 10:00:00 | 0.04 | 5.64 | 33.2 | 0 | 13.17 | 2.09
01/14/2009 11:00:00 | 0.05 | 5.66 | 33.2 | 0 | 13.16 | 2.089
01/14/2009 12:00:00 | 0.07 | 5.67 | 33.4 | 0 | 13.22 | 2.094
01/14/2009 13:00:00 | 0.12 | 5.66 | 32.9 | 0 | 13.17 | 2.091
01/14/2009 14:00:00 | 0.1 | 5.68 | 32.8 | 0 | 13.2 | 2.09
01/14/2009 15:00:00 | 0.12 | 5.64 | 32.9 | 0 | 13.23 | 2.086
01/14/2009 16:00:00 | 0.06 | 5.67 | 32.7 | 0 | 13.26 | 2.087
01/14/2009 17:00:00 | 0.04 | 5.63 | 32.8 | 0 | 13.33 | 2.084
01/14/2009 18:00:00 | -0.01 | 5.65 | 33.8 | 0 | 13.31 | 2.079
01/14/2009 19:00:00 | -0.02 | 5.65 | 33.7 | 0 | 13.36 | 2.081
01/14/2009 20:00:00 | -0.04 | 5.65 | 33.3 | 0 | 13.32 | 2.093
01/14/2009 21:00:00 | -0.04 | 5.64 | 33.4 | 0 | 13.34 | 2.111
01/14/2009 22:00:00 | -0.04 | 5.64 | 32.9 | 0 | 13.35 | 2.124
01/14/2009 23:00:00 | -0.03 | 5.59 | 33.1 | 0 | 13.34 | 2.137
01/15/2009 00:00:00 | -0.04 | 5.59 | 33 | 0 | 13.31 | 2.152
01/15/2009 01:00:00 | -0.04 | 5.61 | 32.9 | 0 | 13.31 | 2.163
01/15/2009 02:00:00 | -0.04 | 5.58 | 32.7 | 0 | 13.29 | 2.174
01/15/2009 03:00:00 | -0.04 | 5.63 | 32.7 | 0 | 13.3 | 2.183
01/15/2009 04:00:00 | -0.04 | 5.65 | 32.6 | 0 | 13.3 | 2.192
01/15/2009 05:00:00 | -0.04 | 5.62 | 32.7 | 0 | 13.3 | 2.201
01/15/2009 06:00:00 | -0.03 | 5.63 | 32.7 | 0 | 13.31 | 2.209
01/15/2009 07:00:00 | -0.03 | 5.63 | 32.9 | 0 | 13.3 | 2.214
01/15/2009 08:00:00 | -0.03 | 5.63 | 32.7 | 0 | 13.32 | 2.22
01/15/2009 09:00:00 | -0.02 | 5.59 | 32.7 | 0 | 13.34 | 2.223
01/15/2009 10:00:00 | -0.01 | 5.56 | 32.9 | 0 | 13.32 | 2.226
01/15/2009 11:00:00 | 0.02 | 5.55 | 32.3 | 0 | 13.29 | 2.227
01/15/2009 12:00:00 | 0.05 | 5.64 | 32.7 | 0 | 13.34 | 2.215
01/15/2009 13:00:00 | 0.06 | 5.66 | 33 | 0 | 13.29 | 2.183
01/15/2009 14:00:00 | 0.04 | 5.64 | 33.8 | 0 | 13.33 | 2.146
01/15/2009 15:00:00 | 0.02 | 5.63 | 33.2 | 0 | 13.29 | 2.116
01/15/2009 16:00:00 | 0.01 | 5.58 | 33.7 | 0 | 13.25 | 2.094
01/15/2009 17:00:00 | -0.01 | 5.58 | 33.8 | 0 | 13.23 | 2.087
01/15/2009 18:00:00 | -0.02 | 5.65 | 33.3 | 0 | 13.24 | 2.084
01/15/2009 19:00:00 | -0.03 | 5.64 | 33.4 | 0 | 13.28 | 2.086
01/15/2009 20:00:00 | -0.03 | 5.56 | 33.5 | 0 | 13.25 | 2.096
01/15/2009 21:00:00 | -0.03 | 5.63 | 33.3 | 0 | 13.27 | 2.104
01/15/2009 22:00:00 | -0.03 | 5.56 | 33.4 | 0 | 13.25 | 2.111
01/15/2009 23:00:00 | -0.03 | 5.56 | 33.3 | 0 | 13.23 | 2.12
01/16/2009 00:00:00 | -0.03 | 5.57 | 33 | 0 | 13.18 | 2.127
01/16/2009 01:00:00 | -0.03 | 5.59 | 33.1 | 0 | 13.15 | 2.137
01/16/2009 02:00:00 | -0.02 | 5.54 | 33 | 0 | 13.26 | 2.143
01/16/2009 03:00:00 | -0.03 | 5.62 | 33.1 | 0 | 13.22 | 2.152
01/16/2009 04:00:00 | -0.03 | 5.53 | 32.7 | 0 | 13.24 | 2.158
01/16/2009 05:00:00 | -0.03 | 5.54 | 33 | 0 | 13.17 | 2.164
01/16/2009 06:00:00 | -0.02 | 5.63 | 32.9 | 0 | 13.28 | 2.172
01/16/2009 07:00:00 | -0.02 | 5.54 | 32.7 | 0 | 13.31 | 2.177
01/16/2009 08:00:00 | -0.03 | 5.54 | 32.7 | 0 | 13.3 | 2.183
01/16/2009 09:00:00 | -0.02 | 5.54 | 32.7 | 0 | 13.34 | 2.147
01/16/2009 10:00:00 | 0.01 | 5.62 | 32.8 | 0 | 13.37 | 2.188
01/16/2009 11:00:00 | 0.04 | 5.55 | 32.7 | 0 | 13.35 | 2.182
01/16/2009 12:00:00 | 0.06 | 5.58 | 33.2 | 0 | 13.39 | 2.16
01/16/2009 13:00:00 | 0.07 | 5.58 | 33.4 | 0 | 13.35 | 2.124
01/16/2009 14:00:00 | 0.05 | 5.62 | 33.4 | 0 | 13.31 | 2.081
01/16/2009 15:00:00 | 0.05 | 5.63 | 33.8 | 0 | 13.34 | 2.056
01/16/2009 16:00:00 | 0.04 | 5.65 | 34.2 | 0 | 13.3 | 2.036
01/16/2009 17:00:00 | 0.01 | 5.62 | 34.1 | 0 | 13.27 | 2.02
01/16/2009 18:00:00 | -0.01 | 5.58 | 33.8 | 0 | 13.25 | 2.018
01/16/2009 19:00:00 | -0.01 | 5.66 | 33.7 | 0 | 13.27 | 2.022
01/16/2009 20:00:00 | -0.02 | 5.65 | 33.9 | 0 | 13.27 | 2.027
01/16/2009 21:00:00 | -0.02 | 5.59 | 33.7 | 0 | 13.16 | 2.031
01/16/2009 22:00:00 | -0.02 | 5.57 | 33.4 | 0 | 13.24 | 2.036
01/16/2009 23:00:00 | -0.02 | 5.57 | 33.4 | 0 | 13.29 | 2.035
01/17/2009 00:00:00 | -0.02 | 5.59 | 33.3 | 0 | 13.28 | 2.038
01/17/2009 01:00:00 | -0.02 | 5.59 | 33.4 | 0 | 13.29 | 2.043
01/17/2009 02:00:00 | -0.02 | 5.56 | 33 | 0 | 13.31 | 2.049
01/17/2009 03:00:00 | -0.02 | 5.63 | 33.3 | 0 | 13.33 | 2.047
01/17/2009 04:00:00 | -0.02 | 5.59 | 33.4 | 0 | 13.32 | 2.046
01/17/2009 05:00:00 | -0.02 | 5.59 | 33.3 | 0 | 13.36 | 2.047
01/17/2009 06:00:00 | -0.02 | 5.62 | 33.3 | 0 | 13.32 | 2.051
01/17/2009 07:00:00 | -0.02 | 5.63 | 33.4 | 0 | 13.36 | 2.055
01/17/2009 08:00:00 | -0.02 | 5.63 | 33.1 | 0 | 13.37 | 2.063
01/17/2009 09:00:00 | -0.01 | 5.57 | 33.5 | 0 | 13.35 | 2.065
01/17/2009 10:00:00 | 0 | 5.59 | 33.1 | 0 | 13.36 | 2.065
01/17/2009 11:00:00 | 0.02 | 5.58 | 33.4 | 0 | 13.31 | 2.064
01/17/2009 12:00:00 | 0.04 | 5.58 | 33.4 | 0 | 13.32 | 2.061
01/17/2009 13:00:00 | 0.05 | 5.57 | 33.4 | 0 | 13.32 | 2.038
01/17/2009 14:00:00 | 0.05 | 5.59 | 33.4 | 0 | 13.33 | 2.01
01/17/2009 15:00:00 | 0.05 | 5.65 | 33.5 | 0 | 13.32 | 1.991
01/17/2009 16:00:00 | 0.03 | 5.6 | 33.9 | 0 | 13.24 | 1.98
01/17/2009 17:00:00 | 0.01 | 5.61 | 33.9 | 0 | 13.22 | 1.968
01/17/2009 18:00:00 | 0 | 5.63 | 33.9 | 0 | 13.23 | 1.967
01/17/2009 19:00:00 | -0.01 | 5.63 | 34.1 | 0 | 13.32 | 1.968
01/17/2009 20:00:00 | -0.01 | 5.6 | 34.2 | 0 | 13.09 | 1.972
01/17/2009 21:00:00 | -0.01 | 5.59 | 33.9 | 0 | 13.11 | 1.981
01/17/2009 22:00:00 | -0.01 | 5.61 | 34.2 | 0 | 13.21 | 1.988
01/17/2009 23:00:00 | -0.01 | 5.58 | 33.9 | 0 | 13.24 | 1.995
01/18/2009 00:00:00 | -0.01 | 5.63 | 34.2 | 0 | 13.27 | 2.003
01/18/2009 01:00:00 | -0.01 | 5.62 | 33.9 | 0 | 13.32 | 2.012
01/18/2009 02:00:00 | -0.01 | 5.64 | 34.3 | 0 | 13.3 | 2.017
01/18/2009 03:00:00 | -0.01 | 5.61 | 34.2 | 0 | 13.32 | 2.022
01/18/2009 04:00:00 | -0.01 | 5.63 | 33.9 | 0 | 13.3 | 2.027
01/18/2009 05:00:00 | -0.01 | 5.62 | 34.1 | 0 | 13.32 | 2.03
01/18/2009 06:00:00 | -0.02 | 5.62 | 33.9 | 0 | 13.31 | 2.031
01/18/2009 07:00:00 | -0.01 | 5.59 | 34.3 | 0 | 13.25 | 2.034
01/18/2009 08:00:00 | -0.02 | 5.59 | 33.9 | 0 | 13.06 | 2.034
01/18/2009 09:00:00 | -0.01 | 5.63 | 33.9 | 0 | 13.23 | 2.035
01/18/2009 10:00:00 | 0 | 5.65 | 34.1 | 0 | 13.27 | 2.036
01/18/2009 11:00:00 | 0 | 5.61 | 34.1 | 0 | 13.29 | 2.036
01/18/2009 12:00:00 | 0 | 5.65 | 33.9 | 0 | 13.26 | 2.033
01/18/2009 13:00:00 | 0 | 5.63 | 34.2 | 0 | 13.21 | 2.03
01/18/2009 14:00:00 | 0 | 5.59 | 34.2 | 0 | 13.21 | 2.022
01/18/2009 15:00:00 | -0.01 | 5.64 | 34.3 | 0 | 13.25 | 2.016
01/18/2009 16:00:00 | -0.01 | 5.6 | 34.2 | 0 | 13.22 | 2.017
01/18/2009 17:00:00 | -0.01 | 5.7 | 34.3 | 0 | 13.15 | 2.013
01/18/2009 18:00:00 | -0.01 | 5.68 | 34.3 | 0 | 13.19 | 2.01
01/18/2009 19:00:00 | -0.01 | 5.71 | 34.6 | 0 | 13.1 | 2.007
01/18/2009 20:00:00 | -0.01 | 5.61 | 34.5 | 0 | 13.12 | 2.008
01/18/2009 21:00:00 | -0.01 | 5.71 | 34.6 | 0 | 13.14 | 2.004
01/18/2009 22:00:00 | -0.01 | 5.61 | 34.9 | 0 | 12.94 | 2.002
01/18/2009 23:00:00 | -0.01 | 5.66 | 34.9 | 0 | 13.02 | 2.02
01/19/2009 00:00:00 | -0.01 | 5.62 | 34.6 | 0 | 13.07 | 2.011
01/19/2009 01:00:00 | -0.01 | 5.77 | 34.9 | 0 | 13.06 | 2.004
01/19/2009 02:00:00 | -0.01 | 5.64 | 35.3 | 0 | 13.04 | 1.996
01/19/2009 03:00:00 | -0.01 | 5.65 | 35.3 | 0 | 13.05 | 1.991
01/19/2009 04:00:00 | -0.01 | 5.76 | 36.2 | 0 | 12.99 | 1.986
01/19/2009 05:00:00 | -0.01 | 5.65 | 36.6 | 0 | 12.97 | 1.982
01/19/2009 06:00:00 | -0.01 | 5.65 | 36.9 | 0 | 12.96 | 1.992
01/19/2009 07:00:00 | -0.01 | 5.76 | 38 | 0 | 12.96 | 1.992
01/19/2009 08:00:00 | -0.01 | 5.79 | 39.6 | 0 | 12.81 | 1.995
01/19/2009 09:00:00 | 0 | 5.85 | 43.7 | 0 | 12.73 | 2.008
01/19/2009 10:00:00 | 0.01 | 5.89 | 50.2 | 0 | 12.67 | 2.001
01/19/2009 11:00:00 | 0.03 | 5.93 | 54.5 | 0 | 12.63 | 2
01/19/2009 12:00:00 | 0.05 | 5.98 | 54.7 | 0 | 12.7 | 2.008
01/19/2009 13:00:00 | 0.06 | 6.02 | 56.2 | 0 | 12.65 | 2.011
01/19/2009 14:00:00 | 0.06 | 6.05 | 59.3 | 0 | 12.68 | 2.017
01/19/2009 15:00:00 | 0.05 | 6.08 | 59.8 | 0 | 12.66 | 2.02
01/19/2009 16:00:00 | 0.04 | 6.11 | 60.7 | 0 | 12.65 | 2.028
01/19/2009 17:00:00 | 0.02 | 6.12 | 61.1 | 0 | 12.77 | 2.036
01/19/2009 18:00:00 | 0.01 | 6.14 | 61.2 | 0 | 12.8 | 2.042
01/19/2009 19:00:00 | 0 | 6.12 | 57.9 | 0 | 12.84 | 2.053
01/19/2009 20:00:00 | 0 | 6.11 | 55 | 0 | 12.84 | 2.061
01/19/2009 21:00:00 | -0.01 | 6.1 | 53 | 0 | 12.88 | 2.064
01/19/2009 22:00:00 | -0.01 | 6.1 | 51.3 | 0 | 12.89 | 2.071
01/19/2009 23:00:00 | -0.01 | 6.09 | 49.8 | 0 | 12.8 | 2.078
01/20/2009 00:00:00 | -0.01 | 6.08 | 49 | 0 | 12.81 | 2.084
01/20/2009 01:00:00 | -0.01 | 6.08 | 49.8 | 0 | 12.72 | 2.089
01/20/2009 02:00:00 | -0.01 | 6.05 | 50.6 | 0 | 12.91 | 2.101
01/20/2009 03:00:00 | -0.01 | 6.04 | 52.4 | 0 | 12.89 | 2.102
01/20/2009 04:00:00 | -0.01 | 6 | 52.1 | 0 | 12.94 | 2.106
01/20/2009 05:00:00 | -0.01 | 5.91 | 52.5 | 0 | 12.96 | 2.112
01/20/2009 06:00:00 | -0.01 | 5.94 | 53.3 | 0 | 12.94 | 2.116
01/20/2009 07:00:00 | -0.01 | 5.99 | 53 | 0 | 12.94 | 2.12
01/20/2009 08:00:00 | -0.01 | 5.98 | 52.4 | 0 | 12.99 | 2.125
01/20/2009 09:00:00 | -0.01 | 5.88 | 52 | 0 | 12.96 | 2.129
01/20/2009 10:00:00 | 0.01 | 5.97 | 51.7 | 0 | 12.98 | 2.134
01/20/2009 11:00:00 | 0.03 | 5.86 | 51.7 | 0 | 12.95 | 2.138
01/20/2009 12:00:00 | 0.04 | 5.87 | 53 | 0 | 12.88 | 2.141
01/20/2009 13:00:00 | 0.04 | 6 | 52.3 | 0 | 12.96 | 2.146
01/20/2009 14:00:00 | 0.05 | 5.88 | 51.1 | 0 | 12.88 | 2.15
01/20/2009 15:00:00 | 0.06 | 5.94 | 50.6 | 0 | 12.86 | 2.162
01/20/2009 16:00:00 | 0.05 | 5.86 | 50.4 | 0 | 12.83 | 2.168
01/20/2009 17:00:00 | 0.04 | 6.01 | 48 | 0 | 12.89 | 2.17
01/20/2009 18:00:00 | 0.02 | 5.88 | 47.6 | 0 | 12.9 | 2.173
01/20/2009 19:00:00 | 0.01 | 5.85 | 48 | 0 | 12.94 | 2.178
01/20/2009 20:00:00 | 0 | 5.98 | 47.2 | 0 | 12.89 | 2.181
01/20/2009 21:00:00 | 0 | 5.88 | 47 | 0 | 12.89 | 2.184
01/20/2009 22:00:00 | 0 | 5.96 | 46.2 | 0 | 12.9 | 2.185
01/20/2009 23:00:00 | 0 | 5.78 | 46 | 0 | 12.92 | 2.188
01/21/2009 00:00:00 | 0 | 5.93 | 45.9 | 0 | 12.86 | 2.191
01/21/2009 01:00:00 | 0 | 5.92 | 45.1 | 0 | 12.94 | 2.193
01/21/2009 02:00:00 | 0 | 5.88 | 44.7 | 0 | 12.9 | 2.193
01/21/2009 03:00:00 | 0 | 5.9 | 45 | 0 | 12.84 | 2.195
01/21/2009 04:00:00 | -0.01 | 5.89 | 44.8 | 0 | 12.76 | 2.196
01/21/2009 05:00:00 | -0.01 | 5.83 | 45.1 | 0 | 12.86 | 2.196
01/21/2009 06:00:00 | -0.01 | 5.74 | 43.6 | 0 | 12.86 | 2.199
01/21/2009 07:00:00 | -0.01 | 5.86 | 43.8 | 0 | 12.86 | 2.2
01/21/2009 08:00:00 | -0.01 | 5.76 | 43.6 | 0 | 12.86 | 2.2
01/21/2009 09:00:00 | -0.01 | 5.76 | 43.6 | 0 | 12.86 | 2.2
01/21/2009 10:00:00 | 0.01 | 5.82 | 42.3 | 0 | 12.87 | 2.201
01/21/2009 11:00:00 | 0.04 | 5.7 | 42.1 | 0 | 12.86 | 2.201
01/21/2009 12:00:00 | 0.06 | 5.7 | 41.7 | 0 | 12.93 | 2.202
01/21/2009 13:00:00 | 0.1 | 5.81 | 41.5 | 0 | 12.9 | 2.198
01/21/2009 14:00:00 | 0.11 | 5.74 | 41.8 | 0 | 12.92 | 2.201
01/21/2009 15:00:00 | 0.11 | 5.85 | 41.5 | 0 | 12.92 | 2.203
01/21/2009 16:00:00 | 0.08 | 5.86 | 41.4 | 0 | 12.89 | 2.206
01/21/2009 17:00:00 | 0.05 | 5.82 | 40.9 | 0 | 12.91 | 2.205
01/21/2009 18:00:00 | 0.04 | 5.86 | 40.9 | 0 | 12.96 | 2.205
01/21/2009 19:00:00 | 0.02 | 5.83 | 40.8 | 0 | 12.9 | 2.204
01/21/2009 20:00:00 | 0.02 | 5.8 | 40.8 | 0 | 12.91 | 2.203
01/21/2009 21:00:00 | 0.01 | 5.69 | 40.2 | 0 | 12.96 | 2.204
01/21/2009 22:00:00 | 0.01 | 5.75 | 39.7 | 0 | 12.96 | 2.203
01/21/2009 23:00:00 | 0 | 5.72 | 39.7 | 0 | 12.74 | 2.202
01/22/2009 00:00:00 | 0 | 5.81 | 39.3 | 0 | 12.95 | 2.201
01/22/2009 01:00:00 | -0.01 | 5.83 | 39.7 | 0 | 12.89 | 2.201
01/22/2009 02:00:00 | -0.01 | 5.71 | 38.8 | 0 | 12.92 | 2.2
01/22/2009 03:00:00 | -0.01 | 5.69 | 38.9 | 0 | 12.89 | 2.198
01/22/2009 04:00:00 | -0.01 | 5.81 | 38.6 | 0 | 12.96 | 2.197
01/22/2009 05:00:00 | -0.02 | 5.73 | 38.9 | 0 | 12.95 | 2.195
01/22/2009 06:00:00 | -0.02 | 5.79 | 38.4 | 0 | 12.98 | 2.193
01/22/2009 07:00:00 | -0.02 | 5.73 | 38.2 | 0 | 12.94 | 2.191
01/22/2009 08:00:00 | -0.02 | 5.77 | 38.1 | 0 | 12.89 | 2.19
01/22/2009 09:00:00 | -0.01 | 5.78 | 38.1 | 0 | 12.93 | 2.189
01/22/2009 10:00:00 | 0 | 5.74 | 38.2 | 0 | 12.93 | 2.188
01/22/2009 11:00:00 | 0.03 | 5.77 | 38 | 0 | 12.87 | 2.187
01/22/2009 12:00:00 | 0.05 | 5.68 | 38.2 | 0 | 12.91 | 2.186
01/22/2009 13:00:00 | 0.07 | 5.7 | 38.2 | 0 | 12.91 | 2.185
01/22/2009 14:00:00 | 0.08 | 5.7 | 38.1 | 0 | 12.95 | 2.186
01/22/2009 15:00:00 | 0.09 | 5.77 | 38.1 | 0 | 12.97 | 2.18
01/22/2009 16:00:00 | 0.07 | 5.69 | 38.1 | 0 | 12.95 | 2.182
01/22/2009 17:00:00 | 0.06 | 5.77 | 37.9 | 0 | 12.87 | 2.183
01/22/2009 18:00:00 | 0.05 | 5.73 | 37.5 | 0 | 12.9 | 2.182
01/22/2009 19:00:00 | 0.04 | 5.67 | 37.8 | 0 | 12.94 | 2.18
01/22/2009 20:00:00 | 0.02 | 5.65 | 38.1 | 0 | 12.92 | 2.179
01/22/2009 21:00:00 | 0.02 | 5.64 | 37.4 | 0 | 12.94 | 2.179
01/22/2009 22:00:00 | 0.01 | 5.69 | 37.8 | 0 | 12.9 | 2.179
01/22/2009 23:00:00 | 0 | 5.62 | 37.3 | 0 | 12.92 | 2.177
01/23/2009 00:00:00 | 0 | 5.66 | 37.4 | 0 | 12.95 | 2.175
01/23/2009 01:00:00 | 0 | 5.64 | 37.2 | 0 | 12.91 | 2.177
01/23/2009 02:00:00 | -0.01 | 5.79 | 37.2 | 0 | 12.88 | 2.171
01/23/2009 03:00:00 | -0.01 | 5.72 | 37.2 | 0 | 12.91 | 2.17
01/23/2009 04:00:00 | -0.01 | 5.7 | 37.2 | 0 | 12.88 | 2.168
01/23/2009 05:00:00 | -0.01 | 5.64 | 36.6 | 0 | 12.93 | 2.165
01/23/2009 06:00:00 | -0.02 | 5.72 | 36.8 | 0 | 12.89 | 2.162
01/23/2009 07:00:00 | -0.03 | 5.62 | 36.6 | 0 | 12.93 | 2.159
01/23/2009 08:00:00 | -0.03 | 5.69 | 36.5 | 0 | 12.96 | 2.162
01/23/2009 09:00:00 | -0.02 | 5.6 | 36.6 | 0 | 12.97 | 2.167
01/23/2009 10:00:00 | 0 | 5.62 | 36.5 | 0 | 13.02 | 2.171
01/23/2009 11:00:00 | 0.03 | 5.71 | 36.7 | 0 | 13.06 | 2.163
01/23/2009 12:00:00 | 0.05 | 5.64 | 36.7 | 0 | 13.01 | 2.155
01/23/2009 13:00:00 | 0.07 | 5.73 | 36.9 | 0 | 13.01 | 2.146
01/23/2009 14:00:00 | 0.11 | 5.69 | 36.8 | 0 | 12.97 | 2.151
01/23/2009 15:00:00 | 0.11 | 5.71 | 36.8 | 0 | 13.03 | 2.148
01/23/2009 16:00:00 | 0.11 | 5.73 | 36.7 | 0 | 13 | 2.146
01/23/2009 17:00:00 | 0.09 | 5.72 | 36.6 | 0 | 13 | 2.146
01/23/2009 18:00:00 | 0.07 | 5.66 | 36.4 | 0 | 13.03 | 2.144
01/23/2009 19:00:00 | 0.05 | 5.68 | 36.7 | 0 | 13.01 | 2.142
01/23/2009 20:00:00 | 0.03 | 5.73 | 36.5 | 0 | 12.96 | 2.141
01/23/2009 21:00:00 | 0.02 | 5.63 | 36.6 | 0 | 12.95 | 2.14
01/23/2009 22:00:00 | 0.02 | 5.63 | 36.9 | 0 | 12.89 | 2.136
01/23/2009 23:00:00 | 0.02 | 5.71 | 36.5 | 0 | 12.89 | 2.135
01/24/2009 00:00:00 | 0.02 | 5.7 | 36.5 | 0 | 12.9 | 2.134
01/24/2009 01:00:00 | 0.03 | 5.63 | 36.2 | 0 | 12.87 | 2.133
01/24/2009 02:00:00 | 0.04 | 5.74 | 36.5 | 0 | 12.83 | 2.13
01/24/2009 03:00:00 | 0.04 | 5.69 | 36.6 | 0 | 12.8 | 2.129
01/24/2009 04:00:00 | 0.04 | 5.73 | 36.5 | 0 | 12.81 | 2.127
01/24/2009 05:00:00 | 0.05 | 5.66 | 36.3 | 0 | 12.78 | 2.128
01/24/2009 06:00:00 | 0.05 | 5.67 | 36.6 | 0 | 12.74 | 2.126
01/24/2009 07:00:00 | 0.05 | 5.67 | 36.9 | 0 | 12.82 | 2.125
01/24/2009 08:00:00 | 0.05 | 5.69 | 36.6 | 0 | 12.81 | 2.122
01/24/2009 09:00:00 | 0.06 | 5.73 | 36.6 | 0 | 12.79 | 2.123
01/24/2009 10:00:00 | 0.06 | 5.7 | 36.5 | 0 | 12.79 | 2.121
01/24/2009 11:00:00 | 0.07 | 5.72 | 36.4 | 0 | 12.8 | 2.12
01/24/2009 12:00:00 | 0.1 | 5.7 | 36.2 | 0 | 12.92 | 2.117
01/24/2009 13:00:00 | 0.14 | 5.7 | 36.1 | 0 | 12.98 | 2.115
01/24/2009 14:00:00 | 0.15 | 5.7 | 36.3 | 0 | 12.94 | 2.114
01/24/2009 15:00:00 | 0.18 | 5.72 | 36.3 | 0 | 13.02 | 2.122
01/24/2009 16:00:00 | 0.16 | 5.69 | 36 | 0 | 13.01 | 2.116
01/24/2009 17:00:00 | 0.12 | 5.7 | 36.4 | 0 | 13.01 | 2.114
01/24/2009 18:00:00 | 0.08 | 5.69 | 35.9 | 0 | 13.05 | 2.111
01/24/2009 19:00:00 | 0.04 | 5.72 | 36.2 | 0 | 12.99 | 2.112
01/24/2009 20:00:00 | 0.02 | 5.68 | 35.9 | 0 | 12.99 | 2.107
01/24/2009 21:00:00 | 0 | 5.68 | 36.6 | 0 | 12.99 | 2.103
01/24/2009 22:00:00 | -0.02 | 5.63 | 36.6 | 0 | 13 | 2.105
01/24/2009 23:00:00 | -0.03 | 5.7 | 36.1 | 0 | 13.04 | 2.113
01/25/2009 00:00:00 | -0.03 | 5.66 | 35.7 | 0 | 12.94 | 2.129
01/25/2009 01:00:00 | -0.03 | 5.58 | 35.4 | 0 | 13.05 | 2.14
01/25/2009 02:00:00 | -0.02 | 5.69 | 35.4 | 0 | 13.06 | 2.153
01/25/2009 03:00:00 | -0.03 | 5.58 | 35.4 | 0 | 13.1 | 2.158
01/25/2009 04:00:00 | -0.03 | 5.68 | 35.6 | 0 | 13.1 | 2.166
01/25/2009 05:00:00 | -0.02 | 5.59 | 35.4 | 0 | 13.1 | 2.175
01/25/2009 06:00:00 | -0.02 | 5.6 | 35.4 | 0 | 13.13 | 2.183
01/25/2009 07:00:00 | -0.02 | 5.62 | 35 | 0 | 13.15 | 2.188
01/25/2009 08:00:00 | -0.02 | 5.59 | 34.9 | 0 | 13.12 | 2.193
01/25/2009 09:00:00 | -0.01 | 5.58 | 35 | 0 | 13.14 | 2.198
01/25/2009 10:00:00 | 0.02 | 5.63 | 34.7 | 0 | 13.12 | 2.199
01/25/2009 11:00:00 | 0.05 | 5.59 | 34.6 | 0 | 13.17 | 2.19
01/25/2009 12:00:00 | 0.07 | 5.6 | 35 | 0 | 13.09 | 2.156
01/25/2009 13:00:00 | 0.1 | 5.67 | 35.4 | 0 | 13.12 | 2.107
01/25/2009 14:00:00 | 0.1 | 5.65 | 35 | 0 | 13.12 | 2.082
01/25/2009 15:00:00 | 0.08 | 5.66 | 35.2 | 0 | 13.07 | 2.072
01/25/2009 16:00:00 | 0.06 | 5.68 | 35.5 | 0 | 13.05 | 2.073
01/25/2009 17:00:00 | 0.05 | 5.65 | 35.3 | 0 | 13.05 | 2.069
01/25/2009 18:00:00 | 0.03 | 5.66 | 35.3 | 0 | 13.05 | 2.068
01/25/2009 19:00:00 | 0.01 | 5.64 | 35.7 | 0 | 13.09 | 2.068
01/25/2009 20:00:00 | 0.01 | 5.64 | 35.1 | 0 | 13.06 | 2.064
01/25/2009 21:00:00 | 0 | 5.62 | 35.4 | 0 | 13.03 | 2.063
01/25/2009 22:00:00 | 0 | 5.64 | 35.3 | 0 | 13.07 | 2.062
01/25/2009 23:00:00 | 0 | 5.62 | 35.4 | 0 | 12.97 | 2.059
01/26/2009 00:00:00 | -0.01 | 5.67 | 35.4 | 0 | 12.98 | 2.057
01/26/2009 01:00:00 | -0.01 | 5.65 | 35.7 | 0 | 13.01 | 2.055
01/26/2009 02:00:00 | -0.02 | 5.64 | 35.3 | 0 | 12.98 | 2.055
01/26/2009 03:00:00 | -0.02 | 5.63 | 35 | 0 | 13.05 | 2.053
01/26/2009 04:00:00 | -0.03 | 5.64 | 35.2 | 0 | 13.02 | 2.053
01/26/2009 05:00:00 | -0.03 | 5.63 | 35.4 | 0 | 13.07 | 2.063
01/26/2009 06:00:00 | -0.02 | 5.6 | 35.2 | 0 | 13.1 | 2.074
01/26/2009 07:00:00 | -0.02 | 5.64 | 34.9 | 0 | 13.08 | 2.086
01/26/2009 08:00:00 | -0.02 | 5.58 | 34.9 | 0 | 13.1 | 2.092
01/26/2009 09:00:00 | -0.02 | 5.62 | 34.7 | 0 | 13.06 | 2.097
01/26/2009 10:00:00 | 0 | 5.6 | 35 | 0 | 13.08 | 2.101
01/26/2009 11:00:00 | 0.02 | 5.64 | 34.9 | 0 | 13.16 | 2.097
01/26/2009 12:00:00 | 0.04 | 5.59 | 35.3 | 0 | 13.17 | 2.077
01/26/2009 13:00:00 | 0.05 | 5.61 | 34.8 | 0 | 13.26 | 2.052
01/26/2009 14:00:00 | 0.05 | 5.65 | 34.7 | 0 | 13.19 | 2.035
01/26/2009 15:00:00 | 0.05 | 5.61 | 34.8 | 0 | 13.16 | 2.036
01/26/2009 16:00:00 | 0.05 | 5.65 | 34.8 | 0 | 13.17 | 2.028
01/26/2009 17:00:00 | 0.05 | 5.66 | 34.9 | 0 | 13.1 | 2.027
01/26/2009 18:00:00 | 0.02 | 5.67 | 35 | 0 | 13.12 | 2.022
01/26/2009 19:00:00 | 0 | 5.66 | 34.9 | 0 | 13.17 | 2.019
01/26/2009 20:00:00 | -0.02 | 5.66 | 34.7 | 0 | 13.19 | 2.021
01/26/2009 21:00:00 | -0.02 | 5.65 | 34.9 | 0 | 13.26 | 2.021
01/26/2009 22:00:00 | -0.02 | 5.65 | 34.7 | 0 | 13.28 | 2.026
01/26/2009 23:00:00 | -0.02 | 5.62 | 34.7 | 0 | 13.23 | 2.034
01/27/2009 00:00:00 | -0.02 | 5.64 | 34.6 | 0 | 13.23 | 2.039
01/27/2009 01:00:00 | -0.02 | 5.59 | 34.6 | 0 | 13.1 | 2.045
01/27/2009 02:00:00 | -0.02 | 5.55 | 34.5 | 0 | 13.2 | 2.052
01/27/2009 03:00:00 | -0.02 | 5.55 | 34.3 | 0 | 13.24 | 2.057
01/27/2009 04:00:00 | -0.02 | 5.54 | 34.3 | 0 | 13.25 | 2.064
01/27/2009 05:00:00 | -0.02 | 5.6 | 34.2 | 0 | 13.24 | 2.068
01/27/2009 06:00:00 | -0.02 | 5.56 | 33.9 | 0 | 13.24 | 2.074
01/27/2009 07:00:00 | -0.02 | 5.62 | 33.8 | 0 | 13.28 | 2.075
01/27/2009 08:00:00 | -0.02 | 5.52 | 33.9 | 0 | 13.23 | 2.078
01/27/2009 09:00:00 | -0.01 | 5.55 | 33.7 | 0 | 13.19 | 2.081
01/27/2009 10:00:00 | 0.01 | 5.52 | 33.8 | 0 | 13.19 | 2.081
01/27/2009 11:00:00 | 0.03 | 5.55 | 33.6 | 0 | 13.21 | 2.069
01/27/2009 12:00:00 | 0.04 | 5.56 | 33.6 | 0 | 13.17 | 2.043
01/27/2009 13:00:00 | 0.05 | 5.57 | 33.8 | 0 | 13.24 | 2.016
01/27/2009 14:00:00 | 0.04 | 5.59 | 33.9 | 0 | 13.1 | 1.997
01/27/2009 15:00:00 | 0.05 | 5.59 | 33.9 | 0 | 13.23 | 1.997
01/27/2009 16:00:00 | 0.04 | 5.61 | 34 | 0 | 13.25 | 1.99
01/27/2009 17:00:00 | 0.02 | 5.61 | 33.9 | 0 | 13.04 | 1.987
01/27/2009 18:00:00 | 0.01 | 5.62 | 34.2 | 0 | 13.13 | 1.984
01/27/2009 19:00:00 | 0 | 5.6 | 34.3 | 0 | 13.18 | 1.983
01/27/2009 20:00:00 | -0.01 | 5.59 | 34.2 | 0 | 13.25 | 1.985
01/27/2009 21:00:00 | -0.02 | 5.58 | 34.2 | 0 | 13.16 | 1.978
01/27/2009 22:00:00 | -0.02 | 5.59 | 34.2 | 0 | 13.23 | 1.976
01/27/2009 23:00:00 | -0.02 | 5.6 | 34.1 | 0 | 13.23 | 1.977
01/28/2009 00:00:00 | -0.02 | 5.61 | 34.5 | 0 | 13.23 | 1.98
01/28/2009 01:00:00 | -0.02 | 5.59 | 34.5 | 0 | 13.07 | 1.981
01/28/2009 02:00:00 | -0.02 | 5.59 | 34.3 | 0 | 13.2 | 1.982
01/28/2009 03:00:00 | -0.02 | 5.58 | 34.1 | 0 | 13.16 | 1.984
01/28/2009 04:00:00 | -0.02 | 5.57 | 34.2 | 0 | 13.21 | 1.989
01/28/2009 05:00:00 | -0.02 | 5.56 | 34.1 | 0 | 13.23 | 1.994
01/28/2009 06:00:00 | -0.02 | 5.54 | 33.8 | 0 | 13.23 | 1.998
01/28/2009 07:00:00 | -0.02 | 5.58 | 34.1 | 0 | 13.21 | 2.003
01/28/2009 08:00:00 | -0.02 | 5.54 | 33.8 | 0 | 13.19 | 2.005
01/28/2009 09:00:00 | -0.01 | 5.55 | 34.1 | 0 | 13.22 | 2.007
01/28/2009 10:00:00 | 0 | 5.57 | 34.1 | 0 | 13.23 | 2.006
01/28/2009 11:00:00 | 0.02 | 5.58 | 34.1 | 0 | 13.23 | 1.999
01/28/2009 12:00:00 | 0.03 | 5.56 | 33.8 | 0 | 13.31 | 1.983
01/28/2009 13:00:00 | 0.03 | 5.57 | 33.9 | 0 | 13.24 | 1.974
01/28/2009 14:00:00 | 0.03 | 5.59 | 33.8 | 0 | 13.29 | 1.967
01/28/2009 15:00:00 | 0.02 | 5.6 | 33.9 | 0 | 13.23 | 1.964
01/28/2009 16:00:00 | 0.01 | 5.58 | 34.1 | 0 | 13.26 | 1.961
01/28/2009 17:00:00 | 0 | 5.59 | 34.2 | 0 | 13.19 | 1.96
01/28/2009 18:00:00 | 0 | 5.58 | 34.2 | 0 | 13.23 | 1.959
01/28/2009 19:00:00 | -0.01 | 5.61 | 34.3 | 0 | 13.25 | 1.959
01/28/2009 20:00:00 | -0.01 | 5.63 | 34.1 | 0 | 13.25 | 1.957
01/28/2009 21:00:00 | -0.01 | 5.61 | 34.7 | 0 | 13.19 | 1.958
01/28/2009 22:00:00 | -0.01 | 5.61 | 34.6 | 0 | 13.16 | 1.959
01/28/2009 23:00:00 | -0.02 | 5.61 | 34.6 | 0 | 13.21 | 1.958
01/29/2009 00:00:00 | -0.01 | 5.65 | 35.1 | 0 | 13.13 | 1.966
01/29/2009 01:00:00 | -0.01 | 5.63 | 34.7 | 0 | 13.13 | 1.971
01/29/2009 02:00:00 | -0.02 | 5.66 | 34.9 | 0 | 13.08 | 1.981
01/29/2009 03:00:00 | -0.01 | 5.69 | 35.4 | 0 | 13.04 | 1.979
01/29/2009 04:00:00 | -0.01 | 5.72 | 35.8 | 0 | 12.96 | 1.977
01/29/2009 05:00:00 | -0.01 | 5.7 | 36.2 | 0 | 12.88 | 1.977
01/29/2009 06:00:00 | -0.01 | 5.72 | 36.6 | 0 | 12.86 | 1.976
01/29/2009 07:00:00 | 0 | 5.73 | 37.4 | 0 | 12.74 | 1.979
01/29/2009 08:00:00 | 0 | 5.75 | 38.8 | 0 | 12.74 | 1.976
01/29/2009 09:00:00 | 0.01 | 5.78 | 42 | 0 | 12.65 | 1.977
01/29/2009 10:00:00 | 0.04 | 5.78 | 44.8 | 0 | 12.8 | 1.975
01/29/2009 11:00:00 | 0.05 | 5.79 | 45.1 | 0 | 12.78 | 1.982
01/29/2009 12:00:00 | 0.07 | 5.8 | 45.2 | 0 | 12.9 | 1.985
01/29/2009 13:00:00 | 0.1 | 5.82 | 45 | 0 | 12.84 | 1.98
01/29/2009 14:00:00 | 0.12 | 5.84 | 44.9 | 0 | 12.94 | 1.986
01/29/2009 15:00:00 | 0.13 | 5.85 | 44.5 | 0 | 12.9 | 1.987
01/29/2009 16:00:00 | 0.12 | 5.88 | 44.9 | 0 | 12.78 | 1.987
01/29/2009 17:00:00 | 0.09 | 5.9 | 45 | 0 | 12.87 | 1.989
01/29/2009 18:00:00 | 0.06 | 5.9 | 45 | 0 | 12.86 | 1.99
01/29/2009 19:00:00 | 0.04 | 5.91 | 45.7 | 0 | 12.88 | 1.99
01/29/2009 20:00:00 | 0.03 | 5.91 | 46.2 | 0 | 12.92 | 1.995
01/29/2009 21:00:00 | 0.02 | 5.9 | 46 | 0 | 12.92 | 1.997
01/29/2009 22:00:00 | 0.01 | 5.88 | 45.1 | 0 | 12.94 | 2
01/29/2009 23:00:00 | 0.01 | 5.89 | 44 | 0 | 12.95 | 2.002
01/30/2009 00:00:00 | 0.01 | 5.87 | 42.7 | 0 | 12.96 | 2.008
01/30/2009 01:00:00 | 0.01 | 5.86 | 41.9 | 0 | 13.01 | 2.007
01/30/2009 02:00:00 | 0.01 | 5.86 | 41.5 | 0 | 12.93 | 2.011
01/30/2009 03:00:00 | 0.01 | 5.87 | 40.8 | 0 | 12.93 | 2.014
01/30/2009 04:00:00 | 0.02 | 5.87 | 40.5 | 0 | 12.91 | 2.017
01/30/2009 05:00:00 | 0.02 | 5.83 | 39.8 | 0 | 12.92 | 2.019
01/30/2009 06:00:00 | 0.01 | 5.83 | 39.6 | 0 | 12.8 | 2.021
01/30/2009 07:00:00 | 0.01 | 5.84 | 39.7 | 0 | 12.85 | 2.025
01/30/2009 08:00:00 | 0.01 | 5.81 | 39.6 | 0 | 12.84 | 2.026
01/30/2009 09:00:00 | 0.01 | 5.83 | 39.7 | 0 | 12.92 | 2.03
01/30/2009 10:00:00 | 0.02 | 5.8 | 39.8 | 0 | 12.98 | 2.031
01/30/2009 11:00:00 | 0.05 | 5.82 | 40.1 | 0 | 12.96 | 2.035
01/30/2009 12:00:00 | 0.09 | 5.83 | 40.2 | 0 | 12.92 | 2.037
01/30/2009 13:00:00 | 0.13 | 5.86 | 40.2 | 0 | 12.87 | 2.037
01/30/2009 14:00:00 | 0.16 | 5.86 | 40.4 | 0 | 12.9 | 2.039
01/30/2009 15:00:00 | 0.18 | 5.86 | 40.3 | 0 | 12.86 | 2.044
01/30/2009 16:00:00 | 0.16 | 5.86 | 40.3 | 0 | 12.8 | 2.044
01/30/2009 17:00:00 | 0.13 | 5.87 | 40.3 | 0 | 12.81 | 2.064
01/30/2009 18:00:00 | 0.09 | 5.86 | 40.7 | 0 | 12.82 | 2.051
01/30/2009 19:00:00 | 0.07 | 5.85 | 41.1 | 0 | 12.86 | 2.051
01/30/2009 20:00:00 | 0.05 | 5.85 | 41.3 | 0 | 12.9 | 2.053
01/30/2009 21:00:00 | 0.04 | 5.84 | 42.2 | 0 | 12.93 | 2.055
01/30/2009 22:00:00 | 0.03 | 5.83 | 42.3 | 0 | 12.88 | 2.056
01/30/2009 23:00:00 | 0.02 | 5.82 | 42.9 | 0 | 12.81 | 2.057
01/31/2009 00:00:00 | 0.01 | 5.81 | 42.9 | 0 | 12.78 | 2.06
01/31/2009 01:00:00 | 0.01 | 5.81 | 43.7 | 0 | 12.79 | 2.057
01/31/2009 02:00:00 | 0 | 5.81 | 43.8 | 0 | 12.81 | 2.056
01/31/2009 03:00:00 | 0 | 5.79 | 43.7 | 0 | 12.77 | 2.056
01/31/2009 04:00:00 | 0 | 5.79 | 44.4 | 0 | 12.82 | 2.055
01/31/2009 05:00:00 | 0 | 5.79 | 44.4 | 0 | 12.83 | 2.056
01/31/2009 06:00:00 | -0.01 | 5.8 | 44.6 | 0 | 12.81 | 2.055
01/31/2009 07:00:00 | -0.01 | 5.8 | 44.8 | 0 | 12.79 | 2.054
01/31/2009 08:00:00 | 0 | 5.79 | 44.3 | 0 | 12.83 | 2.052
01/31/2009 09:00:00 | 0 | 5.79 | 44.7 | 0 | 12.81 | 2.053
01/31/2009 10:00:00 | 0.01 | 5.8 | 45 | 0 | 12.79 | 2.054
01/31/2009 11:00:00 | 0.03 | 5.79 | 44.9 | 0 | 12.8 | 2.053
01/31/2009 12:00:00 | 0.04 | 5.79 | 44.9 | 0 | 12.71 | 2.046
01/31/2009 13:00:00 | 0.05 | 5.79 | 44.9 | 0 | 12.8 | 2.052
01/31/2009 14:00:00 | 0.06 | 5.79 | 43.8 | 0 | 12.8 | 2.054
01/31/2009 15:00:00 | 0.07 | 5.81 | 43.8 | 0 | 12.83 | 2.055
01/31/2009 16:00:00 | 0.06 | 5.8 | 43.7 | 0 | 12.79 | 2.055
01/31/2009 17:00:00 | 0.06 | 5.8 | 43.3 | 0 | 12.84 | 2.054
01/31/2009 18:00:00 | 0.05 | 5.8 | 43.2 | 0 | 12.81 | 2.056
01/31/2009 19:00:00 | 0.05 | 5.79 | 43.2 | 0 | 12.84 | 2.055
01/31/2009 20:00:00 | 0.03 | 5.78 | 42 | 0 | 12.81 | 2.054
01/31/2009 21:00:00 | 0.02 | 5.79 | 42.5 | 0 | 12.66 | 2.054
01/31/2009 22:00:00 | 0.01 | 5.79 | 42.1 | 0 | 12.8 | 2.053
01/31/2009 23:00:00 | 0.01 | 5.78 | 41.7 | 0 | 12.81 | 2.053
02/01/2009 00:00:00 | 0.01 | 5.78 | 41.7 | 0 | 12.77 | 2.054
02/01/2009 01:00:00 | 0 | 5.77 | 41.3 | 0 | 12.81 | 2.05
02/01/2009 02:00:00 | -0.01 | 5.77 | 41.5 | 0 | 12.75 | 2.047
02/01/2009 03:00:00 | -0.02 | 5.76 | 41.2 | 0 | 12.8 | 2.047
02/01/2009 04:00:00 | -0.02 | 5.77 | 41.1 | 0 | 12.82 | 2.046
02/01/2009 05:00:00 | -0.02 | 5.74 | 40 | 0 | 12.82 | 2.05
02/01/2009 06:00:00 | -0.02 | 5.75 | 40.5 | 0 | 12.79 | 2.054
02/01/2009 07:00:00 | -0.02 | 5.76 | 40.3 | 0 | 12.76 | 2.057
02/01/2009 08:00:00 | -0.02 | 5.76 | 40 | 0 | 12.84 | 2.058
02/01/2009 09:00:00 | -0.02 | 5.76 | 39.9 | 0 | 12.82 | 2.058
02/01/2009 10:00:00 | -0.02 | 5.75 | 39.6 | 0 | 12.8 | 2.059
02/01/2009 11:00:00 | -0.01 | 5.75 | 39.3 | 0 | 12.83 | 2.058
02/01/2009 12:00:00 | 0 | 5.76 | 40 | 0 | 12.87 | 2.045
02/01/2009 13:00:00 | 0.01 | 5.76 | 39.6 | 0 | 12.94 | 2.038
02/01/2009 14:00:00 | 0.05 | 5.76 | 39.1 | 0 | 12.92 | 2.037
02/01/2009 15:00:00 | 0.07 | 5.77 | 39.8 | 0 | 12.88 | 2.031
02/01/2009 16:00:00 | 0.08 | 5.77 | 39 | 0 | 12.91 | 2.034
02/01/2009 17:00:00 | 0.06 | 5.76 | 38.5 | 0 | 12.94 | 2.033
02/01/2009 18:00:00 | 0.05 | 5.76 | 39.1 | 0 | 12.93 | 2.032
02/01/2009 19:00:00 | 0.04 | 5.77 | 39.3 | 0 | 12.89 | 2.03
02/01/2009 20:00:00 | 0.02 | 5.76 | 38.8 | 0 | 12.92 | 2.03
02/01/2009 21:00:00 | 0.02 | 5.75 | 39.2 | 0 | 12.83 | 2.03
02/01/2009 22:00:00 | 0.01 | 5.75 | 39.4 | 0 | 12.82 | 2.032
02/01/2009 23:00:00 | 0.01 | 5.76 | 39.3 | 0 | 12.82 | 2.027
02/02/2009 00:00:00 | 0.01 | 5.76 | 39 | 0 | 12.7 | 2.027
02/02/2009 01:00:00 | 0.01 | 5.75 | 38.6 | 0 | 12.8 | 2.025
02/02/2009 02:00:00 | 0.01 | 5.76 | 38.6 | 0 | 12.83 | 2.025
02/02/2009 03:00:00 | 0 | 5.75 | 38.4 | 0 | 12.81 | 2.025
02/02/2009 04:00:00 | -0.01 | 5.74 | 38.4 | 0 | 12.82 | 2.022
02/02/2009 05:00:00 | -0.02 | 5.76 | 38.1 | 0 | 12.84 | 2.019
02/02/2009 06:00:00 | -0.03 | 5.75 | 39.5 | 0 | 12.86 | 2.018
02/02/2009 07:00:00 | -0.03 | 5.75 | 38.7 | 0 | 12.81 | 2.023
02/02/2009 08:00:00 | -0.03 | 5.73 | 38.4 | 0 | 12.78 | 2.029
02/02/2009 09:00:00 | -0.03 | 5.74 | 38.5 | 0 | 12.86 | 2.035
02/02/2009 10:00:00 | -0.02 | 5.73 | 38.2 | 0 | 12.89 | 2.042
02/02/2009 11:00:00 | -0.01 | 5.73 | 38.1 | 0 | 12.87 | 2.038
02/02/2009 12:00:00 | 0 | 5.74 | 38.2 | 0 | 12.79 | 2.017
02/02/2009 13:00:00 | 0.01 | 5.75 | 38 | 0 | 12.88 | 2.008
02/02/2009 14:00:00 | 0.07 | 5.78 | 38.1 | 0 | 12.93 | 2.008
02/02/2009 15:00:00 | 0.13 | 5.79 | 38.4 | 0 | 12.98 | 2.01
02/02/2009 16:00:00 | 0.16 | 5.79 | 38.3 | 0 | 12.96 | 2.008
02/02/2009 17:00:00 | 0.17 | 5.8 | 38.1 | 0 | 12.94 | 2.009
02/02/2009 18:00:00 | 0.15 | 5.79 | 37.6 | 0 | 12.82 | 2.011
02/02/2009 19:00:00 | 0.12 | 5.79 | 38.2 | 0 | 12.82 | 2.007
02/02/2009 20:00:00 | 0.08 | 5.79 | 38.1 | 0 | 12.86 | 2.009
02/02/2009 21:00:00 | 0.05 | 5.79 | 37.9 | 0 | 12.85 | 2.006
02/02/2009 22:00:00 | 0.05 | 5.79 | 38.1 | 0 | 12.84 | 2.005
02/02/2009 23:00:00 | 0.05 | 5.79 | 38.3 | 0 | 12.86 | 2.003
02/03/2009 00:00:00 | 0.05 | 5.78 | 38.2 | 0 | 12.87 | 2.003
02/03/2009 01:00:00 | 0.05 | 5.78 | 38.3 | 0 | 12.81 | 2.003
02/03/2009 02:00:00 | 0.05 | 5.79 | 38.6 | 0 | 12.84 | 2
02/03/2009 03:00:00 | 0.05 | 5.79 | 38.2 | 0 | 12.82 | 2
02/03/2009 04:00:00 | 0.05 | 5.79 | 38.5 | 0 | 12.79 | 1.999
02/03/2009 05:00:00 | 0.05 | 5.8 | 38.3 | 0 | 12.74 | 1.999
02/03/2009 06:00:00 | 0.04 | 5.78 | 39.4 | 0 | 12.75 | 1.997
02/03/2009 07:00:00 | 0.04 | 5.79 | 38.8 | 0 | 12.62 | 1.995
02/03/2009 08:00:00 | 0.04 | 5.8 | 38.4 | 0 | 12.75 | 1.994
02/03/2009 09:00:00 | 0.04 | 5.79 | 38.4 | 0 | 12.86 | 1.995
02/03/2009 10:00:00 | 0.04 | 5.81 | 38.6 | 0 | 12.85 | 1.997
02/03/2009 11:00:00 | 0.04 | 5.8 | 38.2 | 0 | 12.83 | 1.995
02/03/2009 12:00:00 | 0.03 | 5.79 | 38.4 | 0 | 12.81 | 1.995
02/03/2009 13:00:00 | 0.01 | 5.81 | 38.5 | 0 | 12.73 | 1.995
02/03/2009 14:00:00 | 0 | 5.8 | 38.2 | 0 | 12.79 | 1.997
02/03/2009 15:00:00 | 0 | 5.8 | 38.2 | 0 | 12.86 | 1.996
02/03/2009 16:00:00 | 0 | 5.81 | 38.6 | 0 | 12.86 | 1.997
02/03/2009 17:00:00 | -0.01 | 5.81 | 38.5 | 0 | 12.83 | 1.992
02/03/2009 18:00:00 | -0.01 | 5.81 | 38.4 | 0 | 12.83 | 1.985
02/03/2009 19:00:00 | -0.01 | 5.81 | 38.5 | 0 | 12.82 | 1.99
02/03/2009 20:00:00 | -0.02 | 5.82 | 38.8 | 0 | 12.82 | 1.988
02/03/2009 21:00:00 | -0.01 | 5.81 | 38.8 | 0 | 12.77 | 1.989
02/03/2009 22:00:00 | -0.02 | 5.8 | 38.5 | 0 | 12.71 | 1.993
02/03/2009 23:00:00 | -0.02 | 5.8 | 38.6 | 0 | 12.67 | 1.997
02/04/2009 00:00:00 | -0.02 | 5.79 | 38.8 | 0 | 12.61 | 1.992
02/04/2009 01:00:00 | -0.02 | 5.8 | 39 | 0 | 12.56 | 1.993
02/04/2009 02:00:00 | -0.02 | 5.78 | 38.8 | 0 | 12.61 | 1.991
02/04/2009 03:00:00 | -0.02 | 5.8 | 38.9 | 0 | 12.62 | 1.99
02/04/2009 04:00:00 | -0.02 | 5.8 | 39.2 | 0 | 12.69 | 1.99
02/04/2009 05:00:00 | -0.02 | 5.79 | 38.8 | 0 | 12.72 | 1.991
02/04/2009 06:00:00 | -0.02 | 5.8 | 39.3 | 0 | 12.64 | 1.988
02/04/2009 07:00:00 | -0.02 | 5.8 | 39.2 | 0 | 12.58 | 1.988
02/04/2009 08:00:00 | -0.02 | 5.8 | 39.6 | 0 | 12.59 | 1.992
02/04/2009 09:00:00 | -0.02 | 5.79 | 39.2 | 0 | 12.62 | 1.987
02/04/2009 10:00:00 | -0.01 | 5.79 | 39.1 | 0 | 12.67
02/04/2009 11:00:00 | -0.01 | 5.79 | 39.1 | 0 | 12.72 | 1.985
02/04/2009 12:00:00 | -0.01 | 5.8 | 39 | 0 | 12.77 | 1.991
02/04/2009 13:00:00 | -0.01 | 5.79 | 38.6 | 0 | 12.7 | 1.989
02/04/2009 14:00:00 | -0.01 | 5.8 | 38.4 | 0 | 12.59 | 1.988
02/04/2009 15:00:00 | -0.01 | 5.8 | 38.8 | 0 | 12.68 | 1.984
02/04/2009 16:00:00 | -0.01 | 5.79 | 38.8 | 0 | 12.71 | 1.98
02/04/2009 17:00:00 | -0.01 | 5.79 | 39.2 | 0 | 12.83 | 1.983
02/04/2009 18:00:00 | -0.01 | 5.78 | 38.9 | 0 | 12.78 | 1.983
02/04/2009 19:00:00 | -0.01 | 5.78 | 39.4 | 0 | 12.8 | 1.982
02/04/2009 20:00:00 | -0.01 | 5.79 | 40 | 0 | 12.7 | 1.979
02/04/2009 21:00:00 | -0.02 | 5.77 | 39.7 | 0 | 12.74 | 1.976
02/04/2009 22:00:00 | -0.02 | 5.79 | 40.3 | 0 | 12.66 | 1.976
02/04/2009 23:00:00 | -0.02 | 5.78 | 39.7 | 0 | 12.71 | 1.978
02/05/2009 00:00:00 | -0.02 | 5.79 | 39.7 | 0 | 12.79 | 1.978
02/05/2009 01:00:00 | -0.02 | 5.77 | 39.7 | 0 | 12.77 | 1.977
02/05/2009 02:00:00 | -0.02 | 5.77 | 39.3 | 0 | 12.76 | 1.977
02/05/2009 03:00:00 | -0.02 | 5.79 | 39.6 | 0 | 12.71 | 1.982
02/05/2009 04:00:00 | -0.02 | 5.78 | 39.5 | 0 | 12.58 | 1.977
02/05/2009 05:00:00 | -0.02 | 5.79 | 39.6 | 0 | 12.69 | 1.976
02/05/2009 06:00:00 | -0.02 | 5.78 | 39.2 | 0 | 12.74 | 1.977
02/05/2009 07:00:00 | -0.02 | 5.79 | 39.2 | 0 | 12.77 | 1.977
02/05/2009 08:00:00 | -0.02 | 5.79 | 39.3 | 0 | 12.77 | 1.978
02/05/2009 09:00:00 | -0.01 | 5.78 | 39 | 0 | 12.77 | 1.979
02/05/2009 10:00:00 | -0.01 | 5.79 | 38.9 | 0 | 12.78 | 1.983
02/05/2009 11:00:00 | -0.01 | 5.78 | 39.3 | 0 | 12.75 | 1.983
02/05/2009 12:00:00 | -0.01 | 5.79 | 38.8 | 0 | 12.7 | 1.985
02/05/2009 13:00:00 | -0.01 | 5.8 | 38.8 | 0 | 12.69 | 1.983
02/05/2009 14:00:00 | -0.01 | 5.78 | 38.6 | 0 | 12.74 | 1.983
02/05/2009 15:00:00 | -0.01 | 5.78 | 38.6 | 0 | 12.57 | 1.979
02/05/2009 16:00:00 | -0.01 | 5.78 | 38.6 | 0 | 13.03 | 1.977
02/05/2009 17:00:00 | -0.01 | 5.78 | 38.9 | 0 | 13.06 | 1.974
02/05/2009 18:00:00 | -0.01 | 5.78 | 38.5 | 0 | 13.09 | 1.977
02/05/2009 19:00:00 | -0.02 | 5.77 | 38.5 | 0 | 13.13 | 1.975
02/05/2009 20:00:00 | -0.02 | 5.77 | 38.5 | 0 | 13.13 | 1.975
02/05/2009 21:00:00 | -0.02 | 5.76 | 38.8 | 0 | 13.03 | 1.973
02/05/2009 22:00:00 | -0.02 | 5.76 | 38.8 | 1 | 12.96 | 1.98
02/05/2009 23:00:00 | -0.02 | 5.76 | 38.8 | 0 | 13.03 | 1.976
02/06/2009 00:00:00 | -0.02 | 5.75 | 38.9 | 0 | 13.05 | 1.979
02/06/2009 01:00:00 | -0.02 | 5.75 | 38.6 | 0 | 13.05 | 1.98
02/06/2009 02:00:00 | -0.02 | 5.76 | 38.9 | 0 | 13.1 | 1.982
02/06/2009 03:00:00 | -0.02 | 5.75 | 38.5 | 0 | 13.1 | 1.981
02/06/2009 04:00:00 | -0.02 | 5.75 | 38.5 | 0 | 13.11 | 1.979
02/06/2009 05:00:00 | -0.02 | 5.75 | 39.1 | 1 | 13.13 | 1.981
02/06/2009 06:00:00 | -0.02 | 5.76 | 38.8 | 0 | 13.16 | 1.982
02/06/2009 07:00:00 | -0.02 | 5.75 | 38.5 | 0 | 13.1 | 1.983
02/06/2009 08:00:00 | -0.02 | 5.75 | 38.8 | 0 | 13.1 | 1.982
02/06/2009 09:00:00 | -0.01 | 5.75 | 38.6 | 0.6 | 13.09 | 1.982
02/06/2009 10:00:00 | -0.01 | 5.76 | 38.5 | 0 | 13.09 | 1.982
02/06/2009 11:00:00 | -0.01 | 5.76 | 38.2 | 0 | 13.2 | 1.98
02/06/2009 12:00:00 | 0 | 5.76 | 38.4 | 0 | 13.2 | 1.978
02/06/2009 13:00:00 | -0.01 | 5.75 | 38.1 | 0 | 13.23 | 1.972
02/06/2009 14:00:00 | 0 | 5.77 | 37.8 | 0 | 13.18 | 1.966
02/06/2009 15:00:00 | 0 | 5.79 | 38 | 0 | 13.21 | 1.964
02/06/2009 16:00:00 | 0 | 5.8 | 38.1 | 0 | 13.26 | 1.962
02/06/2009 17:00:00 | 0 | 5.81 | 38.2 | 0 | 13.24 | 1.96
02/06/2009 18:00:00 | 0 | 5.79 | 38 | 0 | 13.21 | 1.957
02/06/2009 19:00:00 | -0.01 | 5.79 | 38.4 | 0 | 13.08 | 1.955
02/06/2009 20:00:00 | -0.02 | 5.78 | 38.6 | 0 | 13.11 | 1.953
02/06/2009 21:00:00 | -0.02 | 5.76 | 38.2 | 0 | 13.14 | 1.953
02/06/2009 22:00:00 | -0.01 | 5.75 | 38.5 | 0 | 13.24 | 1.953
02/06/2009 23:00:00 | -0.02 | 5.75 | 38.5 | 0 | 13.18 | 1.953
02/07/2009 00:00:00 | -0.02 | 5.74 | 38.4 | 0 | 13.18 | 1.954
02/07/2009 01:00:00 | -0.02 | 5.74 | 38.2 | 0 | 13.19 | 1.957
02/07/2009 02:00:00 | -0.02 | 5.75 | 38.6 | 0 | 13.19 | 1.96
02/07/2009 03:00:00 | -0.02 | 5.74 | 38.6 | 0 | 13.21 | 1.963
02/07/2009 04:00:00 | -0.02 | 5.74 | 38.6 | 0 | 13.22 | 1.967
02/07/2009 05:00:00 | -0.02 | 5.73 | 38.4 | 0 | 13.19 | 1.971
02/07/2009 06:00:00 | -0.02 | 5.74 | 38.5 | 0 | 13.18 | 1.978
02/07/2009 07:00:00 | -0.02 | 5.74 | 38.5 | 0 | 13.13 | 1.981
02/07/2009 08:00:00 | -0.02 | 5.73 | 38.4 | 0 | 13.21 | 1.984
02/07/2009 09:00:00 | -0.01 | 5.73 | 38.5 | 0 | 13.22 | 1.986
02/07/2009 10:00:00 | -0.01 | 5.74 | 38.5 | 0 | 13.14 | 1.978
02/07/2009 11:00:00 | 0 | 5.74 | 38.2 | 0 | 13.18 | 1.968
02/07/2009 12:00:00 | 0 | 5.74 | 38.4 | 0 | 13.28 | 1.961
02/07/2009 13:00:00 | 0 | 5.74 | 37.6 | 0 | 13.29 | 1.966
02/07/2009 14:00:00 | 0 | 5.76 | 37.6 | 0 | 13.28 | 1.955
02/07/2009 15:00:00 | 0 | 5.77 | 37.4 | 0 | 13.3 | 1.948
02/07/2009 16:00:00 | -0.01 | 5.8 | 38.1 | 0 | 13.25 | 1.944
02/07/2009 17:00:00 | -0.01 | 5.8 | 38 | 0 | 13.24 | 1.943
02/07/2009 18:00:00 | -0.01 | 5.8 | 37.7 | 0 | 13.23 | 1.946
02/07/2009 19:00:00 | -0.01 | 5.8 | 38 | 0 | 13.19 | 1.939
02/07/2009 20:00:00 | -0.01 | 5.81 | 38.2 | 0 | 13.16 | 1.944
02/07/2009 21:00:00 | -0.01 | 5.8 | 38 | 0 | 13.09 | 1.94
02/07/2009 22:00:00 | -0.01 | 5.78 | 38.1 | 0 | 13.14 | 1.941
02/07/2009 23:00:00 | -0.02 | 5.79 | 38 | 0 | 13 | 1.94
02/08/2009 00:00:00 | -0.02 | 5.79 | 38 | 0 | 13.08 | 1.94
02/08/2009 01:00:00 | -0.01 | 5.79 | 38 | 0 | 13.17 | 1.939
02/08/2009 02:00:00 | -0.01 | 5.8 | 38 | 0 | 13.14 | 1.94
02/08/2009 03:00:00 | -0.01 | 5.81 | 38.1 | 0 | 13.11 | 1.938
02/08/2009 04:00:00 | -0.01 | 5.8 | 37.7 | 0 | 13.04 | 1.938
02/08/2009 05:00:00 | -0.01 | 5.82 | 38 | 0 | 13.03 | 1.941
02/08/2009 06:00:00 | -0.01 | 5.82 | 38 | 0 | 13.09 | 1.938
02/08/2009 07:00:00 | -0.01 | 5.83 | 38 | 0 | 13.06 | 1.937
02/08/2009 08:00:00 | 0 | 5.83 | 38.1 | 0.3 | 13.09 | 1.938
02/08/2009 09:00:00 | 0 | 5.84 | 38.2 | 0 | 13.1 | 1.937
02/08/2009 10:00:00 | 0.01 | 5.84 | 38.4 | 0 | 13.06 | 1.965
02/08/2009 11:00:00 | 0.01 | 5.85 | 38.5 | 0 | 13.06 | 1.941
02/08/2009 12:00:00 | 0.02 | 5.86 | 38.9 | 0 | 13.12 | 1.932
02/08/2009 13:00:00 | 0.04 | 5.87 | 39.3 | 0 | 13.09 | 1.939
02/08/2009 14:00:00 | 0.04 | 5.88 | 39.7 | 0 | 13.04 | 1.939
02/08/2009 15:00:00 | 0.05 | 5.89 | 40.2 | 0 | 13.02 | 1.941
02/08/2009 16:00:00 | 0.05 | 5.9 | 42.1 | 0 | 13.04 | 1.943
02/08/2009 17:00:00 | 0.05 | 5.93 | 44 | 0 | 12.86 | 1.94
02/08/2009 18:00:00 | 0.05 | 5.94 | 45.6 | 0.6 | 12.84 | 1.94
02/08/2009 19:00:00 | 0.05 | 5.95 | 46 | 0 | 12.97 | 1.939
02/08/2009 20:00:00 | 0.03 | 5.96 | 47.4 | 0 | 13 | 1.941
02/08/2009 21:00:00 | 0.01 | 5.95 | 46.6 | 0 | 12.98 | 1.942
02/08/2009 22:00:00 | 0.01 | 5.96 | 46.8 | 0.4 | 12.93 | 1.94
02/08/2009 23:00:00 | -0.01 | 5.96 | 46.3 | 0 | 12.91 | 1.937
02/09/2009 00:00:00 | -0.01 | 5.97 | 47.5 | 1 | 12.91 | 1.936
02/09/2009 01:00:00 | -0.01 | 5.97 | 47.4 | 0 | 12.93 | 1.931
02/09/2009 02:00:00 | -0.01 | 5.97 | 47.8 | 0 | 12.94 | 1.943
02/09/2009 03:00:00 | -0.02 | 5.95 | 47.5 | 0 | 12.93 | 1.95
02/09/2009 04:00:00 | -0.02 | 5.94 | 46.8 | 0 | 12.96 | 1.955
02/09/2009 05:00:00 | -0.01 | 5.92 | 46.4 | 0 | 12.96 | 1.96
02/09/2009 06:00:00 | -0.02 | 5.91 | 46.4 | 0 | 12.9 | 1.965
02/09/2009 07:00:00 | -0.02 | 5.9 | 46.7 | 0 | 12.87 | 1.975
02/09/2009 08:00:00 | -0.02 | 5.9 | 46.3 | 0 | 12.92 | 1.982
02/09/2009 09:00:00 | -0.01 | 5.91 | 46.3 | 0 | 12.75 | 1.989
02/09/2009 10:00:00 | 0 | 5.9 | 45.2 | 0 | 12.9 | 1.987
02/09/2009 11:00:00 | 0.01 | 5.89 | 45.6 | 0 | 12.99 | 1.975
02/09/2009 12:00:00 | 0.02 | 5.9 | 44.8 | 0 | 13.08 | 1.971
02/09/2009 13:00:00 | 0.02 | 5.9 | 44.9 | 0.1 | 13.03 | 1.956
02/09/2009 14:00:00 | 0.03 | 5.92 | 45.6 | 0 | 12.97 | 1.95
02/09/2009 15:00:00 | 0.02 | 5.93 | 46 | 0 | 12.95 | 1.948
02/09/2009 16:00:00 | 0.02 | 5.95 | 46.4 | 0 | 12.99 | 1.946
02/09/2009 17:00:00 | 0.01 | 5.94 | 47 | 0 | 12.93 | 1.937
02/09/2009 18:00:00 | 0 | 5.92 | 47.9 | 0 | 12.92 | 1.936
02/09/2009 19:00:00 | -0.01 | 5.92 | 48.1 | 0 | 13.01 | 1.941
02/09/2009 20:00:00 | -0.01 | 5.91 | 48.1 | 0 | 12.99 | 1.942
02/09/2009 21:00:00 | -0.01 | 5.91 | 48.5 | 0 | 12.96 | 1.943
02/09/2009 22:00:00 | -0.01 | 5.9 | 48.9 | 0 | 12.96 | 1.946
02/09/2009 23:00:00 | -0.01 | 5.9 | 48.5 | 0 | 12.88 | 1.951
02/10/2009 00:00:00 | -0.01 | 5.9 | 48.9 | 0 | 12.98 | 1.958
02/10/2009 01:00:00 | -0.02 | 5.9 | 49.4 | 0 | 12.8 | 1.965
02/10/2009 02:00:00 | -0.02 | 5.9 | 49.1 | 0 | 12.93 | 1.967
02/10/2009 03:00:00 | -0.01 | 5.89 | 48.3 | 0 | 13.04 | 1.97
02/10/2009 04:00:00 | -0.02 | 5.89 | 48.9 | 0 | 13.01 | 1.974
02/10/2009 05:00:00 | -0.02 | 5.88 | 48.1 | 0 | 13 | 1.978
02/10/2009 06:00:00 | -0.01 | 5.88 | 47.7 | 1.1 | 12.95 | 1.983
02/10/2009 07:00:00 | -0.02 | 5.88 | 47.1 | 0 | 12.97 | 1.986
02/10/2009 08:00:00 | -0.01 | 5.87 | 47.4 | 0 | 13.04 | 1.99
02/10/2009 09:00:00 | -0.01 | 5.87 | 47 | 0 | 13.06 | 1.991
02/10/2009 10:00:00 | 0 | 5.87 | 46.4 | 0.4 | 13.1 | 1.991
02/10/2009 11:00:00 | 0.02 | 5.86 | 45.5 | 0 | 13.18 | 1.971
02/10/2009 12:00:00 | 0.03 | 5.86 | 45.5 | 1.2 | 13.13 | 1.957
02/10/2009 13:00:00 | 0.03 | 5.86 | 44.3 | 0 | 13.18 | 1.966
02/10/2009 14:00:00 | 0.02 | 5.87 | 43.5 | 0 | 13.15 | 1.956
02/10/2009 15:00:00 | 0.02 | 5.88 | 43.7 | 0 | 13.13 | 1.946
02/10/2009 16:00:00 | 0.01 | 5.88 | 43.6 | 0 | 13.06 | 1.944
02/10/2009 17:00:00 | 0 | 5.87 | 43.3 | 0 | 13.05 | 1.942
02/10/2009 18:00:00 | -0.01 | 5.87 | 43.8 | 0 | 13.07 | 1.941
02/10/2009 19:00:00 | -0.01 | 5.87 | 43.8 | 0 | 12.99 | 1.94
02/10/2009 20:00:00 | -0.01 | 5.86 | 43.6 | 0 | 13.08 | 1.938
02/10/2009 21:00:00 | -0.01 | 5.86 | 43.5 | 0 | 13.09 | 1.942
02/10/2009 22:00:00 | -0.02 | 5.85 | 43.5 | 0 | 13.13 | 1.938
02/10/2009 23:00:00 | -0.02 | 5.86 | 43.5 | 0 | 13.05 | 1.938
02/11/2009 00:00:00 | -0.02 | 5.86 | 43.4 | 0 | 13.05 | 1.936
02/11/2009 01:00:00 | -0.02 | 5.84 | 43.1 | 0 | 13 | 1.937
02/11/2009 02:00:00 | -0.02 | 5.86 | 43 | 0 | 12.93 | 1.935
02/11/2009 03:00:00 | -0.02 | 5.85 | 42.9 | 0 | 13.01 | 1.933
02/11/2009 04:00:00 | -0.01 | 5.85 | 42.4 | 0 | 12.99 | 1.934
02/11/2009 05:00:00 | -0.02 | 5.85 | 42.5 | 0 | 13.08 | 1.933
02/11/2009 06:00:00 | -0.02 | 5.85 | 42.4 | 0 | 13.08 | 1.931
02/11/2009 07:00:00 | -0.01 | 5.86 | 42.8 | 0 | 13.06 | 1.932
02/11/2009 08:00:00 | -0.02 | 5.84 | 42.4 | 0 | 12.92 | 1.931
02/11/2009 09:00:00 | -0.01 | 5.84 | 41.9 | 0 | 13.03 | 1.934
02/11/2009 10:00:00 | -0.01 | 5.84 | 42.4 | 0 | 13.03 | 1.932
02/11/2009 11:00:00 | -0.01 | 5.84 | 41.7 | 0 | 13.09 | 1.932
02/11/2009 12:00:00 | -0.01 | 5.85 | 42.3 | 0 | 13.1 | 1.933
02/11/2009 13:00:00 | 0 | 5.85 | 41.9 | 0 | 13.2 | 1.932
02/11/2009 14:00:00 | 0 | 5.85 | 41.5 | 0 | 13.15 | 1.931
02/11/2009 15:00:00 | 0.01 | 5.88 | 42.1 | 0 | 13.19 | 1.931
02/11/2009 16:00:00 | 0.01 | 5.88 | 41.6 | 0 | 13.16 | 1.932
02/11/2009 17:00:00 | 0.01 | 5.88 | 41.6 | 0 | 13.04 | 1.933
02/11/2009 18:00:00 | 0.01 | 5.89 | 42 | 0 | 13.08 | 1.931
02/11/2009 19:00:00 | 0.01 | 5.89 | 41.7 | 0 | 12.98 | 1.932
02/11/2009 20:00:00 | 0.01 | 5.88 | 41.3 | 0 | 13.01 | 1.931
02/11/2009 21:00:00 | 0.01 | 5.87 | 41.6 | 0 | 13.11 | 1.933
02/11/2009 22:00:00 | 0 | 5.87 | 41.1 | 0 | 13.1 | 1.931
02/11/2009 23:00:00 | 0 | 5.87 | 41.3 | 0 | 13 | 1.931
02/12/2009 00:00:00 | 0 | 5.88 | 41.3 | 0 | 13 | 1.93
02/12/2009 01:00:00 | 0 | 5.88 | 41.5 | 0 | 12.93 | 1.929
02/12/2009 02:00:00 | 0 | 5.89 | 41.2 | 0 | 12.84 | 1.931
02/12/2009 03:00:00 | 0 | 5.88 | 41.5 | 0 | 12.97 | 1.929
02/12/2009 04:00:00 | 0 | 5.87 | 41.5 | 0 | 13 | 1.929
02/12/2009 05:00:00 | 0 | 5.88 | 41.5 | 0 | 13 | 1.927
02/12/2009 06:00:00 | 0 | 5.88 | 41.6 | 0 | 13.03 | 1.927
02/12/2009 07:00:00 | 0 | 5.87 | 41.1 | 0 | 12.95 | 1.928
02/12/2009 08:00:00 | 0 | 5.89 | 41.5 | 0 | 12.82 | 1.927
02/12/2009 09:00:00 | 0.01 | 5.88 | 41.2 | 0 | 12.97 | 1.925
02/12/2009 10:00:00 | 0.01 | 5.89 | 41.3 | 0 | 12.88 | 1.928
02/12/2009 11:00:00 | 0.01 | 5.91 | 42.4 | 0 | 12.91 | 1.929
02/12/2009 12:00:00 | 0.02 | 5.94 | 43.1 | 0 | 12.96 | 1.931
02/12/2009 13:00:00 | 0.02 | 5.95 | 43.6 | 0 | 12.89 | 1.929
02/12/2009 14:00:00 | 0.02 | 5.98 | 48.8 | 0 | 12.88 | 1.929
02/12/2009 15:00:00 | 0.04 | 6 | 51.7 | 0 | 12.85 | 1.929
02/12/2009 16:00:00 | 0.03 | 6.01 | 55.3 | 0 | 12.75 | 1.93
02/12/2009 17:00:00 | 0.03 | 6.03 | 56.8 | 0 | 12.62 | 1.933
02/12/2009 18:00:00 | 0.03 | 6.03 | 55.2 | 0 | 12.59 | 1.933
02/12/2009 19:00:00 | 0.02 | 6.03 | 56.2 | 0 | 12.52 | 1.935
02/12/2009 20:00:00 | 0.02 | 6.04 | 56.8 | 0 | 12.53 | 1.937
02/12/2009 21:00:00 | 0.02 | 6.04 | 57 | 0 | 12.49 | 1.935
02/12/2009 22:00:00 | 0.02 | 6.03 | 57.2 | 0 | 12.49 | 1.939
02/12/2009 23:00:00 | 0.02 | 6.04 | 57.6 | 0 | 12.5 | 1.944
02/13/2009 00:00:00 | 0.02 | 6.05 | 57.9 | 0 | 12.41 | 1.943
02/13/2009 01:00:00 | 0.01 | 6.05 | 58.1 | 0 | 12.33 | 1.946
02/13/2009 02:00:00 | 0.01 | 6.05 | 56.8 | 0 | 12.36 | 1.946
02/13/2009 03:00:00 | 0.01 | 6.06 | 57.3 | 0 | 12.41 | 1.948
02/13/2009 04:00:00 | 0.01 | 6.05 | 56.1 | 0 | 12.41 | 1.948
02/13/2009 05:00:00 | 0.01 | 6.06 | 56.2 | 0 | 12.38 | 1.953
02/13/2009 06:00:00 | 0.01 | 6.05 | 54.9 | 0 | 12.42 | 1.95
02/13/2009 07:00:00 | 0 | 6.05 | 53.7 | 0 | 12.45 | 1.957
02/13/2009 08:00:00 | 0 | 6.05 | 54 | 0 | 12.35 | 1.957
02/13/2009 09:00:00 | -0.01 | 6.04 | 53.2 | 0 | 12.41 | 1.959
02/13/2009 10:00:00 | 0 | 6.05 | 53.8 | 0 | 12.42 | 1.962
02/13/2009 11:00:00 | 0.02 | 6.04 | 54.5 | 0 | 12.46 | 1.965
02/13/2009 12:00:00 | 0.05 | 6.03 | 53.9 | 0 | 12.56 | 1.967
02/13/2009 13:00:00 | 0.07 | 6.02 | 54.6 | 0 | 12.64 | 1.968
02/13/2009 14:00:00 | 0.07 | 6.02 | 54.7 | 0 | 12.68 | 1.973
02/13/2009 15:00:00 | 0.09 | 6.01 | 55.4 | 0 | 12.61 | 1.975
02/13/2009 16:00:00 | 0.09 | 6.01 | 55.2 | 0 | 12.61 | 1.971
02/13/2009 17:00:00 | 0.06 | 5.99 | 55.9 | 0 | 12.6 | 1.969
02/13/2009 18:00:00 | 0.04 | 5.98 | 56.5 | 0 | 12.65 | 1.97
02/13/2009 19:00:00 | 0.01 | 5.96 | 57.1 | 0 | 12.65 | 1.973
02/13/2009 20:00:00 | 0 | 5.95 | 57.2 | 0 | 12.67 | 1.974
02/13/2009 21:00:00 | -0.01 | 5.94 | 57.5 | 0 | 12.67 | 1.975
02/13/2009 22:00:00 | -0.01 | 5.93 | 57.5 | 0 | 12.65 | 1.983
02/13/2009 23:00:00 | -0.02 | 5.93 | 57.5 | 0 | 12.64 | 1.985
02/14/2009 00:00:00 | -0.02 | 5.93 | 57.3 | 0 | 12.63 | 1.989
02/14/2009 01:00:00 | -0.02 | 5.92 | 57.7 | 0 | 12.56 | 1.99
02/14/2009 02:00:00 | -0.02 | 5.91 | 56.9 | 0 | 12.58 | 1.991
02/14/2009 03:00:00 | -0.02 | 5.92 | 56.9 | 0 | 12.48 | 1.991
02/14/2009 04:00:00 | -0.02 | 5.91 | 57.7 | 0 | 12.56 | 1.993
02/14/2009 05:00:00 | -0.02 | 5.91 | 56.4 | 0 | 12.63 | 1.995
02/14/2009 06:00:00 | -0.02 | 5.92 | 56 | 0 | 12.68 | 1.998
02/14/2009 07:00:00 | -0.02 | 5.91 | 55.7 | 0 | 12.62 | 1.996
02/14/2009 08:00:00 | -0.02 | 5.91 | 54.5 | 0 | 12.59 | 1.999
02/14/2009 09:00:00 | -0.01 | 5.92 | 53.6 | 0 | 12.52 | 1.997
02/14/2009 10:00:00 | 0 | 5.93 | 52.2 | 0 | 12.58 | 1.999
02/14/2009 11:00:00 | 0.01 | 5.92 | 51.7 | 0 | 12.61 | 2.003
02/14/2009 12:00:00 | 0.01 | 5.91 | 50.3 | 0 | 12.74 | 2.002
02/14/2009 13:00:00 | 0.01 | 5.92 | 50.2 | 0 | 12.75 | 2
02/14/2009 14:00:00 | 0.02 | 5.91 | 49.4 | 0 | 12.73 | 2
02/14/2009 15:00:00 | 0.03 | 5.92 | 49.2 | 0 | 12.61 | 2.002
02/14/2009 16:00:00 | 0.03 | 5.92 | 48.7 | 0 | 12.66 | 2
02/14/2009 17:00:00 | 0.03 | 5.92 | 48.3 | 0 | 12.72 | 2.002
02/14/2009 18:00:00 | 0.03 | 5.91 | 47.4 | 0 | 12.76 | 1.999
02/14/2009 19:00:00 | 0.01 | 5.91 | 47.2 | 0 | 12.75 | 2
02/14/2009 20:00:00 | 0 | 5.9 | 47.1 | 0 | 12.74 | 2
02/14/2009 21:00:00 | -0.01 | 5.89 | 47.1 | 0 | 12.78 | 1.998
02/14/2009 22:00:00 | -0.01 | 5.89 | 46.6 | 0 | 12.75 | 1.997
02/14/2009 23:00:00 | -0.02 | 5.89 | 46.4 | 0 | 12.74 | 1.997
02/15/2009 00:00:00 | -0.02 | 5.88 | 46.4 | 0 | 12.77 | 1.998
02/15/2009 01:00:00 | -0.02 | 5.87 | 46.3 | 0 | 12.72 | 2.001
02/15/2009 02:00:00 | -0.02 | 5.87 | 46.3 | 0 | 12.74 | 2.003
02/15/2009 03:00:00 | -0.02 | 5.88 | 45.8 | 0 | 12.67 | 2.004
02/15/2009 04:00:00 | -0.02 | 5.87 | 45.6 | 0 | 12.68 | 2.006
02/15/2009 05:00:00 | -0.02 | 5.87 | 45.5 | 0 | 12.77 | 2.008
02/15/2009 06:00:00 | -0.02 | 5.87 | 47.1 | 0 | 12.84 | 2.01
02/15/2009 07:00:00 | -0.02 | 5.87 | 45.6 | 0 | 12.84 | 2.011
02/15/2009 08:00:00 | -0.02 | 5.86 | 45.2 | 0 | 12.82 | 2.014
02/15/2009 09:00:00 | -0.02 | 5.87 | 44.3 | 0 | 12.74 | 2.016
02/15/2009 10:00:00 | -0.01 | 5.88 | 44.6 | 0 | 12.83 | 2.007
02/15/2009 11:00:00 | -0.01 | 5.88 | 44 | 0 | 12.86 | 2.004
02/15/2009 12:00:00 | -0.01 | 5.89 | 43.9 | 0 | 12.88 | 1.997
02/15/2009 13:00:00 | 0 | 5.91 | 43.9 | 0 | 12.94 | 1.993
02/15/2009 14:00:00 | 0 | 5.92 | 43.9 | 0 | 12.92 | 1.996
02/15/2009 15:00:00 | 0.03 | 5.93 | 43.6 | 0 | 12.95 | 1.994
02/15/2009 16:00:00 | 0.04 | 5.94 | 43.9 | 0 | 12.87 | 1.996
02/15/2009 17:00:00 | 0.05 | 5.95 | 43.6 | 0 | 12.88 | 1.995
02/15/2009 18:00:00 | 0.05 | 5.95 | 43.4 | 0 | 12.85 | 1.995
02/15/2009 19:00:00 | 0.05 | 5.94 | 43.7 | 0 | 12.85 | 1.994
02/15/2009 20:00:00 | 0.04 | 5.94 | 43.7 | 0 | 12.81 | 1.993
02/15/2009 21:00:00 | 0.03 | 5.93 | 43.7 | 0 | 12.85 | 1.992
02/15/2009 22:00:00 | 0.02 | 5.92 | 43.3 | 0 | 12.84 | 1.993
02/15/2009 23:00:00 | 0.01 | 5.92 | 43.5 | 0 | 12.88 | 1.991
02/16/2009 00:00:00 | 0.01 | 5.92 | 43.5 | 0 | 12.96 | 1.992
02/16/2009 01:00:00 | 0.01 | 5.92 | 43.2 | 0 | 12.82 | 1.99
02/16/2009 02:00:00 | 0.01 | 5.92 | 43.5 | 0 | 12.83 | 1.989
02/16/2009 03:00:00 | 0.01 | 5.91 | 43.2 | 0 | 12.87 | 1.99
02/16/2009 04:00:00 | 0.01 | 5.9 | 43.2 | 0 | 12.8 | 1.989
02/16/2009 05:00:00 | 0.01 | 5.9 | 43.2 | 0 | 12.77 | 1.987
02/16/2009 06:00:00 | 0.01 | 5.9 | 43.1 | 0 | 12.85 | 1.986
02/16/2009 07:00:00 | 0 | 5.89 | 42.8 | 0 | 12.87 | 1.983
02/16/2009 08:00:00 | 0.01 | 5.88 | 42.9 | 0 | 12.93 | 1.985
02/16/2009 09:00:00 | 0.01 | 5.88 | 42.9 | 0 | 12.96 | 1.985
02/16/2009 10:00:00 | 0.01 | 5.89 | 43.1 | 0 | 13 | 1.984
02/16/2009 11:00:00 | 0.02 | 5.9 | 42.9 | 0 | 12.97 | 1.984
02/16/2009 12:00:00 | 0.04 | 5.92 | 42.8 | 0 | 12.91 | 1.983
02/16/2009 13:00:00 | 0.06 | 5.93 | 42.5 | 0 | 12.94 | 1.982
02/16/2009 14:00:00 | 0.09 | 5.95 | 42.6 | 0 | 13.01 | 1.982
02/16/2009 15:00:00 | 0.12 | 5.95 | 42.3 | 0 | 13.09 | 1.982
02/16/2009 16:00:00 | 0.13 | 5.96 | 42.5 | 0 | 13.03 | 1.981
02/16/2009 17:00:00 | 0.12 | 5.95 | 42.3 | 0 | 13.02 | 1.98
02/16/2009 18:00:00 | 0.11 | 5.95 | 42.5 | 0 | 13.03 | 1.979
02/16/2009 19:00:00 | 0.09 | 5.95 | 42.5 | 0 | 13.05 | 1.978
02/16/2009 20:00:00 | 0.06 | 5.94 | 42.2 | 0 | 13.03 | 1.978
02/16/2009 21:00:00 | 0.05 | 5.94 | 42.6 | 0 | 12.95 | 1.977
02/16/2009 22:00:00 | 0.04 | 5.93 | 42.5 | 0 | 12.91 | 1.976
02/16/2009 23:00:00 | 0.02 | 5.94 | 42.5 | 0 | 12.82 | 1.978
02/17/2009 00:00:00 | 0.02 | 5.93 | 42.7 | 0 | 12.89 | 1.976
02/17/2009 01:00:00 | 0.02 | 5.92 | 42.5 | 0 | 12.96 | 1.973
02/17/2009 02:00:00 | 0.01 | 5.92 | 42.4 | 0 | 13.03 | 1.972
02/17/2009 03:00:00 | 0 | 5.91 | 42.4 | 0 | 12.98 | 1.973
02/17/2009 04:00:00 | -0.01 | 5.9 | 42.4 | 0 | 12.91 | 1.969
02/17/2009 05:00:00 | -0.02 | 5.89 | 42.5 | 0 | 12.92 | 1.966
02/17/2009 06:00:00 | -0.02 | 5.87 | 42.8 | 0 | 13 | 1.966
02/17/2009 07:00:00 | -0.02 | 5.87 | 42.6 | 0 | 13 | 1.967
02/17/2009 08:00:00 | -0.02 | 5.86 | 42.5 | 0 | 13.03 | 1.972
02/17/2009 09:00:00 | -0.02 | 5.86 | 42.4 | 0 | 13.01 | 1.973
02/17/2009 10:00:00 | 0 | 5.86 | 42.1 | 0 | 13.05 | 1.968
02/17/2009 11:00:00 | 0.02 | 5.87 | 42 | 0 | 13.09 | 1.964
02/17/2009 12:00:00 | 0.04 | 5.88 | 42 | 0 | 13.07 | 1.964
02/17/2009 13:00:00 | 0.06 | 5.91 | 42.4 | 0 | 13.03 | 1.96
02/17/2009 14:00:00 | 0.14 | 5.93 | 42.1 | 0 | 12.95 | 1.962
02/17/2009 15:00:00 | 0.19 | 5.93 | 41.9 | 0 | 13.01 | 1.964
02/17/2009 16:00:00 | 0.21 | 5.95 | 41.9 | 0 | 12.86 | 1.965
02/17/2009 17:00:00 | 0.2 | 5.95 | 42.2 | 0 | 12.97 | 1.965
02/17/2009 18:00:00 | 0.17 | 5.95 | 42.2 | 0 | 12.96 | 1.963
02/17/2009 19:00:00 | 0.12 | 5.94 | 42.1 | 0 | 12.99 | 1.962
02/17/2009 20:00:00 | 0.08 | 5.94 | 41.9 | 0 | 12.94 | 1.959
02/17/2009 21:00:00 | 0.05 | 5.94 | 42.6 | 0 | 12.84 | 1.96
02/17/2009 22:00:00 | 0.03 | 5.92 | 42.8 | 0 | 12.96 | 1.957
02/17/2009 23:00:00 | 0.01 | 5.91 | 42.5 | 0 | 12.98 | 1.957
02/18/2009 00:00:00 | 0 | 5.89 | 42.3 | 0 | 13 | 1.954
02/18/2009 01:00:00 | -0.01 | 5.87 | 42.4 | 0 | 12.96 | 1.953
02/18/2009 02:00:00 | -0.01 | 5.85 | 42 | 0 | 13.03 | 1.951
02/18/2009 03:00:00 | -0.02 | 5.85 | 42.1 | 0 | 13.05 | 1.949
02/18/2009 04:00:00 | -0.02 | 5.85 | 42.5 | 0 | 13 | 1.95
02/18/2009 05:00:00 | -0.02 | 5.85 | 42.4 | 0 | 12.97 | 1.955
02/18/2009 06:00:00 | -0.02 | 5.84 | 42.1 | 0 | 12.92 | 1.963
02/18/2009 07:00:00 | -0.02 | 5.84 | 42.4 | 0 | 12.95 | 1.968
02/18/2009 08:00:00 | -0.02 | 5.84 | 42.1 | 0 | 12.85 | 1.973
02/18/2009 09:00:00 | -0.01 | 5.84 | 42.1 | 0 | 12.93 | 1.973
02/18/2009 10:00:00 | 0.01 | 5.83 | 41.9 | 0 | 13.03 | 1.966
02/18/2009 11:00:00 | 0.02 | 5.83 | 41.3 | 0 | 13.13 | 1.95
02/18/2009 12:00:00 | 0.05 | 5.83 | 41.4 | 0 | 13.05 | 1.942
02/18/2009 13:00:00 | 0.06 | 5.86 | 42 | 0 | 12.94 | 1.944
02/18/2009 14:00:00 | 0.12 | 5.88 | 41.7 | 0 | 12.98 | 1.945
02/18/2009 15:00:00 | 0.18 | 5.89 | 41.5 | 0 | 12.99 | 1.948
02/18/2009 16:00:00 | 0.24 | 5.9 | 41.5 | 0 | 12.97 | 1.945
02/18/2009 17:00:00 | 0.24 | 5.91 | 41.3 | 0 | 12.97 | 1.948
02/18/2009 18:00:00 | 0.21 | 5.9 | 41.2 | 0 | 13.02 | 1.948
02/18/2009 19:00:00 | 0.16 | 5.9 | 41.5 | 0 | 12.96 | 1.946
02/18/2009 20:00:00 | 0.11 | 5.9 | 41.4 | 0 | 12.95 | 1.944
02/18/2009 21:00:00 | 0.06 | 5.88 | 41.7 | 0 | 12.88 | 1.943
02/18/2009 22:00:00 | 0.05 | 5.88 | 42 | 0 | 12.95 | 1.943
02/18/2009 23:00:00 | 0.03 | 5.87 | 42 | 0 | 12.89 | 1.94
02/19/2009 00:00:00 | 0.01 | 5.86 | 42.4 | 0 | 12.8 | 1.939
02/19/2009 01:00:00 | 0 | 5.86 | 42.1 | 0 | 12.92 | 1.935
02/19/2009 02:00:00 | -0.01 | 5.85 | 42 | 0 | 13.01 | 1.935
02/19/2009 03:00:00 | -0.01 | 5.84 | 41.9 | 1.7 | 13.04 | 1.933
02/19/2009 04:00:00 | -0.02 | 5.83 | 41.9 | 0 | 12.98 | 1.93
02/19/2009 05:00:00 | -0.01 | 5.84 | 42 | 0 | 12.9 | 1.931
02/19/2009 06:00:00 | -0.01 | 5.83 | 41.9 | 0 | 12.88 | 1.928
02/19/2009 07:00:00 | -0.01 | 5.83 | 41.9 | 0 | 12.93 | 1.928
02/19/2009 08:00:00 | -0.01 | 5.84 | 41.7 | 0 | 12.91 | 1.929
02/19/2009 09:00:00 | 0 | 5.84 | 41.7 | 0 | 12.97 | 1.926
02/19/2009 10:00:00 | 0.01 | 5.84 | 41.5 | 0 | 13 | 1.928
02/19/2009 11:00:00 | 0.01 | 5.84 | 41.7 | 0 | 12.98 | 1.931
02/19/2009 12:00:00 | 0.02 | 5.84 | 41.5 | 0 | 12.88 | 1.923
02/19/2009 13:00:00 | 0.02 | 5.84 | 41.9 | 0 | 12.91 | 1.921
02/19/2009 14:00:00 | 0.01 | 5.85 | 42 | 0 | 12.87 | 1.935
02/19/2009 15:00:00 | 0 | 5.84 | 41.6 | 0 | 12.87 | 1.934
02/19/2009 16:00:00 | 0 | 5.85 | 41.7 | 0 | 12.97 | 1.936
02/19/2009 17:00:00 | -0.01 | 5.86 | 42 | 0 | 13.05 | 1.936
02/19/2009 18:00:00 | -0.01 | 5.85 | 42.1 | 0 | 13.06 | 1.939
02/19/2009 19:00:00 | -0.01 | 5.86 | 41.9 | 0 | 12.94 | 1.938
02/19/2009 20:00:00 | -0.01 | 5.89 | 41.6 | 0 | 12.91 | 1.936
02/19/2009 21:00:00 | -0.01 | 5.89 | 42.1 | 0 | 12.93 | 1.934
02/19/2009 22:00:00 | -0.01 | 5.91 | 42.1 | 0 | 12.93 | 1.933
02/19/2009 23:00:00 | -0.01 | 5.91 | 42.7 | 0 | 12.93 | 1.931
02/20/2009 00:00:00 | 0 | 5.91 | 42.7 | 0 | 12.97 | 1.934
02/20/2009 01:00:00 | 0 | 5.91 | 42.5 | 0 | 12.95 | 1.931
02/20/2009 02:00:00 | 0 | 5.93 | 42.9 | 0 | 12.98 | 1.931
02/20/2009 03:00:00 | 0.01 | 5.93 | 43.3 | 0 | 12.85 | 1.931
02/20/2009 04:00:00 | 0.01 | 5.94 | 43.3 | 0 | 12.81 | 1.93
02/20/2009 05:00:00 | 0.02 | 5.94 | 43.5 | 0 | 12.88 | 1.933
02/20/2009 06:00:00 | 0.02 | 5.93 | 43.1 | 0 | 12.81 | 1.93
02/20/2009 07:00:00 | 0.02 | 5.93 | 43.2 | 0 | 12.86 | 1.931
02/20/2009 08:00:00 | 0.02 | 5.94 | 43.5 | 0 | 12.92 | 1.931
02/20/2009 09:00:00 | 0.02 | 5.94 | 43.7 | 0 | 12.92 | 1.931
02/20/2009 10:00:00 | 0.03 | 5.94 | 43.6 | 0 | 12.85 | 1.93
02/20/2009 11:00:00 | 0.04 | 5.95 | 43.2 | 0 | 12.78 | 1.932
02/20/2009 12:00:00 | 0.05 | 5.95 | 43.2 | 0 | 12.87 | 1.934
02/20/2009 13:00:00 | 0.06 | 5.95 | 43.2 | 0 | 12.95 | 1.945
02/20/2009 14:00:00 | 0.08 | 5.96 | 43.4 | 0 | 12.95 | 1.937
02/20/2009 15:00:00 | 0.1 | 5.97 | 42.9 | 0 | 12.98 | 1.937
02/20/2009 16:00:00 | 0.11 | 5.97 | 43.3 | 0 | 13.04 | 1.933
02/20/2009 17:00:00 | 0.14 | 5.97 | 43.8 | 0 | 13.02 | 1.933
02/20/2009 18:00:00 | 0.15 | 5.98 | 44.2 | 0 | 12.99 | 1.933
02/20/2009 19:00:00 | 0.12 | 5.97 | 44.2 | 0 | 12.94 | 1.931
02/20/2009 20:00:00 | 0.09 | 5.96 | 43.7 | 0 | 12.93 | 1.93
02/20/2009 21:00:00 | 0.06 | 5.95 | 43.6 | 0 | 12.86 | 1.931
02/20/2009 22:00:00 | 0.03 | 5.94 | 43.7 | 0 | 12.91 | 1.928
02/20/2009 23:00:00 | 0.02 | 5.93 | 43.6 | 0 | 12.99 | 1.925
02/21/2009 00:00:00 | 0 | 5.92 | 43.3 | 0 | 13.03 | 1.93
02/21/2009 01:00:00 | -0.01 | 5.91 | 43.6 | 0 | 13.01 | 1.929
02/21/2009 02:00:00 | -0.01 | 5.91 | 43.3 | 0 | 12.9 | 1.926
02/21/2009 03:00:00 | -0.01 | 5.9 | 43.8 | 0 | 12.96 | 1.923
02/21/2009 04:00:00 | -0.01 | 5.89 | 43.3 | 0 | 12.98 | 1.921
02/21/2009 05:00:00 | -0.01 | 5.89 | 43.9 | 0 | 13.01 | 1.922
02/21/2009 06:00:00 | -0.01 | 5.89 | 43.5 | 0 | 13.03 | 1.924
02/21/2009 07:00:00 | -0.01 | 5.89 | 43.5 | 0 | 13.05 | 1.925
02/21/2009 08:00:00 | -0.02 | 5.87 | 43.8 | 0 | 13 | 1.926
02/21/2009 09:00:00 | -0.01 | 5.88 | 43.8 | 0 | 12.95 | 1.929
02/21/2009 10:00:00 | -0.01 | 5.88 | 43.4 | 0 | 12.96 | 1.929
02/21/2009 11:00:00 | -0.01 | 5.88 | 42.9 | 0 | 12.96 | 1.925
02/21/2009 12:00:00 | -0.01 | 5.89 | 43.2 | 0 | 12.96 | 1.924
02/21/2009 13:00:00 | 0 | 5.9 | 43.2 | 0 | 13 | 1.916
02/21/2009 14:00:00 | 0.03 | 5.92 | 43.5 | 0 | 13.11 | 1.916
02/21/2009 15:00:00 | 0.05 | 5.94 | 43.2 | 0 | 13.07 | 1.922
02/21/2009 16:00:00 | 0.09 | 5.95 | 42.7 | 0 | 13.06 | 1.922
02/21/2009 17:00:00 | 0.13 | 5.96 | 42.7 | 0 | 12.87 | 1.922
02/21/2009 18:00:00 | 0.15 | 5.95 | 42.9 | 0 | 12.99 | 1.921
02/21/2009 19:00:00 | 0.13 | 5.95 | 42.7 | 0 | 13 | 1.92
02/21/2009 20:00:00 | 0.09 | 5.95 | 42.6 | 0 | 13.04 | 1.919
02/21/2009 21:00:00 | 0.05 | 5.94 | 42.6 | 0 | 13.04 | 1.918
02/21/2009 22:00:00 | 0.04 | 5.94 | 42.7 | 0 | 13.06 | 1.921
02/21/2009 23:00:00 | 0.02 | 5.92 | 42.5 | 0 | 13 | 1.915
02/22/2009 00:00:00 | 0 | 5.91 | 42.8 | 0 | 13.02 | 1.913
02/22/2009 01:00:00 | -0.01 | 5.9 | 42.7 | 0 | 12.96 | 1.912
02/22/2009 02:00:00 | -0.01 | 5.89 | 42.7 | 0 | 12.94 | 1.909
02/22/2009 03:00:00 | -0.02 | 5.89 | 42.5 | 0 | 12.84 | 1.91
02/22/2009 04:00:00 | -0.02 | 5.88 | 42.9 | 0 | 13 | 1.917
02/22/2009 05:00:00 | -0.02 | 5.87 | 42.5 | 0 | 13.07 | 1.925
02/22/2009 06:00:00 | -0.02 | 5.87 | 42.8 | 0 | 13.1 | 1.931
02/22/2009 07:00:00 | -0.02 | 5.86 | 42.8 | 0 | 13.15 | 1.936
02/22/2009 08:00:00 | -0.02 | 5.86 | 42.8 | 0 | 13.08 | 1.94
02/22/2009 09:00:00 | -0.02 | 5.86 | 42.7 | 0 | 12.95 | 1.945
02/22/2009 10:00:00 | -0.02 | 5.86 | 42.4 | 0 | 13.11 | 1.94
02/22/2009 11:00:00 | -0.01 | 5.86 | 42.4 | 0 | 13.09 | 1.924
02/22/2009 12:00:00 | 0 | 5.85 | 41.9 | 0 | 13.15 | 1.911
02/22/2009 13:00:00 | 0.01 | 5.89 | 42.4 | 0 | 13.13 | 1.907
02/22/2009 14:00:00 | 0.03 | 5.91 | 42.3 | 0 | 13.16 | 1.908
02/22/2009 15:00:00 | 0.07 | 5.93 | 42.5 | 0 | 13.14 | 1.908
02/22/2009 16:00:00 | 0.11 | 5.95 | 42.3 | 0 | 13.06 | 1.91
02/22/2009 17:00:00 | 0.15 | 5.95 | 42.3 | 0 | 13.06 | 1.914
02/22/2009 18:00:00 | 0.18 | 5.95 | 42.2 | 0 | 13.03 | 1.909
02/22/2009 19:00:00 | 0.16 | 5.95 | 42.2 | 0 | 12.91 | 1.908
02/22/2009 20:00:00 | 0.13 | 5.94 | 42.1 | 0 | 13 | 1.908
02/22/2009 21:00:00 | 0.1 | 5.94 | 42.3 | 0 | 13.05 | 1.906
02/22/2009 22:00:00 | 0.07 | 5.94 | 42.2 | 0 | 13.04 | 1.908
02/22/2009 23:00:00 | 0.05 | 5.94 | 42.4 | 0 | 13.04 | 1.903
02/23/2009 00:00:00 | 0.05 | 5.94 | 42.4 | 0 | 13.01 | 1.91
02/23/2009 01:00:00 | 0.05 | 5.97 | 42.8 | 0 | 12.86 | 1.919
02/23/2009 02:00:00 | 0.04 | 5.97 | 43.6 | 0 | 12.88 | 1.935
02/23/2009 03:00:00 | 0.02 | 6.01 | 47.5 | 0 | 12.81 | 1.937
02/23/2009 04:00:00 | 0.03 | 6.04 | 54.4 | 0.3 | 12.68 | 1.94
02/23/2009 05:00:00 | 0.03 | 6.04 | 64.7 | 0 | 12.59 | 1.945
02/23/2009 06:00:00 | 0.04 | 6.05 | 71 | 0 | 12.49 | 1.95
02/23/2009 07:00:00 | 0.04 | 6.06 | 71.1 | 0 | 12.37 | 1.956
02/23/2009 08:00:00 | 0.05 | 6.04 | 67.1 | 2.9 | 12.21 | 1.958
02/23/2009 09:00:00 | 0.04 | 6.05 | 64.6 | 0 | 12.16 | 1.968
02/23/2009 10:00:00 | 0.05 | 6.08 | 61.1 | 0 | 12.11 | 1.971
02/23/2009 11:00:00 | 0.04 | 6 | 59.2 | 0 | 12.15 | 1.981
02/23/2009 12:00:00 | 0.05 | 6.09 | 56.9 | 2.4 | 12.35 | 1.986
02/23/2009 13:00:00 | 0.05 | 6.07 | 55.1 | 0 | 12.39 | 1.99
02/23/2009 14:00:00 | 0.05 | 6.02 | 53 | 3.2 | 12.38 | 1.997
02/23/2009 15:00:00 | 0.05 | 6.02 | 51.5 | 0 | 12.36 | 2.007
02/23/2009 16:00:00 | 0.05 | 6.02 | 51.1 | 1.2 | 12.41 | 2.014
02/23/2009 17:00:00 | 0.05 | 6.02 | 50.3 | 0 | 12.48 | 2.023
02/23/2009 18:00:00 | 0.04 | 6.01 | 49.1 | 2.4 | 12.54 | 2.027
02/23/2009 19:00:00 | 0.04 | 6 | 48.7 | 0 | 12.56 | 2.039
02/23/2009 20:00:00 | 0.02 | 5.99 | 48 | 0 | 12.5 | 2.045
02/23/2009 21:00:00 | 0.02 | 5.98 | 46.8 | 0 | 12.45 | 2.051
02/23/2009 22:00:00 | 0.01 | 5.96 | 46.4 | 0 | 12.52 | 2.053
02/23/2009 23:00:00 | 0.01 | 5.95 | 46 | 4.1 | 12.48 | 2.063
02/24/2009 00:00:00 | 0 | 5.93 | 45.6 | 0 | 12.53 | 2.069
02/24/2009 01:00:00 | 0 | 5.91 | 45.5 | 0 | 12.6 | 2.075
02/24/2009 02:00:00 | 0.01 | 5.9 | 45.5 | 0 | 12.64 | 2.08
02/24/2009 03:00:00 | 0 | 5.9 | 45.6 | 0.8 | 12.6 | 2.087
02/24/2009 04:00:00 | 0 | 5.89 | 45.8 | 0 | 12.58 | 2.092
02/24/2009 05:00:00 | 0 | 5.88 | 45.9 | 0.1 | 12.61 | 2.101
02/24/2009 06:00:00 | 0 | 5.87 | 46.2 | 0 | 12.61 | 2.103
02/24/2009 07:00:00 | 0.01 | 5.86 | 46.4 | 0 | 12.66 | 2.107
02/24/2009 08:00:00 | 0.01 | 5.86 | 46.7 | 0 | 12.7 | 2.11
02/24/2009 09:00:00 | 0.01 | 5.86 | 47.4 | 0 | 12.67 | 2.114
02/24/2009 10:00:00 | 0.02 | 5.86 | 48.3 | 1.5 | 12.58 | 2.119
02/24/2009 11:00:00 | 0.03 | 5.86 | 49.4 | 0 | 12.63 | 2.121
02/24/2009 12:00:00 | 0.05 | 5.86 | 49.8 | 0 | 12.53 | 2.13
02/24/2009 13:00:00 | 0.06 | 5.87 | 50.4 | 0 | 12.66 | 2.129
02/24/2009 14:00:00 | 0.07 | 5.87 | 51.1 | 0 | 12.72 | 2.129
02/24/2009 15:00:00 | 0.08 | 5.88 | 51.8 | 0 | 12.71 | 2.135
02/24/2009 16:00:00 | 0.07 | 5.87 | 51.8 | 0 | 12.75 | 2.135
02/24/2009 17:00:00 | 0.06 | 5.86 | 52.4 | 0 | 12.74 | 2.146
02/24/2009 18:00:00 | 0.05 | 5.84 | 52.4 | 0 | 12.77 | 2.141
02/24/2009 19:00:00 | 0.04 | 5.84 | 53 | 0 | 12.75 | 2.143
02/24/2009 20:00:00 | 0.03 | 5.84 | 53 | 0 | 12.71 | 2.146
02/24/2009 21:00:00 | 0.01 | 5.83 | 53.2 | 0 | 12.72 | 2.145
02/24/2009 22:00:00 | 0.01 | 5.84 | 53.2 | 0 | 12.64 | 2.147
02/24/2009 23:00:00 | 0 | 5.84 | 53.6 | 0 | 12.64 | 2.15
02/25/2009 00:00:00 | 0 | 5.84 | 53.6 | 0 | 12.72 | 2.15
02/25/2009 01:00:00 | 0 | 5.83 | 53.8 | 0 | 12.71 | 2.15
02/25/2009 02:00:00 | 0 | 5.83 | 53.6 | 0 | 12.75 | 2.15
02/25/2009 03:00:00 | -0.02 | 5.82 | 53.6 | 0 | 12.74 | 2.15
02/25/2009 04:00:00 | -0.02 | 5.82 | 54 | 0 | 12.68 | 2.15
02/25/2009 05:00:00 | -0.03 | 5.82 | 53.9 | 0 | 12.68 | 2.151
02/25/2009 06:00:00 | -0.03 | 5.81 | 54.3 | 0 | 12.73 | 2.157
02/25/2009 07:00:00 | -0.03 | 5.81 | 54.1 | 0 | 12.77 | 2.164
02/25/2009 08:00:00 | -0.03 | 5.8 | 54 | 0 | 12.77 | 2.172
02/25/2009 09:00:00 | -0.02 | 5.81 | 53.8 | 0 | 12.79 | 2.171
02/25/2009 10:00:00 | -0.01 | 5.82 | 54.4 | 0 | 12.76 | 2.15
02/25/2009 11:00:00 | 0.01 | 5.82 | 54.6 | 0 | 12.88 | 2.146
02/25/2009 12:00:00 | 0.06 | 5.83 | 55 | 0 | 12.76 | 2.147
02/25/2009 13:00:00 | 0.13 | 5.84 | 54.9 | 0 | 12.74 | 2.149
02/25/2009 14:00:00 | 0.17 | 5.86 | 54.5 | 0 | 12.7 | 2.148
02/25/2009 15:00:00 | 0.2 | 5.87 | 54.4 | 0 | 12.78 | 2.148
02/25/2009 16:00:00 | 0.2 | 5.87 | 53.7 | 0 | 12.81 | 2.147
02/25/2009 17:00:00 | 0.17 | 5.87 | 53.8 | 0 | 12.83 | 2.148
02/25/2009 18:00:00 | 0.13 | 5.87 | 53.5 | 0 | 12.78 | 2.147
02/25/2009 19:00:00 | 0.08 | 5.86 | 53.1 | 0 | 12.76 | 2.146
02/25/2009 20:00:00 | 0.05 | 5.85 | 53 | 0 | 12.85 | 2.147
02/25/2009 21:00:00 | 0.04 | 5.85 | 52.5 | 0 | 12.83 | 2.143
02/25/2009 22:00:00 | 0.02 | 5.84 | 52.2 | 0 | 12.84 | 2.144
02/25/2009 23:00:00 | 0.01 | 5.83 | 50.9 | 0 | 12.9 | 2.141
02/26/2009 00:00:00 | 0 | 5.82 | 49.8 | 0 | 12.94 | 2.139
02/26/2009 01:00:00 | -0.01 | 5.81 | 49.1 | 0 | 12.92 | 2.14
02/26/2009 02:00:00 | -0.01 | 5.8 | 48.2 | 0 | 12.9 | 2.136
02/26/2009 03:00:00 | -0.02 | 5.8 | 47.7 | 0 | 12.85 | 2.132
02/26/2009 04:00:00 | -0.03 | 5.79 | 47.3 | 0 | 12.84 | 2.132
02/26/2009 05:00:00 | -0.03 | 5.78 | 47.5 | 0 | 12.97 | 2.134
02/26/2009 06:00:00 | -0.03 | 5.78 | 46.7 | 0 | 12.93 | 2.143
02/26/2009 07:00:00 | -0.04 | 5.78 | 46.1 | 0 | 12.95 | 2.155
02/26/2009 08:00:00 | -0.03 | 5.78 | 45.5 | 0 | 13.01 | 2.164
02/26/2009 09:00:00 | -0.02 | 5.78 | 44.7 | 0 | 13.13 | 2.163
02/26/2009 10:00:00 | 0 | 5.79 | 44.4 | 0 | 13.1 | 2.132
02/26/2009 11:00:00 | 0.02 | 5.81 | 44.8 | 0 | 13.1 | 2.122
02/26/2009 12:00:00 | 0.09 | 5.82 | 44.4 | 0 | 13.06 | 2.123
02/26/2009 13:00:00 | 0.17 | 5.85 | 43.8 | 0 | 13.08 | 2.123
02/26/2009 14:00:00 | 0.25 | 5.87 | 43.5 | 0 | 13.07 | 2.125
02/26/2009 15:00:00 | 0.3 | 5.89 | 43.6 | 0 | 13.09 | 2.123
02/26/2009 16:00:00 | 0.3 | 5.89 | 43.3 | 0 | 13.17 | 2.122
02/26/2009 17:00:00 | 0.27 | 5.9 | 43.1 | 0 | 13.17 | 2.12
02/26/2009 18:00:00 | 0.21 | 5.9 | 43.4 | 0 | 13.12 | 2.119
02/26/2009 19:00:00 | 0.17 | 5.9 | 43 | 0 | 13.13 | 2.116
02/26/2009 20:00:00 | 0.13 | 5.9 | 43 | 0 | 13.08 | 2.115
02/26/2009 21:00:00 | 0.1 | 5.88 | 42.7 | 0 | 13.15 | 2.113
02/26/2009 22:00:00 | 0.09 | 5.88 | 42.3 | 0 | 13.05 | 2.112
02/26/2009 23:00:00 | 0.07 | 5.87 | 42.1 | 0 | 13.09 | 2.11
02/27/2009 00:00:00 | 0.07 | 5.87 | 42 | 0 | 13.19 | 2.108
02/27/2009 01:00:00 | 0.06 | 5.87 | 42 | 0 | 13.18 | 2.106
02/27/2009 02:00:00 | 0.06 | 5.87 | 41.8 | 0 | 13.2 | 2.104
02/27/2009 03:00:00 | 0.06 | 5.86 | 41.8 | 0 | 13.2 | 2.105
02/27/2009 04:00:00 | 0.06 | 5.86 | 41.7 | 0 | 13.15 | 2.103
02/27/2009 05:00:00 | 0.06 | 5.86 | 41.8 | 0 | 13.23 | 2.101
02/27/2009 06:00:00 | 0.05 | 5.86 | 41.6 | 0 | 13.22 | 2.101
02/27/2009 07:00:00 | 0.05 | 5.85 | 41.4 | 0 | 13.19 | 2.1
02/27/2009 08:00:00 | 0.05 | 5.86 | 41.6 | 0 | 13.26 | 2.097
02/27/2009 09:00:00 | 0.06 | 5.86 | 41.8 | 0 | 13.24 | 2.096
02/27/2009 10:00:00 | 0.1 | 5.87 | 41.9 | 0 | 13.23 | 2.095
02/27/2009 11:00:00 | 0.17 | 5.87 | 41.6 | 0 | 13.22 | 2.092
02/27/2009 12:00:00 | 0.24 | 5.89 | 41.7 | 0 | 13.15 | 2.091
02/27/2009 13:00:00 | 0.36 | 5.94 | 41.9 | 0 | 13.13 | 2.091
02/27/2009 14:00:00 | 0.43 | 5.92 | 42.4 | 0 | 13.01 | 2.09
02/27/2009 15:00:00 | 0.47 | 5.9 | 43.3 | 0 | 13.11 | 2.089
02/27/2009 16:00:00 | 0.48 | 5.93 | 44.3 | 0 | 13.06 | 2.091
02/27/2009 17:00:00 | 0.44 | 5.95 | 45.2 | 0 | 13.09 | 2.09
02/27/2009 18:00:00 | 0.38 | 5.96 | 45.8 | 0 | 13.11 | 2.089
02/27/2009 19:00:00 | 0.3 | 6.02 | 46.8 | 0.3 | 13.06 | 2.09
02/27/2009 20:00:00 | 0.24 | 6.03 | 46.7 | 0 | 12.99 | 2.091
02/27/2009 21:00:00 | 0.19 | 6 | 46.6 | 0 | 13.02 | 2.091
02/27/2009 22:00:00 | 0.16 | 6.04 | 46.3 | 0 | 13.01 | 2.092
02/27/2009 23:00:00 | 0.14 | 5.86 | 46.9 | 0 | 13.05 | 2.09
02/28/2009 00:00:00 | 0.13 | 5.92 | 47.2 | 0 | 13.06 | 2.092
02/28/2009 01:00:00 | 0.14 | 5.99 | 47.7 | 0 | 13 | 2.093
02/28/2009 02:00:00 | 0.14 | 5.99 | 47.3 | 0 | 13.02 | 2.091
02/28/2009 03:00:00 | 0.15 | 5.99 | 48 | 0 | 13.01 | 2.093
02/28/2009 04:00:00 | 0.16 | 5.98 | 48.2 | 0 | 12.92 | 2.095
02/28/2009 05:00:00 | 0.17 | 5.97 | 48.6 | 0 | 12.89 | 2.098
02/28/2009 06:00:00 | 0.18 | 5.98 | 49.3 | 0 | 12.88 | 2.102
02/28/2009 07:00:00 | 0.2 | 6.01 | 51.3 | 0 | 12.82 | 2.114
02/28/2009 08:00:00 | 0.23 | 6.02 | 52.3 | 0 | 12.79 | 2.11
02/28/2009 09:00:00 | 0.25 | 6.03 | 54.2 | 0 | 12.82 | 2.115
02/28/2009 10:00:00 | 0.26 | 6.03 | 55.1 | 0 | 12.82 | 2.123
02/28/2009 11:00:00 | 0.26 | 6.04 | 57.4 | 0 | 12.7 | 2.13
02/28/2009 12:00:00 | 0.27 | 6.05 | 57.9 | 0 | 12.74 | 2.141
02/28/2009 13:00:00 | 0.28 | 6.05 | 56.7 | 0 | 12.81 | 2.15
02/28/2009 14:00:00 | 0.31 | 6.05 | 54.1 | 0 | 12.83 | 2.164
02/28/2009 15:00:00 | 0.3 | 6.04 | 52.8 | 0 | 12.9 | 2.173
02/28/2009 16:00:00 | 0.29 | 6.04 | 50.9 | 0 | 12.97 | 2.187
02/28/2009 17:00:00 | 0.25 | 6.02 | 49.1 | 0 | 12.96 | 2.199
02/28/2009 18:00:00 | 0.21 | 6.02 | 47.2 | 0 | 13.02 | 2.219
02/28/2009 19:00:00 | 0.17 | 6 | 45.9 | 0 | 13.05 | 2.225
02/28/2009 20:00:00 | 0.15 | 5.99 | 44.6 | 0 | 13.05 | 2.234
02/28/2009 21:00:00 | 0.13 | 5.91 | 44.1 | 0 | 12.92 | 2.247
02/28/2009 22:00:00 | 0.12 | 5.98 | 43.8 | 0 | 13.07 | 2.255
02/28/2009 23:00:00 | 0.11 | 5.96 | 43.5 | 0 | 13.17 | 2.265
03/01/2009 00:00:00 | 0.1 | 5.96 | 43.5 | 0 | 13.17 | 2.276
03/01/2009 01:00:00 | 0.1 | 5.96 | 44 | 0 | 13.07 | 2.285
03/01/2009 02:00:00 | 0.1 | 5.96 | 44.1 | 0 | 13.07 | 2.294
03/01/2009 03:00:00 | 0.11 | 5.93 | 44.6 | 0 | 13.21 | 2.304
03/01/2009 04:00:00 | 0.1 | 5.92 | 44.8 | 0 | 13.15 | 2.308
03/01/2009 05:00:00 | 0.11 | 5.9 | 45.3 | 0 | 13.16 | 2.317
03/01/2009 06:00:00 | 0.1 | 5.89 | 45.2 | 0 | 13.2 | 2.323
03/01/2009 07:00:00 | 0.1 | 5.88 | 45.7 | 0 | 13.22 | 2.328
03/01/2009 08:00:00 | 0.09 | 5.86 | 45.8 | 0 | 13.19 | 2.331
03/01/2009 09:00:00 | 0.09 | 5.84 | 46.6 | 0 | 13.22 | 2.336
03/01/2009 10:00:00 | 0.11 | 5.84 | 47.6 | 0 | 13.21 | 2.339
03/01/2009 11:00:00 | 0.13 | 5.9 | 48 | 0 | 13.21 | 2.346
03/01/2009 12:00:00 | 0.17 | 5.86 | 48.1 | 0 | 13.26 | 2.35
03/01/2009 13:00:00 | 0.19 | 5.86 | 48.3 | 0 | 13.26 | 2.352
03/01/2009 14:00:00 | 0.17 | 5.86 | 48.3 | 0 | 13.28 | 2.361
03/01/2009 15:00:00 | 0.14 | 5.86 | 48.5 | 0 | 13.28 | 2.364
03/01/2009 16:00:00 | 0.11 | 5.86 | 48.4 | 0 | 13.24 | 2.367
03/01/2009 17:00:00 | 0.08 | 5.85 | 48.3 | 0 | 13.29 | 2.372
03/01/2009 18:00:00 | 0.08 | 5.84 | 48 | 0 | 13.23 | 2.376
03/01/2009 19:00:00 | 0.07 | 5.83 | 47.9 | 0 | 13.25 | 2.379
03/01/2009 20:00:00 | 0.05 | 5.83 | 47.9 | 0 | 13.34 | 2.383
03/01/2009 21:00:00 | 0.02 | 5.82 | 47.8 | 0 | 13.3 | 2.383
03/01/2009 22:00:00 | 0.02 | 5.81 | 48 | 0 | 13.33 | 2.384
03/01/2009 23:00:00 | 0.04 | 5.81 | 47.9 | 0 | 13.31 | 2.385
03/02/2009 00:00:00 | 0.05 | 5.8 | 47.3 | 0 | 13.26 | 2.388
03/02/2009 01:00:00 | 0.05 | 5.79 | 48 | 0 | 13.27 | 2.387
03/02/2009 02:00:00 | 0.06 | 5.79 | 47.6 | 0 | 13.24 | 2.389
03/02/2009 03:00:00 | 0.06 | 5.8 | 46.8 | 0 | 13.2 | 2.39
03/02/2009 04:00:00 | 0.06 | 5.8 | 46.9 | 0 | 13.36 | 2.39
03/02/2009 05:00:00 | 0.06 | 5.78 | 46.3 | 0 | 13.39 | 2.39
03/02/2009 06:00:00 | 0.06 | 5.79 | 46.3 | 0 | 13.32 | 2.392
03/02/2009 07:00:00 | 0.06 | 5.78 | 46 | 0 | 13.29 | 2.391
03/02/2009 08:00:00 | 0.06 | 5.78 | 45.9 | 0 | 13.3 | 2.392
03/02/2009 09:00:00 | 0.06 | 5.78 | 45 | 0 | 13.37 | 2.396
03/02/2009 10:00:00 | 0.08 | 5.78 | 44.9 | 0 | 13.33 | 2.396
03/02/2009 11:00:00 | 0.1 | 5.79 | 44.5 | 0 | 13.34 | 2.399
03/02/2009 12:00:00 | 0.12 | 5.81 | 45.2 | 0 | 13.36 | 2.407
03/02/2009 13:00:00 | 0.13 | 5.83 | 47.2 | 0 | 13.35 | 2.407
03/02/2009 14:00:00 | 0.14 | 5.85 | 51.4 | 0 | 13.33 | 2.408
03/02/2009 15:00:00 | 0.15 | 5.89 | 52.2 | 0 | 13.34 | 2.414
03/02/2009 16:00:00 | 0.15 | 5.86 | 50.6 | 0 | 13.25 | 2.418
03/02/2009 17:00:00 | 0.13 | 5.85 | 48 | 0 | 13.32 | 2.425
03/02/2009 18:00:00 | 0.11 | 5.87 | 49 | 0 | 13.13 | 2.425
03/02/2009 19:00:00 | 0.12 | 5.86 | 47.8 | 0 | 13.25 | 2.45
03/02/2009 20:00:00 | 0.15 | 5.9 | 48.6 | 0 | 13.23 | 2.478
03/02/2009 21:00:00 | 0.18 | 5.93 | 49.1 | 3 | 13.14 | 2.501
03/02/2009 22:00:00 | 0.16 | 5.96 | 50.4 | 2.8 | 13.04 | 2.53
03/02/2009 23:00:00 | 0.1 | 5.96 | 47.6 | 10.3 | 12.94 | 2.558
03/03/2009 00:00:00 | 0.08 | 5.93 | 42.2 | 20.4 | 13.13 | 2.586
03/03/2009 01:00:00 | 0.07 | 5.9 | 40.7 | 18.1 | 13.15 | 2.609
03/03/2009 02:00:00 | 0.07 | 5.89 | 39.5 | 8.8 | 13.17 | 2.637
03/03/2009 03:00:00 | 0.07 | 5.88 | 39.5 | 6.4 | 13.25 | 2.664
03/03/2009 04:00:00 | 0.07 | 5.88 | 42.2 | 3.1 | 13.3 | 2.688
03/03/2009 05:00:00 | 0.07 | 5.87 | 45.3 | 6.6 | 13.22 | 2.711
03/03/2009 06:00:00 | 0.08 | 5.85 | 47.1 | 1.8 | 13.21 | 2.735
03/03/2009 07:00:00 | 0.08 | 5.85 | 46.8 | 0 | 13.29 | 2.757
03/03/2009 08:00:00 | 0.08 | 5.84 | 46.8 | 0 | 13.26 | 2.779
03/03/2009 09:00:00 | 0.09 | 5.83 | 45.8 | 0 | 13.3 | 2.801
03/03/2009 10:00:00 | 0.13 | 5.83 | 45.3 | 0 | 13.28 | 2.821
03/03/2009 11:00:00 | 0.11 | 5.83 | 44.8 | 0 | 13.3 | 2.84
03/03/2009 12:00:00 | 0.11 | 5.81 | 44.2 | 0 | 13.32 | 2.858
03/03/2009 13:00:00 | 0.11 | 5.81 | 43.4 | 0 | 13.35 | 2.875
03/03/2009 14:00:00 | 0.11 | 5.84 | 43 | 0 | 13.34 | 2.886
03/03/2009 15:00:00 | 0.1 | 5.74 | 42.2 | 0 | 13.33 | 2.9
03/03/2009 16:00:00 | 0.08 | 5.79 | 41.8 | 0 | 13.36 | 2.917
03/03/2009 17:00:00 | 0.07 | 5.77 | 41.4 | 0 | 13.38 | 2.928
03/03/2009 18:00:00 | 0.05 | 5.76 | 41.6 | 0 | 13.4 | 2.939
03/03/2009 19:00:00 | 0.05 | 5.75 | 40.1 | 0 | 13.45 | 2.979
03/03/2009 20:00:00 | 0.04 | 5.73 | 39.7 | 0 | 13.37 | 2.963
03/03/2009 21:00:00 | 0.05 | 5.73 | 39.7 | 0 | 13.45 | 2.974
03/03/2009 22:00:00 | 0.04 | 5.73 | 40.1 | 0 | 13.47 | 2.986
03/03/2009 23:00:00 | 0.04 | 5.7 | 39.4 | 0 | 13.49 | 2.998
03/04/2009 00:00:00 | 0.04 | 5.69 | 39 | 0 | 13.51 | 2.997
03/04/2009 01:00:00 | 0.04 | 5.68 | 38.8 | 0 | 13.57 | 3.004
03/04/2009 02:00:00 | 0.03 | 5.66 | 38.2 | 0 | 13.56 | 3.007
03/04/2009 03:00:00 | 0.03 | 5.66 | 37.9 | 0 | 13.53 | 3.003
03/04/2009 04:00:00 | 0.01 | 5.64 | 37.6 | 0 | 13.51 | 3.008
03/04/2009 05:00:00 | 0 | 5.63 | 37.3 | 0 | 13.61 | 3.003
03/04/2009 06:00:00 | 0.01 | 5.62 | 36.9 | 0 | 13.53 | 3.001
03/04/2009 07:00:00 | 0 | 5.61 | 36.6 | 0 | 13.57 | 3.001
03/04/2009 08:00:00 | 0 | 5.61 | 37.3 | 0 | 13.62 | 2.994
03/04/2009 09:00:00 | 0.04 | 5.62 | 37.3 | 0 | 13.62 | 2.993
03/04/2009 10:00:00 | 0.07 | 5.64 | 37.4 | 0 | 13.53 | 2.994
03/04/2009 11:00:00 | 0.09 | 5.62 | 37.6 | 0 | 13.54 | 2.99
03/04/2009 12:00:00 | 0.12 | 5.61 | 37.1 | 0 | 13.58 | 2.997
03/04/2009 13:00:00 | 0.12 | 5.61 | 38.2 | 0 | 13.57 | 2.985
03/04/2009 14:00:00 | 0.17 | 5.61 | 36.7 | 0 | 13.55 | 3.001
03/04/2009 15:00:00 | 0.15 | 5.61 | 36.1 | 0 | 13.7 | 2.995
03/04/2009 16:00:00 | 0.14 | 5.62 | 36.8 | 0 | 13.64 | 2.994
03/04/2009 17:00:00 | 0.08 | 5.62 | 36.6 | 0 | 13.63 | 2.997
03/04/2009 18:00:00 | 0.03 | 5.61 | 35.9 | 0 | 13.58 | 2.992
03/04/2009 19:00:00 | 0 | 5.6 | 35.8 | 0 | 13.66 | 2.989
03/04/2009 20:00:00 | 0.01 | 5.57 | 34.9 | 0 | 13.66 | 2.985
03/04/2009 21:00:00 | 0 | 5.56 | 34.9 | 0 | 13.68 | 2.983
03/04/2009 22:00:00 | 0.01 | 5.56 | 34.9 | 0 | 13.69 | 2.974
03/04/2009 23:00:00 | 0.01 | 5.53 | 33.8 | 0 | 13.76 | 2.968
03/05/2009 00:00:00 | 0.01 | 5.51 | 33.3 | 0 | 13.68 | 2.963
03/05/2009 01:00:00 | 0 | 5.53 | 33.5 | 0 | 13.7 | 2.961
03/05/2009 02:00:00 | -0.01 | 5.52 | 33.3 | 0 | 13.73 | 2.952
03/05/2009 03:00:00 | -0.02 | 5.52 | 33.7 | 0 | 13.7 | 2.944
03/05/2009 04:00:00 | -0.02 | 5.52 | 33.7 | 0 | 13.7 | 2.946
03/05/2009 05:00:00 | -0.03 | 5.51 | 33 | 0 | 13.73 | 2.933
03/05/2009 06:00:00 | -0.03 | 5.51 | 32.9 | 0 | 13.74 | 2.926
03/05/2009 07:00:00 | -0.03 | 5.5 | 32.9 | 0 | 13.69 | 2.922
03/05/2009 08:00:00 | 0 | 5.5 | 32.6 | 0 | 13.72 | 2.922
03/05/2009 09:00:00 | 0.02 | 5.5 | 32.8 | 0 | 13.7 | 2.91
03/05/2009 10:00:00 | 0.05 | 5.49 | 32.4 | 0 | 13.64 | 2.907
03/05/2009 11:00:00 | 0.13 | 5.49 | 32.5 | 0 | 13.76 | 2.898
03/05/2009 12:00:00 | 0.23 | 5.51 | 33.2 | 0 | 13.65 | 2.896
03/05/2009 13:00:00 | 0.28 | 5.51 | 32.9 | 0 | 13.66 | 2.893
03/05/2009 14:00:00 | 0.31 | 5.5 | 33 | 0 | 13.66 | 2.896
03/05/2009 15:00:00 | 0.29 | 5.52 | 33 | 0 | 13.62 | 2.892
03/05/2009 16:00:00 | 0.24 | 5.51 | 32.9 | 0 | 13.65 | 2.891
03/05/2009 17:00:00 | 0.15 | 5.5 | 32.3 | 0 | 13.66 | 2.885
03/05/2009 18:00:00 | 0.07 | 5.48 | 32.6 | 0 | 13.7 | 2.881
03/05/2009 19:00:00 | 0.05 | 5.46 | 32.2 | 0 | 13.69 | 2.883
03/05/2009 20:00:00 | 0.05 | 5.47 | 32.3 | 0 | 13.69 | 2.875
03/05/2009 21:00:00 | 0.05 | 5.45 | 32 | 0 | 13.72 | 2.871
03/05/2009 22:00:00 | 0.05 | 5.42 | 31.5 | 0 | 13.75 | 2.867
03/05/2009 23:00:00 | 0.05 | 5.4 | 31.2 | 0 | 13.78 | 2.865
03/06/2009 00:00:00 | 0.05 | 5.4 | 31.5 | 0 | 13.75 | 2.857
03/06/2009 01:00:00 | 0.05 | 5.41 | 31.1 | 0 | 13.79 | 2.852
03/06/2009 02:00:00 | 0.05 | 5.38 | 31.1 | 0 | 13.75 | 2.847
03/06/2009 03:00:00 | 0.04 | 5.39 | 31.2 | 0 | 13.7 | 2.839
03/06/2009 04:00:00 | 0.03 | 5.38 | 31.2 | 0 | 13.64 | 2.832
03/06/2009 05:00:00 | 0.03 | 5.39 | 31.2 | 0 | 13.77 | 2.826
03/06/2009 06:00:00 | 0.04 | 5.38 | 31 | 0 | 13.79 | 2.816
03/06/2009 07:00:00 | 0.04 | 5.38 | 31 | 0 | 13.78 | 2.815
03/06/2009 08:00:00 | 0.05 | 5.38 | 31.1 | 0 | 13.74 | 2.801
03/06/2009 09:00:00 | 0.07 | 5.38 | 31.1 | 0 | 13.77 | 2.8
03/06/2009 10:00:00 | 0.11 | 5.38 | 30.7 | 0 | 13.69 | 2.795
03/06/2009 11:00:00 | 0.12 | 5.39 | 30.9 | 0 | 13.78 | 2.79
03/06/2009 12:00:00 | 0.12 | 5.39 | 30.9 | 0 | 13.78 | 2.786
03/06/2009 13:00:00 | 0.12 | 5.39 | 31.2 | 0 | 13.76 | 2.789
03/06/2009 14:00:00 | 0.09 | 5.39 | 31.1 | 0 | 13.76 | 2.777
03/06/2009 15:00:00 | 0.06 | 5.38 | 30.8 | 0 | 13.76 | 2.775
03/06/2009 16:00:00 | 0.07 | 5.38 | 30.8 | 0 | 13.7 | 2.767
03/06/2009 17:00:00 | 0.08 | 5.37 | 30.9 | 0 | 13.73 | 2.761
03/06/2009 18:00:00 | 0.09 | 5.37 | 30.7 | 0 | 13.69 | 2.76
03/06/2009 19:00:00 | 0.09 | 5.38 | 30.8 | 0 | 13.66 | 2.753
03/06/2009 20:00:00 | 0.09 | 5.37 | 30.5 | 0 | 13.79 | 2.749
03/06/2009 21:00:00 | 0.11 | 5.39 | 30.8 | 0 | 13.69 | 2.743
03/06/2009 22:00:00 | 0.12 | 5.39 | 31.1 | 0 | 13.68 | 2.74
03/06/2009 23:00:00 | 0.14 | 5.39 | 30.6 | 0 | 13.59 | 2.737
03/07/2009 00:00:00 | 0.14 | 5.39 | 30.9 | 0 | 13.65 | 2.732
03/07/2009 01:00:00 | 0.15 | 5.4 | 30.9 | 0 | 13.63 | 2.727
03/07/2009 02:00:00 | 0.16 | 5.39 | 30.9 | 0 | 13.67 | 2.725
03/07/2009 03:00:00 | 0.16 | 5.44 | 31 | 0 | 13.62 | 2.723
03/07/2009 04:00:00 | 0.14 | 5.34 | 30.9 | 0 | 13.6 | 2.717
03/07/2009 05:00:00 | 0.13 | 5.37 | 31.1 | 0 | 13.61 | 2.71
03/07/2009 06:00:00 | 0.12 | 5.39 | 30.5 | 0 | 13.6 | 2.708
03/07/2009 07:00:00 | 0.12 | 5.39 | 30.8 | 0 | 13.54 | 2.703
03/07/2009 08:00:00 | 0.14 | 5.4 | 31 | 0 | 13.54 | 2.698
03/07/2009 09:00:00 | 0.19 | 5.41 | 31 | 0 | 13.57 | 2.699
03/07/2009 10:00:00 | 0.3 | 5.42 | 31 | 0 | 13.54 | 2.693
03/07/2009 11:00:00 | 0.42 | 5.41 | 30.9 | 0 | 13.53 | 2.685
03/07/2009 12:00:00 | 0.49 | 5.4 | 31 | 0 | 13.46 | 2.685
03/07/2009 13:00:00 | 0.59 | 5.43 | 31.5 | 0 | 13.52 | 2.685
03/07/2009 14:00:00 | 0.66 | 5.46 | 32.3 | 0 | 13.44 | 2.683
03/07/2009 15:00:00 | 0.64 | 5.51 | 32.7 | 0 | 13.36 | 2.683
03/07/2009 16:00:00 | 0.56 | 5.54 | 34.1 | 0 | 13.41 | 2.683
03/07/2009 17:00:00 | 0.42 | 5.57 | 34.1 | 0 | 13.39 | 2.678
03/07/2009 18:00:00 | 0.3 | 5.57 | 33.5 | 0 | 13.41 | 2.671
03/07/2009 19:00:00 | 0.23 | 5.59 | 33.4 | 0 | 13.41 | 2.675
03/07/2009 20:00:00 | 0.19 | 5.57 | 33.4 | 0 | 13.38 | 2.676
03/07/2009 21:00:00 | 0.18 | 5.56 | 33 | 0 | 13.42 | 2.679
03/07/2009 22:00:00 | 0.2 | 5.57 | 33.4 | 0 | 13.37 | 2.676
03/07/2009 23:00:00 | 0.22 | 5.54 | 33 | 0 | 13.45 | 2.678
03/08/2009 00:00:00 | 0.23 | 5.56 | 32.9 | 0 | 13.35 | 2.681
03/08/2009 01:00:00 | 0.25 | 5.55 | 33 | 0 | 13.41 | 2.678
03/08/2009 02:00:00 | 0.25 | 5.55 | 33.3 | 0 | 13.37 | 2.678
03/08/2009 03:00:00 | 0.26 | 5.56 | 33.4 | 0 | 13.28 | 2.675
03/08/2009 04:00:00 | 0.25 | 5.56 | 33.4 | 0 | 13.28 | 2.676
03/08/2009 05:00:00 | 0.24 | 5.58 | 34.2 | 0 | 13.36 | 2.674
03/08/2009 06:00:00 | 0.23 | 5.55 | 33.2 | 0 | 13.35 | 2.673
03/08/2009 07:00:00 | 0.19 | 5.55 | 34 | 0 | 13.39 | 2.672
03/08/2009 08:00:00 | 0.15 | 5.51 | 34 | 0 | 13.39 | 2.669
03/08/2009 09:00:00 | 0.12 | 5.64 | 33.7 | 0 | 13.38 | 2.671
03/08/2009 10:00:00 | 0.14 | 5.49 | 34.4 | 0 | 13.35 | 2.67
03/08/2009 11:00:00 | 0.18 | 5.59 | 33.8 | 0 | 13.37 | 2.666
03/08/2009 12:00:00 | 0.25 | 5.56 | 34.6 | 0 | 13.26 | 2.671
03/08/2009 13:00:00 | 0.28 | 5.57 | 34.3 | 0 | 13.28 | 2.661
03/08/2009 14:00:00 | 0.28 | 5.56 | 34.3 | 0 | 13.37 | 2.657
03/08/2009 15:00:00 | 0.31 | 5.58 | 34.6 | 0 | 13.32 | 2.655
03/08/2009 16:00:00 | 0.35 | 5.58 | 34.4 | 0 | 13.34 | 2.651
03/08/2009 17:00:00 | 0.33 | 5.59 | 34.7 | 0 | 13.24 | 2.65
03/08/2009 18:00:00 | 0.28 | 5.6 | 35.1 | 0 | 13.28 | 2.649
03/08/2009 19:00:00 | 0.22 | 5.6 | 35.2 | 0 | 13.3 | 2.649
03/08/2009 20:00:00 | 0.19 | 5.61 | 34.8 | 0 | 13.29 | 2.649
03/08/2009 21:00:00 | 0.19 | 5.6 | 34.5 | 0 | 13.33 | 2.647
03/08/2009 22:00:00 | 0.19 | 5.58 | 34.2 | 0 | 13.38 | 2.645
03/08/2009 23:00:00 | 0.17 | 5.59 | 33.9 | 0 | 13.31 | 2.641
03/09/2009 00:00:00 | 0.17 | 5.61 | 33.9 | 0 | 13.28 | 2.641
03/09/2009 01:00:00 | 0.17 | 5.57 | 34.1 | 0 | 13.3 | 2.639
03/09/2009 02:00:00 | 0.17 | 5.59 | 33.9 | 0 | 13.21 | 2.641
03/09/2009 03:00:00 | 0.17 | 5.52 | 33.4 | 0 | 13.28 | 2.635
03/09/2009 04:00:00 | 0.16 | 5.54 | 34 | 0 | 13.32 | 2.632
03/09/2009 05:00:00 | 0.17 | 5.59 | 33 | 0 | 13.29 | 2.628
03/09/2009 06:00:00 | 0.16 | 5.57 | 33.7 | 0 | 13.2 | 2.626
03/09/2009 07:00:00 | 0.17 | 5.58 | 33.6 | 0 | 13.26 | 2.622
03/09/2009 08:00:00 | 0.2 | 5.59 | 33.8 | 0 | 13.3 | 2.621
03/09/2009 09:00:00 | 0.26 | 5.58 | 33.5 | 0 | 13.24 | 2.618
03/09/2009 10:00:00 | 0.33 | 5.58 | 33.4 | 0 | 13.29 | 2.611
03/09/2009 11:00:00 | 0.42 | 5.58 | 33.9 | 0 | 13.26 | 2.611
03/09/2009 12:00:00 | 0.53 | 5.58 | 33.8 | 0 | 13.31 | 2.608
03/09/2009 13:00:00 | 0.65 | 5.58 | 33.5 | 0 | 13.24 | 2.61
03/09/2009 14:00:00 | 0.66 | 5.59 | 33.8 | 0 | 13.2 | 2.605
03/09/2009 15:00:00 | 0.66 | 5.58 | 34 | 0 | 13.24 | 2.601
03/09/2009 16:00:00 | 0.56 | 5.59 | 34.2 | 0 | 13.27 | 2.598
03/09/2009 17:00:00 | 0.43 | 5.6 | 34 | 0 | 13.21 | 2.596
03/09/2009 18:00:00 | 0.33 | 5.6 | 34.3 | 0 | 13.26 | 2.594
03/09/2009 19:00:00 | 0.26 | 5.59 | 33.7 | 0 | 13.34 | 2.595
03/09/2009 20:00:00 | 0.23 | 5.58 | 33.7 | 0 | 13.27 | 2.591
03/09/2009 21:00:00 | 0.22 | 5.53 | 33.6 | 0 | 13.35 | 2.587
03/09/2009 22:00:00 | 0.22 | 5.55 | 33.6 | 0 | 13.27 | 2.587
03/09/2009 23:00:00 | 0.22 | 5.57 | 33.4 | 0 | 13.31 | 2.583
03/10/2009 00:00:00 | 0.22 | 5.57 | 33.4 | 0 | 13.26 | 2.581
03/10/2009 01:00:00 | 0.23 | 5.55 | 33 | 0 | 13.23 | 2.576
03/10/2009 02:00:00 | 0.24 | 5.55 | 33 | 0 | 13.29 | 2.571
03/10/2009 03:00:00 | 0.24 | 5.54 | 32.9 | 0 | 13.37 | 2.567
03/10/2009 04:00:00 | 0.23 | 5.54 | 32.6 | 0 | 13.34 | 2.563
03/10/2009 05:00:00 | 0.22 | 5.54 | 33 | 0 | 13.29 | 2.559
03/10/2009 06:00:00 | 0.21 | 5.53 | 33.3 | 0 | 13.33 | 2.554
03/10/2009 07:00:00 | 0.19 | 5.53 | 32.8 | 0 | 13.22 | 2.549
03/10/2009 08:00:00 | 0.2 | 5.52 | 32.9 | 0 | 13.26 | 2.545
03/10/2009 09:00:00 | 0.27 | 5.54 | 33.3 | 0 | 13.27 | 2.541
03/10/2009 10:00:00 | 0.42 | 5.55 | 33.3 | 0 | 13.35 | 2.536
03/10/2009 11:00:00 | 0.61 | 5.54 | 33.7 | 0 | 13.26 | 2.533
03/10/2009 12:00:00 | 0.8 | 5.57 | 33.5 | 0 | 13.29 | 2.531
03/10/2009 13:00:00 | 0.91 | 5.56 | 33.3 | 0 | 13.29 | 2.53
03/10/2009 14:00:00 | 0.94 | 5.58 | 33.3 | 0 | 13.24 | 2.526
03/10/2009 15:00:00 | 0.9 | 5.58 | 33.5 | 0 | 13.25 | 2.527
03/10/2009 16:00:00 | 0.79 | 5.6 | 33.7 | 0 | 13.2 | 2.525
03/10/2009 17:00:00 | 0.62 | 5.61 | 33.8 | 0 | 13.21 | 2.523
03/10/2009 18:00:00 | 0.43 | 5.6 | 34 | 0 | 13.34 | 2.519
03/10/2009 19:00:00 | 0.3 | 5.66 | 33.9 | 0 | 13.25 | 2.515
03/10/2009 20:00:00 | 0.24 | 5.58 | 33.8 | 0 | 13.29 | 2.512
03/10/2009 21:00:00 | 0.23 | 5.6 | 33.4 | 0 | 13.38 | 2.51
03/10/2009 22:00:00 | 0.23 | 5.58 | 32.9 | 0 | 13.2 | 2.508
03/10/2009 23:00:00 | 0.25 | 5.57 | 32.6 | 0 | 13.37 | 2.504
03/11/2009 00:00:00 | 0.27 | 5.58 | 32.6 | 0 | 13.3 | 2.5
03/11/2009 01:00:00 | 0.28 | 5.57 | 32.5 | 0 | 13.33 | 2.497
03/11/2009 02:00:00 | 0.29 | 5.57 | 32.6 | 0 | 13.35 | 2.492
03/11/2009 03:00:00 | 0.3 | 5.55 | 32.5 | 0 | 13.35 | 2.489
03/11/2009 04:00:00 | 0.3 | 5.56 | 32.5 | 0 | 13.33 | 2.485
03/11/2009 05:00:00 | 0.3 | 5.55 | 32.7 | 0 | 13.28 | 2.481
03/11/2009 06:00:00 | 0.3 | 5.55 | 32.6 | 0 | 13.28 | 2.477
03/11/2009 07:00:00 | 0.29 | 5.55 | 32.5 | 0 | 13.24 | 2.472
03/11/2009 08:00:00 | 0.32 | 5.54 | 32.8 | 0 | 13.3 | 2.469
03/11/2009 09:00:00 | 0.38 | 5.55 | 33.1 | 0 | 13.29 | 2.465
03/11/2009 10:00:00 | 0.44 | 5.57 | 33.5 | 0 | 13.29 | 2.466
03/11/2009 11:00:00 | 0.46 | 5.57 | 33.5 | 0 | 13.32 | 2.461
03/11/2009 12:00:00 | 0.47 | 5.58 | 33.6 | 0 | 13.29 | 2.459
03/11/2009 13:00:00 | 0.49 | 5.59 | 33.3 | 0 | 13.21 | 2.457
03/11/2009 14:00:00 | 0.48 | 5.58 | 33.3 | 0 | 13.27 | 2.453
03/11/2009 15:00:00 | 0.39 | 5.58 | 33 | 0 | 13.29 | 2.45
03/11/2009 16:00:00 | 0.25 | 5.57 | 32.7 | 0 | 13.22 | 2.447
03/11/2009 17:00:00 | 0.21 | 5.58 | 32.6 | 0 | 13.31 | 2.446
03/11/2009 18:00:00 | 0.2 | 5.57 | 32.8 | 0 | 13.27 | 2.444
03/11/2009 19:00:00 | 0.26 | 5.57 | 32.6 | 0 | 13.23 | 2.443
03/11/2009 20:00:00 | 0.31 | 5.57 | 32.4 | 0 | 13.27 | 2.438
03/11/2009 21:00:00 | 0.37 | 5.56 | 32.8 | 0 | 13.12 | 2.442
03/11/2009 22:00:00 | 0.42 | 5.65 | 33.3 | 0 | 13.12 | 2.45
03/11/2009 23:00:00 | 0.45 | 5.61 | 34.4 | 0 | 13.13 | 2.439
03/12/2009 00:00:00 | 0.44 | 5.67 | 37.3 | 0 | 13.15 | 2.438
03/12/2009 01:00:00 | 0.45 | 5.7 | 37.5 | 0 | 13.11 | 2.438
03/12/2009 02:00:00 | 0.45 | 5.71 | 37.5 | 0 | 13.11 | 2.441
03/12/2009 03:00:00 | 0.43 | 5.73 | 37.9 | 0 | 13.08 | 2.441
03/12/2009 04:00:00 | 0.37 | 5.75 | 38 | 0 | 13.06 | 2.445
03/12/2009 05:00:00 | 0.3 | 5.75 | 36.9 | 0 | 13.07 | 2.446
03/12/2009 06:00:00 | 0.24 | 5.74 | 36.6 | 0 | 13.01 | 2.445
03/12/2009 07:00:00 | 0.19 | 5.76 | 36.8 | 0 | 13.17 | 2.45
03/12/2009 08:00:00 | 0.19 | 5.78 | 36.3 | 0 | 13.13 | 2.452
03/12/2009 09:00:00 | 0.27 | 5.84 | 36.1 | 0 | 13.08 | 2.451
03/12/2009 10:00:00 | 0.41 | 5.73 | 36.2 | 0 | 13.22 | 2.452
03/12/2009 11:00:00 | 0.6 | 5.81 | 37 | 0 | 13.18 | 2.453
03/12/2009 12:00:00 | 0.78 | 5.82 | 38.3 | 0 | 13.07 | 2.455
03/12/2009 13:00:00 | 0.9 | 5.77 | 38.7 | 0 | 13.05 | 2.458
03/12/2009 14:00:00 | 0.94 | 5.76 | 39.1 | 0 | 12.97 | 2.458
03/12/2009 15:00:00 | 0.88 | 5.78 | 39.9 | 0 | 13.06 | 2.458
03/12/2009 16:00:00 | 0.75 | 5.78 | 40.1 | 0 | 13.09 | 2.46
03/12/2009 17:00:00 | 0.55 | 5.77 | 39.8 | 0 | 13.12 | 2.463
03/12/2009 18:00:00 | 0.36 | 5.84 | 39.1 | 0 | 13.17 | 2.465
03/12/2009 19:00:00 | 0.23 | 5.76 | 39.6 | 0 | 13.14 | 2.465
03/12/2009 20:00:00 | 0.21 | 5.74 | 38.5 | 0 | 13.2 | 2.464
03/12/2009 21:00:00 | 0.2 | 5.72 | 38 | 0 | 13.11 | 2.463
03/12/2009 22:00:00 | 0.17 | 5.69 | 37.1 | 0 | 13.13 | 2.46
03/12/2009 23:00:00 | 0.16 | 5.64 | 36 | 0 | 13.07 | 2.454
03/13/2009 00:00:00 | 0.14 | 5.63 | 35.6 | 0 |  | 2.453
03/13/2009 01:00:00 | 0.15 | 5.62 | 35.1 | 0 |  | 2.449
03/13/2009 02:00:00 | 0.15 | 5.6 | 34.9 | 0 |  | 2.447
03/13/2009 03:00:00 | 0.15 | 5.58 | 34.9 | 0 |  | 2.444
03/13/2009 04:00:00 | 0.17 | 5.56 | 34.4 | 0 |  | 2.439
03/13/2009 05:00:00 | 0.16 | 5.58 | 34.1 | 0 |  | 2.435
03/13/2009 06:00:00 | 0.14 | 5.58 | 34.1 | 0 |  | 2.434
03/13/2009 07:00:00 | 0.14 | 5.57 | 34.1 | 0 |  | 2.43
03/13/2009 08:00:00 | 0.15 | 5.57 | 34.4 | 0 |  | 2.427
03/13/2009 09:00:00 | 0.22 | 5.58 | 34.1 | 0 |  | 2.423
03/13/2009 10:00:00 | 0.37 | 5.59 | 34.4 | 0 |  | 2.421
03/13/2009 11:00:00 | 0.55 | 5.61 | 34.8 | 0 |  | 2.417
03/13/2009 12:00:00 | 0.72 | 5.57 | 34.9 | 0 |  | 2.418
03/13/2009 13:00:00 | 0.85 | 5.62 | 35.3 | 0 |  | 2.418
03/13/2009 14:00:00 | 0.88 | 5.67 | 35 | 0 |  | 2.419
03/13/2009 15:00:00 | 0.85 | 5.65 | 35.2 | 0 |  | 2.418
03/13/2009 16:00:00 | 0.74 | 5.65 | 35.1 | 0 |  | 2.42
03/13/2009 17:00:00 | 0.56 | 5.62 | 34.8 | 0 |  | 2.417
03/13/2009 18:00:00 | 0.36 | 5.61 | 34.4 | 0 |  | 2.417
03/13/2009 19:00:00 | 0.23 | 5.61 | 34.2 | 0 |  | 2.416
03/13/2009 20:00:00 | 0.19 | 5.6 | 34.1 | 0 |  | 2.413
03/13/2009 21:00:00 | 0.16 | 5.58 | 33.9 | 0 |  | 2.412
03/13/2009 22:00:00 | 0.15 | 5.56 | 33.6 | 0 |  | 2.407
03/13/2009 23:00:00 | 0.15 | 5.56 | 33.5 | 0 |  | 2.403
03/14/2009 00:00:00 | 0.15 | 5.55 | 33.3 | 0 |  | 2.405
03/14/2009 01:00:00 | 0.16 | 5.53 | 33.2 | 0 |  | 2.396
03/14/2009 02:00:00 | 0.19 | 5.52 | 33 | 0 |  | 2.393
03/14/2009 03:00:00 | 0.22 | 5.52 | 32.9 | 0 |  | 2.391
03/14/2009 04:00:00 | 0.24 | 5.55 | 33 | 0 |  | 2.387
03/14/2009 05:00:00 | 0.25 | 5.54 | 33 | 0 |  | 2.385
03/14/2009 06:00:00 | 0.25 | 5.53 | 32.9 | 0 |  | 2.379
03/14/2009 07:00:00 | 0.24 | 5.52 | 33 | 0 |  | 2.375
03/14/2009 08:00:00 | 0.26 | 5.53 | 33 | 0 |  | 2.372
03/14/2009 09:00:00 | 0.33 | 5.55 | 33.1 | 0 |  | 2.37
03/14/2009 10:00:00 | 0.51 | 5.59 | 33.2 | 0 |  | 2.367
03/14/2009 11:00:00 | 0.68 | 5.56 | 33.4 | 0 |  | 2.371
03/14/2009 12:00:00 | 0.78 | 5.6 | 33.7 | 0 |  | 2.364
03/14/2009 13:00:00 | 0.88 | 5.63 | 34 | 0 |  | 2.369
03/14/2009 14:00:00 | 0.89 | 5.61 | 33.9 | 0 |  | 2.365
03/14/2009 15:00:00 | 0.93 | 5.57 | 34.2 | 0 |  | 2.366
03/14/2009 16:00:00 | 0.86 | 5.7 | 34.4 | 0 |  | 2.361
03/14/2009 17:00:00 | 0.74 | 5.67 | 34.3 | 0 |  | 2.36
03/14/2009 18:00:00 | 0.55 | 5.64 | 34.1 | 0 |  | 2.361
03/14/2009 19:00:00 | 0.4 | 5.63 | 34.3 | 0 |  | 2.359
03/14/2009 20:00:00 | 0.32 | 5.61 | 34.1 | 0 |  | 2.358
03/14/2009 21:00:00 | 0.29 | 5.6 | 33.9 | 0 |  | 2.356
03/14/2009 22:00:00 | 0.27 | 5.61 | 33.8 | 0 |  | 2.354
03/14/2009 23:00:00 | 0.26 | 5.61 | 33.5 | 0 |  | 2.35
03/15/2009 00:00:00 | 0.25 | 5.6 | 33.4 | 0 |  | 2.347
03/15/2009 01:00:00 | 0.24 | 5.6 | 33.4 | 0 |  | 2.344
03/15/2009 02:00:00 | 0.25 | 5.58 | 32.7 | 0 |  | 2.342
03/15/2009 03:00:00 | 0.25 | 5.57 | 33.4 | 0 |  | 2.341
03/15/2009 04:00:00 | 0.26 | 5.58 | 33.3 | 0 |  | 2.335
03/15/2009 05:00:00 | 0.28 | 5.58 | 33.3 | 0 |  | 2.332
03/15/2009 06:00:00 | 0.31 | 5.55 | 33.1 | 0 |  | 2.326
03/15/2009 07:00:00 | 0.32 | 5.56 | 33.1 | 0 |  | 2.321
03/15/2009 08:00:00 | 0.36 | 5.56 | 33 | 0 |  | 2.321
03/15/2009 09:00:00 | 0.46 | 5.58 | 33.1 | 0 |  | 2.318
03/15/2009 10:00:00 | 0.65 | 5.59 | 33.6 | 0 |  | 2.316
03/15/2009 11:00:00 | 0.89 | 5.58 | 33.5 | 0 |  | 2.317
03/15/2009 12:00:00 | 1.13 | 5.69 | 33.6 | 0 |  | 2.315
03/15/2009 13:00:00 | 1.35 | 5.61 | 34.3 | 0 |  | 2.312
03/15/2009 14:00:00 | 1.45 | 5.63 | 34.5 | 0 |  | 2.336
03/15/2009 15:00:00 | 1.41 | 5.66 | 34.7 | 0 |  | 2.306
03/15/2009 16:00:00 | 1.31 | 5.67 | 35.2 | 0 |  | 2.309
03/15/2009 17:00:00 | 1.09 | 5.69 | 35.5 | 0 |  | 2.309
03/15/2009 18:00:00 | 0.83 | 5.69 | 35.7 | 0 |  | 2.308
03/15/2009 19:00:00 | 0.6 | 5.7 | 35.8 | 0 |  | 2.308
03/15/2009 20:00:00 | 0.46 | 5.7 | 35.7 | 0 |  | 2.307
03/15/2009 21:00:00 | 0.39 | 5.72 | 35.4 | 0 |  | 2.307
03/15/2009 22:00:00 | 0.37 | 5.67 | 35.1 | 0 |  | 2.303
03/15/2009 23:00:00 | 0.36 | 5.63 | 35.1 | 0.5 |  | 2.302
03/16/2009 00:00:00 | 0.37 | 5.68 | 35.4 | 0 |  | 2.303
03/16/2009 01:00:00 | 0.39 | 5.78 | 35.4 | 0 |  | 2.302
03/16/2009 02:00:00 | 0.39 | 5.66 | 35.4 | 0 |  | 2.3
03/16/2009 03:00:00 | 0.37 | 5.77 | 35.4 | 0 |  | 2.298
03/16/2009 04:00:00 | 0.34 | 5.71 | 35.3 | 0 |  | 2.296
03/16/2009 05:00:00 | 0.3 | 5.7 | 35.3 | 0 |  | 2.293
03/16/2009 06:00:00 | 0.29 | 5.7 | 35.1 | 0 |  | 2.289
03/16/2009 07:00:00 | 0.31 | 5.65 | 35 | 0 |  | 2.284
03/16/2009 08:00:00 | 0.36 | 5.66 | 35.1 | 0 |  | 2.281
03/16/2009 09:00:00 | 0.47 | 5.64 | 35.2 | 0 |  | 2.279
03/16/2009 10:00:00 | 0.67 | 5.64 | 35.5 | 0 |  | 2.277
03/16/2009 11:00:00 | 0.92 | 5.63 | 35.7 | 0.5 |  | 2.279
03/16/2009 12:00:00 | 1.17 | 5.71 | 36.3 | 0 |  | 2.281
03/16/2009 13:00:00 | 1.37 | 5.67 | 36.4 | 0 |  | 2.277
03/16/2009 14:00:00 | 1.48 | 5.7 | 36.7 | 0 |  | 2.277
03/16/2009 15:00:00 | 1.48 | 5.72 | 35.9 | 0 |  | 2.273
03/16/2009 16:00:00 | 1.38 | 5.72 | 36 | 0 |  | 2.272
03/16/2009 17:00:00 | 1.15 | 5.69 | 36.5 | 0 |  | 2.272
03/16/2009 18:00:00 | 0.87 | 5.65 | 36.2 | 0.1 |  | 2.271
03/16/2009 19:00:00 | 0.63 | 5.78 | 35.8 | 0 |  | 2.267
03/16/2009 20:00:00 | 0.48 | 5.68 | 35.7 | 0 |  | 2.267
03/16/2009 21:00:00 | 0.41 | 5.68 | 35.8 | 0 |  | 2.266
03/16/2009 22:00:00 | 0.37 | 5.68 | 35.4 | 0 |  | 2.264
03/16/2009 23:00:00 | 0.35 | 5.68 | 35 | 0 |  | 2.26
03/17/2009 00:00:00 | 0.34 | 5.66 | 34.6 | 0 |  | 2.257
03/17/2009 01:00:00 | 0.34 | 5.64 | 34.4 | 0 |  | 2.254
03/17/2009 02:00:00 | 0.34 | 5.63 | 34.2 | 0 |  | 2.25
03/17/2009 03:00:00 | 0.34 | 5.63 | 34.3 | 0 |  | 2.245
03/17/2009 04:00:00 | 0.34 | 5.6 | 34.6 | 0 |  | 2.242
03/17/2009 05:00:00 | 0.36 | 5.6 | 34.3 | 0 |  | 2.24
03/17/2009 06:00:00 | 0.37 | 5.57 | 34.3 | 0 |  | 2.235
03/17/2009 07:00:00 | 0.37 | 5.58 | 34 | 0 |  | 2.233
03/17/2009 08:00:00 | 0.42 | 5.61 | 33.9 | 0 |  | 2.23
03/17/2009 09:00:00 | 0.55 | 5.55 | 34.1 | 0 |  | 2.229
03/17/2009 10:00:00 | 0.77 | 5.58 | 34.3 | 0 |  | 2.229
03/17/2009 11:00:00 | 1.04 | 5.59 | 34.7 | 0 |  | 2.235
03/17/2009 12:00:00 | 1.29 | 5.65 | 35.4 | 0 |  | 2.233
03/17/2009 13:00:00 | 1.49 | 5.66 | 35.7 | 0 |  | 2.261
03/17/2009 14:00:00 | 1.61 | 5.72 | 35.8 | 0 |  | 2.234
03/17/2009 15:00:00 | 1.63 | 5.74 | 35.6 | 2.1 |  | 2.234
03/17/2009 16:00:00 | 1.54 | 5.73 | 35.7 | 0 |  | 2.231
03/17/2009 17:00:00 | 1.31 | 5.72 | 36.2 | 0 |  | 2.226
03/17/2009 18:00:00 | 1.02 | 5.72 | 35.9 | 0.7 |  | 2.229
03/17/2009 19:00:00 | 0.75 | 5.66 | 35.5 | 0 |  | 2.226
03/17/2009 20:00:00 | 0.59 | 5.71 | 36.3 | 0 |  | 2.224
03/17/2009 21:00:00 | 0.54 | 5.68 | 35.4 | 0 |  | 2.223
03/17/2009 22:00:00 | 0.5 | 5.68 | 34.9 | 0 |  | 2.22
03/17/2009 23:00:00 | 0.47 | 5.7 | 34.9 | 0 |  | 2.22
03/18/2009 00:00:00 | 0.44 | 5.69 | 35.2 | 0 |  | 2.218
03/18/2009 01:00:00 | 0.42 | 5.65 | 34.4 | 0 |  | 2.215
03/18/2009 02:00:00 | 0.4 | 5.66 | 34.2 | 0 |  | 2.214
03/18/2009 03:00:00 | 0.4 | 5.65 | 34 | 0 |  | 2.211
03/18/2009 04:00:00 | 0.41 | 5.65 | 33.9 | 0 |  | 2.207
03/18/2009 05:00:00 | 0.42 | 5.63 | 33.9 | 0 |  | 2.204
03/18/2009 06:00:00 | 0.43 | 5.58 | 34.1 | 0 |  | 2.2
03/18/2009 07:00:00 | 0.46 | 5.59 | 34.1 | 0 |  | 2.195
03/18/2009 08:00:00 | 0.52 | 5.62 | 34.1 | 0 |  | 2.192
03/18/2009 09:00:00 | 0.68 | 5.6 | 34.3 | 0 |  | 2.197
03/18/2009 10:00:00 | 0.93 | 5.57 | 34.5 | 0 |  | 2.192
03/18/2009 11:00:00 | 1.21 | 5.65 | 35 | 0 |  | 2.202
03/18/2009 12:00:00 | 1.49 | 5.72 | 35.4 | 0 |  | 2.197
03/18/2009 13:00:00 | 1.75 | 5.72 | 35.6 | 0 |  | 2.198
03/18/2009 14:00:00 | 1.91 | 5.76 | 35.5 | 0 |  | 2.198
03/18/2009 15:00:00 | 1.96 | 5.75 | 36 | 0 |  | 2.193
03/18/2009 16:00:00 | 1.87 | 5.74 | 36 | 0 |  | 2.196
03/18/2009 17:00:00 | 1.6 | 5.75 | 36.7 | 0 |  | 2.192
03/18/2009 18:00:00 | 1.3 | 5.76 | 36.7 | 0 |  | 2.193
03/18/2009 19:00:00 | 1.05 | 5.76 | 37.3 | 0 |  | 2.193
03/18/2009 20:00:00 | 0.9 | 5.77 | 38.9 | 0 |  | 2.192
03/18/2009 21:00:00 | 0.81 | 5.78 | 37 | 0 |  | 2.194
03/18/2009 22:00:00 | 0.77 | 5.78 | 36.7 | 0 |  | 2.193
03/18/2009 23:00:00 | 0.75 | 5.75 | 36.4 | 0 |  | 2.192
03/19/2009 00:00:00 | 0.75 | 5.77 | 36.1 | 0 |  | 2.193
03/19/2009 01:00:00 | 0.74 | 5.77 | 36.8 | 0 |  | 2.193
03/19/2009 02:00:00 | 0.75 | 5.77 | 36.4 | 0 |  | 2.192
03/19/2009 03:00:00 | 0.74 | 5.78 | 36.1 | 0 |  | 2.194
03/19/2009 04:00:00 | 0.74 | 5.78 | 36.1 | 0 |  | 2.193
03/19/2009 05:00:00 | 0.76 | 5.77 | 35.9 | 0 |  | 2.194
03/19/2009 06:00:00 | 0.8 | 5.77 | 35.8 | 0 |  | 2.195
03/19/2009 07:00:00 | 0.82 | 5.77 | 36.8 | 0 |  | 2.195
03/19/2009 08:00:00 | 0.85 | 5.77 | 37.2 | 0 |  | 2.197
03/19/2009 09:00:00 | 0.89 | 5.78 | 37.5 | 0 |  | 2.2
03/19/2009 10:00:00 | 0.91 | 5.78 | 38.7 | 0 |  | 2.204
03/19/2009 11:00:00 | 0.97 | 5.8 | 38.8 | 0 |  | 2.203
03/19/2009 12:00:00 | 1.04 | 5.81 | 39.3 | 0 |  | 2.207
03/19/2009 13:00:00 | 1.07 | 5.81 | 38.5 | 0 |  | 2.21
03/19/2009 14:00:00 | 1.06 | 5.83 | 39.3 | 0 |  | 2.211
03/19/2009 15:00:00 | 1.02 | 5.84 | 39.9 | 0 |  | 2.222
03/19/2009 16:00:00 | 0.99 | 5.83 | 40 | 0 |  | 2.223
03/19/2009 17:00:00 | 0.95 | 5.85 | 40.4 | 0 |  | 2.229
03/19/2009 18:00:00 | 0.88 | 5.9 | 41.7 | 0 |  | 2.241
03/19/2009 19:00:00 | 0.81 | 5.92 | 42.8 | 0 |  | 2.243
03/19/2009 20:00:00 | 0.74 | 5.94 | 44 | 0 |  | 2.25
03/19/2009 21:00:00 | 0.7 | 5.95 | 44 | 0 |  | 2.256
03/19/2009 22:00:00 | 0.66 | 5.95 | 44 | 0 |  | 2.261
03/19/2009 23:00:00 | 0.64 | 5.95 | 43.5 | 0 |  | 2.265
03/20/2009 00:00:00 | 0.62 | 5.96 | 42.7 | 0 |  | 2.273
03/20/2009 01:00:00 | 0.62 | 5.95 | 41.5 | 0 |  | 2.279
03/20/2009 02:00:00 | 0.62 | 5.95 | 40.7 | 0 |  | 2.281
03/20/2009 03:00:00 | 0.61 | 5.95 | 41.5 | 0 |  | 2.284
03/20/2009 04:00:00 | 0.63 | 5.95 | 41.9 | 0 |  | 2.291
03/20/2009 05:00:00 | 0.61 | 5.95 | 42.2 | 0 |  | 2.293
03/20/2009 06:00:00 | 0.59 | 5.99 | 41.7 | 0 |  | 2.295
03/20/2009 07:00:00 | 0.58 | 5.93 | 41.7 | 0 |  | 2.296
03/20/2009 08:00:00 | 0.62 | 5.91 | 41 | 0 |  | 2.301
03/20/2009 09:00:00 | 0.69 | 5.88 | 41.1 | 0 |  | 2.303
03/20/2009 10:00:00 | 0.84 | 5.85 | 41 | 0 |  | 2.304
03/20/2009 11:00:00 | 0.96 | 5.96 | 41 | 0 |  | 2.304
03/20/2009 12:00:00 | 1.11 | 5.85 | 40.2 | 0 |  | 2.308
03/20/2009 13:00:00 | 1.18 | 5.91 | 40.1 | 0 |  | 2.308
03/20/2009 14:00:00 | 1.29 | 5.87 | 39.3 | 0 |  | 2.311
03/20/2009 15:00:00 | 1.32 | 5.88 | 38.5 | 0 |  | 2.311
03/20/2009 16:00:00 | 1.32 | 5.87 | 38.5 | 0 |  | 2.314
03/20/2009 17:00:00 | 1.21 | 5.86 | 38 | 0 |  | 2.315
03/20/2009 18:00:00 | 1.02 | 5.87 | 38.1 | 0 |  | 2.316
03/20/2009 19:00:00 | 0.82 | 5.85 | 37.2 | 0 |  | 2.317
03/20/2009 20:00:00 | 0.68 | 5.83 | 37.4 | 0 |  | 2.315
03/20/2009 21:00:00 | 0.61 | 5.74 | 36.6 | 0 |  | 2.315
03/20/2009 22:00:00 | 0.58 | 5.79 | 36.5 | 0 |  | 2.315
03/20/2009 23:00:00 | 0.57 | 5.78 | 36.1 | 0 |  | 2.316
03/21/2009 00:00:00 | 0.55 | 5.8 | 35.7 | 0 |  | 2.315
03/21/2009 01:00:00 | 0.55 | 5.75 | 35.3 | 0 |  | 2.314
03/21/2009 02:00:00 | 0.56 | 5.75 | 35 | 0 |  | 2.315
03/21/2009 03:00:00 | 0.58 | 5.71 | 34.9 | 0 |  | 2.312
03/21/2009 04:00:00 | 0.61 | 5.7 | 34.3 | 0 |  | 2.311
03/21/2009 05:00:00 | 0.61 | 5.66 | 34.6 | 0 |  | 2.309
03/21/2009 06:00:00 | 0.62 | 5.7 | 34.2 | 0 |  | 2.307
03/21/2009 07:00:00 | 0.61 | 5.63 | 34.3 | 0 |  | 2.304
03/21/2009 08:00:00 | 0.66 | 5.68 | 34.4 | 0 |  | 2.305
03/21/2009 09:00:00 | 0.78 | 5.69 | 34.4 | 0 |  | 2.303
03/21/2009 10:00:00 | 0.98 | 5.73 | 35 | 0 |  | 2.303
03/21/2009 11:00:00 | 1.19 | 5.67 | 35.5 | 0 |  | 2.302
03/21/2009 12:00:00 | 1.38 | 5.76 | 36.7 | 0 |  | 2.301
03/21/2009 13:00:00 | 1.56 | 5.81 | 36.8 | 0 |  | 2.303
03/21/2009 14:00:00 | 1.67 | 5.82 | 36.9 | 0 |  | 2.298
03/21/2009 15:00:00 | 1.69 | 5.82 | 36.3 | 0 |  | 2.298
03/21/2009 16:00:00 | 1.61 | 5.82 | 36.6 | 0 |  | 2.298
03/21/2009 17:00:00 | 1.4 | 5.82 | 36 | 0 |  | 2.299
03/21/2009 18:00:00 | 1.14 | 5.8 | 36 | 0 |  | 2.296
03/21/2009 19:00:00 | 0.89 | 5.78 | 35.5 | 0 |  | 2.294
03/21/2009 20:00:00 | 0.72 | 5.69 | 35.3 | 0 |  | 2.295
03/21/2009 21:00:00 | 0.64 | 5.84 | 35.3 | 0 |  | 2.291
03/21/2009 22:00:00 | 0.6 | 5.69 | 34.7 | 0 |  | 2.291
03/21/2009 23:00:00 | 0.6 | 5.77 | 34.6 | 0 |  | 2.29
03/22/2009 00:00:00 | 0.58 | 5.74 | 34.5 | 0 |  | 2.287
03/22/2009 01:00:00 | 0.59 | 5.69 | 34.2 | 0 |  | 2.286
03/22/2009 02:00:00 | 0.62 | 5.69 | 33.5 | 0 |  | 2.283
03/22/2009 03:00:00 | 0.63 | 5.71 | 34.1 | 0 |  | 2.282
03/22/2009 04:00:00 | 0.66 | 5.64 | 33.6 | 0 |  | 2.279
03/22/2009 05:00:00 | 0.69 | 5.62 | 33.8 | 0 |  | 2.275
03/22/2009 06:00:00 | 0.72 | 5.66 | 33.7 | 0 |  | 2.274
03/22/2009 07:00:00 | 0.75 | 5.66 | 33.5 | 0 |  | 2.271
03/22/2009 08:00:00 | 0.79 | 5.56 | 33.6 | 0 |  | 2.269
03/22/2009 09:00:00 | 0.94 | 5.57 | 33.8 | 0 |  | 2.266
03/22/2009 10:00:00 | 1.14 | 5.63 | 34 | 0 |  | 2.265
03/22/2009 11:00:00 | 1.34 | 5.69 | 34.8 | 0 |  | 2.263
03/22/2009 12:00:00 | 1.41 | 5.74 | 35.6 | 0 |  | 2.262
03/22/2009 13:00:00 | 1.51 | 5.79 | 35.9 | 0 |  | 2.261
03/22/2009 14:00:00 | 1.53 | 5.81 | 35.7 | 0 |  | 2.259
03/22/2009 15:00:00 | 1.61 | 5.79 | 35.5 | 0 |  | 2.259
03/22/2009 16:00:00 | 1.5 | 5.79 | 35.7 | 0 |  | 2.256
03/22/2009 17:00:00 | 1.31 | 5.78 | 35.6 | 0 |  | 2.264
03/22/2009 18:00:00 | 1.16 | 5.76 | 35.4 | 0 |  | 2.257
03/22/2009 19:00:00 | 1 | 5.75 | 35.6 | 0 |  | 2.252
03/22/2009 20:00:00 | 0.93 | 5.74 | 35.4 | 0 |  | 2.254
03/22/2009 21:00:00 | 0.86 | 5.74 | 35.2 | 0 |  | 2.25
03/22/2009 22:00:00 | 0.79 | 5.74 | 35.2 | 0 |  | 2.25
03/22/2009 23:00:00 | 0.79 | 5.75 | 34.7 | 0 |  | 2.248
03/23/2009 00:00:00 | 0.75 | 5.71 | 34.9 | 0 |  | 2.248
03/23/2009 01:00:00 | 0.75 | 5.7 | 34.9 | 0 |  | 2.245
03/23/2009 02:00:00 | 0.76 | 5.79 | 34.5 | 0 |  | 2.245
03/23/2009 03:00:00 | 0.79 | 5.8 | 34.5 | 0 |  | 2.241
03/23/2009 04:00:00 | 0.81 | 5.67 | 34.8 | 0 |  | 2.24
03/23/2009 05:00:00 | 0.86 | 5.79 | 34.4 | 0 |  | 2.238
03/23/2009 06:00:00 | 0.88 | 5.65 | 34.6 | 0 |  | 2.239
03/23/2009 07:00:00 | 0.91 | 5.65 | 34.6 | 0 |  | 2.235
03/23/2009 08:00:00 | 0.95 | 5.68 | 35 | 0 |  | 2.236
03/23/2009 09:00:00 | 1 | 5.67 | 34.8 | 0 |  | 2.232
03/23/2009 10:00:00 | 1.14 | 5.69 | 35 | 0 |  | 2.23
03/23/2009 11:00:00 | 1.43 | 5.73 | 34.9 | 0 |  | 2.229
03/23/2009 12:00:00 | 1.53 | 5.71 | 35 | 0 |  | 2.226
03/23/2009 13:00:00 | 1.73 | 5.72 | 34.7 | 0 |  | 2.224
03/23/2009 14:00:00 | 1.81 | 5.73 | 34.9 | 0 |  | 2.224
03/23/2009 15:00:00 | 1.79 | 5.74 | 34.6 | 0 |  | 2.221
03/23/2009 16:00:00 | 1.72 | 5.73 | 34.7 | 0 |  | 2.222
03/23/2009 17:00:00 | 1.55 | 5.74 | 34.9 | 0 |  | 2.219
03/23/2009 18:00:00 | 1.35 | 5.74 | 34.5 | 0 |  | 2.219
03/23/2009 19:00:00 | 1.15 | 5.72 | 34.6 | 0 |  | 2.214
03/23/2009 20:00:00 | 1.03 | 5.7 | 34.4 | 0 |  | 2.216
03/23/2009 21:00:00 | 0.95 | 5.73 | 34.3 | 0 |  | 2.212
03/23/2009 22:00:00 | 0.92 | 5.67 | 34.5 | 0 |  | 2.214
03/23/2009 23:00:00 | 0.89 | 5.73 | 34.5 | 0 |  | 2.21
03/24/2009 00:00:00 | 0.89 | 5.64 | 34.5 | 0 |  | 2.209
03/24/2009 01:00:00 | 0.86 | 5.64 | 34.8 | 0 |  | 2.206
03/24/2009 02:00:00 | 0.89 | 5.63 | 34.3 | 0 |  | 2.208
03/24/2009 03:00:00 | 0.92 | 5.68 | 34.6 | 0 |  | 2.204
03/24/2009 04:00:00 | 0.96 | 5.65 | 34.7 | 0 |  | 2.202
03/24/2009 05:00:00 | 0.99 | 5.72 | 34.8 | 0 |  | 2.199
03/24/2009 06:00:00 | 1.03 | 5.68 | 34.7 | 0 |  | 2.197
03/24/2009 07:00:00 | 1.04 | 5.7 | 35.1 | 0 |  | 2.195
03/24/2009 08:00:00 | 1.08 | 5.67 | 34.7 | 0 |  | 2.199
03/24/2009 09:00:00 | 1.12 | 5.66 | 34.2 | 0 |  | 2.196
03/24/2009 10:00:00 | 1.14 | 5.71 | 34.5 | 0 |  | 2.195
03/24/2009 11:00:00 | 1.17 | 5.7 | 34.2 | 0 |  | 2.192
03/24/2009 12:00:00 | 1.19 | 5.7 | 34.4 | 0 |  | 2.187
03/24/2009 13:00:00 | 1.22 | 5.7 | 34.3 | 0 |  | 2.188
03/24/2009 14:00:00 | 1.23 | 5.7 | 34.5 | 0 |  | 2.189
03/24/2009 15:00:00 | 1.26 | 5.73 | 34.7 | 0 |  | 2.186
03/24/2009 16:00:00 | 1.33 | 5.72 | 34.4 | 0 |  | 2.187
03/24/2009 17:00:00 | 1.3 | 5.71 | 34.6 | 0 |  | 2.186
03/24/2009 18:00:00 | 1.24 | 5.71 | 34.9 | 0 |  | 2.18
03/24/2009 19:00:00 | 1.14 | 5.69 | 34 | 0 |  | 2.179
03/24/2009 20:00:00 | 1.02 | 5.69 | 34 | 0 |  | 2.178
03/24/2009 21:00:00 | 0.93 | 5.71 | 34.3 | 0 |  | 2.176
03/24/2009 22:00:00 | 0.88 | 5.73 | 34.3 | 0 |  | 2.175
03/24/2009 23:00:00 | 0.85 | 5.73 | 34.6 | 0 |  | 2.171
03/25/2009 00:00:00 | 0.83 | 5.74 | 34.4 | 0 |  | 2.171
03/25/2009 01:00:00 | 0.81 | 5.7 | 34.2 | 0 |  | 2.169
03/25/2009 02:00:00 | 0.81 | 5.58 | 34.1 | 0 |  | 2.173
03/25/2009 03:00:00 | 0.79 | 5.57 | 34.4 | 0 |  | 2.165
03/25/2009 04:00:00 | 0.78 | 5.56 | 34.1 | 0 |  | 2.164
03/25/2009 05:00:00 | 0.78 | 5.62 | 33.7 | 0 |  | 2.162
03/25/2009 06:00:00 | 0.76 | 5.69 | 33.7 | 0 |  | 2.16
03/25/2009 07:00:00 | 0.76 | 5.53 | 34 | 0 |  | 2.158
03/25/2009 08:00:00 | 0.84 | 5.54 | 34 | 0 |  | 2.156
03/25/2009 09:00:00 | 0.98 | 5.6 | 34.3 | 0 |  | 2.154
03/25/2009 10:00:00 | 1.24 | 5.64 | 34.9 | 0 |  | 2.153
03/25/2009 11:00:00 | 1.53 | 5.69 | 35.3 | 0 |  | 2.151
03/25/2009 12:00:00 | 1.83 | 5.73 | 36.1 | 0 |  | 2.151
03/25/2009 13:00:00 | 2.11 | 5.76 | 35.7 | 0 |  | 2.147
03/25/2009 14:00:00 | 2.32 | 5.78 | 35.5 | 0 |  | 2.149
03/25/2009 15:00:00 | 2.43 | 5.78 | 35.4 | 0 |  | 2.148
03/25/2009 16:00:00 | 2.34 | 5.76 | 34.9 | 0 |  | 2.146
03/25/2009 17:00:00 | 2.13 | 5.77 | 35.4 | 0 |  | 2.147
03/25/2009 18:00:00 | 1.76 | 5.77 | 35.6 | 0 |  | 2.142
03/25/2009 19:00:00 | 1.41 | 5.77 | 35.7 | 0 |  | 2.143
03/25/2009 20:00:00 | 1.09 | 5.75 | 35.7 | 0 |  | 2.142
03/25/2009 21:00:00 | 0.91 | 5.74 | 35.5 | 0 |  | 2.14
03/25/2009 22:00:00 | 0.81 | 5.72 | 35.2 | 0 |  | 2.14
03/25/2009 23:00:00 | 0.75 | 5.68 | 35.2 | 0 |  | 2.138
03/26/2009 00:00:00 | 0.75 | 5.67 | 34.8 | 0 |  | 2.139
03/26/2009 01:00:00 | 0.76 | 5.75 | 35.3 | 0 |  | 2.136
03/26/2009 02:00:00 | 0.8 | 5.78 | 34.8 | 0 |  | 2.135
03/26/2009 03:00:00 | 0.83 | 5.67 | 34.8 | 0 |  | 2.133
03/26/2009 04:00:00 | 0.87 | 5.65 | 34.2 | 0 |  | 2.131
03/26/2009 05:00:00 | 0.91 | 5.7 | 34.2 | 0 |  | 2.131
03/26/2009 06:00:00 | 0.95 | 5.59 | 34.2 | 0 |  | 2.127
03/26/2009 07:00:00 | 0.96 | 5.58 | 34.4 | 0 |  | 2.128
03/26/2009 08:00:00 | 1.02 | 5.59 | 34.4 | 0 |  | 2.129
03/26/2009 09:00:00 | 1.16 | 5.62 | 34.8 | 0 |  | 2.127
03/26/2009 10:00:00 | 1.41 | 5.64 | 35.7 | 0 |  | 2.127
03/26/2009 11:00:00 | 1.7 | 5.72 | 36.3 | 0 |  | 2.123
03/26/2009 12:00:00 | 2.01 | 5.77 | 36.9 | 0 |  | 2.124
03/26/2009 13:00:00 | 2.33 | 5.8 | 36.8 | 0 |  | 2.122
03/26/2009 14:00:00 | 2.57 | 5.82 | 36.2 | 0 |  | 2.12
03/26/2009 15:00:00 | 2.71 | 5.82 | 35.7 | 0 |  | 2.12
03/26/2009 16:00:00 | 2.68 | 5.78 | 36.4 | 0 |  | 2.12
03/26/2009 17:00:00 | 2.48 | 5.8 | 36.3 | 0 |  | 2.12
03/26/2009 18:00:00 | 2.14 | 5.79 | 35.9 | 0 |  | 2.147
03/26/2009 19:00:00 | 1.76 | 5.79 | 36.1 | 0 |  | 2.119
03/26/2009 20:00:00 | 1.47 | 5.78 | 36 | 0 |  | 2.116
03/26/2009 21:00:00 | 1.24 | 5.78 | 36.2 | 0 |  | 2.118
03/26/2009 22:00:00 | 1.1 | 5.78 | 36 | 0 |  | 2.117
03/26/2009 23:00:00 | 1.02 | 5.78 | 36 | 0 |  | 2.116
03/27/2009 00:00:00 | 0.96 | 5.77 | 35.9 | 0 |  | 2.116
03/27/2009 01:00:00 | 0.94 | 5.77 | 35.7 | 0 |  | 2.118
03/27/2009 02:00:00 | 0.92 | 5.78 | 35.9 | 0 |  | 2.115
03/27/2009 03:00:00 | 0.93 | 5.76 | 35.9 | 0 |  | 2.116
03/27/2009 04:00:00 | 0.97 | 5.77 | 35.9 | 0 |  | 2.115
03/27/2009 05:00:00 | 1.02 | 5.76 | 35.5 | 0 |  | 2.116
03/27/2009 06:00:00 | 1.05 | 5.75 | 35.5 | 0 |  | 2.114
03/27/2009 07:00:00 | 1.11 | 5.72 | 35 | 0 |  | 2.114
03/27/2009 08:00:00 | 1.18 | 5.74 | 35.3 | 0 |  | 2.113
03/27/2009 09:00:00 | 1.35 | 5.75 | 35.3 | 0 |  | 2.113
03/27/2009 10:00:00 | 1.48 | 5.77 | 36.2 | 0 |  | 2.112
03/27/2009 11:00:00 | 1.66 | 5.8 | 36.1 | 0 |  | 2.112
03/27/2009 12:00:00 | 1.9 | 5.82 | 36 | 0 |  | 2.109
03/27/2009 13:00:00 | 2.11 | 5.81 | 35.6 | 0 |  | 2.11
03/27/2009 14:00:00 | 2.35 | 5.8 | 35.1 | 0 |  | 2.111
03/27/2009 15:00:00 | 2.49 | 5.82 | 35.8 | 0 |  | 2.109
03/27/2009 16:00:00 | 2.41 | 5.79 | 35.7 | 0 |  | 2.108
03/27/2009 17:00:00 | 2.29 | 5.8 | 35.7 | 0 |  | 2.107
03/27/2009 18:00:00 | 2.11 | 5.81 | 36.2 | 0 |  | 2.109
03/27/2009 19:00:00 | 1.87 | 5.81 | 35.9 | 0 |  | 2.109
03/27/2009 20:00:00 | 1.67 | 5.8 | 36.4 | 0 |  | 2.109
03/27/2009 21:00:00 | 1.52 | 5.79 | 35.9 | 0 |  | 2.11
03/27/2009 22:00:00 | 1.38 | 5.8 | 36.8 | 0 |  | 2.11
03/27/2009 23:00:00 | 1.29 | 5.79 | 36.3 | 0 |  | 2.109
03/28/2009 00:00:00 | 1.21 | 5.8 | 36.6 | 0 |  | 2.11
03/28/2009 01:00:00 | 1.17 | 5.8 | 36.5 | 0 |  | 2.109
03/28/2009 02:00:00 | 1.14 | 5.8 | 36.6 | 0 |  | 2.11
03/28/2009 03:00:00 | 1.14 | 5.79 | 36.2 | 0 |  | 2.111
03/28/2009 04:00:00 | 1.14 | 5.81 | 36.4 | 0 |  | 2.11
03/28/2009 05:00:00 | 1.18 | 5.79 | 35.9 | 0 |  | 2.109
03/28/2009 06:00:00 | 1.2 | 5.78 | 35.8 | 0 |  | 2.11
03/28/2009 07:00:00 | 1.26 | 5.78 | 35.6 | 0 |  | 2.11
03/28/2009 08:00:00 | 1.37 | 5.77 | 35.6 | 0 |  | 2.108
03/28/2009 09:00:00 | 1.55 | 5.78 | 35.5 | 0 |  | 2.11
03/28/2009 10:00:00 | 1.85 | 5.8 | 36.2 | 0 |  | 2.109
03/28/2009 11:00:00 | 2.1 | 5.84 | 36.3 | 0 |  | 2.108
03/28/2009 12:00:00 | 2.32 | 5.85 | 36.1 | 0 |  | 2.108
03/28/2009 13:00:00 | 2.54 | 5.85 | 36.3 | 0 |  | 2.107
03/28/2009 14:00:00 | 2.85 | 5.85 | 36.4 | 0 |  | 2.106
03/28/2009 15:00:00 | 3.04 | 5.84 | 36.5 | 0 |  | 2.108
03/28/2009 16:00:00 | 3.16 | 5.86 | 36.8 | 0 |  | 2.109
03/28/2009 17:00:00 | 3.03 | 5.86 | 37 | 0 |  | 2.11
03/28/2009 18:00:00 | 2.74 | 5.87 | 37.1 | 0 |  | 2.111
03/28/2009 19:00:00 | 2.38 | 5.88 | 37.3 | 0 |  | 2.114
03/28/2009 20:00:00 | 2.08 | 5.88 | 37.7 | 0 |  | 2.115
03/28/2009 21:00:00 | 1.87 | 5.89 | 38 | 0 |  | 2.117
03/28/2009 22:00:00 | 1.71 | 5.89 | 37.8 | 0 |  | 2.121
03/28/2009 23:00:00 | 1.61 | 5.9 | 37.9 | 0 |  | 2.123
03/29/2009 00:00:00 | 1.52 | 5.89 | 37.6 | 0 |  | 2.123
03/29/2009 01:00:00 | 1.46 | 5.9 | 37.5 | 0 |  | 2.125
03/29/2009 02:00:00 | 1.38 | 5.89 | 38.2 | 0 |  | 2.129
03/29/2009 03:00:00 | 1.37 | 5.9 | 37.2 | 0 |  | 2.131
03/29/2009 04:00:00 | 1.35 | 5.9 | 37.3 | 0 |  | 2.133
03/29/2009 05:00:00 | 1.38 | 5.89 | 36.9 | 0 |  | 2.134
03/29/2009 06:00:00 | 1.38 | 5.88 | 36.9 | 0 |  | 2.136
03/29/2009 07:00:00 | 1.41 | 5.87 | 36.8 | 0 |  | 2.137
03/29/2009 08:00:00 | 1.53 | 5.87 | 36.9 | 0 |  | 2.141
03/29/2009 09:00:00 | 1.71 | 5.88 | 36.9 | 0 |  | 2.139
03/29/2009 10:00:00 | 2 | 5.87 | 36.6 | 0 |  | 2.139
03/29/2009 11:00:00 | 2.29 | 5.89 | 36.9 | 0 |  | 2.142
03/29/2009 12:00:00 | 2.69 | 5.88 | 36.5 | 0 |  | 2.145
03/29/2009 13:00:00 | 2.92 | 5.91 | 36.9 | 0 |  | 2.147
03/29/2009 14:00:00 | 3.09 | 5.89 | 37.1 | 0 |  | 2.148
03/29/2009 15:00:00 | 3.07 | 5.89 | 36.7 | 0 |  | 2.15
03/29/2009 16:00:00 | 2.97 | 5.89 | 36.8 | 0 |  | 2.152
03/29/2009 17:00:00 | 2.8 | 5.93 | 37 | 0 |  | 2.155
03/29/2009 18:00:00 | 2.63 | 5.91 | 37.2 | 0 |  | 2.158
03/29/2009 19:00:00 | 2.48 | 5.91 | 37.5 | 0 |  | 2.161
03/29/2009 20:00:00 | 2.35 | 5.9 | 37.2 | 0 |  | 2.166
03/29/2009 21:00:00 | 2.25 | 5.9 | 37.3 | 0 |  | 2.177
03/29/2009 22:00:00 | 2.18 | 5.91 | 37.9 | 0 |  | 2.172
03/29/2009 23:00:00 | 2.12 | 5.9 | 37.4 | 0 |  | 2.193
03/30/2009 00:00:00 | 2.08 | 5.91 | 37.4 | 0 |  | 2.183
03/30/2009 01:00:00 | 2.07 | 5.93 | 37.8 | 0 |  | 2.192
03/30/2009 02:00:00 | 2.07 | 5.93 | 37.3 | 0 |  | 2.199
03/30/2009 03:00:00 | 2.05 | 5.93 | 37.4 | 0 |  | 2.211
03/30/2009 04:00:00 | 1.96 | 5.97 | 39 | 0 |  | 2.226
03/30/2009 05:00:00 | 1.81 | 6.01 | 41.6 | 0 |  | 2.245
03/30/2009 06:00:00 | 1.55 | 6.07 | 45.7 | 0.9 |  | 2.268
03/30/2009 07:00:00 | 1.21 | 6.13 | 52.2 | 7.9 |  | 2.291
03/30/2009 08:00:00 | 0.92 | 6.17 | 54.3 | 14.6 |  | 2.316
03/30/2009 09:00:00 | 0.8 | 6.17 | 48.4 | 20.6 |  | 2.363
03/30/2009 10:00:00 | 0.77 | 6.15 | 45.4 | 18.9 |  | 2.388
03/30/2009 11:00:00 | 0.74 | 6.15 | 43.9 | 18.2 |  | 2.419
03/30/2009 12:00:00 | 0.79 | 6.13 | 46.1 | 11 |  | 2.449
03/30/2009 13:00:00 | 0.79 | 6.12 | 50.5 | 8.9 |  | 2.473
03/30/2009 14:00:00 | 0.88 | 6.1 | 51.5 | 5.7 |  | 2.503
03/30/2009 15:00:00 | 1.11 | 6.07 | 49.5 | 2.9 |  | 2.522
03/30/2009 16:00:00 | 1.26 | 6.04 | 48.1 | 0.7 |  | 2.547
03/30/2009 17:00:00 | 1.41 | 6.03 | 45.8 | 0 |  | 2.571
03/30/2009 18:00:00 | 1.51 | 5.99 | 44.3 | 0 |  | 2.595
03/30/2009 19:00:00 | 1.55 | 5.97 | 42.6 | 0 |  | 2.616
03/30/2009 20:00:00 | 1.55 | 5.94 | 41.1 | 0 |  | 2.635
03/30/2009 21:00:00 | 1.53 | 5.94 | 39.8 | 0 |  | 2.659
03/30/2009 22:00:00 | 1.49 | 5.9 | 38.9 | 0 |  | 2.677
03/30/2009 23:00:00 | 1.46 | 5.87 | 38.3 | 0 |  | 2.691
03/31/2009 00:00:00 | 1.49 | 5.88 | 37.5 | 0 |  | 2.709
03/31/2009 01:00:00 | 1.47 | 5.87 | 37.7 | 0 |  | 2.723
03/31/2009 02:00:00 | 1.47 | 5.87 | 37 | 0 |  | 2.736
03/31/2009 03:00:00 | 1.51 | 5.85 | 36.5 | 0 |  | 2.746
03/31/2009 04:00:00 | 1.49 | 5.84 | 35.8 | 0 |  | 2.754
03/31/2009 05:00:00 | 1.48 | 5.83 | 35.6 | 0 |  | 2.766
03/31/2009 06:00:00 | 1.42 | 5.83 | 35.3 | 0 |  | 2.773
03/31/2009 07:00:00 | 1.46 | 5.83 | 34.8 | 0 |  | 2.776
03/31/2009 08:00:00 | 1.5 | 5.82 | 34.8 | 0 |  | 2.779
03/31/2009 09:00:00 | 1.52 | 5.82 | 34.3 | 0 |  | 2.786
03/31/2009 10:00:00 | 1.55 | 5.81 | 33.9 | 0 |  | 2.785
03/31/2009 11:00:00 | 1.55 | 5.8 | 33.7 | 0 |  | 2.786
03/31/2009 12:00:00 | 1.63 | 5.79 | 33.4 | 0 |  | 2.788
03/31/2009 13:00:00 | 1.76 | 5.84 | 33.5 | 0 |  | 2.786
03/31/2009 14:00:00 | 1.79 | 5.79 | 32.9 | 0 |  | 2.788
03/31/2009 15:00:00 | 1.83 | 5.79 | 32.6 | 0 |  | 2.787
03/31/2009 16:00:00 | 1.84 | 5.77 | 32.6 | 0 |  | 2.79
03/31/2009 17:00:00 | 1.81 | 5.76 | 32.9 | 0 |  | 2.793
03/31/2009 18:00:00 | 1.73 | 5.75 | 32.3 | 0 |  | 2.783
03/31/2009 19:00:00 | 1.67 | 5.72 | 32.6 | 0 |  | 2.783
03/31/2009 20:00:00 | 1.61 | 5.73 | 31.9 | 0 |  | 2.783
03/31/2009 21:00:00 | 1.57 | 5.7 | 32.1 | 0 |  | 2.777
03/31/2009 22:00:00 | 1.55 | 5.72 | 31.7 | 0 |  | 2.779
03/31/2009 23:00:00 | 1.5 | 5.72 | 31.7 | 0 |  | 2.774
04/01/2009 00:00:00 | 1.42 | 5.7 | 31.6 | 0 |  | 2.77
04/01/2009 01:00:00 | 1.41 | 5.7 | 31.4 | 0 |  | 2.768
04/01/2009 02:00:00 | 1.34 | 5.7 | 31.4 | 0 |  | 2.762
04/01/2009 03:00:00 | 1.29 | 5.7 | 31.1 | 0 |  | 2.758
04/01/2009 04:00:00 | 1.26 | 5.68 | 30.7 | 0 |  | 2.758
04/01/2009 05:00:00 | 1.21 | 5.67 | 30.8 | 0 |  | 2.751
04/01/2009 06:00:00 | 1.22 | 5.67 | 30.8 | 0 |  | 2.745
04/01/2009 07:00:00 | 1.23 | 5.65 | 30.8 | 0 |  | 2.739
04/01/2009 08:00:00 | 1.27 | 5.64 | 30.5 | 0 |  | 2.736
04/01/2009 09:00:00 | 1.33 | 5.66 | 31.2 | 0 |  | 2.731
04/01/2009 10:00:00 | 1.52 | 5.66 | 31 | 0 |  | 2.725
04/01/2009 11:00:00 | 1.76 | 5.65 | 31 | 0 |  | 2.72
04/01/2009 12:00:00 | 2 | 5.67 | 30.9 | 0 |  | 2.714
04/01/2009 13:00:00 | 2.21 | 5.66 | 30.7 | 0 |  | 2.711
04/01/2009 14:00:00 | 2.34 | 5.64 | 30.5 | 0 |  | 2.706
04/01/2009 15:00:00 | 2.4 | 5.64 | 30.3 | 0 |  | 2.698
04/01/2009 16:00:00 | 2.32 | 5.62 | 30.4 | 0 |  | 2.702
04/01/2009 17:00:00 | 2.21 | 5.63 | 30.4 | 0 |  | 2.692
04/01/2009 18:00:00 | 2.09 | 5.63 | 30.2 | 0 |  | 2.69
04/01/2009 19:00:00 | 1.96 | 5.62 | 30.6 | 0 |  | 2.685
04/01/2009 20:00:00 | 1.98 | 5.63 | 30.4 | 0 |  | 2.682
04/01/2009 21:00:00 | 1.97 | 5.61 | 30.1 | 0 |  | 2.674
04/01/2009 22:00:00 | 1.96 | 5.61 | 30.4 | 0 |  | 2.673
04/01/2009 23:00:00 | 1.97 | 5.61 | 30.1 | 0 |  | 2.667
04/02/2009 00:00:00 | 1.94 | 5.62 | 30.2 | 0 |  | 2.666
04/02/2009 01:00:00 | 1.96 | 5.6 | 30.2 | 0 |  | 2.663
04/02/2009 02:00:00 | 1.96 | 5.61 | 30.2 | 0 |  | 2.658
04/02/2009 03:00:00 | 1.92 | 5.62 | 30 | 0 |  | 2.655
04/02/2009 04:00:00 | 1.88 | 5.62 | 30.3 | 0 |  | 2.65
04/02/2009 05:00:00 | 1.87 | 5.61 | 30.3 | 0 |  | 2.647
04/02/2009 06:00:00 | 1.85 | 5.61 | 30 | 0 |  | 2.642
04/02/2009 07:00:00 | 1.82 | 5.61 | 30.4 | 0 |  | 2.635
04/02/2009 08:00:00 | 1.83 | 5.6 | 30.1 | 0 |  | 2.634
04/02/2009 09:00:00 | 1.89 | 5.59 | 29.9 | 0 |  | 2.63
04/02/2009 10:00:00 | 1.98 | 5.6 | 30 | 0 |  | 2.628
04/02/2009 11:00:00 | 2.16 | 5.59 | 29.8 | 0 |  | 2.623
04/02/2009 12:00:00 | 2.35 | 5.58 | 29.7 | 0 |  | 2.619
04/02/2009 13:00:00 | 2.43 | 5.6 | 29.5 | 0 |  | 2.615
04/02/2009 14:00:00 | 2.54 | 5.59 | 29.6 | 0 |  | 2.615
04/02/2009 15:00:00 | 2.68 | 5.59 | 29.7 | 0 |  | 2.608
04/02/2009 16:00:00 | 2.65 | 5.58 | 29.6 | 0 |  | 2.608
04/02/2009 17:00:00 | 2.62 | 5.59 | 29.9 | 0 |  | 2.604
04/02/2009 18:00:00 | 2.55 | 5.59 | 30 | 0 |  | 2.601
04/02/2009 19:00:00 | 2.45 | 5.59 | 30.3 | 0 |  | 2.601
04/02/2009 20:00:00 | 2.4 | 5.6 | 30.3 | 0 |  | 2.598
04/02/2009 21:00:00 | 2.45 | 5.61 | 30.5 | 0 |  | 2.616
04/02/2009 22:00:00 | 2.51 | 5.61 | 30.2 | 0 |  | 2.596
04/02/2009 23:00:00 | 2.6 | 5.61 | 30.1 | 0 |  | 2.598
04/03/2009 00:00:00 | 2.63 | 5.63 | 30.5 | 0 |  | 2.593
04/03/2009 01:00:00 | 2.65 | 5.63 | 30.6 | 0 |  | 2.594
04/03/2009 02:00:00 | 2.66 | 5.63 | 30.1 | 0 |  | 2.592
04/03/2009 03:00:00 | 2.68 | 5.62 | 30.2 | 0 |  | 2.594
04/03/2009 04:00:00 | 2.69 | 5.63 | 30.2 | 0 |  | 2.593
04/03/2009 05:00:00 | 2.67 | 5.62 | 30.6 | 0 |  | 2.593
04/03/2009 06:00:00 | 2.65 | 5.63 | 30.3 | 0 |  | 2.591
04/03/2009 07:00:00 | 2.65 | 5.62 | 30.1 | 0 |  | 2.595
04/03/2009 08:00:00 | 2.68 | 5.63 | 30.4 | 0 |  | 2.596
04/03/2009 09:00:00 | 2.78 | 5.64 | 30.5 | 0 |  | 2.597
04/03/2009 10:00:00 | 2.86 | 5.65 | 30.4 | 0 |  | 2.596
04/03/2009 11:00:00 | 2.97 | 5.66 | 30.5 | 0 |  | 2.597
04/03/2009 12:00:00 | 3.06 | 5.65 | 30.4 | 0 |  | 2.597
04/03/2009 13:00:00 | 3.16 | 5.65 | 30.5 | 0 |  | 2.6
04/03/2009 14:00:00 | 3.22 | 5.65 | 30.5 | 0 |  | 2.602
04/03/2009 15:00:00 | 3.25 | 5.65 | 30.5 | 0 |  | 2.605
04/03/2009 16:00:00 | 3.24 | 5.66 | 30.7 | 0 |  | 2.605
04/03/2009 17:00:00 | 3.25 | 5.66 | 30.7 | 0 |  | 2.609
04/03/2009 18:00:00 | 3.25 | 5.66 | 30.7 | 0 |  | 2.611
04/03/2009 19:00:00 | 3.26 | 5.65 | 30.8 | 0 |  | 2.621
04/03/2009 20:00:00 | 3.44 | 5.66 | 30.5 | 0 |  | 2.637
04/03/2009 21:00:00 | 3.59 | 5.7 | 31.5 | 0 |  | 2.656
04/03/2009 22:00:00 | 3.71 | 5.78 | 33.8 | 0 |  | 2.681
04/03/2009 23:00:00 | 3.9 | 5.85 | 36.3 | 1.7 |  | 2.743
04/04/2009 00:00:00 | 3.98 | 5.91 | 37.4 | 16.6 |  | 2.797
04/04/2009 01:00:00 | 3.86 | 5.95 | 36.1 | 27.6 |  | 2.88
04/04/2009 02:00:00 | 3.47 | 5.96 | 34 | 66 |  | 2.973
04/04/2009 03:00:00 | 3.3 | 5.92 | 35.7 | 49.1 |  | 3.066
04/04/2009 04:00:00 | 3.15 | 5.9 | 36.2 | 37.7 |  | 3.132
04/04/2009 05:00:00 | 3.12 | 5.85 | 34.5 | 32.5 |  | 3.184
04/04/2009 06:00:00 | 3.15 | 5.82 | 32 | 18.9 |  | 3.233
04/04/2009 07:00:00 | 3.17 | 5.79 | 31.6 | 12.1 |  | 3.277
04/04/2009 08:00:00 | 3.25 | 5.79 | 31.5 | 8.5 |  | 3.328
04/04/2009 09:00:00 | 3.36 | 5.78 | 31.1 | 5.9 |  | 3.371
04/04/2009 10:00:00 | 3.57 | 5.77 | 30.4 | 4 |  | 3.423
04/04/2009 11:00:00 | 3.84 | 5.75 | 30.3 | 3.5 |  | 3.484
04/04/2009 12:00:00 | 3.95 | 5.75 | 30.1 | 2.8 |  | 3.529
04/04/2009 13:00:00 | 3.95 | 5.74 | 29.2 | 2.2 |  | 3.583
04/04/2009 14:00:00 | 4.02 | 5.72 | 29.7 | 2.1 |  | 3.633
04/04/2009 15:00:00 | 4.13 | 5.71 | 29.3 | 4.4 |  | 3.671
04/04/2009 16:00:00 | 4.27 | 5.69 | 28.6 | 2.6 |  | 3.712
04/04/2009 17:00:00 | 4.24 | 5.68 | 28.9 | 1.9 |  | 3.734
04/04/2009 18:00:00 | 4.18 | 5.68 | 28.4 | 2.2 |  | 3.768
04/04/2009 19:00:00 | 4.05 | 5.66 | 27.8 | 2 |  | 3.778
04/04/2009 20:00:00 | 3.99 | 5.63 | 27.5 | 1.6 |  | 3.822
04/04/2009 21:00:00 | 3.99 | 5.62 | 27.3 | 1.5 |  | 3.814
04/04/2009 22:00:00 | 3.96 | 5.62 | 27.2 | 1.4 |  | 3.833
04/04/2009 23:00:00 | 3.92 | 5.6 | 27.2 | 0.9 |  | 3.846
04/05/2009 00:00:00 | 3.84 | 5.61 | 26.8 | 1.2 |  | 3.857
04/05/2009 01:00:00 | 3.78 | 5.59 | 26.7 | 0.6 |  | 3.863
04/05/2009 02:00:00 | 3.69 | 5.58 | 26.1 | 0.3 |  | 3.871
04/05/2009 03:00:00 | 3.66 | 5.56 | 26.1 | 0.8 |  | 3.868
04/05/2009 04:00:00 | 3.61 | 5.55 | 26 | 0.5 |  | 3.871
04/05/2009 05:00:00 | 3.6 | 5.54 | 26.1 | 0.4 |  | 3.874
04/05/2009 06:00:00 | 3.49 | 5.54 | 26 | 0.3 |  | 3.871
04/05/2009 07:00:00 | 3.51 | 5.52 | 25.9 | 0.1 |  | 3.875
04/05/2009 08:00:00 | 3.54 | 5.52 | 25.8 | 0 |  | 3.87
04/05/2009 09:00:00 | 3.54 | 5.5 | 25.5 | 0 |  | 3.865
04/05/2009 10:00:00 | 3.56 | 5.49 | 25.5 | 0 |  | 3.866
04/05/2009 11:00:00 | 3.54 | 5.47 | 25.1 | 0 |  | 3.859
04/05/2009 12:00:00 | 3.55 | 5.49 | 25.5 | 0 |  | 3.852
04/05/2009 13:00:00 | 3.54 | 5.47 | 24.9 | 0 |  | 3.842
04/05/2009 14:00:00 | 3.6 | 5.47 | 25.2 | 0.2 |  | 3.84
04/05/2009 15:00:00 | 3.61 | 5.45 | 24.8 | 0 |  | 3.839
04/05/2009 16:00:00 | 3.6 | 5.46 | 24.9 | 0 |  | 3.828
04/05/2009 17:00:00 | 3.59 | 5.43 | 24.7 | 0 |  | 3.818
04/05/2009 18:00:00 | 3.59 | 5.41 | 24.9 | 0 |  | 3.814
04/05/2009 19:00:00 | 3.59 | 5.43 | 24.9 | 0 |  | 3.801
04/05/2009 20:00:00 | 3.57 | 5.41 | 24.8 | 0 |  | 3.787
04/05/2009 21:00:00 | 3.54 | 5.4 | 24.6 | 0 |  | 3.777
04/05/2009 22:00:00 | 3.51 | 5.4 | 24.3 | 0 |  | 3.776
04/05/2009 23:00:00 | 3.48 | 5.39 | 25 | 0 |  | 3.757
04/06/2009 00:00:00 | 3.45 | 5.4 | 24.6 | 0 |  | 3.752
04/06/2009 01:00:00 | 3.43 | 5.38 | 24.5 | 0 |  | 3.733
04/06/2009 02:00:00 | 3.39 | 5.38 | 24.5 | 0 |  | 3.724
04/06/2009 03:00:00 | 3.34 | 5.39 | 24.1 | 0 |  | 3.712
04/06/2009 04:00:00 | 3.36 | 5.37 | 24.9 | 0 |  | 3.703
04/06/2009 05:00:00 | 3.31 | 5.38 | 24.6 | 0 |  | 3.686
04/06/2009 06:00:00 | 3.28 | 5.38 | 24.6 | 0 |  | 3.676
04/06/2009 07:00:00 | 3.26 | 5.36 | 24.9 | 0 |  | 3.665
04/06/2009 08:00:00 | 3.31 | 5.36 | 24.4 | 0 |  | 3.654
04/06/2009 09:00:00 | 3.32 | 5.36 | 24.5 | 0 |  | 3.649
04/06/2009 10:00:00 | 3.32 | 5.37 | 24.7 | 0 |  | 3.631
04/06/2009 11:00:00 | 3.42 | 5.36 | 24.7 | 0 |  | 3.619
04/06/2009 12:00:00 | 3.57 | 5.36 | 24.8 | 0 |  | 3.609
04/06/2009 13:00:00 | 3.72 | 5.37 | 24.1 | 0 |  | 3.598
04/06/2009 14:00:00 | 3.85 | 5.37 | 24.9 | 0 |  | 3.59
04/06/2009 15:00:00 | 3.96 | 5.37 | 24.8 | 0 |  | 3.584
04/06/2009 16:00:00 | 3.95 | 5.34 | 24.5 | 0 |  | 3.564
04/06/2009 17:00:00 | 3.99 | 5.34 | 25.6 | 0 |  | 3.557
04/06/2009 18:00:00 | 3.98 | 5.35 | 25.1 | 0 |  | 3.546
04/06/2009 19:00:00 | 3.97 | 5.34 | 25.1 | 0 |  | 3.533
04/06/2009 20:00:00 | 3.92 | 5.36 | 24.8 | 0 |  | 3.519
04/06/2009 21:00:00 | 3.95 | 5.35 | 24.6 | 0 |  | 3.506
04/06/2009 22:00:00 | 3.92 | 5.35 | 24.7 | 0 |  | 3.494
04/06/2009 23:00:00 | 3.87 | 5.34 | 24.7 | 0 |  | 3.484
04/07/2009 00:00:00 | 3.9 | 5.35 | 25.1 | 0 |  | 3.478
04/07/2009 01:00:00 | 3.82 | 5.36 | 24.9 | 0 |  | 3.467
04/07/2009 02:00:00 | 3.85 | 5.35 | 25.8 | 0 |  | 3.461
04/07/2009 03:00:00 | 3.82 | 5.35 | 24.9 | 0 |  | 3.446
04/07/2009 04:00:00 | 3.83 | 5.35 | 25.1 | 0 |  | 3.444
04/07/2009 05:00:00 | 3.88 | 5.35 | 25.2 | 0 |  | 3.441
04/07/2009 06:00:00 | 3.89 | 5.39 | 25.8 | 0 |  | 3.428
04/07/2009 07:00:00 | 3.91 | 5.42 | 26.4 | 0 |  | 3.43
04/07/2009 08:00:00 | 4.11 | 5.47 | 28.3 | 0 |  | 3.433
04/07/2009 09:00:00 | 4.2 | 5.51 | 28.1 | 0 |  | 3.434
04/07/2009 10:00:00 | 4.35 | 5.54 | 29.5 | 0 |  | 3.431
04/07/2009 11:00:00 | 4.46 | 5.57 | 29.1 | 0 |  | 3.433
04/07/2009 12:00:00 | 4.63 | 5.61 | 28.6 | 0 |  | 3.446
04/07/2009 13:00:00 | 4.74 | 5.61 | 28.4 | 0 |  | 3.448
04/07/2009 14:00:00 | 4.89 | 5.62 | 29.5 | 0 |  | 3.465
04/07/2009 15:00:00 | 5.05 | 5.61 | 29.9 | 0 |  | 3.457
04/07/2009 16:00:00 | 5.13 | 5.6 | 29.5 | 0 |  | 3.469
04/07/2009 17:00:00 | 5.22 | 5.59 | 30.3 | 0 |  | 3.476
04/07/2009 18:00:00 | 5.21 | 5.57 | 29 | 0 |  | 3.479
04/07/2009 19:00:00 | 5.14 | 5.55 | 29 | 0 |  | 3.483
04/07/2009 20:00:00 | 5.15 | 5.56 | 29 | 0 |  | 3.494
04/07/2009 21:00:00 | 5.14 | 5.55 | 28.9 | 0 |  | 3.498
04/07/2009 22:00:00 | 5.03 | 5.55 | 28.8 | 0 |  | 3.5
04/07/2009 23:00:00 | 4.96 | 5.53 | 27.3 | 0 |  | 3.501
04/08/2009 00:00:00 | 4.99 | 5.54 | 28 | 0 |  | 3.511
04/08/2009 01:00:00 | 4.88 | 5.53 | 27.6 | 0 |  | 3.518
04/08/2009 02:00:00 | 4.92 | 5.54 | 27.4 | 0 |  | 3.514
04/08/2009 03:00:00 | 4.9 | 5.51 | 26.8 | 0 |  | 3.514
04/08/2009 04:00:00 | 4.89 | 5.5 | 28.1 | 0 |  | 3.521
04/08/2009 05:00:00 | 4.77 | 5.5 | 27.2 | 0 |  | 3.525
04/08/2009 06:00:00 | 4.72 | 5.49 | 27 | 0 |  | 3.524
04/08/2009 07:00:00 | 4.74 | 5.49 | 27.1 | 0 |  | 3.522
04/08/2009 08:00:00 | 4.74 | 5.47 | 26.4 | 0 |  | 3.521
04/08/2009 09:00:00 | 4.77 | 5.48 | 26.4 | 0 |  | 3.521
04/08/2009 10:00:00 | 4.82 | 5.47 | 26.3 | 0 |  | 3.525
04/08/2009 11:00:00 | 4.96 | 5.46 | 26.1 | 0 |  | 3.516
04/08/2009 12:00:00 | 5 | 5.46 | 25.9 | 0 |  | 3.515
04/08/2009 13:00:00 | 5.16 | 5.46 | 25.8 | 0 |  | 3.517
04/08/2009 14:00:00 | 5.2 | 5.45 | 25.8 | 0 |  | 3.512
04/08/2009 15:00:00 | 5.26 | 5.45 | 25.8 | 0 |  | 3.507
04/08/2009 16:00:00 | 5.33 | 5.43 | 26.2 | 0 |  | 3.516
04/08/2009 17:00:00 | 5.31 | 5.44 | 25.7 | 0 |  | 3.51
04/08/2009 18:00:00 | 5.3 | 5.42 | 25.6 | 0 |  | 3.505
04/08/2009 19:00:00 | 5.27 | 5.42 | 25.7 | 0 |  | 3.499
04/08/2009 20:00:00 | 5.21 | 5.4 | 25.2 | 0 |  | 3.497
04/08/2009 21:00:00 | 5.14 | 5.39 | 25.2 | 0 |  | 3.491
04/08/2009 22:00:00 | 5.09 | 5.41 | 25.2 | 0 |  | 3.485
04/08/2009 23:00:00 | 5.01 | 5.4 | 25.7 | 0 |  | 3.486
04/09/2009 00:00:00 | 4.93 | 5.39 | 25.6 | 0 |  | 3.477
04/09/2009 01:00:00 | 4.85 | 5.4 | 25.7 | 0 |  | 3.475
04/09/2009 02:00:00 | 4.79 | 5.38 | 25.5 | 0 |  | 3.462
04/09/2009 03:00:00 | 4.68 | 5.39 | 24.9 | 0 |  | 3.461
04/09/2009 04:00:00 | 4.64 | 5.4 | 24.9 | 0 |  | 3.451
04/09/2009 05:00:00 | 4.58 | 5.39 | 25.2 | 0 |  | 3.443
04/09/2009 06:00:00 | 4.5 | 5.38 | 25.4 | 0 |  | 3.442
04/09/2009 07:00:00 | 4.43 | 5.36 | 24.6 | 0 |  | 3.429
04/09/2009 08:00:00 | 4.45 | 5.35 | 24.6 | 0 |  | 3.431
04/09/2009 09:00:00 | 4.6 | 5.35 | 24.4 | 0 |  | 3.418
04/09/2009 10:00:00 | 4.63 | 5.35 | 24.4 | 0 |  | 3.405
04/09/2009 11:00:00 | 4.63 | 5.35 | 24.6 | 0 |  | 3.396
04/09/2009 12:00:00 | 4.81 | 5.34 | 24.4 | 0 |  | 3.391
04/09/2009 13:00:00 | 4.8 | 5.34 | 24.5 | 0 |  | 3.381
04/09/2009 14:00:00 | 4.9 | 5.35 | 24.6 | 0 |  | 3.367
04/09/2009 15:00:00 | 5.01 | 5.33 | 24.6 | 0 |  | 3.371
04/09/2009 16:00:00 | 5.14 | 5.34 | 25.1 | 0 |  | 3.359
04/09/2009 17:00:00 | 5.11 | 5.35 | 24.7 | 0 |  | 3.348
04/09/2009 18:00:00 | 5.03 | 5.34 | 24.5 | 0 |  | 3.342
04/09/2009 19:00:00 | 5.01 | 5.36 | 25.4 | 0 |  | 3.333
04/09/2009 20:00:00 | 4.95 | 5.34 | 25.1 | 0 |  | 3.324
04/09/2009 21:00:00 | 4.96 | 5.35 | 24.7 | 0 |  | 3.314
04/09/2009 22:00:00 | 4.94 | 5.34 | 24.7 | 0 |  | 3.307
04/09/2009 23:00:00 | 4.88 | 5.32 | 24.5 | 0 |  | 3.298
04/10/2009 00:00:00 | 4.84 | 5.32 | 24.4 | 0 |  | 3.283
04/10/2009 01:00:00 | 4.8 | 5.31 | 24.9 | 0 |  | 3.281
04/10/2009 02:00:00 | 4.71 | 5.31 | 24.9 | 0 |  | 3.271
04/10/2009 03:00:00 | 4.61 | 5.31 | 24.3 | 0 |  | 3.261
04/10/2009 04:00:00 | 4.56 | 5.31 | 24.7 | 0 |  | 3.246
04/10/2009 05:00:00 | 4.51 | 5.28 | 24.2 | 0 |  | 3.243
04/10/2009 06:00:00 | 4.48 | 5.28 | 24.3 | 0 |  | 3.233
04/10/2009 07:00:00 | 4.41 | 5.27 | 24.2 | 0 |  | 3.224
04/10/2009 08:00:00 | 4.44 | 5.3 | 24.2 | 0 |  | 3.212
04/10/2009 09:00:00 | 4.53 | 5.29 | 24.3 | 0 |  | 3.205
04/10/2009 10:00:00 | 4.74 | 5.3 | 24.5 | 0 |  | 3.193
04/10/2009 11:00:00 | 4.94 | 5.3 | 24.5 | 0 |  | 3.187
04/10/2009 12:00:00 | 5.15 | 5.3 | 24.3 | 0 |  | 3.178
04/10/2009 13:00:00 | 5.23 | 5.31 | 24.2 | 0 |  | 3.168
04/10/2009 14:00:00 | 5.21 | 5.3 | 24.4 | 0 |  | 3.162
04/10/2009 15:00:00 | 5.25 | 5.31 | 24.3 | 0 |  | 3.152
04/10/2009 16:00:00 | 5.3 | 5.3 | 24.4 | 0 |  | 3.142
04/10/2009 17:00:00 | 5.34 | 5.31 | 24.7 | 0 |  | 3.132
04/10/2009 18:00:00 | 5.28 | 5.31 | 24.7 | 0 |  | 3.123
04/10/2009 19:00:00 | 5.15 | 5.3 | 24.3 | 0 |  | 3.112
04/10/2009 20:00:00 | 5.16 | 5.28 | 24.3 | 0 |  | 3.106
04/10/2009 21:00:00 | 5.06 | 5.3 | 24.5 | 0 |  | 3.091
04/10/2009 22:00:00 | 4.97 | 5.28 | 24.6 | 0 |  | 3.085
04/10/2009 23:00:00 | 5.03 | 5.29 | 24.3 | 0 |  | 3.078
04/11/2009 00:00:00 | 5.04 | 5.26 | 24.1 | 0 |  | 3.07
04/11/2009 01:00:00 | 5.02 | 5.27 | 24.2 | 0 |  | 3.059
04/11/2009 02:00:00 | 4.96 | 5.27 | 24.1 | 0 |  | 3.051
04/11/2009 03:00:00 | 4.94 | 5.26 | 24.1 | 0 |  | 3.044
04/11/2009 04:00:00 | 4.89 | 5.27 | 24 | 0 |  | 3.032
04/11/2009 05:00:00 | 4.87 | 5.26 | 24 | 0 |  | 3.025
04/11/2009 06:00:00 | 4.86 | 5.28 | 24 | 0 |  | 3.015
04/11/2009 07:00:00 | 4.83 | 5.27 | 24 | 0 |  | 3.007
04/11/2009 08:00:00 | 4.86 | 5.27 | 23.9 | 0 |  | 3
04/11/2009 09:00:00 | 4.89 | 5.26 | 23.7 | 0 |  | 2.994
04/11/2009 10:00:00 | 4.87 | 5.26 | 23.7 | 0 |  | 2.984
04/11/2009 11:00:00 | 4.81 | 5.28 | 24.3 | 0 |  | 2.982
04/11/2009 12:00:00 | 4.8 | 5.29 | 24.3 | 0 |  | 2.977
04/11/2009 13:00:00 | 4.79 | 5.3 | 24.4 | 0 |  | 2.971
04/11/2009 14:00:00 | 4.8 | 5.31 | 24.6 | 0 |  | 2.963
04/11/2009 15:00:00 | 4.75 | 5.32 | 24.7 | 0 |  | 2.956
04/11/2009 16:00:00 | 4.79 | 5.34 | 24.6 | 0 |  | 2.949
04/11/2009 17:00:00 | 4.81 | 5.33 | 24.5 | 0 |  | 2.944
04/11/2009 18:00:00 | 4.79 | 5.34 | 25.3 | 0 |  | 2.969
04/11/2009 19:00:00 | 4.76 | 5.35 | 25.2 | 0 |  | 2.932
04/11/2009 20:00:00 | 4.71 | 5.35 | 25.2 | 0 |  | 2.929
04/11/2009 21:00:00 | 4.71 | 5.49 | 25.7 | 0 |  | 2.93
04/11/2009 22:00:00 | 4.69 | 5.37 | 25.7 | 0 |  | 2.93
04/11/2009 23:00:00 | 4.65 | 5.4 | 26.2 | 0 |  | 2.931
04/12/2009 00:00:00 | 4.62 | 5.46 | 26.9 | 0 |  | 2.935
04/12/2009 01:00:00 | 4.56 | 5.52 | 27.9 | 0 |  | 2.944
04/12/2009 02:00:00 | 4.49 | 5.59 | 30.6 | 0 |  | 2.955
04/12/2009 03:00:00 | 4.43 | 5.67 | 30.6 | 0 |  | 2.968
04/12/2009 04:00:00 | 4.34 | 5.73 | 32.2 | 0 |  | 2.984
04/12/2009 05:00:00 | 4.28 | 5.74 | 31.9 | 0 |  | 3.001
04/12/2009 06:00:00 | 4.18 | 5.78 | 32.2 | 0 |  | 3.023
04/12/2009 07:00:00 | 4.13 | 5.77 | 32.2 | 0 |  | 3.039
04/12/2009 08:00:00 | 4.09 | 5.77 | 33.7 | 0 |  | 3.053
04/12/2009 09:00:00 | 4.09 | 5.76 | 33.7 | 0 |  | 3.065
04/12/2009 10:00:00 | 4.17 | 5.73 | 33.4 | 0 |  | 3.088
04/12/2009 11:00:00 | 4.22 | 5.69 | 31.3 | 0 |  | 3.087
04/12/2009 12:00:00 | 4.24 | 5.7 | 30.9 | 0 |  | 3.097
04/12/2009 13:00:00 | 4.3 | 5.69 | 30.1 | 0 |  | 3.107
04/12/2009 14:00:00 | 4.35 | 5.67 | 29.9 | 0 |  | 3.124
04/12/2009 15:00:00 | 4.42 | 5.67 | 30.1 | 0 |  | 3.126
04/12/2009 16:00:00 | 4.47 | 5.66 | 29.3 | 0 |  | 3.135
04/12/2009 17:00:00 | 4.46 | 5.62 | 28.8 | 0 |  | 3.14
04/12/2009 18:00:00 | 4.43 | 5.62 | 28.3 | 0 |  | 3.145
04/12/2009 19:00:00 | 4.37 | 5.6 | 28.3 | 0 |  | 3.15
04/12/2009 20:00:00 | 4.31 | 5.58 | 28 | 0 |  | 3.157
04/12/2009 21:00:00 | 4.27 | 5.57 | 28 | 0 |  | 3.159
04/12/2009 22:00:00 | 4.24 | 5.56 | 27.5 | 0 |  | 3.161
04/12/2009 23:00:00 | 4.22 | 5.53 | 27.5 | 0 |  | 3.166
04/13/2009 00:00:00 | 4.18 | 5.54 | 27 | 0 |  | 3.169
04/13/2009 01:00:00 | 4.15 | 5.52 | 26.8 | 0 |  | 3.167
04/13/2009 02:00:00 | 4.05 | 5.51 | 26.6 | 0 |  | 3.167
04/13/2009 03:00:00 | 3.99 | 5.51 | 26.4 | 0 |  | 3.186
04/13/2009 04:00:00 | 3.93 | 5.51 | 26.5 | 0 |  | 3.176
04/13/2009 05:00:00 | 3.9 | 5.5 | 26.1 | 0 |  | 3.174
04/13/2009 06:00:00 | 3.81 | 5.5 | 25.8 | 0 |  | 3.171
04/13/2009 07:00:00 | 3.79 | 5.49 | 26.2 | 0 |  | 3.173
04/13/2009 08:00:00 | 3.85 | 5.49 | 25.9 | 0 |  | 3.173
04/13/2009 09:00:00 | 3.92 | 5.5 | 26 | 0 |  | 3.204
04/13/2009 10:00:00 | 4.02 | 5.49 | 25.5 | 0 |  | 3.173
04/13/2009 11:00:00 | 4.01 | 5.48 | 25.9 | 0 |  | 3.181
04/13/2009 12:00:00 | 4.09 | 5.49 | 25.7 | 0 |  | 3.172
04/13/2009 13:00:00 | 4.11 | 5.48 | 26 | 0 |  | 3.161
04/13/2009 14:00:00 | 4.28 | 5.48 | 25.7 | 0 |  | 3.171
04/13/2009 15:00:00 | 4.34 | 5.46 | 25.8 | 0 |  | 3.173
04/13/2009 16:00:00 | 4.42 | 5.47 | 25.6 | 0 |  | 3.183
04/13/2009 17:00:00 | 4.34 | 5.48 | 25.8 | 0 |  | 3.167
04/13/2009 18:00:00 | 4.27 | 5.46 | 25.4 | 0 |  | 3.162
04/13/2009 19:00:00 | 4.21 | 5.46 | 25.4 | 0 |  | 3.167
04/13/2009 20:00:00 | 4.15 | 5.46 | 25.4 | 0 |  | 3.156
04/13/2009 21:00:00 | 4.13 | 5.44 | 25.1 | 0 |  | 3.16
04/13/2009 22:00:00 | 4.1 | 5.44 | 25.2 | 0 |  | 3.153
04/13/2009 23:00:00 | 4.01 | 5.44 | 25.1 | 0 |  | 3.154
04/14/2009 00:00:00 | 3.97 | 5.42 | 25 | 0 |  | 3.149
04/14/2009 01:00:00 | 3.88 | 5.43 | 24.9 | 0 |  | 3.143
04/14/2009 02:00:00 | 3.85 | 5.43 | 25 | 0 |  | 3.14
04/14/2009 03:00:00 | 3.79 | 5.42 | 25.1 | 0 |  | 3.133
04/14/2009 04:00:00 | 3.7 | 5.42 | 24.6 | 0 |  | 3.128
04/14/2009 05:00:00 | 3.61 | 5.43 | 24.8 | 0 |  | 3.132
04/14/2009 06:00:00 | 3.56 | 5.43 | 25.1 | 0 |  | 3.12
04/14/2009 07:00:00 | 3.57 | 5.43 | 24.9 | 0 |  | 3.116
04/14/2009 08:00:00 | 3.63 | 5.42 | 24.7 | 0 |  | 3.112
04/14/2009 09:00:00 | 3.64 | 5.42 | 24.8 | 0 |  | 3.107
04/14/2009 10:00:00 | 3.63 | 5.41 | 24.5 | 0 |  | 3.096
04/14/2009 11:00:00 | 3.66 | 5.43 | 24.9 | 0 |  | 3.098
04/14/2009 12:00:00 | 3.7 | 5.43 | 24.4 | 0 |  | 3.089
04/14/2009 13:00:00 | 3.74 | 5.43 | 24.5 | 0 |  | 3.086
04/14/2009 14:00:00 | 3.81 | 5.42 | 24.5 | 0 |  | 3.08
04/14/2009 15:00:00 | 3.95 | 5.42 | 24.8 | 0 |  | 3.072
04/14/2009 16:00:00 | 4.06 | 5.41 | 24.6 | 0 |  | 3.069
04/14/2009 17:00:00 | 4.06 | 5.42 | 24.3 | 0 |  | 3.062
04/14/2009 18:00:00 | 3.99 | 5.4 | 24.7 | 0 |  | 3.058
04/14/2009 19:00:00 | 3.89 | 5.41 | 24.6 | 0 |  | 3.049
04/14/2009 20:00:00 | 3.82 | 5.39 | 24.7 | 0 |  | 3.046
04/14/2009 21:00:00 | 3.76 | 5.38 | 24.6 | 0 |  | 3.035
04/14/2009 22:00:00 | 3.75 | 5.37 | 24.4 | 0 |  | 3.029
04/14/2009 23:00:00 | 3.72 | 5.38 | 24.4 | 0 |  | 3.021
04/15/2009 00:00:00 | 3.71 | 5.37 | 24.1 | 0 |  | 3.022
04/15/2009 01:00:00 | 3.67 | 5.37 | 23.9 | 0 |  | 3.009
04/15/2009 02:00:00 | 3.59 | 5.36 | 23.8 | 0 |  | 2.996
04/15/2009 03:00:00 | 3.51 | 5.36 | 23.7 | 0 |  | 2.993
04/15/2009 04:00:00 | 3.42 | 5.37 | 24.1 | 0 |  | 2.987
04/15/2009 05:00:00 | 3.38 | 5.36 | 24.1 | 0 |  | 2.98
04/15/2009 06:00:00 | 3.34 | 5.36 | 24 | 0 |  | 2.973
04/15/2009 07:00:00 | 3.36 | 5.35 | 23.7 | 0 |  | 2.96
04/15/2009 08:00:00 | 3.44 | 5.36 | 23.7 | 0 |  | 2.955
04/15/2009 09:00:00 | 3.58 | 5.37 | 24 | 0 |  | 2.95
04/15/2009 10:00:00 | 3.82 | 5.37 | 23.8 | 0 |  | 2.939
04/15/2009 11:00:00 | 4.07 | 5.37 | 24 | 0 |  | 2.933
04/15/2009 12:00:00 | 4.28 | 5.38 | 24 | 0 |  | 2.929
04/15/2009 13:00:00 | 4.51 | 5.39 | 24.2 | 0 |  | 2.921
04/15/2009 14:00:00 | 4.65 | 5.37 | 23.9 | 0 |  | 2.915
04/15/2009 15:00:00 | 4.73 | 5.37 | 23.8 | 0 |  | 2.908
04/15/2009 16:00:00 | 4.78 | 5.38 | 23.9 | 0 |  | 2.902
04/15/2009 17:00:00 | 4.65 | 5.38 | 24 | 0 |  | 2.894
04/15/2009 18:00:00 | 4.51 | 5.37 | 24.1 | 0 |  | 2.89
04/15/2009 19:00:00 | 4.41 | 5.36 | 24.1 | 0 |  | 2.883
04/15/2009 20:00:00 | 4.39 | 5.36 | 24 | 0 |  | 2.874
04/15/2009 21:00:00 | 4.41 | 5.36 | 24.1 | 0 |  | 2.868
04/15/2009 22:00:00 | 4.47 | 5.36 | 23.9 | 0 |  | 2.861
04/15/2009 23:00:00 | 4.47 | 5.36 | 24 | 0 |  | 2.854
04/16/2009 00:00:00 | 4.49 | 5.36 | 23.8 | 0 |  | 2.848
04/16/2009 01:00:00 | 4.33 | 5.36 | 24 | 0 |  | 2.839
04/16/2009 02:00:00 | 4.26 | 5.36 | 24.1 | 0 |  | 2.833
04/16/2009 03:00:00 | 4.21 | 5.36 | 24 | 0 |  | 2.828
04/16/2009 04:00:00 | 4.17 | 5.35 | 23.9 | 0 |  | 2.82
04/16/2009 05:00:00 | 4.14 | 5.36 | 23.9 | 0 |  | 2.814
04/16/2009 06:00:00 | 4.09 | 5.36 | 24 | 0 |  | 2.808
04/16/2009 07:00:00 | 4.06 | 5.35 | 24 | 0 |  | 2.801
04/16/2009 08:00:00 | 4.13 | 5.36 | 23.9 | 0 |  | 2.794
04/16/2009 09:00:00 | 4.26 | 5.36 | 24 | 0 |  | 2.788
04/16/2009 10:00:00 | 4.47 | 5.38 | 24.2 | 0 |  | 2.785
04/16/2009 11:00:00 | 4.73 | 5.38 | 24.1 | 0 |  | 2.776
04/16/2009 12:00:00 | 5.01 | 5.4 | 24.3 | 0 |  | 2.773
04/16/2009 13:00:00 | 5.24 | 5.4 | 24.2 | 0 |  | 2.763
04/16/2009 14:00:00 | 5.44 | 5.4 | 24.1 | 0 |  | 2.759
04/16/2009 15:00:00 | 5.54 | 5.4 | 24 | 0 |  | 2.753
04/16/2009 16:00:00 | 5.5 | 5.39 | 24.1 | 0 |  | 2.747
04/16/2009 17:00:00 | 5.45 | 5.38 | 24.1 | 0 |  | 2.74
04/16/2009 18:00:00 | 5.42 | 5.39 | 24.3 | 0 |  | 2.735
04/16/2009 19:00:00 | 5.29 | 5.4 | 24.3 | 0 |  | 2.728
04/16/2009 20:00:00 | 5.25 | 5.39 | 24.2 | 0 |  | 2.728
04/16/2009 21:00:00 | 5.17 | 5.39 | 24.4 | 0 |  | 2.715
04/16/2009 22:00:00 | 5.16 | 5.38 | 24.3 | 0 |  | 2.712
04/16/2009 23:00:00 | 5.17 | 5.38 | 24.6 | 0 |  | 2.706
04/17/2009 00:00:00 | 5.07 | 5.36 | 24.3 | 0 |  | 2.697
04/17/2009 01:00:00 | 5.02 | 5.37 | 24.3 | 0 |  | 2.695
04/17/2009 02:00:00 | 4.94 | 5.37 | 24.2 | 0 |  | 2.687
04/17/2009 03:00:00 | 4.85 | 5.36 | 24.1 | 0 |  | 2.682
04/17/2009 04:00:00 | 4.79 | 5.36 | 24.1 | 0 |  | 2.676
04/17/2009 05:00:00 | 4.75 | 5.36 | 24.4 | 0 |  | 2.669
04/17/2009 06:00:00 | 4.7 | 5.36 | 24.3 | 0 |  | 2.663
04/17/2009 07:00:00 | 4.67 | 5.37 | 24.3 | 0 |  | 2.659
04/17/2009 08:00:00 | 4.74 | 5.37 | 24.3 | 0 |  | 2.65
04/17/2009 09:00:00 | 4.93 | 5.36 | 24.1 | 0 |  | 2.648
04/17/2009 10:00:00 | 5.22 | 5.37 | 24.2 | 0 |  | 2.643
04/17/2009 11:00:00 | 5.5 | 5.37 | 24 | 0 |  | 2.638
04/17/2009 12:00:00 | 5.77 | 5.38 | 24.1 | 0 |  | 2.635
04/17/2009 13:00:00 | 5.94 | 5.39 | 24 | 0 |  | 2.625
04/17/2009 14:00:00 | 6.05 | 5.39 | 24.3 | 0 |  | 2.625
04/17/2009 15:00:00 | 6.11 | 5.4 | 24.2 | 0 |  | 2.617
04/17/2009 16:00:00 | 6.1 | 5.39 | 24.3 | 0 |  | 2.615
04/17/2009 17:00:00 | 6.05 | 5.41 | 24.5 | 0 |  | 2.608
04/17/2009 18:00:00 | 6.04 | 5.41 | 24.6 | 0 |  | 2.605
04/17/2009 19:00:00 | 6.08 | 5.4 | 24.8 | 0 |  | 2.6
04/17/2009 20:00:00 | 6.08 | 5.4 | 24.6 | 0 |  | 2.599
04/17/2009 21:00:00 | 5.96 | 5.38 | 24.4 | 0 |  | 2.588
04/17/2009 22:00:00 | 6.03 | 5.39 | 24.6 | 0 |  | 2.582
04/17/2009 23:00:00 | 6.1 | 5.39 | 24.6 | 0 |  | 2.579
04/18/2009 00:00:00 | 6.09 | 5.39 | 24.6 | 0 |  | 2.576
04/18/2009 01:00:00 | 6.13 | 5.39 | 24.7 | 0 |  | 2.572
04/18/2009 02:00:00 | 6.12 | 5.4 | 24.5 | 0 |  | 2.567
04/18/2009 03:00:00 | 6.11 | 5.39 | 24.5 | 0 |  | 2.558
04/18/2009 04:00:00 | 6.09 | 5.38 | 24.5 | 0 |  | 2.559
04/18/2009 05:00:00 | 6.07 | 5.37 | 24.4 | 0 |  | 2.553
04/18/2009 06:00:00 | 6.04 | 5.38 | 24.6 | 0 |  | 2.547
04/18/2009 07:00:00 | 6.02 | 5.38 | 24.4 | 0 |  | 2.546
04/18/2009 08:00:00 | 6.04 | 5.39 | 24.3 | 0 |  | 2.536
04/18/2009 09:00:00 | 6.16 | 5.4 | 24.4 | 0 |  | 2.535
04/18/2009 10:00:00 | 6.39 | 5.4 | 24.3 | 0 |  | 2.53
04/18/2009 11:00:00 | 6.67 | 5.41 | 24.5 | 0 |  | 2.527
04/18/2009 12:00:00 | 6.93 | 5.43 | 24.6 | 0 |  | 2.523
04/18/2009 13:00:00 | 7.14 | 5.41 | 24.6 | 0 |  | 2.517
04/18/2009 14:00:00 | 7.3 | 5.42 | 24.5 | 0 |  | 2.515
04/18/2009 15:00:00 | 7.42 | 5.44 | 24.8 | 0 |  | 2.513
04/18/2009 16:00:00 | 7.39 | 5.43 | 24.5 | 0 |  | 2.506
04/18/2009 17:00:00 | 7.29 | 5.41 | 24.7 | 0 |  | 2.504
04/18/2009 18:00:00 | 7.09 | 5.42 | 24.4 | 0 |  | 2.498
04/18/2009 19:00:00 | 6.87 | 5.41 | 24.6 | 0 |  | 2.492
04/18/2009 20:00:00 | 6.74 | 5.41 | 24.4 | 0 |  | 2.489
04/18/2009 21:00:00 | 6.69 | 5.4 | 24.4 | 0 |  | 2.486
04/18/2009 22:00:00 | 6.65 | 5.4 | 24.4 | 0 |  | 2.483
04/18/2009 23:00:00 | 6.6 | 5.4 | 24.8 | 0 |  | 2.478
04/19/2009 00:00:00 | 6.56 | 5.4 | 24.5 | 0 |  | 2.475
04/19/2009 01:00:00 | 6.55 | 5.4 | 24.5 | 0 |  | 2.471
04/19/2009 02:00:00 | 6.57 | 5.39 | 24.7 | 0 |  | 2.465
04/19/2009 03:00:00 | 6.57 | 5.39 | 24.5 | 0 |  | 2.462
04/19/2009 04:00:00 | 6.56 | 5.4 | 24.9 | 0 |  | 2.458
04/19/2009 05:00:00 | 6.51 | 5.41 | 25.1 | 0 |  | 2.455
04/19/2009 06:00:00 | 6.49 | 5.41 | 24.8 | 0 |  | 2.45
04/19/2009 07:00:00 | 6.5 | 5.41 | 24.7 | 0 |  | 2.445
04/19/2009 08:00:00 | 6.57 | 5.4 | 24.7 | 0 |  | 2.443
04/19/2009 09:00:00 | 6.71 | 5.41 | 24.6 | 0 |  | 2.436
04/19/2009 10:00:00 | 6.92 | 5.41 | 24.6 | 0 |  | 2.435
04/19/2009 11:00:00 | 7.11 | 5.41 | 24.4 | 0 |  | 2.433
04/19/2009 12:00:00 | 7.34 | 5.42 | 24.3 | 0 |  | 2.428
04/19/2009 13:00:00 | 7.43 | 5.42 | 24.4 | 0 |  | 2.428
04/19/2009 14:00:00 | 7.36 | 5.42 | 24.4 | 0 |  | 2.421
04/19/2009 15:00:00 | 7.18 | 5.42 | 24.7 | 0 |  | 2.418
04/19/2009 16:00:00 | 7.06 | 5.42 | 24.6 | 0 |  | 2.418
04/19/2009 17:00:00 | 7.03 | 5.41 | 24.5 | 0 |  | 2.412
04/19/2009 18:00:00 | 7 | 5.42 | 24.6 | 0 |  | 2.411
04/19/2009 19:00:00 | 6.86 | 5.42 | 24.7 | 0 |  | 2.407
04/19/2009 20:00:00 | 6.77 | 5.42 | 24.8 | 0 |  | 2.4
04/19/2009 21:00:00 | 6.71 | 5.39 | 24.6 | 0 |  | 2.4
04/19/2009 22:00:00 | 6.67 | 5.42 | 24.6 | 0 |  | 2.397
04/19/2009 23:00:00 | 6.7 | 5.41 | 24.8 | 0 |  | 2.395
04/20/2009 00:00:00 | 6.73 | 5.42 | 24.8 | 0 |  | 2.391
04/20/2009 01:00:00 | 6.78 | 5.42 | 24.6 | 0 |  | 2.386
04/20/2009 02:00:00 | 6.86 | 5.41 | 24.5 | 0 |  | 2.384
04/20/2009 03:00:00 | 6.88 | 5.42 | 24.6 | 0 |  | 2.383
04/20/2009 04:00:00 | 6.83 | 5.41 | 24.6 | 0 |  | 2.378
04/20/2009 05:00:00 | 6.76 | 5.42 | 24.6 | 0 |  | 2.376
04/20/2009 06:00:00 | 6.68 | 5.42 | 24.5 | 0 |  | 2.372
04/20/2009 07:00:00 | 6.65 | 5.42 | 24.5 | 0 |  | 2.371
04/20/2009 08:00:00 | 6.73 | 5.43 | 24.5 | 0 |  | 2.366
04/20/2009 09:00:00 | 6.89 | 5.43 | 24.6 | 0 |  | 2.364
04/20/2009 10:00:00 | 7.17 | 5.45 | 24.6 | 0 |  | 2.359
04/20/2009 11:00:00 | 7.51 | 5.45 | 24.5 | 0 |  | 2.353
04/20/2009 12:00:00 | 7.74 | 5.46 | 24.6 | 0 |  | 2.349
04/20/2009 13:00:00 | 8.02 | 5.46 | 24.9 | 0 |  | 2.351
04/20/2009 14:00:00 | 8.27 | 5.46 | 24.6 | 0 |  | 2.418
04/20/2009 15:00:00 | 8.45 | 5.46 | 24.7 | 0 |  | 2.348
04/20/2009 16:00:00 | 8.54 | 5.46 | 25.1 | 0 |  | 2.337
04/20/2009 17:00:00 | 8.45 | 5.47 | 25.1 | 0 |  | 2.338
04/20/2009 18:00:00 | 8.32 | 5.45 | 24.9 | 0 |  | 2.335
04/20/2009 19:00:00 | 8.13 | 5.44 | 24.7 | 0 |  | 2.333
04/20/2009 20:00:00 | 7.92 | 5.44 | 24.8 | 0 |  | 2.359
04/20/2009 21:00:00 | 7.74 | 5.43 | 24.7 | 0 |  | 2.324
04/20/2009 22:00:00 | 7.51 | 5.43 | 24.6 | 0 |  | 2.324
04/20/2009 23:00:00 | 7.29 | 5.43 | 24.7 | 0 |  | 2.319
04/21/2009 00:00:00 | 7.12 | 5.42 | 24.8 | 0 |  | 2.318
04/21/2009 01:00:00 | 7.08 | 5.42 | 24.7 | 0 |  | 2.317
04/21/2009 02:00:00 | 7.15 | 5.43 | 24.9 | 0 |  | 2.316
04/21/2009 03:00:00 | 7.27 | 5.43 | 24.7 | 0 |  | 2.308
04/21/2009 04:00:00 | 7.32 | 5.44 | 24.7 | 0 |  | 2.307
04/21/2009 05:00:00 | 7.32 | 5.44 | 25 | 0 |  | 2.304
04/21/2009 06:00:00 | 7.33 | 5.44 | 24.9 | 0 |  | 2.301
04/21/2009 07:00:00 | 7.36 | 5.45 | 24.8 | 0 |  | 2.297
04/21/2009 08:00:00 | 7.49 | 5.44 | 24.9 | 0 |  | 2.296
04/21/2009 09:00:00 | 7.67 | 5.45 | 24.9 | 0 |  | 2.301
04/21/2009 10:00:00 | 7.73 | 5.45 | 24.7 | 0 |  | 2.29
04/21/2009 11:00:00 | 7.74 | 5.46 | 24.8 | 0 |  | 2.287
04/21/2009 12:00:00 | 7.63 | 5.47 | 25 | 0 |  | 2.286
04/21/2009 13:00:00 | 7.52 | 5.46 | 25 | 0 |  | 2.293
04/21/2009 14:00:00 | 7.43 | 5.47 | 24.9 | 0 |  | 2.284
04/21/2009 15:00:00 | 7.34 | 5.46 | 25.3 | 0 |  | 2.283
04/21/2009 16:00:00 | 7.16 | 5.46 | 25.1 | 0 |  | 2.281
04/21/2009 17:00:00 | 7.08 | 5.46 | 25.2 | 0 |  | 2.279
04/21/2009 18:00:00 | 7.03 | 5.47 | 25.8 | 0 |  | 2.275
04/21/2009 19:00:00 | 7.06 | 5.48 | 26 | 0 |  | 2.276
04/21/2009 20:00:00 | 7.05 | 5.49 | 26.3 | 0 |  | 2.275
04/21/2009 21:00:00 | 7.05 | 5.5 | 26.5 | 0 |  | 2.273
04/21/2009 22:00:00 | 7.08 | 5.52 | 26.7 | 0 |  | 2.273
04/21/2009 23:00:00 | 7.13 | 5.53 | 26.9 | 0 |  | 2.269
04/22/2009 00:00:00 | 7.18 | 5.53 | 26.8 | 0 |  | 2.27
04/22/2009 01:00:00 | 7.24 | 5.55 | 26.7 | 0 |  | 2.27
04/22/2009 02:00:00 | 7.28 | 5.56 | 26.9 | 0 |  | 2.266
04/22/2009 03:00:00 | 7.35 | 5.56 | 26.8 | 0 |  | 2.264
04/22/2009 04:00:00 | 7.4 | 5.56 | 26.9 | 0 |  | 2.263
04/22/2009 05:00:00 | 7.47 | 5.57 | 26.9 | 0 |  | 2.263
04/22/2009 06:00:00 | 7.52 | 5.56 | 27.1 | 0 |  | 2.264
04/22/2009 07:00:00 | 7.6 | 5.57 | 27 | 0 |  | 2.265
04/22/2009 08:00:00 | 7.71 | 5.58 | 27.3 | 0 |  | 2.263
04/22/2009 09:00:00 | 7.8 | 5.6 | 28.1 | 0 |  | 2.267
04/22/2009 10:00:00 | 7.9 | 5.64 | 28.7 | 0 |  | 2.269
04/22/2009 11:00:00 | 7.96 | 5.69 | 29.4 | 0 |  | 2.277
04/22/2009 12:00:00 | 8.02 | 5.73 | 31.3 | 0 |  | 2.278
04/22/2009 13:00:00 | 8.09 | 5.8 | 33.5 | 0 |  | 2.28
04/22/2009 14:00:00 | 8.16 | 5.82 | 33.5 | 0 |  | 2.288
04/22/2009 15:00:00 | 8.27 | 5.85 | 34.6 | 0 |  | 2.3
04/22/2009 16:00:00 | 8.37 | 5.88 | 36.1 | 0 |  | 2.311
04/22/2009 17:00:00 | 8.47 | 5.91 | 37.8 | 0 |  | 2.328
04/22/2009 18:00:00 | 8.63 | 6 | 41.4 | 0 |  | 2.352
04/22/2009 19:00:00 | 8.77 | 6.04 | 43.3 | 1.8 |  | 2.371
04/22/2009 20:00:00 | 8.88 | 6.08 | 46.3 | 4.8 |  | 2.392
04/22/2009 21:00:00 | 8.91 | 6.08 | 46.2 | 6.2 |  | 2.421
04/22/2009 22:00:00 | 8.89 | 6.07 | 45.8 | 4.6 |  | 2.446
04/22/2009 23:00:00 | 8.84 | 6.07 | 44.8 | 3.4 |  | 2.479
04/23/2009 00:00:00 | 8.81 | 6.04 | 44.9 | 2.8 |  | 2.506
04/23/2009 01:00:00 | 8.77 | 6.02 | 44.4 | 1.5 |  | 2.534
04/23/2009 02:00:00 | 8.72 | 6.01 | 42.8 | 1.4 |  | 2.561
04/23/2009 03:00:00 | 8.65 | 5.98 | 40.4 | 0.7 |  | 2.586
04/23/2009 04:00:00 | 8.56 | 5.97 | 38.5 | 0 |  | 2.611
04/23/2009 05:00:00 | 8.47 | 5.93 | 37.4 | 0 |  | 2.633
04/23/2009 06:00:00 | 8.38 | 5.99 | 34.9 | 0 |  | 2.652
04/23/2009 07:00:00 | 8.35 | 5.87 | 34.5 | 0 |  | 2.672
04/23/2009 08:00:00 | 8.34 | 5.83 | 33.5 | 0 |  | 2.69
04/23/2009 09:00:00 | 8.3 | 5.84 | 32.7 | 0 |  | 2.704
04/23/2009 10:00:00 | 8.33 | 5.84 | 32.1 | 0 |  | 2.726
04/23/2009 11:00:00 | 8.41 | 5.83 | 31.5 | 0 |  | 2.741
04/23/2009 12:00:00 | 8.52 | 5.84 | 31.7 | 0 |  | 2.757
04/23/2009 13:00:00 | 8.75 | 5.83 | 31.3 | 0 |  | 2.769
04/23/2009 14:00:00 | 9.03 | 5.82 | 31.2 | 0 |  | 2.789
04/23/2009 15:00:00 | 9.09 | 5.81 | 31.1 | 0 |  | 2.796
04/23/2009 16:00:00 | 9.17 | 5.8 | 30.6 | 0 |  | 2.81
04/23/2009 17:00:00 | 9.2 | 5.81 | 30.5 | 0 |  | 2.816
04/23/2009 18:00:00 | 9.04 | 5.78 | 30 | 0 |  | 2.825
04/23/2009 19:00:00 | 8.91 | 5.77 | 29.6 | 0 |  | 2.833
04/23/2009 20:00:00 | 8.81 | 5.75 | 29.3 | 0 |  | 2.842
04/23/2009 21:00:00 | 8.72 | 5.75 | 29.3 | 0 |  | 2.848
04/23/2009 22:00:00 | 8.69 | 5.74 | 29 | 0 |  | 2.857
04/23/2009 23:00:00 | 8.72 | 5.72 | 28.5 | 0 |  | 2.864
04/24/2009 00:00:00 | 8.74 | 5.7 | 28.5 | 0 |  | 2.866
04/24/2009 01:00:00 | 8.71 | 5.69 | 28.1 | 0 |  | 2.871
04/24/2009 02:00:00 | 8.66 | 5.69 | 28.1 | 0 |  | 2.885
04/24/2009 03:00:00 | 8.62 | 5.67 | 27.7 | 0 |  | 2.881
04/24/2009 04:00:00 | 8.55 | 5.68 | 27.6 | 0 |  | 2.883
04/24/2009 05:00:00 | 8.5 | 5.67 | 27.3 | 0 |  | 2.886
04/24/2009 06:00:00 | 8.43 | 5.67 | 27.5 | 0 |  | 2.888
04/24/2009 07:00:00 | 8.41 | 5.65 | 27.4 | 0 |  | 2.889
04/24/2009 08:00:00 | 8.49 | 5.63 | 27.1 | 0 |  | 2.89
04/24/2009 09:00:00 | 8.64 | 5.62 | 26.6 | 0 |  | 2.895
04/24/2009 10:00:00 | 8.86 | 5.63 | 26.9 | 0 |  | 2.899
04/24/2009 11:00:00 | 9.14 | 5.63 | 26.9 | 0 |  | 2.894
04/24/2009 12:00:00 | 9.41 | 5.63 | 26.6 | 0 |  | 2.893
04/24/2009 13:00:00 | 9.64 | 5.63 | 26.7 | 0 |  | 2.894
04/24/2009 14:00:00 | 9.88 | 5.65 | 26.7 | 0 |  | 2.891
04/24/2009 15:00:00 | 10.04 | 5.61 | 26.9 | 0 |  | 2.89
04/24/2009 16:00:00 | 10.01 | 5.6 | 26.5 | 0 |  | 2.888
04/24/2009 17:00:00 | 9.97 | 5.59 | 26.5 | 0 |  | 2.888
04/24/2009 18:00:00 | 9.83 | 5.56 | 26.3 | 0 |  | 2.884
04/24/2009 19:00:00 | 9.73 | 5.56 | 26.2 | 0 |  | 2.881
04/24/2009 20:00:00 | 9.62 | 5.55 | 25.9 | 0 |  | 2.878
04/24/2009 21:00:00 | 9.51 | 5.54 | 25.8 | 0 |  | 2.873
04/24/2009 22:00:00 | 9.45 | 5.52 | 25.7 | 0 |  | 2.871
04/24/2009 23:00:00 | 9.41 | 5.51 | 25.5 | 0 |  | 2.866
04/25/2009 00:00:00 | 9.39 | 5.52 | 25.9 | 0 |  | 2.86
04/25/2009 01:00:00 | 9.34 | 5.52 | 25.7 | 0 |  | 2.859
04/25/2009 02:00:00 | 9.29 | 5.51 | 25.6 | 0 |  | 2.852
04/25/2009 03:00:00 | 9.23 | 5.51 | 25.6 | 0 |  | 2.847
04/25/2009 04:00:00 | 9.16 | 5.49 | 25.4 | 0 |  | 2.843
04/25/2009 05:00:00 | 9.1 | 5.51 | 25.4 | 0 |  | 2.838
04/25/2009 06:00:00 | 9.05 | 5.47 | 24.9 | 0 |  | 2.834
04/25/2009 07:00:00 | 9.05 | 5.48 | 25 | 0 |  | 2.834
04/25/2009 08:00:00 | 9.14 | 5.47 | 25.1 | 0 |  | 2.824
04/25/2009 09:00:00 | 9.35 | 5.49 | 25.2 | 0 |  | 2.818
04/25/2009 10:00:00 | 9.62 | 5.49 | 25 | 0 |  | 2.813
04/25/2009 11:00:00 | 9.89 | 5.47 | 24.8 | 0 |  | 2.805
04/25/2009 12:00:00 | 10.14 | 5.49 | 24.9 | 0 |  | 2.801
04/25/2009 13:00:00 | 10.31 | 5.48 | 25.3 | 0 |  | 2.796
04/25/2009 14:00:00 | 10.45 | 5.48 | 25.2 | 0 |  | 2.788
04/25/2009 15:00:00 | 10.54 | 5.49 | 25.5 | 0 |  | 2.783
04/25/2009 16:00:00 | 10.54 | 5.49 | 25.4 | 0 |  | 2.781
04/25/2009 17:00:00 | 10.52 | 5.47 | 25 | 0 |  | 2.775
04/25/2009 18:00:00 | 10.34 | 5.47 | 25.3 | 0 |  | 2.769
04/25/2009 19:00:00 | 10.33 | 5.47 | 25.1 | 0 |  | 2.764
04/25/2009 20:00:00 | 10.51 | 5.45 | 24.9 | 0 |  | 2.758
04/25/2009 21:00:00 | 10.7 | 5.44 | 24.8 | 0 |  | 2.752
04/25/2009 22:00:00 | 10.72 | 5.45 | 25.1 | 0 |  | 2.746
04/25/2009 23:00:00 | 10.63 | 5.46 | 25.1 | 0 |  | 2.74
04/26/2009 00:00:00 | 10.65 | 5.46 | 25.6 | 0 |  | 2.733
04/26/2009 01:00:00 | 10.63 | 5.45 | 25 | 0 |  | 2.729
04/26/2009 02:00:00 | 10.58 | 5.44 | 24.9 | 0 |  | 2.725
04/26/2009 03:00:00 | 10.48 | 5.43 | 25.1 | 0 |  | 2.717
04/26/2009 04:00:00 | 10.46 | 5.45 | 25.2 | 0 |  | 2.716
04/26/2009 05:00:00 | 10.46 | 5.45 | 25.4 | 0 |  | 2.709
04/26/2009 06:00:00 | 10.44 | 5.45 | 25.2 | 0 |  | 2.702
04/26/2009 07:00:00 | 10.44 | 5.46 | 25.6 | 0 |  | 2.697
04/26/2009 08:00:00 | 10.5 | 5.45 | 25 | 0 |  | 2.69
04/26/2009 09:00:00 | 10.63 | 5.45 | 25.2 | 0 |  | 2.688
04/26/2009 10:00:00 | 10.8 | 5.46 | 25.1 | 0 |  | 2.683
04/26/2009 11:00:00 | 10.96 | 5.46 | 24.9 | 0 |  | 2.676
04/26/2009 12:00:00 | 11.23 | 5.45 | 25 | 0 |  | 2.674
04/26/2009 13:00:00 | 11.65 | 5.46 | 25.1 | 0 |  | 2.673
04/26/2009 14:00:00 | 11.91 | 5.46 | 25 | 0 |  | 2.663
04/26/2009 15:00:00 | 11.95 | 5.45 | 24.9 | 0 |  | 2.659
04/26/2009 16:00:00 | 11.86 | 5.44 | 24.9 | 0 |  | 2.654
04/26/2009 17:00:00 | 11.81 | 5.44 | 24.9 | 0 |  | 2.649
04/26/2009 18:00:00 | 11.79 | 5.44 | 24.9 | 0 |  | 2.645
04/26/2009 19:00:00 | 11.7 | 5.45 | 25 | 0 |  | 2.637
04/26/2009 20:00:00 | 11.65 | 5.44 | 25.1 | 0 |  | 2.633
04/26/2009 21:00:00 | 11.64 | 5.44 | 24.9 | 0 |  | 2.63
04/26/2009 22:00:00 | 11.64 | 5.43 | 25 | 0 |  | 2.62
04/26/2009 23:00:00 | 11.6 | 5.42 | 24.9 | 0 |  | 2.616
04/27/2009 00:00:00 | 11.53 | 5.43 | 25 | 0 |  | 2.612
04/27/2009 01:00:00 | 11.43 | 5.43 | 24.9 | 0 |  | 2.606
04/27/2009 02:00:00 | 11.32 | 5.42 | 24.8 | 0 |  | 2.6
04/27/2009 03:00:00 | 11.24 | 5.44 | 24.8 | 0 |  | 2.596
04/27/2009 04:00:00 | 11.12 | 5.43 | 25.1 | 0 |  | 2.589
04/27/2009 05:00:00 | 11 | 5.44 | 25.1 | 0 |  | 2.584
04/27/2009 06:00:00 | 10.92 | 5.45 | 25.4 | 0 |  | 2.579
04/27/2009 07:00:00 | 10.96 | 5.43 | 25.1 | 0 |  | 2.576
04/27/2009 08:00:00 | 11.04 | 5.43 | 24.7 | 0 |  | 2.569
04/27/2009 09:00:00 | 11.16 | 5.42 | 24.2 | 0 |  | 2.563
04/27/2009 10:00:00 | 11.31 | 5.44 | 24.4 | 0 |  | 2.563
04/27/2009 11:00:00 | 11.41 | 5.45 | 24.4 | 0 |  | 2.556
04/27/2009 12:00:00 | 11.42 | 5.43 | 24.4 | 0 |  | 2.55
04/27/2009 13:00:00 | 11.38 | 5.45 | 24.4 | 0 |  | 2.546
04/27/2009 14:00:00 | 11.32 | 5.44 | 24.3 | 0 |  | 2.536
04/27/2009 15:00:00 | 11.34 | 5.44 | 24.5 | 0 |  | 2.535
04/27/2009 16:00:00 | 11.43 | 5.46 | 24.7 | 0 |  | 2.533
04/27/2009 17:00:00 | 11.43 | 5.45 | 24.5 | 0 |  | 2.526
04/27/2009 18:00:00 | 11.31 | 5.44 | 24.6 | 0 |  | 2.522
04/27/2009 19:00:00 | 11.2 | 5.44 | 24.4 | 0 |  | 2.518
04/27/2009 20:00:00 | 11.12 | 5.41 | 24.6 | 0 |  | 2.514
04/27/2009 21:00:00 | 11.07 | 5.42 | 24.4 | 0 |  | 2.508
04/27/2009 22:00:00 | 11.04 | 5.42 | 24.4 | 0 |  | 2.505
04/27/2009 23:00:00 | 11.04 | 5.42 | 24.6 | 0 |  | 2.499
04/28/2009 00:00:00 | 11.08 | 5.4 | 24.3 | 0 |  | 2.493
04/28/2009 01:00:00 | 11.1 | 5.4 | 24.3 | 0 |  | 2.49
04/28/2009 02:00:00 | 11.13 | 5.4 | 24.3 | 0 |  | 2.487
04/28/2009 03:00:00 | 11.16 | 5.4 | 24.3 | 0 |  | 2.482
04/28/2009 04:00:00 | 11.17 | 5.4 | 24.2 | 0 |  | 2.475
04/28/2009 05:00:00 | 11.16 | 5.4 | 24.3 | 0 |  | 2.472
04/28/2009 06:00:00 | 11.18 | 5.4 | 24.6 | 0 |  | 2.47
04/28/2009 07:00:00 | 11.2 | 5.41 | 24.4 | 0 |  | 2.464
04/28/2009 08:00:00 | 11.29 | 5.41 | 24.2 | 0 |  | 2.462
04/28/2009 09:00:00 | 11.4 | 5.41 | 24.2 | 0 |  | 2.455
04/28/2009 10:00:00 | 11.6 | 5.42 | 24.2 | 0 |  | 2.45
04/28/2009 11:00:00 | 11.92 | 5.42 | 24.3 | 0 |  | 2.447
04/28/2009 12:00:00 | 12.27 | 5.43 | 24.2 | 0 |  | 2.442
04/28/2009 13:00:00 | 12.54 | 5.45 | 24.2 | 0 |  | 2.439
04/28/2009 14:00:00 | 12.77 | 5.45 | 24.3 | 0 |  | 2.442
04/28/2009 15:00:00 | 12.92 | 5.45 | 24.5 | 0 |  | 2.431
04/28/2009 16:00:00 | 12.9 | 5.46 | 24.7 | 0 |  | 2.432
04/28/2009 17:00:00 | 12.85 | 5.45 | 24.7 | 0 |  | 2.424
04/28/2009 18:00:00 | 12.92 | 5.46 | 24.7 | 0 |  | 2.421
04/28/2009 19:00:00 | 12.91 | 5.46 | 24.8 | 0 |  | 2.416
04/28/2009 20:00:00 | 12.84 | 5.44 | 24.7 | 0 |  | 2.414
04/28/2009 21:00:00 | 12.83 | 5.43 | 24.7 | 0 |  | 2.411
04/28/2009 22:00:00 | 12.86 | 5.43 | 24.8 | 0 |  | 2.409
04/28/2009 23:00:00 | 12.88 | 5.42 | 24.6 | 0 |  | 2.405
04/29/2009 00:00:00 | 12.92 | 5.43 | 24.6 | 0 |  | 2.405
04/29/2009 01:00:00 | 12.93 | 5.43 | 24.6 | 0 |  | 2.394
04/29/2009 02:00:00 | 12.83 | 5.43 | 24.8 | 0 |  | 2.394
04/29/2009 03:00:00 | 12.62 | 5.43 | 24.6 | 0 |  | 2.391
04/29/2009 04:00:00 | 12.37 | 5.43 | 24.7 | 0 |  | 2.384
04/29/2009 05:00:00 | 12.08 | 5.42 | 24.5 | 0 |  | 2.381
04/29/2009 06:00:00 | 11.93 | 5.43 | 24.5 | 0 |  | 2.378
04/29/2009 07:00:00 | 11.87 | 5.43 | 24.6 | 0 |  | 2.371
04/29/2009 08:00:00 | 11.94 | 5.45 | 24.8 | 0 |  | 2.376
04/29/2009 09:00:00 | 12.1 | 5.46 | 24.4 | 0 |  | 2.367
04/29/2009 10:00:00 | 12.35 | 5.47 | 24.5 | 0 |  | 2.362
04/29/2009 11:00:00 | 12.63 | 5.49 | 24.5 | 0 |  | 2.358
04/29/2009 12:00:00 | 12.87 | 5.49 | 24.7 | 0 |  | 2.355
04/29/2009 13:00:00 | 13.05 | 5.5 | 24.7 | 0 |  | 2.347
04/29/2009 14:00:00 | 13.22 | 5.52 | 24.8 | 0 |  | 2.348
04/29/2009 15:00:00 | 13.3 | 5.53 | 24.7 | 0 |  | 2.339
04/29/2009 16:00:00 | 13.24 | 5.53 | 24.9 | 0 |  | 2.337
04/29/2009 17:00:00 | 13.1 | 5.53 | 24.6 | 0 |  | 2.336
04/29/2009 18:00:00 | 12.83 | 5.52 | 24.8 | 0 |  | 2.332
04/29/2009 19:00:00 | 12.51 | 5.5 | 24.7 | 0 |  | 2.328
04/29/2009 20:00:00 | 12.27 | 5.51 | 24.9 | 0 |  | 2.324
04/29/2009 21:00:00 | 12.05 | 5.49 | 24.9 | 0 |  | 2.317
04/29/2009 22:00:00 | 11.94 | 5.5 | 25 | 0 |  | 2.318
04/29/2009 23:00:00 | 11.83 | 5.49 | 24.9 | 0 |  | 2.313
04/30/2009 00:00:00 | 11.72 | 5.5 | 25 | 0 |  | 2.311
04/30/2009 01:00:00 | 11.61 | 5.48 | 25.3 | 0 |  | 2.307
04/30/2009 02:00:00 | 11.53 | 5.48 | 25 | 0 |  | 2.303
04/30/2009 03:00:00 | 11.45 | 5.49 | 25 | 0 |  | 2.299
04/30/2009 04:00:00 | 11.4 | 5.47 | 24.8 | 0 |  | 2.294
04/30/2009 05:00:00 | 11.35 | 5.46 | 24.8 | 0 |  | 2.292
04/30/2009 06:00:00 | 11.3 | 5.46 | 24.8 | 0 |  | 2.29
04/30/2009 07:00:00 | 11.34 | 5.46 | 24.8 | 0 |  | 2.285
04/30/2009 08:00:00 | 11.44 | 5.48 | 24.9 | 0 |  | 2.283
04/30/2009 09:00:00 | 11.65 | 5.48 | 24.6 | 0 |  | 2.279
04/30/2009 10:00:00 | 11.98 | 5.48 | 24.3 | 0 |  | 2.278
04/30/2009 11:00:00 | 12.33 | 5.5 | 24.5 | 0 |  | 2.277
04/30/2009 12:00:00 | 12.64 | 5.51 | 24.6 | 0 |  | 2.271
04/30/2009 13:00:00 | 12.91 | 5.53 | 24.8 | 0 |  | 2.262
04/30/2009 14:00:00 | 13.06 | 5.52 | 24.7 | 0 |  | 2.265
04/30/2009 15:00:00 | 13.2 | 5.53 | 25.1 | 0 |  | 2.259
04/30/2009 16:00:00 | 13.18 | 5.53 | 24.9 | 0 |  | 2.256
04/30/2009 17:00:00 | 13.05 | 5.55 | 25.1 | 0 |  | 2.266
04/30/2009 18:00:00 | 12.8 | 5.53 | 25.2 | 0 |  | 2.25
04/30/2009 19:00:00 | 12.54 | 5.53 | 25.1 | 0 |  | 2.248
04/30/2009 20:00:00 | 12.36 | 5.52 | 25.2 | 0 |  | 2.245
04/30/2009 21:00:00 | 12.25 | 5.52 | 25.1 |  |  | 2.244
04/30/2009 22:00:00 | 12.16 | 5.51 | 24.9 |  |  | 2.24
04/30/2009 23:00:00 | 12.09 | 5.5 | 25 |  |  | 2.237
05/01/2009 00:00:00 | 12.04 | 5.49 | 24.9 |  |  | 2.233
05/01/2009 01:00:00 | 12.01 | 5.49 | 25.1 |  |  | 2.232
05/01/2009 02:00:00 | 11.96 | 5.49 | 25.2 |  |  | 2.232
05/01/2009 03:00:00 | 11.9 | 5.49 | 25.1 |  |  | 2.224
05/01/2009 04:00:00 | 11.86 | 5.5 | 25 |  |  | 2.222
05/01/2009 05:00:00 | 11.82 | 5.48 | 25.3 |  |  | 2.223
05/01/2009 06:00:00 | 11.82 | 5.49 | 25.1 |  |  | 2.217
05/01/2009 07:00:00 | 11.83 | 5.51 | 25.1 |  |  | 2.214
05/01/2009 08:00:00 | 11.87 | 5.49 | 25.1 |  |  | 2.209
05/01/2009 09:00:00 | 11.91 | 5.5 | 25 |  |  | 2.211
05/01/2009 10:00:00 | 11.95 | 5.51 | 25.1 |  |  | 2.208
05/01/2009 11:00:00 | 11.95 | 5.51 | 24.9 |  |  | 2.205
05/01/2009 12:00:00 | 11.95 | 5.51 | 25.2 |  |  | 2.202
05/01/2009 13:00:00 | 11.92 | 5.53 | 25.4 |  |  | 2.2
05/01/2009 14:00:00 | 11.89 | 5.52 | 25.2 |  |  | 2.201
05/01/2009 15:00:00 | 11.88 | 5.52 | 25.1 |  |  | 2.195
05/01/2009 16:00:00 | 11.87 | 5.53 | 25.1 |  |  | 2.197
05/01/2009 17:00:00 | 11.83 | 5.54 | 25.5 |  |  | 2.197
05/01/2009 18:00:00 | 11.8 | 5.53 | 25.4 |  |  | 2.193
05/01/2009 19:00:00 | 11.76 | 5.53 | 25.5 |  |  | 2.193
05/01/2009 20:00:00 | 11.71 | 5.53 | 25.9 |  |  | 2.19
05/01/2009 21:00:00 | 11.66 | 5.54 | 26 |  |  | 2.188
05/01/2009 22:00:00 | 11.63 | 5.54 | 25.9 |  |  | 2.185
05/01/2009 23:00:00 | 11.6 | 5.55 | 25.9 |  |  | 2.184
05/02/2009 00:00:00 | 11.59 | 5.55 | 26.1 |  |  | 2.183
05/02/2009 01:00:00 | 11.6 | 5.55 | 26.1 |  |  | 2.186
05/02/2009 02:00:00 | 11.61 | 5.57 | 26.1 |  |  | 2.179
05/02/2009 03:00:00 | 11.63 | 5.56 | 26 |  |  | 2.176
05/02/2009 04:00:00 | 11.65 | 5.56 | 26.2 |  |  | 2.178
05/02/2009 05:00:00 | 11.66 | 5.56 | 26.2 |  |  | 2.174
05/02/2009 06:00:00 | 11.67 | 5.57 | 26.2 |  |  | 2.175
05/02/2009 07:00:00 | 11.69 | 5.56 | 26.1 |  |  | 2.173
05/02/2009 08:00:00 | 11.71 | 5.57 | 26 |  |  | 2.17
05/02/2009 09:00:00 | 11.79 | 5.58 | 26.2 |  |  | 2.171
05/02/2009 10:00:00 | 11.88 | 5.59 | 26.3 |  |  | 2.168
05/02/2009 11:00:00 | 12.02 | 5.59 | 26.3 |  |  | 2.165
05/02/2009 12:00:00 | 12.08 | 5.6 | 26.3 |  |  | 2.164
05/02/2009 13:00:00 | 12.12 | 5.6 | 26.3 |  |  | 2.164
05/02/2009 14:00:00 | 12.11 | 5.6 | 26.5 |  |  | 2.163
05/02/2009 15:00:00 | 12.11 | 5.61 | 26.3 |  |  | 2.161
05/02/2009 16:00:00 | 12.09 | 5.59 | 26.1 |  |  | 2.161
05/02/2009 17:00:00 | 12.08 | 5.61 | 26.3 |  |  | 2.159
05/02/2009 18:00:00 | 12.02 | 5.6 | 26.3 |  |  | 2.158
05/02/2009 19:00:00 | 11.96 | 5.59 | 26.5 |  |  | 2.157
05/02/2009 20:00:00 | 11.9 | 5.57 | 26.5 |  |  | 2.156
05/02/2009 21:00:00 | 11.85 | 5.58 | 26.6 |  |  | 2.154
05/02/2009 22:00:00 | 11.82 | 5.57 | 26.5 |  |  | 2.152
05/02/2009 23:00:00 | 11.79 | 5.56 | 26.4 |  |  | 2.151
05/03/2009 00:00:00 | 11.76 | 5.57 | 26.5 |  |  | 2.149
05/03/2009 01:00:00 | 11.73 | 5.56 | 26.5 |  |  | 2.148
05/03/2009 02:00:00 | 11.68 | 5.56 | 26.5 |  |  | 2.145
05/03/2009 03:00:00 | 11.65 | 5.55 | 26 |  |  | 2.145
05/03/2009 04:00:00 | 11.6 | 5.56 | 26.4 |  |  | 2.143
05/03/2009 05:00:00 | 11.58 | 5.55 | 26.2 |  |  | 2.141
05/03/2009 06:00:00 | 11.58 | 5.55 | 26.4 |  |  | 2.141
05/03/2009 07:00:00 | 11.61 | 5.56 | 26.2 |  |  | 2.139
05/03/2009 08:00:00 | 11.69 | 5.56 | 26.4 |  |  | 2.137
05/03/2009 09:00:00 | 11.82 | 5.57 | 26.4 |  |  | 2.136
05/03/2009 10:00:00 | 12.03 | 5.6 | 26.3 |  |  | 2.135
05/03/2009 11:00:00 | 12.28 | 5.61 | 26.3 |  |  | 2.132
05/03/2009 12:00:00 | 12.52 | 5.64 | 26.6 |  |  | 2.13
05/03/2009 13:00:00 | 12.69 | 5.63 | 26.3 |  |  | 2.128
05/03/2009 14:00:00 | 12.75 | 5.64 | 26.3 |  |  | 2.126
05/03/2009 15:00:00 | 12.71 | 5.64 | 26.5 |  |  | 2.126
05/03/2009 16:00:00 | 12.55 | 5.64 | 26.4 |  |  | 2.124
05/03/2009 17:00:00 | 12.39 | 5.61 | 26.2 |  |  | 2.123
05/03/2009 18:00:00 | 12.18 | 5.61 | 26.6 |  |  | 2.121
05/03/2009 19:00:00 | 11.97 | 5.6 | 26.6 |  |  | 2.119
05/03/2009 20:00:00 | 11.8 | 5.59 | 26.7 |  |  | 2.117
05/03/2009 21:00:00 | 11.7 | 5.57 | 26.5 |  |  | 2.116
05/03/2009 22:00:00 | 11.67 | 5.58 | 26.5 |  |  | 2.115
05/03/2009 23:00:00 | 11.7 | 5.57 | 26.9 |  |  | 2.113
05/04/2009 00:00:00 | 11.77 | 5.58 | 26.8 |  |  | 2.112
05/04/2009 01:00:00 | 11.83 | 5.57 | 26.7 |  |  | 2.109
05/04/2009 02:00:00 | 11.89 | 5.57 | 26.7 |  |  | 2.109
05/04/2009 03:00:00 | 11.93 | 5.57 | 26.7 |  |  | 2.106
05/04/2009 04:00:00 | 11.93 | 5.56 | 26.8 |  |  | 2.105
05/04/2009 05:00:00 | 11.92 | 5.56 | 26.5 |  |  | 2.103
05/04/2009 06:00:00 | 11.89 | 5.57 | 26.6 |  |  | 2.101
05/04/2009 07:00:00 | 11.94 | 5.57 | 26.6 |  |  | 2.098
05/04/2009 08:00:00 | 12 | 5.57 | 26.5 |  |  | 2.098
05/04/2009 09:00:00 | 12.22 | 5.58 | 26.5 |  |  | 2.096
05/04/2009 10:00:00 | 12.53 | 5.59 | 26.3 |  |  | 2.092
05/04/2009 11:00:00 | 12.93 | 5.62 | 26.3 |  |  | 2.091
05/04/2009 12:00:00 | 13.32 | 5.62 | 26.4 |  |  | 2.09
05/04/2009 13:00:00 | 13.61 | 5.63 | 26.4 |  |  | 2.087
05/04/2009 14:00:00 | 13.79 | 5.65 | 26.6 |  |  | 2.086
05/04/2009 15:00:00 | 13.89 | 5.65 | 26.9 |  |  | 2.087
05/04/2009 16:00:00 | 13.85 | 5.66 | 27 |  |  | 2.084
05/04/2009 17:00:00 | 13.66 | 5.65 | 26.8 |  |  | 2.08
05/04/2009 18:00:00 | 13.44 | 5.64 | 26.9 |  |  | 2.11
05/04/2009 19:00:00 | 13.2 | 5.63 | 27.1 |  |  | 2.077
05/04/2009 20:00:00 | 12.95 | 5.6 | 26.7 |  |  | 2.078
05/04/2009 21:00:00 | 12.73 | 5.59 | 27 |  |  | 2.077
05/04/2009 22:00:00 | 12.52 | 5.57 | 26.7 |  |  | 2.075
05/04/2009 23:00:00 | 12.49 | 5.57 | 26.7 |  |  | 2.073
05/05/2009 00:00:00 | 12.67 | 5.56 | 26.4 |  |  | 2.071
05/05/2009 01:00:00 | 12.83 | 5.58 | 27 |  |  | 2.07
05/05/2009 02:00:00 | 12.85 | 5.58 | 27 |  |  | 2.073
05/05/2009 03:00:00 | 12.8 | 5.57 | 26.8 |  |  | 2.067
05/05/2009 04:00:00 | 12.76 | 5.55 | 26.7 |  |  | 2.063
05/05/2009 05:00:00 | 12.76 | 5.55 | 26.5 |  |  | 2.058
05/05/2009 06:00:00 | 12.82 | 5.56 | 26.5 |  |  | 2.062
05/05/2009 07:00:00 | 12.97 | 5.56 | 26.4 |  |  | 2.06
05/05/2009 08:00:00 | 13.14 | 5.58 | 26.6 |  |  | 2.057
05/05/2009 09:00:00 | 13.28 | 5.59 | 26.5 |  |  | 2.057
05/05/2009 10:00:00 | 13.44 | 5.6 | 26.1 |  |  | 2.053
05/05/2009 11:00:00 | 13.61 | 5.63 | 26.3 |  |  | 2.053
05/05/2009 12:00:00 | 13.66 | 5.64 | 26 |  |  | 2.048
05/05/2009 13:00:00 | 13.72 | 5.64 | 26 |  |  | 2.049
05/05/2009 14:00:00 | 13.63 | 5.64 | 26.3 |  |  | 2.049
05/05/2009 15:00:00 | 13.4 | 5.66 | 26.4 |  |  | 2.044
05/05/2009 16:00:00 | 13.07 | 5.65 | 26.4 |  |  | 2.043
05/05/2009 17:00:00 | 12.67 | 5.63 | 26.5 |  |  | 2.044
05/05/2009 18:00:00 | 12.26 | 5.63 | 26.4 |  |  | 2.043
05/05/2009 19:00:00 | 11.92 | 5.6 | 26.6 |  |  | 2.045
05/05/2009 20:00:00 | 11.6 | 5.59 | 26.5 |  |  | 2.045
05/05/2009 21:00:00 | 11.43 | 5.6 | 27 |  |  | 2.046
05/05/2009 22:00:00 | 11.41 | 5.61 | 27.4 |  |  | 2.049
05/05/2009 23:00:00 | 11.36 | 5.62 | 28 |  |  | 2.048
05/06/2009 00:00:00 | 11.33 | 5.64 | 28.6 |  |  | 2.045
05/06/2009 01:00:00 | 11.32 | 5.65 | 28.8 |  |  | 2.048
05/06/2009 02:00:00 | 11.27 | 5.67 | 29.6 |  |  | 2.047
05/06/2009 03:00:00 | 11.22 | 5.71 | 30 |  |  | 2.049
05/06/2009 04:00:00 | 11.2 | 5.74 | 30.2 |  |  | 2.05
05/06/2009 05:00:00 | 11.18 | 5.76 | 30.2 |  |  | 2.048
05/06/2009 06:00:00 | 11.13 | 5.77 | 30.8 |  |  | 2.048
05/06/2009 07:00:00 | 11.14 | 5.77 | 30.5 |  |  | 2.049
05/06/2009 08:00:00 | 11.12 | 5.79 | 30.6 |  |  | 2.052
05/06/2009 09:00:00 | 11.13 | 5.8 | 30.6 |  |  | 2.052
05/06/2009 10:00:00 | 11.13 | 5.81 | 31 |  |  | 2.055
05/06/2009 11:00:00 | 11.1 | 5.83 | 31.6 |  |  | 2.062
05/06/2009 12:00:00 | 11.02 | 5.85 | 32.6 |  |  | 2.068
05/06/2009 13:00:00 | 11.01 | 5.91 | 34 |  |  | 2.061
05/06/2009 14:00:00 | 10.95 | 5.96 | 36.1 |  |  | 2.065
05/06/2009 15:00:00 | 10.98 | 6.01 | 37 |  |  | 2.07
05/06/2009 16:00:00 | 11.12 | 6.01 | 37.2 |  |  | 2.072
05/06/2009 17:00:00 | 11.29 | 6.02 | 38.1 |  |  | 2.075
05/06/2009 18:00:00 | 11.42 | 6.02 | 38.5 |  |  | 2.076
05/06/2009 19:00:00 | 11.45 | 6.02 | 38 |  |  | 2.08
05/06/2009 20:00:00 | 11.37 | 6.02 | 38.3 |  |  | 2.082
05/06/2009 21:00:00 | 11.24 | 6.02 | 38.1 |  |  | 2.083
05/06/2009 22:00:00 | 11.13 | 6.01 | 37.6 |  |  | 2.084
05/06/2009 23:00:00 | 11.08 | 5.99 | 36.7 |  |  | 2.087
05/07/2009 00:00:00 | 10.99 | 5.97 | 36.7 |  |  | 2.087
05/07/2009 01:00:00 | 10.98 | 5.95 | 36.1 |  |  | 2.09
05/07/2009 02:00:00 | 10.96 | 5.94 | 36.6 |  |  | 2.089
05/07/2009 03:00:00 | 10.99 | 5.91 | 35.6 |  |  | 2.088
05/07/2009 04:00:00 | 11.02 | 5.9 | 35.1 |  |  | 2.084
05/07/2009 05:00:00 | 11.04 | 5.88 | 34.9 |  |  | 2.09
05/07/2009 06:00:00 | 11.02 | 5.87 | 35 |  |  | 2.092
05/07/2009 07:00:00 | 11.1 | 5.86 | 34.5 |  |  | 2.09
05/07/2009 08:00:00 | 11.15 | 5.86 | 34 |  |  | 2.091
05/07/2009 09:00:00 | 11.2 | 5.85 | 34.4 |  |  | 2.091
05/07/2009 10:00:00 | 11.27 | 5.87 | 34 |  |  | 2.093
05/07/2009 11:00:00 | 11.36 | 5.87 | 33.9 |  |  | 2.093
05/07/2009 12:00:00 | 11.41 | 5.86 | 33.3 |  |  | 2.099
05/07/2009 13:00:00 | 11.42 | 5.87 | 34.1 |  |  | 2.098
05/07/2009 14:00:00 | 11.44 | 5.89 | 34.4 |  |  | 2.099
05/07/2009 15:00:00 | 11.43 | 5.9 | 35.2 |  |  | 2.105
05/07/2009 16:00:00 | 11.44 | 5.92 | 34.7 |  |  | 2.105
05/07/2009 17:00:00 | 11.34 | 5.92 | 36.3 |  |  | 2.107
05/07/2009 18:00:00 | 11.32 | 5.92 | 35.8 |  |  | 2.11
05/07/2009 19:00:00 | 11.3 | 5.92 | 35.5 |  |  | 2.113
05/07/2009 20:00:00 | 11.22 | 5.91 | 35.9 |  |  | 2.115
05/07/2009 21:00:00 | 11.17 | 5.91 | 35.7 |  |  | 2.117
05/07/2009 22:00:00 | 11.12 | 5.91 | 35.5 |  |  | 2.12
05/07/2009 23:00:00 | 11.08 | 5.9 | 35.5 |  |  | 2.124
05/08/2009 00:00:00 | 11.11 | 5.91 | 34.6 |  |  | 2.118
05/08/2009 01:00:00 | 11.06 | 5.91 | 34.9 |  |  | 2.126
05/08/2009 02:00:00 | 11.09 | 5.89 | 34 |  |  | 2.127
05/08/2009 03:00:00 | 11.08 | 5.89 | 33.9 |  |  | 2.13
05/08/2009 04:00:00 | 11.07 | 5.89 | 33.9 |  |  | 2.132
05/08/2009 05:00:00 | 11.08 | 5.89 | 34 |  |  | 2.132
05/08/2009 06:00:00 | 11.13 | 5.88 | 33.9 |  |  | 2.135
05/08/2009 07:00:00 | 11.17 | 5.87 | 34 |  |  | 2.138
05/08/2009 08:00:00 | 11.25 | 5.88 | 34.3 |  |  | 2.141
05/08/2009 09:00:00 | 11.41 | 5.88 | 33.6 |  |  | 2.14
05/08/2009 10:00:00 | 11.61 | 5.89 | 33.5 |  |  | 2.141
05/08/2009 11:00:00 | 11.89 | 5.9 | 33.5 |  |  | 2.143
05/08/2009 12:00:00 | 12.17 | 5.91 | 33.8 |  |  | 2.144
05/08/2009 13:00:00 | 12.38 | 5.91 | 33.7 |  |  | 2.142
05/08/2009 14:00:00 | 12.55 | 5.93 | 34 |  |  | 2.147
05/08/2009 15:00:00 | 12.7 | 5.94 | 33.3 |  |  | 2.148
05/08/2009 16:00:00 | 12.9 | 5.94 | 34.1 |  |  | 2.151
05/08/2009 17:00:00 | 12.9 | 5.94 | 33.4 |  |  | 2.149
05/08/2009 18:00:00 | 12.84 | 5.92 | 33.3 |  |  | 2.154
05/08/2009 19:00:00 | 12.8 | 5.9 | 33 |  |  | 2.442
05/08/2009 20:00:00 | 12.73 | 5.87 | 33.3 |  |  | 2.147
05/08/2009 21:00:00 | 12.66 | 5.85 | 32.8 |  |  | 2.155
05/08/2009 22:00:00 | 12.59 | 5.85 | 32.5 |  |  | 2.15
05/08/2009 23:00:00 | 12.52 | 5.84 | 33 |  |  | 2.15
05/09/2009 00:00:00 | 12.45 | 5.85 | 32.6 |  |  | 2.149
05/09/2009 01:00:00 | 12.38 | 5.84 | 32.2 |  |  | 2.147
05/09/2009 02:00:00 | 12.29 | 5.83 | 32.3 |  |  | 2.146
05/09/2009 03:00:00 | 12.18 | 5.81 | 32.9 |  |  | 2.147
05/09/2009 04:00:00 | 12.06 | 5.82 | 32.5 |  |  | 2.147
05/09/2009 05:00:00 | 11.96 | 5.8 | 32.1 |  |  | 2.146
05/09/2009 06:00:00 | 11.9 | 5.81 | 31.9 |  |  | 2.144
05/09/2009 07:00:00 | 11.91 | 5.79 | 31.1 |  |  | 2.143
05/09/2009 08:00:00 | 12.03 | 5.79 | 30.8 |  |  | 2.142
05/09/2009 09:00:00 | 12.23 | 5.81 | 30.7 |  |  | 2.143
05/09/2009 10:00:00 | 12.54 | 5.83 | 30.6 |  |  | 2.14
05/09/2009 11:00:00 | 12.8 | 5.84 | 30.9 |  |  | 2.139
05/09/2009 12:00:00 | 12.9 | 5.84 | 31.1 |  |  | 2.14
05/09/2009 13:00:00 | 12.91 | 5.84 | 31.2 |  |  | 2.136
05/09/2009 14:00:00 | 12.82 | 5.85 | 30.9 |  |  | 2.138
05/09/2009 15:00:00 | 12.69 | 5.83 | 31.3 |  |  | 2.135
05/09/2009 16:00:00 | 12.59 | 5.82 | 31.2 |  |  | 2.138
05/09/2009 17:00:00 | 12.58 | 5.82 | 31.2 |  |  | 2.133
05/09/2009 18:00:00 | 12.65 | 5.81 | 30.7 |  |  | 2.133
05/09/2009 19:00:00 | 12.71 | 5.82 | 31.1 |  |  | 2.132
05/09/2009 20:00:00 | 12.69 | 5.8 | 31 |  |  | 2.131
05/09/2009 21:00:00 | 12.59 | 5.81 | 31 |  |  | 2.129
05/09/2009 22:00:00 | 12.48 | 5.79 | 31.2 |  |  | 2.13
05/09/2009 23:00:00 | 12.36 | 5.79 | 31.1 |  |  | 2.13
05/10/2009 00:00:00 | 12.24 | 5.78 | 31.3 |  |  | 2.127
05/10/2009 01:00:00 | 12.16 | 5.78 | 31.4 |  |  | 2.128
05/10/2009 02:00:00 | 12.1 | 5.78 | 31.1 |  |  | 2.126
05/10/2009 03:00:00 | 12.06 | 5.78 | 30.7 |  |  | 2.125
05/10/2009 04:00:00 | 12.01 | 5.78 | 30.8 |  |  | 2.126
05/10/2009 05:00:00 | 11.96 | 5.77 | 30.8 |  |  | 2.124
05/10/2009 06:00:00 | 11.97 | 5.77 | 30.8 |  |  | 2.122
05/10/2009 07:00:00 | 12 | 5.77 | 30.5 |  |  | 2.167
05/10/2009 08:00:00 | 12.12 | 5.78 | 30.4 |  |  | 2.121
05/10/2009 09:00:00 | 12.37 | 5.78 | 29.9 |  |  | 2.121
05/10/2009 10:00:00 | 12.54 | 5.81 | 30.8 |  |  | 2.118
05/10/2009 11:00:00 | 12.78 | 5.83 | 30.7 |  |  | 2.118
05/10/2009 12:00:00 | 13.02 | 5.84 | 30.2 |  |  | 2.119
05/10/2009 13:00:00 | 13.21 | 5.83 | 30.6 |  |  | 2.147
05/10/2009 14:00:00 | 13.25 | 5.84 | 30.7 |  |  | 2.115
05/10/2009 15:00:00 | 13.14 | 5.84 | 31.2 |  |  | 2.117
05/10/2009 16:00:00 | 13.03 | 5.84 | 30.6 |  |  | 2.116
05/10/2009 17:00:00 | 12.88 | 5.85 | 30.9 |  |  | 2.116
05/10/2009 18:00:00 | 12.77 | 5.84 | 30.9 |  |  | 2.114
05/10/2009 19:00:00 | 12.69 | 5.85 | 31.1 |  |  | 2.114
05/10/2009 20:00:00 | 12.61 | 5.84 | 30.7 |  |  | 2.111
05/10/2009 21:00:00 | 12.58 | 5.84 | 30.2 |  |  | 2.11
05/10/2009 22:00:00 | 12.52 | 5.82 | 30.5 |  |  | 2.108
05/10/2009 23:00:00 | 12.43 | 5.8 | 30.4 |  |  | 2.107
05/11/2009 00:00:00 | 12.34 | 5.79 | 30.5 |  |  | 2.105
05/11/2009 01:00:00 | 12.23 | 5.78 | 30.2 |  |  | 2.104
05/11/2009 02:00:00 | 12.09 | 5.78 | 30.5 |  |  | 2.102
05/11/2009 03:00:00 | 12 | 5.77 | 30.4 |  |  | 2.102
05/11/2009 04:00:00 | 11.89 | 5.77 | 30.3 |  |  | 2.099
05/11/2009 05:00:00 | 11.79 | 5.78 | 30 |  |  | 2.097
05/11/2009 06:00:00 | 11.71 | 5.77 | 30 |  |  | 2.096
05/11/2009 07:00:00 | 11.71 | 5.76 | 29.9 |  |  | 2.093
05/11/2009 08:00:00 | 11.84 | 5.75 | 29.7 |  |  | 2.094
05/11/2009 09:00:00 | 12.08 | 5.76 | 29.4 |  |  | 2.092
05/11/2009 10:00:00 | 12.49 | 5.77 | 29.9 |  |  | 2.092
05/11/2009 11:00:00 | 12.69 | 5.8 | 29.2 |  |  | 2.088
05/11/2009 12:00:00 | 12.9 | 5.79 | 29.4 |  |  | 2.088
05/11/2009 13:00:00 | 13.01 | 5.8 | 29.2 |  |  | 2.086
05/11/2009 14:00:00 | 12.92 | 5.82 | 29.2 |  |  | 2.086
05/11/2009 15:00:00 | 12.79 | 5.81 | 29.5 |  |  | 2.084
05/11/2009 16:00:00 | 12.61 | 5.8 | 29.1 |  |  | 2.083
05/11/2009 17:00:00 | 12.42 | 5.79 | 29.5 |  |  | 2.081
05/11/2009 18:00:00 | 12.26 | 5.77 | 29.1 |  |  | 2.081
05/11/2009 19:00:00 | 12.11 | 5.77 | 29.3 |  |  | 2.079
05/11/2009 20:00:00 | 11.97 | 5.76 | 29.4 |  |  | 2.078
05/11/2009 21:00:00 | 11.87 | 5.74 | 29.3 |  |  | 2.075
05/11/2009 22:00:00 | 11.79 | 5.73 | 29.3 |  |  | 2.074
05/11/2009 23:00:00 | 11.71 | 5.73 | 29.7 |  |  | 2.072
05/12/2009 00:00:00 | 11.65 | 5.72 | 29.6 |  |  | 2.07
05/12/2009 01:00:00 | 11.61 | 5.72 | 29.6 |  |  | 2.069
05/12/2009 02:00:00 | 11.58 | 5.71 | 29.2 |  |  | 2.068
05/12/2009 03:00:00 | 11.55 | 5.72 | 29.3 |  |  | 2.067
05/12/2009 04:00:00 | 11.52 | 5.71 | 29.4 |  |  | 2.066
05/12/2009 05:00:00 | 11.53 | 5.71 | 29.2 |  |  | 2.065
05/12/2009 06:00:00 | 11.55 | 5.72 | 29.4 |  |  | 2.063
05/12/2009 07:00:00 | 11.65 | 5.72 | 29.2 |  |  | 2.06
05/12/2009 08:00:00 | 11.76 | 5.72 | 29.2 |  |  | 2.061
05/12/2009 09:00:00 | 11.98 | 5.73 | 28.8 |  |  | 2.057
05/12/2009 10:00:00 | 12.27 | 5.74 | 29 |  |  | 2.058
05/12/2009 11:00:00 | 12.61 | 5.76 | 28.9 |  |  | 2.053
05/12/2009 12:00:00 | 12.97 | 5.79 | 29 |  |  | 2.051
05/12/2009 13:00:00 | 13.33 | 5.78 | 29.2 |  |  | 2.052
05/12/2009 14:00:00 | 13.6 | 5.79 | 29.1 |  |  | 2.052
05/12/2009 15:00:00 | 13.54 | 5.8 | 29.2 |  |  | 2.05
05/12/2009 16:00:00 | 13.54 | 5.81 | 29.4 |  |  | 2.046
05/12/2009 17:00:00 | 13.37 | 5.82 | 29.7 |  |  | 2.046
05/12/2009 18:00:00 | 13.18 | 5.79 | 29.6 |  |  | 2.044
05/12/2009 19:00:00 | 13.03 | 5.79 | 29.2 |  |  | 2.045
05/12/2009 20:00:00 | 12.79 | 5.77 | 29.6 |  |  | 2.045
05/12/2009 21:00:00 | 12.52 | 5.75 | 29.2 |  |  | 2.042
05/12/2009 22:00:00 | 12.29 | 5.74 | 29.1 |  |  | 2.042
05/12/2009 23:00:00 | 12.12 | 5.73 | 29.2 |  |  | 2.041
05/13/2009 00:00:00 | 12.01 | 5.72 | 29.2 |  |  | 2.041
05/13/2009 01:00:00 | 11.89 | 5.7 | 29.3 |  |  | 2.039
05/13/2009 02:00:00 | 11.79 | 5.7 | 29.1 |  |  | 2.039
05/13/2009 03:00:00 | 11.73 | 5.7 | 29.3 |  |  | 2.039
05/13/2009 04:00:00 | 11.69 | 5.7 | 28.9 |  |  | 2.036
05/13/2009 05:00:00 | 11.77 | 5.69 | 29.1 |  |  | 2.036
05/13/2009 06:00:00 | 11.87 | 5.78 | 29 |  |  | 2.033
05/13/2009 07:00:00 | 11.98 | 5.7 | 28.8 |  |  | 2.032
05/13/2009 08:00:00 | 12.14 | 5.7 | 28.8 |  |  | 2.031
05/13/2009 09:00:00 | 12.39 | 5.7 | 28.3 |  |  | 2.03
05/13/2009 10:00:00 | 12.76 | 5.71 | 28.3 |  |  | 2.03
05/13/2009 11:00:00 | 13.26 | 5.73 | 28.5 |  |  | 2.027
05/13/2009 12:00:00 | 13.8 | 5.75 | 28.6 |  |  | 2.026
05/13/2009 13:00:00 | 14.27 | 5.77 | 28.8 |  |  | 2.026
05/13/2009 14:00:00 | 14.62 | 5.77 | 28.8 |  |  | 2.024
05/13/2009 15:00:00 | 14.93 | 5.77 | 28.8 |  |  | 2.021
05/13/2009 16:00:00 | 14.97 | 5.78 | 28.9 |  |  | 2.022
05/13/2009 17:00:00 | 14.94 | 5.78 | 29.1 |  |  | 2.022
05/13/2009 18:00:00 | 14.73 | 5.79 | 29.1 |  |  | 2.021
05/13/2009 19:00:00 | 14.21 | 5.77 | 28.8 |  |  | 2.02
05/13/2009 20:00:00 | 13.55 | 5.75 | 29.2 |  |  | 2.019
05/13/2009 21:00:00 | 12.92 | 5.72 | 29 |  |  | 2.018
05/13/2009 22:00:00 | 12.37 | 5.7 | 29.4 |  |  | 2.017
05/13/2009 23:00:00 | 12.05 | 5.7 | 29.3 |  |  | 2.017
05/14/2009 00:00:00 | 11.84 | 5.7 | 29.4 |  |  | 2.016
05/14/2009 01:00:00 | 11.77 | 5.69 | 29.3 |  |  | 2.015
05/14/2009 02:00:00 | 11.84 | 5.69 | 29.3 |  |  | 2.014
05/14/2009 03:00:00 | 12 | 5.68 | 29.2 |  |  | 2.013
05/14/2009 04:00:00 | 12.22 | 5.68 | 29 |  |  | 2.011
05/14/2009 05:00:00 | 12.38 | 5.66 | 29 |  |  | 2.008
05/14/2009 06:00:00 | 12.5 | 5.67 | 28.5 |  |  | 2.01
05/14/2009 07:00:00 | 12.67 | 5.66 | 28.4 |  |  | 2.006
05/14/2009 08:00:00 | 12.91 | 5.66 | 28.2 |  |  | 2.006
05/14/2009 09:00:00 | 13.21 | 5.67 | 28.1 |  |  | 2.003
05/14/2009 10:00:00 | 13.64 | 5.68 | 28 |  |  | 2.006
05/14/2009 11:00:00 | 14.19 | 5.69 | 27.7 |  |  | 2.001
05/14/2009 12:00:00 | 14.69 | 5.71 | 28 |  |  | 1.998
05/14/2009 13:00:00 | 15.06 | 5.74 | 28 |  |  | 1.998
05/14/2009 14:00:00 | 15.27 | 5.74 | 28.2 |  |  | 1.994
05/14/2009 15:00:00 | 15.29 | 5.76 | 28.4 |  |  | 1.993
05/14/2009 16:00:00 | 15.06 | 5.75 | 28.3 |  |  | 1.993
05/14/2009 17:00:00 | 14.66 | 5.9 | 29.4 | 1.2 | 10.35 | 1.992
05/14/2009 18:00:00 | 14.18 | 5.92 | 29.6 | 1.2 | 10.31 | 1.989
05/14/2009 19:00:00 | 13.6 | 5.92 | 29.5 | 1.1 | 10.28 | 1.987
05/14/2009 20:00:00 | 13.13 | 5.92 | 29.8 | 1.2 | 10.23 | 1.988
05/14/2009 21:00:00 | 12.69 | 5.92 | 30.2 | 1.4 | 10.17 | 1.988
05/14/2009 22:00:00 | 12.44 | 5.89 | 29.7 | 1.2 | 10.11 | 1.987
05/14/2009 23:00:00 | 12.31 | 5.87 | 29.7 | 1.2 | 10 | 1.983
05/15/2009 00:00:00 | 12.28 | 5.87 | 29.7 | 1.2 | 9.93 | 1.984
05/15/2009 01:00:00 | 12.32 | 5.87 | 30.1 | 1.4 | 9.9 | 1.982
05/15/2009 02:00:00 | 12.38 | 5.85 | 29.8 | 1.2 | 9.87 | 1.979
05/15/2009 03:00:00 | 12.45 | 5.85 | 29.7 | 1.2 | 9.85 | 1.979
05/15/2009 04:00:00 | 12.5 | 5.85 | 29.6 | 1.2 | 9.83 | 1.979
05/15/2009 05:00:00 | 12.54 | 5.84 | 29.6 | 1.2 | 9.81 | 1.976
05/15/2009 06:00:00 | 12.57 | 5.84 | 29.4 | 1.2 | 9.8 | 1.973
05/15/2009 07:00:00 | 12.64 | 5.85 | 29.6 | 1.2 | 9.82 | 1.972
05/15/2009 08:00:00 | 12.78 | 5.85 | 29.4 | 1.3 | 9.85 | 1.97
05/15/2009 09:00:00 | 12.96 | 5.85 | 29.3 | 1.4 | 9.89 | 1.968
05/15/2009 10:00:00 | 13.11 | 5.86 | 29 | 1.4 | 9.96 | 1.971
05/15/2009 11:00:00 | 13.22 | 5.88 | 29.4 | 1.1 | 10.01 | 1.968
05/15/2009 12:00:00 | 13.38 | 5.89 | 29.3 | 0.6 | 10.1 | 1.967
05/15/2009 13:00:00 | 13.51 | 5.91 | 29.4 | 2 | 10.14 | 1.966
05/15/2009 14:00:00 | 13.54 | 5.91 | 29.5 | 1 | 10.17 | 1.972
05/15/2009 15:00:00 | 13.56 | 5.91 | 29.3 | 1.1 | 10.18 | 1.984
05/15/2009 16:00:00 | 13.53 | 5.91 | 29.4 | 1.2 | 10.15 | 1.965
05/15/2009 17:00:00 | 13.58 | 5.92 | 29.8 | 1.1 | 10.19 | 1.963
05/15/2009 18:00:00 | 13.6 | 5.93 | 29.8 | 1.1 | 10.15 | 1.96
05/15/2009 19:00:00 | 13.6 | 5.91 | 29.6 | 0.8 | 10.1 | 1.959
05/15/2009 20:00:00 | 13.58 | 5.91 | 29.8 | 1.1 | 10.08 | 1.959
05/15/2009 21:00:00 | 13.54 | 5.9 | 30 | 1 | 10 | 1.958
05/15/2009 22:00:00 | 13.48 | 5.89 | 30.1 | 1.1 | 9.92 | 1.957
05/15/2009 23:00:00 | 13.42 | 5.88 | 30.1 | 1.1 | 9.83 | 1.954
05/16/2009 00:00:00 | 13.42 | 5.87 | 30.1 | 1 | 9.76 | 1.953
05/16/2009 01:00:00 | 13.42 | 5.87 | 30.1 | 1.1 | 9.73 | 1.954
05/16/2009 02:00:00 | 13.44 | 5.86 | 30 | 1 | 9.7 | 1.953
05/16/2009 03:00:00 | 13.46 | 5.86 | 29.8 | 1 | 9.69 | 1.959
05/16/2009 04:00:00 | 13.47 | 5.85 | 30 | 1.1 | 9.67 | 1.952
05/16/2009 05:00:00 | 13.48 | 5.85 | 29.6 | 1 | 9.68 | 1.95
05/16/2009 06:00:00 | 13.49 | 5.85 | 29.8 | 0.9 | 9.69 | 1.95
05/16/2009 07:00:00 | 13.52 | 5.85 | 29.8 | 1.2 | 9.69 | 1.948
05/16/2009 08:00:00 | 13.61 | 5.86 | 29.8 | 1.2 | 9.73 | 1.947
05/16/2009 09:00:00 | 13.77 | 5.86 | 29.8 | 0.9 | 9.79 | 1.944
05/16/2009 10:00:00 | 13.85 | 5.89 | 29.9 | 1.3 | 9.85 | 1.945
05/16/2009 11:00:00 | 14.02 | 5.91 | 30 | 1 | 9.95 | 1.943
05/16/2009 12:00:00 | 14.26 | 5.93 | 30 | 1 | 10.06 | 1.941
05/16/2009 13:00:00 | 14.47 | 5.95 | 30.1 | 1.2 | 10.12 | 1.937
05/16/2009 14:00:00 | 14.67 | 5.97 | 30 | 0.9 | 10.15 | 1.941
05/16/2009 15:00:00 | 14.91 | 5.99 | 30.2 | 1.1 | 10.19 | 1.939
05/16/2009 16:00:00 | 15.12 | 5.99 | 30.5 | 1 | 10.21 | 1.937
05/16/2009 17:00:00 | 15.16 | 6 | 30.1 | 1.4 | 10.18 | 1.937
05/16/2009 18:00:00 | 15.08 | 5.99 | 30.3 | 0.9 | 10.13 | 1.936
05/16/2009 19:00:00 | 14.91 | 6 | 30.6 | 0.9 | 10.1 | 1.935
05/16/2009 20:00:00 | 14.62 | 5.97 | 30.5 | 1 | 10.02 | 1.935
05/16/2009 21:00:00 | 14.29 | 5.95 | 30.6 | 0.9 | 9.96 | 1.934
05/16/2009 22:00:00 | 13.98 | 5.94 | 30.6 | 1 | 9.89 | 1.933
05/16/2009 23:00:00 | 13.74 | 5.92 | 30.5 | 1.8 | 9.79 | 1.933
05/17/2009 00:00:00 | 13.55 | 5.9 | 30.5 | 1 | 9.72 | 1.932
05/17/2009 01:00:00 | 13.47 | 5.88 | 30.3 | 1.6 | 9.67 | 1.931
05/17/2009 02:00:00 | 13.44 | 5.88 | 30.3 | 0.9 | 9.64 | 1.929
05/17/2009 03:00:00 | 13.46 | 5.88 | 30.5 | 1.1 | 9.6 | 1.928
05/17/2009 04:00:00 | 13.49 | 5.86 | 30 | 1.1 | 9.59 | 1.929
05/17/2009 05:00:00 | 13.53 | 5.85 | 29.6 | 1.4 | 9.56 | 1.928
05/17/2009 06:00:00 | 13.56 | 5.85 | 29.6 | 0.9 | 9.57 | 1.925
05/17/2009 07:00:00 | 13.61 | 5.85 | 29.5 | 1.4 | 9.58 | 1.925
05/17/2009 08:00:00 | 13.64 | 5.86 | 29.6 | 1.1 | 9.6 | 1.924
05/17/2009 09:00:00 | 13.72 | 5.85 | 29.5 | 1.2 | 9.63 | 1.922
05/17/2009 10:00:00 | 13.82 | 5.87 | 29.4 | 1.6 | 9.7 | 1.921
05/17/2009 11:00:00 | 13.92 | 5.88 | 29.4 | 1.2 | 9.77 | 1.919
05/17/2009 12:00:00 | 14.09 | 5.9 | 29.3 | 0.9 | 9.87 | 1.917
05/17/2009 13:00:00 | 14.17 | 5.91 | 29.1 | 1.1 | 9.93 | 1.919
05/17/2009 14:00:00 | 14.29 | 5.93 | 29.3 | 0.9 | 9.97 | 1.917
05/17/2009 15:00:00 | 14.36 | 5.94 | 29.4 | 0.9 | 10.02 | 1.915
05/17/2009 16:00:00 | 14.35 | 5.95 | 29.5 | 0.9 | 10.03 | 1.918
05/17/2009 17:00:00 | 14.31 | 5.93 | 29.5 | 1 | 10.02 | 1.915
05/17/2009 18:00:00 | 14.3 | 5.94 | 29.8 | 0.9 | 9.98 | 1.915
05/17/2009 19:00:00 | 14.26 | 5.94 | 29.9 | 0.9 | 9.94 | 1.915
05/17/2009 20:00:00 | 14.2 | 5.93 | 30 | 1 | 9.83 | 1.918
05/17/2009 21:00:00 | 14.13 | 5.92 | 30.1 | 1 | 9.74 | 1.916
05/17/2009 22:00:00 | 14.04 | 5.9 | 30.3 | 0.9 | 9.68 | 1.92
05/17/2009 23:00:00 | 13.94 | 5.89 | 30.6 | 1 | 9.63 | 1.92
05/18/2009 00:00:00 | 13.87 | 5.9 | 30.8 | 1 | 9.57 | 1.919
05/18/2009 01:00:00 | 13.84 | 5.9 | 30.9 | 1.1 | 9.53 | 1.923
05/18/2009 02:00:00 | 13.83 | 5.89 | 31.3 | 1.3 | 9.49 | 1.925
05/18/2009 03:00:00 | 13.8 | 5.91 | 31.6 | 1.2 | 9.48 | 1.927
05/18/2009 04:00:00 | 13.78 | 5.91 | 31.9 | 1.3 | 9.46 | 1.929
05/18/2009 05:00:00 | 13.75 | 5.93 | 32.6 | 1.5 | 9.45 | 1.93
05/18/2009 06:00:00 | 13.72 | 5.95 | 33 | 1.4 | 9.45 | 1.931
05/18/2009 07:00:00 | 13.75 | 5.98 | 33.1 | 1.4 | 9.49 | 1.934
05/18/2009 08:00:00 | 13.77 | 6.02 | 33.4 | 1.4 | 9.55 | 1.936
05/18/2009 09:00:00 | 13.82 | 6.04 | 33.5 | 1.3 | 9.61 | 1.937
05/18/2009 10:00:00 | 13.92 | 6.08 | 34 | 1.6 | 9.71 | 1.942
05/18/2009 11:00:00 | 14.1 | 6.1 | 34.4 | 1.4 | 9.8 | 1.943
05/18/2009 12:00:00 | 14.21 | 6.14 | 34.9 | 1.3 | 9.91 | 1.944
05/18/2009 13:00:00 | 14.28 | 6.15 | 34.1 | 1.3 | 9.97 | 1.946
05/18/2009 14:00:00 | 14.4 | 6.16 | 34 | 1.4 | 9.98 | 1.948
05/18/2009 15:00:00 | 14.5 | 6.17 | 33.6 | 1.3 | 10 | 1.951
05/18/2009 16:00:00 | 14.55 | 6.16 | 33.3 | 1.4 | 10 | 1.971
05/18/2009 17:00:00 | 14.56 | 6.15 | 33.4 | 1.3 | 9.98 | 1.955
05/18/2009 18:00:00 | 14.5 | 6.14 | 33 | 1.3 | 9.9 | 1.956
05/18/2009 19:00:00 | 14.43 | 6.11 | 32.5 | 1.2 | 9.86 | 1.957
05/18/2009 20:00:00 | 14.31 | 6.09 | 32.4 | 1.3 | 9.78 | 1.961
05/18/2009 21:00:00 | 14.17 | 6.04 | 32.1 | 1.1 | 9.69 | 1.964
05/18/2009 22:00:00 | 14.05 | 6.03 | 31.9 | 1.2 | 9.64 | 1.969
05/18/2009 23:00:00 | 13.93 | 6.01 | 31.9 | 1.3 | 9.6 | 1.971
05/19/2009 00:00:00 | 13.81 | 6 | 31.8 | 1.3 | 9.59 | 1.972
05/19/2009 01:00:00 | 13.72 | 6 | 31.8 | 1.2 | 9.57 | 1.974
05/19/2009 02:00:00 | 13.65 | 5.99 | 32.3 | 1.4 | 9.56 | 1.979
05/19/2009 03:00:00 | 13.56 | 5.98 | 32.4 | 1.1 | 9.57 | 1.982
05/19/2009 04:00:00 | 13.47 | 5.99 | 32.6 | 1.1 | 9.58 | 1.983
05/19/2009 05:00:00 | 13.36 | 6 | 33 | 1.2 | 9.59 | 1.988
05/19/2009 06:00:00 | 13.26 | 6.01 | 33.4 | 1.2 | 9.61 | 1.99
05/19/2009 07:00:00 | 13.18 | 6.01 | 33.7 | 1.2 | 9.65 | 1.994
05/19/2009 08:00:00 | 13.17 | 6.02 | 33.9 | 1.3 | 9.7 | 1.996
05/19/2009 09:00:00 | 13.16 | 6.05 | 34.3 | 1.3 | 9.79 | 1.999
05/19/2009 10:00:00 | 13.18 | 6.08 | 34.5 | 1.4 | 9.89 | 2.005
05/19/2009 11:00:00 | 13.27 | 6.09 | 35 | 1.3 | 10 | 2.006
05/19/2009 12:00:00 | 13.42 | 6.12 | 34.8 | 1.6 | 10.11 | 2.009
05/19/2009 13:00:00 | 13.61 | 6.14 | 34.9 | 1 | 10.19 | 2.01
05/19/2009 14:00:00 | 13.77 | 6.15 | 34.6 | 1.2 | 10.24 | 2.012
05/19/2009 15:00:00 | 14.06 | 6.17 | 34.5 | 1.3 | 10.27 | 2.017
05/19/2009 16:00:00 | 14.31 | 6.17 | 34.4 | 1.4 | 10.26 | 2.018
05/19/2009 17:00:00 | 14.45 | 6.18 | 34 | 1 | 10.26 | 2.023
05/19/2009 18:00:00 | 14.52 | 6.17 | 34 | 1.3 | 10.23 | 2.024
05/19/2009 19:00:00 | 14.5 | 6.16 | 33.6 | 1.2 | 10.12 | 2.025
05/19/2009 20:00:00 | 14.46 | 6.12 | 33.3 | 1.5 | 10 | 2.028
05/19/2009 21:00:00 | 14.31 | 6.1 | 33.3 | 1.2 | 9.87 | 2.032
05/19/2009 22:00:00 | 14.05 | 6.07 | 33.4 | 1.1 | 9.76 | 2.032
05/19/2009 23:00:00 | 13.72 | 6.03 | 33.5 | 1.2 | 9.68 | 2.033
05/20/2009 00:00:00 | 13.42 | 6.01 | 33.3 | 1.1 | 9.67 | 2.037
05/20/2009 01:00:00 | 13.19 | 6 | 32.9 | 1.4 | 9.66 | 2.036
05/20/2009 02:00:00 | 13.03 | 5.99 | 33 | 1.3 | 9.67 | 2.037
05/20/2009 03:00:00 | 12.92 | 5.96 | 32.7 | 1.1 | 9.67 | 2.04
05/20/2009 04:00:00 | 12.83 | 5.98 | 32.8 | 1.3 | 9.66 | 2.041
05/20/2009 05:00:00 | 12.78 | 5.96 | 32.4 | 1.3 | 9.68 | 2.041
05/20/2009 06:00:00 | 12.78 | 5.96 | 31.9 | 1.2 | 9.69 | 2.042
05/20/2009 07:00:00 | 12.82 | 5.94 | 31.9 | 1.1 | 9.73 | 2.041
05/20/2009 08:00:00 | 12.95 | 5.93 | 31.7 | 1.2 | 9.79 | 2.043
05/20/2009 09:00:00 | 13.2 | 5.97 | 31.3 | 1.2 | 9.88 | 2.044
05/20/2009 10:00:00 | 13.5 | 5.99 | 31.5 | 1.1 | 10 | 2.048
05/20/2009 11:00:00 | 13.93 | 6.01 | 31.5 | 1 | 10.12 | 2.045
05/20/2009 12:00:00 | 14.35 | 6.04 | 31.4 | 1.3 | 10.18 | 2.048
05/20/2009 13:00:00 | 14.7 | 6.06 | 31.8 | 1.1 | 10.21 | 2.044
05/20/2009 14:00:00 | 15.17 | 6.08 | 31.5 | 1.2 | 10.2 | 2.044
05/20/2009 15:00:00 | 15.44 | 6.09 | 31.5 | 1.1 | 10.23 | 2.044
05/20/2009 16:00:00 | 15.56 | 6.1 | 31.6 | 1.2 | 10.2 | 2.044
05/20/2009 17:00:00 | 15.57 | 6.09 | 31.8 | 1.1 | 10.17 | 2.045
05/20/2009 18:00:00 | 15.45 | 6.09 | 31.6 | 1.1 | 10.13 | 2.044
05/20/2009 19:00:00 | 15.24 | 6.07 | 31.4 | 1.1 | 10.01 | 2.042
05/20/2009 20:00:00 | 15 | 6.02 | 31.4 | 1 | 9.91 | 2.047
05/20/2009 21:00:00 | 14.77 | 6.02 | 31.4 | 1 | 9.81 | 2.042
05/20/2009 22:00:00 | 14.55 | 5.98 | 31.6 | 1.3 | 9.67 | 2.039
05/20/2009 23:00:00 | 14.4 | 5.95 | 31.1 | 1.3 | 9.61 | 2.042
05/21/2009 00:00:00 | 14.29 | 5.91 | 31 | 1.3 | 9.58 | 2.04
05/21/2009 01:00:00 | 14.19 | 5.91 | 31 | 1.1 | 9.52 | 2.039
05/21/2009 02:00:00 | 14.09 | 5.88 | 31.3 | 1.3 | 9.52 | 2.042
05/21/2009 03:00:00 | 14.03 | 5.89 | 31.3 | 1.1 | 9.5 | 2.035
05/21/2009 04:00:00 | 13.96 | 5.89 | 30.8 | 1.3 | 9.5 | 2.036
05/21/2009 05:00:00 | 13.87 | 5.88 | 30.9 | 1.1 | 9.48 | 2.041
05/21/2009 06:00:00 | 13.81 | 5.88 | 31.1 | 1.1 | 9.52 | 2.032
05/21/2009 07:00:00 | 13.84 | 5.89 | 30.9 | 1.2 | 9.56 | 2.033
05/21/2009 08:00:00 | 13.98 | 5.89 | 30.8 | 1.1 | 9.64 | 2.031
05/21/2009 09:00:00 | 14.2 | 5.9 | 30.5 | 1 | 9.72 | 2.03
05/21/2009 10:00:00 | 14.6 | 5.92 | 30.5 | 1.1 | 9.84 | 2.029
05/21/2009 11:00:00 | 15.12 | 5.95 | 30.4 | 1.1 | 9.99 | 2.03
05/21/2009 12:00:00 | 15.64 | 5.98 | 30.5 | 1.5 | 10.06 | 2.023
05/21/2009 13:00:00 | 16.16 | 5.99 | 30.5 | 1.1 | 10.09 | 2.026
05/21/2009 14:00:00 | 16.54 | 6.02 | 30.5 | 0.9 | 10.1 | 2.022
05/21/2009 15:00:00 | 16.75 | 6.03 | 30.7 | 0.9 | 10.09 | 2.022
05/21/2009 16:00:00 | 16.65 | 6.03 | 30.8 | 0.9 | 10.07 | 2.02
05/21/2009 17:00:00 | 16.56 | 6.04 | 31.3 | 1 | 10.02 | 2.017
05/21/2009 18:00:00 | 16.21 | 6.04 | 31.5 | 1 | 9.96 | 2.018
05/21/2009 19:00:00 | 15.8 | 6.03 | 31.8 | 0.9 | 9.92 | 2.023
05/21/2009 20:00:00 | 15.52 | 6 | 31.5 | 1.1 | 9.79 | 2.018
05/21/2009 21:00:00 | 15.44 | 5.97 | 31.1 | 1.3 | 9.67 | 2.015
05/21/2009 22:00:00 | 15.42 | 5.94 | 31.1 | 1 | 9.53 | 2.015
05/21/2009 23:00:00 | 15.33 | 5.92 | 31.1 | 0.9 | 9.43 | 2.011
05/22/2009 00:00:00 | 15.29 | 5.92 | 31.3 | 1 | 9.35 | 2.011
05/22/2009 01:00:00 | 15.27 | 5.92 | 31.6 | 1 | 9.3 | 2.007
05/22/2009 02:00:00 | 15.22 | 5.9 | 31.3 | 1 | 9.28 | 2.006
05/22/2009 03:00:00 | 15.1 | 5.88 | 30.9 | 1 | 9.27 | 2.006
05/22/2009 04:00:00 | 15.01 | 5.89 | 31 | 1.2 | 9.26 | 2.005
05/22/2009 05:00:00 | 14.98 | 5.89 | 31 | 1.1 | 9.25 | 2.003
05/22/2009 06:00:00 | 15.05 | 5.86 | 30.8 | 1.1 | 9.25 | 2.001
05/22/2009 07:00:00 | 15.12 | 5.88 | 30.8 | 1 | 9.3 | 2
05/22/2009 08:00:00 | 15.31 | 5.87 | 30.4 | 1.8 | 9.34 | 1.995
05/22/2009 09:00:00 | 15.65 | 5.9 | 30.4 | 1.4 | 9.42 | 2.005
05/22/2009 10:00:00 | 16.11 | 5.92 | 30 | 1.2 | 9.55 | 1.993
05/22/2009 11:00:00 | 16.63 | 5.95 | 29.9 | 0.9 | 9.68 | 1.992
05/22/2009 12:00:00 | 17.14 | 5.96 | 30.2 | 1.3 | 9.77 | 1.989
05/22/2009 13:00:00 | 17.66 | 5.99 | 30.5 | 1.6 | 9.82 | 1.991
05/22/2009 14:00:00 | 18.09 | 6.02 | 30.5 | 1.6 | 9.83 | 1.988
05/22/2009 15:00:00 | 18.44 | 6.04 | 30.8 | 1.1 | 9.8 | 1.985
05/22/2009 16:00:00 | 18.63 | 6.05 | 30.8 | 1.3 | 9.78 | 1.986
05/22/2009 17:00:00 | 18.71 | 6.06 | 30.9 | 0.9 | 9.73 | 1.983
05/22/2009 18:00:00 | 18.63 | 6.05 | 30.9 | 1.2 | 9.66 | 1.984
05/22/2009 19:00:00 | 18.39 | 6.02 | 31.3 | 1.2 | 9.57 | 1.983
05/22/2009 20:00:00 | 18.07 | 5.99 | 31.1 | 0.9 | 9.46 | 1.981
05/22/2009 21:00:00 | 17.85 | 5.96 | 31.1 | 0.9 | 9.33 | 1.978
05/22/2009 22:00:00 | 17.64 | 5.92 | 31 | 0.9 | 9.19 | 1.977
05/22/2009 23:00:00 | 17.47 | 5.91 | 31.1 | 0.9 | 9.09 | 1.976
05/23/2009 00:00:00 | 17.35 | 5.9 | 31.1 | 1 | 9 | 1.974
05/23/2009 01:00:00 | 17.22 | 5.89 | 31.2 | 1 | 8.95 | 1.974
05/23/2009 02:00:00 | 17.12 | 5.88 | 30.9 | 0.9 | 8.93 | 1.973
05/23/2009 03:00:00 | 17.04 | 5.87 | 31.1 | 1 | 8.9 | 1.973
05/23/2009 04:00:00 | 16.94 | 5.86 | 31.1 | 1 | 8.9 | 1.971
05/23/2009 05:00:00 | 16.85 | 5.84 | 30.8 | 1.3 | 8.9 | 1.968
05/23/2009 06:00:00 | 16.78 | 5.85 | 30.7 | 1.1 | 8.91 | 1.965
05/23/2009 07:00:00 | 16.76 | 5.84 | 30.4 | 1.8 | 8.94 | 1.962
05/23/2009 08:00:00 | 16.8 | 5.86 | 30.4 | 0.9 | 9 | 1.962
05/23/2009 09:00:00 | 16.93 | 5.85 | 30.2 | 1.1 | 9.11 | 1.961
05/23/2009 10:00:00 | 17.17 | 5.9 | 30.2 | 1.1 | 9.26 | 1.959
05/23/2009 11:00:00 | 17.55 | 5.92 | 30.1 | 1 | 9.42 | 1.955
05/23/2009 12:00:00 | 17.98 | 5.94 | 30.1 | 1.1 | 9.58 | 1.955
05/23/2009 13:00:00 | 18.28 | 5.96 | 30 | 0.8 | 9.68 | 1.952
05/23/2009 14:00:00 | 18.51 | 5.97 | 29.9 | 0.9 | 9.74 | 1.956
05/23/2009 15:00:00 | 18.72 | 6.01 | 30.3 | 1.4 | 9.72 | 1.95
05/23/2009 16:00:00 | 18.77 | 6.01 | 30.1 | 1.2 | 9.69 | 1.947
05/23/2009 17:00:00 | 18.76 | 6.02 | 29.9 | 1 | 9.64 | 1.946
05/23/2009 18:00:00 | 18.68 | 6.01 | 30.2 | 1 | 9.57 | 1.946
05/23/2009 19:00:00 | 18.48 | 5.98 | 30.2 | 1.4 | 9.48 | 1.946
05/23/2009 20:00:00 | 18.12 | 5.96 | 30.3 | 1.1 | 9.39 | 1.943
05/23/2009 21:00:00 | 17.58 | 5.94 | 30.2 | 1.4 | 9.34 | 1.942
05/23/2009 22:00:00 | 17.07 | 5.89 | 30.4 | 1.2 | 9.26 | 1.941
05/23/2009 23:00:00 | 16.64 | 5.89 | 30.5 | 1.3 | 9.18 | 1.944
05/24/2009 00:00:00 | 16.28 | 5.86 | 30.4 | 1.2 | 9.11 | 1.94
05/24/2009 01:00:00 | 15.99 | 5.83 | 30.3 | 1.2 | 9.05 | 1.936
05/24/2009 02:00:00 | 15.88 | 5.81 | 30.1 | 1.2 | 9.01 | 1.936
05/24/2009 03:00:00 | 15.87 | 5.82 | 29.8 | 1.4 | 8.99 | 1.935
05/24/2009 04:00:00 | 15.93 | 5.8 | 29.9 | 1.2 | 8.95 | 1.934
05/24/2009 05:00:00 | 16.02 | 5.8 | 29.8 | 1.2 | 8.91 | 1.932
05/24/2009 06:00:00 | 16.1 | 5.79 | 29.9 | 1.2 | 8.9 | 1.931
05/24/2009 07:00:00 | 16.22 | 5.81 | 29.6 | 1.2 | 8.91 | 1.929
05/24/2009 08:00:00 | 16.28 | 5.81 | 29.5 | 1.2 | 8.93 | 1.929
05/24/2009 09:00:00 | 16.39 | 5.81 | 29.4 | 1.3 | 9.03 | 1.923
05/24/2009 10:00:00 | 16.42 | 5.83 | 29.4 | 1.3 | 9.08 | 1.927
05/24/2009 11:00:00 | 16.55 | 5.84 | 29.3 | 1.1 | 9.21 | 1.926
05/24/2009 12:00:00 | 16.78 | 5.87 | 29 | 1.1 | 9.32 | 1.925
05/24/2009 13:00:00 | 17.05 | 5.89 | 29.1 | 1.2 | 9.39 | 1.923
05/24/2009 14:00:00 | 17.26 | 5.9 | 29.2 | 1.2 | 9.43 | 1.924
05/24/2009 15:00:00 | 17.29 | 5.89 | 28.9 | 1.9 | 9.42 | 1.925
05/24/2009 16:00:00 | 17.25 | 5.9 | 29.2 | 1.2 | 9.44 | 1.925
05/24/2009 17:00:00 | 17.31 | 5.93 | 29.4 | 1.1 | 9.5 | 1.923
05/24/2009 18:00:00 | 17.22 | 5.91 | 29.4 | 1.3 | 9.44 | 1.949
05/24/2009 19:00:00 | 16.98 | 5.89 | 29.7 | 1.1 | 9.32 | 1.923
05/24/2009 20:00:00 | 16.72 | 5.87 | 30 | 1.3 | 9.24 | 1.921
05/24/2009 21:00:00 | 16.49 | 5.88 | 30.2 | 1.3 | 9.19 | 1.922
05/24/2009 22:00:00 | 16.34 | 5.85 | 30.2 | 1.3 | 9.12 | 1.921
05/24/2009 23:00:00 | 16.2 | 5.85 | 30.1 | 1.3 | 9.04 | 1.921
05/25/2009 00:00:00 | 16.08 | 5.84 | 30.3 | 1.2 | 8.96 | 1.919
05/25/2009 01:00:00 | 15.99 | 5.83 | 30.3 | 1.2 | 8.93 | 1.917
05/25/2009 02:00:00 | 15.95 | 5.82 | 30.3 | 1.3 | 8.89 | 1.917
05/25/2009 03:00:00 | 15.92 | 5.81 | 30.1 | 1.3 | 8.86 | 1.916
05/25/2009 04:00:00 | 15.91 | 5.82 | 30.1 | 1.2 | 8.85 | 1.914
05/25/2009 05:00:00 | 15.91 | 5.82 | 30 | 1.2 | 8.83 | 1.912
05/25/2009 06:00:00 | 15.92 | 5.83 | 29.9 | 1.5 | 8.84 | 1.911
05/25/2009 07:00:00 | 15.97 | 5.81 | 30 | 1.3 | 8.87 | 1.911
05/25/2009 08:00:00 | 16.11 | 5.84 | 29.8 | 1.2 | 8.91 | 1.909
05/25/2009 09:00:00 | 16.28 | 5.83 | 29.8 | 1.2 | 9.03 | 1.908
05/25/2009 10:00:00 | 16.63 | 5.85 | 29.7 | 1.2 | 9.14 | 1.908
05/25/2009 11:00:00 | 17.19 | 5.89 | 29.7 | 1.2 | 9.3 | 1.906
05/25/2009 12:00:00 | 17.76 | 5.92 | 29.5 | 1.3 | 9.47 | 1.903
05/25/2009 13:00:00 | 18.13 | 5.96 | 29.5 | 1.3 | 9.55 | 1.903
05/25/2009 14:00:00 | 18.39 | 5.98 | 29.8 | 1.8 | 9.57 | 1.903
05/25/2009 15:00:00 | 18.37 | 5.98 | 30 | 2 | 9.56 | 1.903
05/25/2009 16:00:00 | 18.36 | 6 | 30.3 | 1.8 | 9.51 | 1.904
05/25/2009 17:00:00 | 18.33 | 6 | 30 | 2.1 | 9.51 | 1.897
05/25/2009 18:00:00 | 17.97 | 6 | 30.4 | 1.6 | 9.42 | 1.896
05/25/2009 19:00:00 | 17.58 | 5.97 | 30.3 | 1.6 | 9.38 | 1.9
05/25/2009 20:00:00 | 17.2 | 5.95 | 30.3 | 1.5 | 9.3 | 1.896
05/25/2009 21:00:00 | 17.01 | 5.93 | 30.1 | 1.7 | 9.21 | 1.898
05/25/2009 22:00:00 | 16.95 | 5.88 | 29.8 | 1.8 | 9.11 | 1.896
05/25/2009 23:00:00 | 16.88 | 5.88 | 29.7 | 1.4 | 9 | 1.894
05/26/2009 00:00:00 | 16.76 | 5.85 | 29.7 | 1.5 | 8.86 | 1.893
05/26/2009 01:00:00 | 16.58 | 5.83 | 29.5 | 1.7 | 8.79 | 1.892
05/26/2009 02:00:00 | 16.42 | 5.81 | 29.5 | 1.7 | 8.74 | 1.889
05/26/2009 03:00:00 | 16.3 | 5.79 | 29.4 | 1.8 | 8.74 | 1.89
05/26/2009 04:00:00 | 16.14 | 5.8 | 29.5 | 1.5 | 8.73 | 1.889
05/26/2009 05:00:00 | 16.02 | 5.79 | 29.4 | 1.7 | 8.71 | 1.888
05/26/2009 06:00:00 | 15.91 | 5.77 | 29.3 | 1.7 | 8.77 | 1.886
05/26/2009 07:00:00 | 15.83 | 5.79 | 29.3 | 1.7 | 8.8 | 1.886
05/26/2009 08:00:00 | 15.83 | 5.8 | 29.4 | 1.6 | 8.89 | 1.882
05/26/2009 09:00:00 | 15.95 | 5.82 | 29.5 | 2 | 8.97 | 1.883
05/26/2009 10:00:00 | 16.22 | 5.83 | 29.5 | 2.3 | 9.08 | 1.876
05/26/2009 11:00:00 | 16.64 | 5.85 | 29.5 | 1.7 | 9.28 | 1.879
05/26/2009 12:00:00 | 17.11 | 5.89 | 29.6 | 1.5 | 9.43 | 1.877
05/26/2009 13:00:00 | 17.49 | 5.91 | 29.6 | 1.6 | 9.57 | 1.885
05/26/2009 14:00:00 | 17.83 | 5.94 | 29.7 | 2.5 | 9.65 | 1.873
05/26/2009 15:00:00 | 18.12 | 5.97 | 29.6 | 1.7 | 9.69 | 1.876
05/26/2009 16:00:00 | 18.29 | 5.99 | 29.8 | 2.3 | 9.7 | 1.87
05/26/2009 17:00:00 | 18.25 | 5.98 | 29.6 | 1.6 | 9.69 | 1.871
05/26/2009 18:00:00 | 18.08 | 5.98 | 29.4 | 1.7 | 9.66 | 1.871
05/26/2009 19:00:00 | 17.84 | 5.97 | 29.4 | 1.5 | 9.59 | 1.866
05/26/2009 20:00:00 | 17.51 | 5.95 | 29.5 | 4.1 | 9.45 | 1.869
05/26/2009 21:00:00 | 17.2 | 5.92 | 29.4 | 2.2 | 9.38 | 1.86
05/26/2009 22:00:00 | 16.87 | 5.9 | 29.4 | 2.8 | 9.3 | 1.865
05/26/2009 23:00:00 | 16.56 | 5.89 | 29.4 | 2.1 | 9.19 | 1.864
05/27/2009 00:00:00 | 16.29 | 5.86 | 29.3 | 2 | 9.08 | 1.864
05/27/2009 01:00:00 | 16.08 | 5.8 | 29.3 | 2.1 | 8.99 | 1.862
05/27/2009 02:00:00 | 15.91 | 5.81 | 29.3 | 2.2 | 8.93 | 1.861
05/27/2009 03:00:00 | 15.73 | 5.8 | 29.1 | 2.1 | 8.91 | 1.859
05/27/2009 04:00:00 | 15.55 | 5.79 | 29.3 | 2.3 | 8.88 | 1.858
05/27/2009 05:00:00 | 15.39 | 5.78 | 29.4 | 2.4 | 8.86 | 1.857
05/27/2009 06:00:00 | 15.29 | 5.77 | 29.4 | 2.4 | 8.9 | 1.854
05/27/2009 07:00:00 | 15.23 | 5.77 | 29.1 | 2.3 | 8.95 | 1.855
05/27/2009 08:00:00 | 15.3 | 5.79 | 29.1 | 2.5 | 9.01 | 1.857
05/27/2009 09:00:00 | 15.39 | 5.79 | 29.3 | 2.4 | 9.08 | 1.853
05/27/2009 10:00:00 | 15.68 | 5.81 | 29.1 | 2.5 | 9.25 | 1.852
05/27/2009 11:00:00 | 16 | 5.84 | 29 | 2.3 | 9.39 | 1.85
05/27/2009 12:00:00 | 16.39 | 5.87 | 29 | 2.4 | 9.55 | 1.848
05/27/2009 13:00:00 | 16.73 | 5.89 | 29 | 2.4 | 9.64 | 1.847
05/27/2009 14:00:00 | 16.84 | 5.93 | 29 | 2.4 | 9.75 | 1.846
05/27/2009 15:00:00 | 17.03 | 5.94 | 28.9 | 2.5 | 9.77 | 1.845
05/27/2009 16:00:00 | 17.07 | 5.95 | 29.1 | 2.8 | 9.77 | 1.844
05/27/2009 17:00:00 | 17 | 5.95 | 29.1 | 2.6 | 9.73 | 1.84
05/27/2009 18:00:00 | 16.79 | 5.95 | 29.2 | 2.8 | 9.69 | 1.835
05/27/2009 19:00:00 | 16.57 | 5.94 | 29.2 | 2.9 | 9.62 | 1.833
05/27/2009 20:00:00 | 16.29 | 5.92 | 29.3 | 2.9 | 9.55 | 1.84
05/27/2009 21:00:00 | 15.96 | 5.9 | 29.4 | 2.9 | 9.47 | 1.839
05/27/2009 22:00:00 | 15.68 | 5.88 | 29.5 | 2.5 | 9.38 | 1.839
05/27/2009 23:00:00 | 15.42 | 5.86 | 29.5 | 2.6 | 9.29 | 1.839
05/28/2009 00:00:00 | 15.2 | 5.83 | 29.5 | 2.7 | 9.21 | 1.84
05/28/2009 01:00:00 | 15.05 | 5.81 | 29.5 | 2.7 | 9.12 | 1.839
05/28/2009 02:00:00 | 14.95 | 5.81 | 29.5 | 2.7 | 9.06 | 1.839
05/28/2009 03:00:00 | 14.87 | 5.8 | 29.5 | 3.2 | 9.02 | 1.837
05/28/2009 04:00:00 | 14.8 | 5.79 | 29.5 | 3.2 | 9 | 1.837
05/28/2009 05:00:00 | 14.75 | 5.78 | 29.5 | 2.9 | 8.99 | 1.831
05/28/2009 06:00:00 | 14.71 | 5.78 | 29.4 | 3 | 8.97 | 1.829
05/28/2009 07:00:00 | 14.7 | 5.79 | 29.5 | 3.6 | 8.98 | 1.835
05/28/2009 08:00:00 | 14.71 | 5.78 | 29.4 | 3 | 8.99 | 1.834
05/28/2009 09:00:00 | 14.73 | 5.78 | 29.5 | 3.5 | 9.03 | 1.833
05/28/2009 10:00:00 | 14.77 | 5.8 | 29.5 | 3 | 9.1 | 1.83
05/28/2009 11:00:00 | 14.86 | 5.81 | 29.4 | 3.2 | 9.17 | 1.832
05/28/2009 12:00:00 | 14.93 | 5.83 | 29.5 | 3 | 9.27 | 1.828
05/28/2009 13:00:00 | 15.07 | 5.85 | 29.3 | 3 | 9.38 | 1.829
05/28/2009 14:00:00 | 15.22 | 5.86 | 29.4 | 2.9 | 9.5 | 1.828
05/28/2009 15:00:00 | 15.32 | 5.88 | 29.5 | 3 | 9.56 | 1.829
05/28/2009 16:00:00 | 15.44 | 5.9 | 29.5 | 2.9 | 9.66 | 1.834
05/28/2009 17:00:00 | 15.42 | 5.91 | 29.6 | 3 | 9.66 | 1.827
05/28/2009 18:00:00 | 15.45 | 5.93 | 29.6 | 3 | 9.72 | 1.828
05/28/2009 19:00:00 | 15.4 | 5.93 | 29.6 | 1.7 | 9.73 | 1.824
05/28/2009 20:00:00 | 15.28 | 5.92 | 29.5 | 1.2 | 9.7 | 1.823
05/28/2009 21:00:00 | 15.16 | 5.92 | 29.6 | 1.2 | 9.63 | 1.824
05/28/2009 22:00:00 | 15.05 | 5.91 | 29.8 | 1.1 | 9.59 | 1.823
05/28/2009 23:00:00 | 14.92 | 5.89 | 29.7 | 1.1 | 9.48 | 1.822
05/29/2009 00:00:00 | 14.75 | 5.87 | 29.9 | 1.2 | 9.35 | 1.825
05/29/2009 01:00:00 | 14.58 | 5.85 | 29.6 | 1.2 | 9.25 | 1.82
05/29/2009 02:00:00 | 14.46 | 5.83 | 29.8 | 1.4 | 9.18 | 1.816
05/29/2009 03:00:00 | 14.36 | 5.81 | 29.8 | 1.4 | 9.13 | 1.817
05/29/2009 04:00:00 | 14.28 | 5.8 | 29.6 | 1.3 | 9.08 | 1.817
05/29/2009 05:00:00 | 14.22 | 5.79 | 29.8 | 1.3 | 9.05 | 1.816
05/29/2009 06:00:00 | 14.18 | 5.79 | 29.6 | 1.4 | 9.07 | 1.816
05/29/2009 07:00:00 | 14.19 | 5.8 | 29.8 | 1.3 | 9.11 | 1.815
05/29/2009 08:00:00 | 14.21 | 5.8 | 29.9 | 1.3 | 9.14 | 1.817
05/29/2009 09:00:00 | 14.24 | 5.81 | 29.6 | 1.2 | 9.19 | 1.813
05/29/2009 10:00:00 | 14.31 | 5.82 | 29.5 | 2 | 9.26 | 1.815
05/29/2009 11:00:00 | 14.37 | 5.84 | 29.6 | 1.4 | 9.35 | 1.814
05/29/2009 12:00:00 | 14.46 | 5.84 | 29.8 | 1.5 | 9.48 | 1.814
05/29/2009 13:00:00 | 14.54 | 5.87 | 29.5 | 2.4 | 9.58 | 1.814
05/29/2009 14:00:00 | 14.63 | 5.87 | 29.6 | 1.3 | 9.6 | 1.812
05/29/2009 15:00:00 | 14.69 | 5.89 | 29.6 | 1.2 | 9.68 | 1.813
05/29/2009 16:00:00 | 14.72 | 5.92 | 29.5 | 1.3 | 9.72 | 1.813
05/29/2009 17:00:00 | 14.7 | 5.91 | 29.4 | 1.4 | 9.75 | 1.813
05/29/2009 18:00:00 | 14.66 | 5.93 | 29.6 | 1.4 | 9.77 | 1.811
05/29/2009 19:00:00 | 14.61 | 5.92 | 29.6 | 1.3 | 9.73 | 1.811
05/29/2009 20:00:00 | 14.55 | 5.91 | 29.8 | 1.4 | 9.71 | 1.815
05/29/2009 21:00:00 | 14.44 | 5.9 | 29.6 | 2.4 | 9.64 | 1.814
05/29/2009 22:00:00 | 14.38 | 5.9 | 30 | 2.1 | 9.55 | 1.819
05/29/2009 23:00:00 | 14.28 | 5.88 | 30.1 | 1.7 | 9.43 | 1.82
05/30/2009 00:00:00 | 14.19 | 5.85 | 30.6 | 1.6 | 9.31 | 1.82
05/30/2009 01:00:00 | 14.09 | 5.85 | 31.1 | 1.4 | 9.24 | 1.821
05/30/2009 02:00:00 | 13.99 | 5.85 | 31.6 | 1.8 | 9.17 | 1.82
05/30/2009 03:00:00 | 13.92 | 5.86 | 31.8 | 1.8 | 9.14 | 1.822
05/30/2009 04:00:00 | 13.85 | 5.87 | 32.1 | 1.6 | 9.13 | 1.822
05/30/2009 05:00:00 | 13.8 | 5.87 | 32.4 | 1.7 | 9.11 | 1.823
05/30/2009 06:00:00 | 13.77 | 5.89 | 32.4 | 1.7 | 9.15 | 1.824
05/30/2009 07:00:00 | 13.78 | 5.91 | 32.6 | 1.7 | 9.19 | 1.824
05/30/2009 08:00:00 | 13.84 | 5.94 | 33 | 1.7 | 9.26 | 1.823
05/30/2009 09:00:00 | 13.9 | 5.94 | 33.1 | 1.7 | 9.28 | 1.825
05/30/2009 10:00:00 | 13.97 | 5.97 | 33.5 | 2.2 | 9.35 | 1.824
05/30/2009 11:00:00 | 14.12 | 6 | 33.4 | 1.9 | 9.46 | 1.824
05/30/2009 12:00:00 | 14.32 | 6.02 | 33.3 | 1.6 | 9.56 | 1.826
05/30/2009 13:00:00 | 14.42 | 6.05 | 33.5 | 1.5 | 9.67 | 1.828
05/30/2009 14:00:00 | 14.54 | 6.06 | 33.4 | 1.8 | 9.74 | 1.827
05/30/2009 15:00:00 | 14.66 | 6.07 | 33 | 1.8 | 9.78 | 1.827
05/30/2009 16:00:00 | 14.74 | 6.07 | 33.1 | 1.2 | 9.78 | 1.829
05/30/2009 17:00:00 | 14.78 | 6.07 | 33.1 | 1.5 | 9.76 | 1.829
05/30/2009 18:00:00 | 14.82 | 6.08 | 33.1 | 1.5 | 9.76 | 1.828
05/30/2009 19:00:00 | 14.85 | 6.07 | 32.7 | 1.5 | 9.73 | 1.827
05/30/2009 20:00:00 | 14.8 | 6.05 | 32.9 | 1.6 | 9.62 | 1.829
05/30/2009 21:00:00 | 14.73 | 6.04 | 32.7 | 1.4 | 9.54 | 1.829
05/30/2009 22:00:00 | 14.67 | 6.01 | 32.6 | 1.3 | 9.48 | 1.829
05/30/2009 23:00:00 | 14.59 | 6 | 33 | 1.4 | 9.42 | 1.828
05/31/2009 00:00:00 | 14.5 | 5.98 | 32.5 | 2.1 | 9.31 | 1.827
05/31/2009 01:00:00 | 14.4 | 5.96 | 32.8 | 1.3 | 9.25 | 1.829
05/31/2009 02:00:00 | 14.31 | 5.95 | 32.9 | 1.7 | 9.2 | 1.83
05/31/2009 03:00:00 | 14.22 | 5.92 | 32.5 | 1.4 | 9.14 | 1.83
05/31/2009 04:00:00 | 14.12 | 5.93 | 32.4 | 1.3 | 9.14 | 1.83
05/31/2009 05:00:00 | 14.06 | 5.92 | 32.4 | 1.5 | 9.11 | 1.83
05/31/2009 06:00:00 | 14.03 | 5.91 | 32.3 | 1.5 | 9.14 | 1.828
05/31/2009 07:00:00 | 14.04 | 5.91 | 32.3 | 1.3 | 9.16 | 1.827
05/31/2009 08:00:00 | 14.15 | 5.92 | 32.3 | 1.2 | 9.22 | 1.829
05/31/2009 09:00:00 | 14.35 | 5.92 | 32.4 | 1.5 | 9.29 | 1.829
05/31/2009 10:00:00 | 14.86 | 5.95 | 32.7 | 1.8 | 9.41 | 1.829
05/31/2009 11:00:00 | 15.54 | 5.98 | 32.3 | 1.4 | 9.61 | 1.825
05/31/2009 12:00:00 | 16.29 | 6.02 | 32.4 | 1.4 | 9.82 | 1.824
05/31/2009 13:00:00 | 16.93 | 6.05 | 31.9 | 1.2 | 9.91 | 1.826
05/31/2009 14:00:00 | 17.36 | 6.04 | 31.8 | 1.5 | 9.93 | 1.822
05/31/2009 15:00:00 | 17.82 | 6.08 | 32 | 1.4 | 9.97 | 1.824
05/31/2009 16:00:00 | 18.18 | 6.1 | 31.9 | 1 | 9.9 | 1.823
05/31/2009 17:00:00 | 18.12 | 6.08 | 32.3 | 0.9 | 9.83 | 1.825
05/31/2009 18:00:00 | 17.88 | 6.08 | 32.2 | 1 | 9.79 | 1.825
05/31/2009 19:00:00 | 17.55 | 6.07 | 32.2 | 1 | 9.72 | 1.824
05/31/2009 20:00:00 | 17.15 | 6.04 | 32.2 | 1.1 | 9.64 | 1.823
05/31/2009 21:00:00 | 16.71 | 6.02 | 32.2 | 1.2 | 9.57 | 1.822
05/31/2009 22:00:00 | 16.25 | 5.99 | 32.3 | 1 | 9.49 | 1.821
05/31/2009 23:00:00 | 15.82 | 5.97 | 32.3 | 1 | 9.37 | 1.824
06/01/2009 00:00:00 | 15.43 | 5.95 | 32.1 | 1.1 | 9.31 | 1.831
06/01/2009 01:00:00 | 15.2 | 5.93 | 33 | 1.2 | 9.22 | 1.828
06/01/2009 02:00:00 | 15.02 | 5.93 | 32.9 | 1.3 | 9.14 | 1.828
06/01/2009 03:00:00 | 14.87 | 5.91 | 33.5 | 1.4 | 9.07 | 1.829
06/01/2009 04:00:00 | 14.7 | 5.92 | 34 | 1.4 | 9.04 | 1.827
06/01/2009 05:00:00 | 14.54 | 5.92 | 34.4 | 1.4 | 9 | 1.829
06/01/2009 06:00:00 | 14.41 | 5.92 | 34 | 1.6 | 9.04 | 1.826
06/01/2009 07:00:00 | 14.37 | 5.92 | 34.1 | 1.9 | 9.12 | 1.826
06/01/2009 08:00:00 | 14.34 | 5.95 | 34.4 | 2.6 | 9.19 | 1.825
06/01/2009 09:00:00 | 14.4 | 5.96 | 34.3 | 2 | 9.29 | 1.831
06/01/2009 10:00:00 | 14.74 | 6.01 | 34.5 | 1.6 | 9.41 | 1.828
06/01/2009 11:00:00 | 15.12 | 6.02 | 34.8 | 2.2 | 9.53 | 1.824
06/01/2009 12:00:00 | 15.59 | 6.07 | 34.8 | 2 | 9.67 | 1.827
06/01/2009 13:00:00 | 15.95 | 6.11 | 35 | 3.9 | 9.78 | 1.826
06/01/2009 14:00:00 | 16.37 | 6.13 | 35.3 | 2.1 | 9.85 | 1.824
06/01/2009 15:00:00 | 16.7 | 6.15 | 34.7 | 2.2 | 9.89 | 1.829
06/01/2009 16:00:00 | 16.94 | 6.16 | 34.3 | 2.2 | 9.86 | 1.824
06/01/2009 17:00:00 | 17.05 | 6.16 | 33.7 | 1.6 | 9.84 | 1.83
06/01/2009 18:00:00 | 17.02 | 6.13 | 33.2 | 1.4 | 9.81 | 1.824
06/01/2009 19:00:00 | 16.92 | 6.12 | 32.7 | 1.3 | 9.75 | 1.824
06/01/2009 20:00:00 | 16.76 | 6.09 | 32.2 | 1.3 | 9.63 | 1.823
06/01/2009 21:00:00 | 16.54 | 6.07 | 32 | 1.3 | 9.55 | 1.823
06/01/2009 22:00:00 | 16.31 | 6.05 | 32.3 | 1.3 | 9.48 | 1.822
06/01/2009 23:00:00 | 16.04 | 6.03 | 32.3 | 1.4 | 9.38 | 1.822
06/02/2009 00:00:00 | 15.72 | 6.01 | 32.4 | 1.2 | 9.28 | 1.821
06/02/2009 01:00:00 | 15.52 | 5.97 | 32.4 | 1.4 | 9.19 | 1.82
06/02/2009 02:00:00 | 15.33 | 5.97 | 32.3 | 1.4 | 9.1 | 1.819
06/02/2009 03:00:00 | 15.22 | 5.94 | 32.3 | 1.5 | 9 | 1.82
06/02/2009 04:00:00 | 15.14 | 5.91 | 32 | 1.6 | 8.99 | 1.819
06/02/2009 05:00:00 | 15.08 | 5.91 | 32 | 1.4 | 8.98 | 1.818
06/02/2009 06:00:00 | 15.07 | 5.9 | 32.9 | 1.6 | 8.96 | 1.818
06/02/2009 07:00:00 | 15.07 | 5.9 | 32.4 | 1.3 | 8.99 | 1.817
06/02/2009 08:00:00 | 15.17 | 5.91 | 32 | 1.2 | 9.07 | 1.816
06/02/2009 09:00:00 | 15.22 | 5.9 | 31.8 | 1.4 | 9.09 | 1.818
06/02/2009 10:00:00 | 15.4 | 5.92 | 31.6 | 1 | 9.17 | 1.815
06/02/2009 11:00:00 | 15.62 | 5.93 | 31.8 | 1.2 | 9.27 | 1.814
06/02/2009 12:00:00 | 16.26 | 5.95 | 31.8 | 1.3 | 9.42 | 1.815
06/02/2009 13:00:00 | 16.9 | 5.99 | 31.6 | 1.1 | 9.63 | 1.815
06/02/2009 14:00:00 | 17.48 | 6.02 | 31.7 | 1.3 | 9.73 | 1.815
06/02/2009 15:00:00 | 17.6 | 6.07 | 32.2 | 1.2 | 9.81 | 1.814
06/02/2009 16:00:00 | 17.93 | 6.08 | 32 | 0.9 | 9.81 | 1.811
06/02/2009 17:00:00 | 17.95 | 6.1 | 32 | 1.1 | 9.77 | 1.813
06/02/2009 18:00:00 | 17.73 | 6.1 | 32.4 | 1.3 | 9.73 | 1.813
06/02/2009 19:00:00 | 17.53 | 6.08 | 32 | 1.1 | 9.67 | 1.811
06/02/2009 20:00:00 | 17.3 | 6.05 | 31.6 | 1.5 | 9.55 | 1.81
06/02/2009 21:00:00 | 17.11 | 6.01 | 31.6 | 1.1 | 9.51 | 1.808
06/02/2009 22:00:00 | 16.91 | 6 | 31.3 | 0.9 | 9.42 | 1.809
06/02/2009 23:00:00 | 16.71 | 5.99 | 31.3 | 1.2 | 9.33 | 1.808
06/03/2009 00:00:00 | 16.51 | 5.98 | 31.5 | 1 | 9.18 | 1.808
06/03/2009 01:00:00 | 16.34 | 5.93 | 31.3 | 1.1 | 9.06 | 1.806
06/03/2009 02:00:00 | 16.19 | 5.91 | 31.3 | 1 | 8.97 | 1.807
06/03/2009 03:00:00 | 16.06 | 5.88 | 31 | 1.2 | 8.91 | 1.806
06/03/2009 04:00:00 | 15.93 | 5.87 | 31 | 1.1 | 8.86 | 1.803
06/03/2009 05:00:00 | 15.8 | 5.87 | 31.1 | 1.2 | 8.84 | 1.804
06/03/2009 06:00:00 | 15.74 | 5.86 | 31 | 1.3 | 8.85 | 1.803
06/03/2009 07:00:00 | 15.72 | 5.86 | 31.5 | 1.1 | 8.88 | 1.801
06/03/2009 08:00:00 | 15.72 | 5.85 | 31.4 | 1.1 | 8.93 | 1.8
06/03/2009 09:00:00 | 15.75 | 5.86 | 31.1 | 1.3 | 8.97 | 1.801
06/03/2009 10:00:00 | 15.81 | 5.85 | 31 | 1.4 | 9.03 | 1.799
06/03/2009 11:00:00 | 16.11 | 5.88 | 30.9 | 1.2 | 9.16 | 1.795
06/03/2009 12:00:00 | 16.66 | 5.9 | 31.3 | 1.1 | 9.3 | 1.798
06/03/2009 13:00:00 | 17.02 | 5.93 | 31.3 | 1.3 | 9.43 | 1.796
06/03/2009 14:00:00 | 17.4 | 5.97 | 31.3 | 1.2 | 9.57 | 1.787
06/03/2009 15:00:00 | 17.76 | 6 | 31.4 | 1.3 | 9.64 | 1.794
06/03/2009 16:00:00 | 18.12 | 6.03 | 31.6 | 1.1 | 9.69 | 1.792
06/03/2009 17:00:00 | 18.21 | 6.05 | 31.3 | 1 | 9.72 | 1.797
06/03/2009 18:00:00 | 18.15 | 6.04 | 31.4 | 0.9 | 9.7 | 1.791
06/03/2009 19:00:00 | 17.97 | 6.04 | 31.4 | 0.9 | 9.62 | 1.791
06/03/2009 20:00:00 | 17.77 | 6.02 | 31.5 | 1.4 | 9.5 | 1.792
06/03/2009 21:00:00 | 17.56 | 6 | 31.5 | 0.7 | 9.45 | 1.791
06/03/2009 22:00:00 | 17.32 | 5.99 | 31.3 | 0.6 | 9.41 | 1.79
06/03/2009 23:00:00 | 17.06 | 5.95 | 31.4 | 0.8 | 9.31 | 1.788
06/04/2009 00:00:00 | 16.84 | 5.95 | 31.2 | 0.8 | 9.18 | 1.787
06/04/2009 01:00:00 | 16.64 | 5.92 | 31.2 | 0.7 | 9.07 | 1.818
06/04/2009 02:00:00 | 16.45 | 5.89 | 31.4 | 0.7 | 8.93 | 1.787
06/04/2009 03:00:00 | 16.29 | 5.87 | 31.3 | 0.9 | 8.87 | 1.785
06/04/2009 04:00:00 | 16.17 | 5.85 | 31 | 0.9 | 8.8 | 1.785
06/04/2009 05:00:00 | 16.08 | 5.84 | 31.3 | 0.9 | 8.77 | 1.787
06/04/2009 06:00:00 | 16.02 | 5.83 | 31.9 | 0.8 | 8.79 | 1.783
06/04/2009 07:00:00 | 16 | 5.84 | 31.4 | 0.8 | 8.79 | 1.783
06/04/2009 08:00:00 | 16.05 | 5.84 | 31.3 | 1 | 8.84 | 1.779
06/04/2009 09:00:00 | 16.17 | 5.85 | 31.3 | 1 | 8.91 | 1.779
06/04/2009 10:00:00 | 16.37 | 5.86 | 31.2 | 0.9 | 8.97 | 1.778
06/04/2009 11:00:00 | 16.8 | 5.87 | 31 | 0.9 | 9.08 | 1.776
06/04/2009 12:00:00 | 17.52 | 5.89 | 31.1 | 0.8 | 9.29 | 1.775
06/04/2009 13:00:00 | 18.23 | 5.95 | 31.1 | 1.5 | 9.49 | 1.775
06/04/2009 14:00:00 | 18.66 | 5.98 | 31.4 | 0.7 | 9.57 | 1.775
06/04/2009 15:00:00 | 18.94 | 6.01 | 31.3 | 0.8 | 9.63 | 1.774
06/04/2009 16:00:00 | 19.23 | 6.02 | 31.5 | 0.7 | 9.61 | 1.771
06/04/2009 17:00:00 | 19.36 | 6.04 | 31.5 | 0.7 | 9.6 | 1.772
06/04/2009 18:00:00 | 19.21 | 6.05 | 31.5 | 0.7 | 9.56 | 1.77
06/04/2009 19:00:00 | 19 | 6.05 | 31.6 | 0.8 | 9.51 | 1.772
06/04/2009 20:00:00 | 18.77 | 6.02 | 31.4 | 0.7 | 9.42 | 1.77
06/04/2009 21:00:00 | 18.48 | 5.99 | 31.5 | 0.8 | 9.32 | 1.771
06/04/2009 22:00:00 | 18.13 | 5.99 | 31.8 | 0.7 | 9.26 | 1.769
06/04/2009 23:00:00 | 17.76 | 5.97 | 32 | 0.9 | 9.2 | 1.768
06/05/2009 00:00:00 | 17.38 | 5.95 | 31.8 | 0.8 | 9.11 | 1.768
06/05/2009 01:00:00 | 17.09 | 5.92 | 31.8 | 0.9 | 9 | 1.768
06/05/2009 02:00:00 | 16.87 | 5.9 | 31.6 | 1.3 | 8.9 | 1.765
06/05/2009 03:00:00 | 16.7 | 5.89 | 31.5 | 1.1 | 8.81 | 1.764
06/05/2009 04:00:00 | 16.57 | 5.86 | 31.4 | 0.9 | 8.75 | 1.765
06/05/2009 05:00:00 | 16.49 | 5.86 | 31.4 | 1 | 8.7 | 1.763
06/05/2009 06:00:00 | 16.48 | 5.85 | 31.4 | 0.8 | 8.7 | 1.76
06/05/2009 07:00:00 | 16.58 | 5.84 | 31.4 | 1 | 8.73 | 1.762
06/05/2009 08:00:00 | 16.7 | 5.84 | 31.2 | 1.1 | 8.76 | 1.76
06/05/2009 09:00:00 | 16.97 | 5.86 | 31.2 | 0.9 | 8.8 | 1.759
06/05/2009 10:00:00 | 17.27 | 5.85 | 30.9 | 1.1 | 8.85 | 1.759
06/05/2009 11:00:00 | 17.51 | 5.87 | 31.1 | 0.8 | 9 | 1.758
06/05/2009 12:00:00 | 17.88 | 5.91 | 31 | 0.9 | 9.15 | 1.756
06/05/2009 13:00:00 | 18.33 | 5.94 | 31 | 0.9 | 9.36 | 1.755
06/05/2009 14:00:00 | 18.77 | 5.98 | 31.1 | 0.8 | 9.48 | 1.755
06/05/2009 15:00:00 | 19.08 | 6 | 31.1 | 0.8 | 9.55 | 1.756
06/05/2009 16:00:00 | 19.28 | 5.99 | 31.1 | 0.8 | 9.56 | 1.752
06/05/2009 17:00:00 | 19.25 | 6.02 | 30.6 | 1 | 9.52 | 1.755
06/05/2009 18:00:00 | 19.15 | 5.99 | 30.7 | 0.9 | 9.48 | 1.751
06/05/2009 19:00:00 | 18.98 | 6.01 | 31 |  | 9.39 | 1.751
06/05/2009 20:00:00 | 18.78 | 5.99 | 31.1 |  | 9.26 | 1.751
06/05/2009 21:00:00 | 18.53 | 5.98 | 31.3 |  | 9.27 | 1.751
06/05/2009 22:00:00 | 18.28 | 5.96 | 31.3 |  | 9.21 | 1.75
06/05/2009 23:00:00 | 17.98 | 5.95 | 31.5 |  | 9.15 | 1.751
06/06/2009 00:00:00 | 17.69 | 5.94 | 31.5 |  | 9.05 | 1.749
06/06/2009 01:00:00 | 17.38 | 5.9 | 31.5 |  | 8.94 | 1.749
06/06/2009 02:00:00 | 17.1 | 5.9 | 31.6 |  | 8.86 | 1.75
06/06/2009 03:00:00 | 16.89 | 5.87 | 31.6 |  | 8.79 | 1.748
06/06/2009 04:00:00 | 16.73 | 5.86 | 31.7 |  | 8.72 | 1.748
06/06/2009 05:00:00 | 16.61 | 5.85 | 31.4 |  | 8.66 | 1.749
06/06/2009 06:00:00 | 16.56 | 5.82 | 31.4 |  | 8.64 | 1.749
06/06/2009 07:00:00 | 16.55 | 5.81 | 31.3 |  | 8.66 | 1.747
06/06/2009 08:00:00 | 16.58 | 5.84 | 31.3 |  | 8.65 | 1.749
06/06/2009 09:00:00 | 16.64 | 5.83 | 31.7 |  | 8.67 | 1.749
06/06/2009 10:00:00 | 16.71 | 5.82 | 31.4 |  | 8.64 | 1.749
06/06/2009 11:00:00 | 16.78 | 5.84 | 31.3 |  | 8.66 | 1.749
06/06/2009 12:00:00 | 16.85 | 5.85 | 31.2 |  | 8.69 | 1.747
06/06/2009 13:00:00 | 16.93 | 5.84 | 31.3 |  | 8.75 | 1.743
06/06/2009 14:00:00 | 17.11 | 5.87 | 32.8 |  | 8.85 | 1.747
06/06/2009 15:00:00 | 17.21 | 5.88 | 31.3 |  | 8.94 | 1.747
06/06/2009 16:00:00 | 17.35 | 5.91 | 31.5 |  | 9.01 | 1.746
06/06/2009 17:00:00 | 17.38 | 5.9 | 31.2 |  | 9.03 | 1.746
06/06/2009 18:00:00 | 17.53 | 5.94 | 31.3 |  | 9.16 | 1.746
06/06/2009 19:00:00 | 17.59 | 5.95 | 31.1 |  | 9.21 | 1.746
06/06/2009 20:00:00 | 17.48 | 5.95 | 31.2 |  | 9.15 | 1.745
06/06/2009 21:00:00 | 17.44 | 5.93 | 31.1 |  | 9.12 | 1.745
06/06/2009 22:00:00 | 17.44 | 5.92 | 31.1 |  | 9.08 | 1.743
06/06/2009 23:00:00 | 17.43 | 5.92 | 31.2 |  | 9.05 | 1.745
06/07/2009 00:00:00 | 17.41 | 5.9 | 31 |  | 8.96 | 1.743
06/07/2009 01:00:00 | 17.31 | 5.9 | 31.1 |  | 8.86 | 1.744
06/07/2009 02:00:00 | 17.25 | 5.89 | 31.2 |  | 8.78 | 1.742
06/07/2009 03:00:00 | 17.16 | 5.88 | 31.2 |  | 8.68 | 1.742
06/07/2009 04:00:00 | 17.07 | 5.86 | 31.4 |  | 8.6 | 1.743
06/07/2009 05:00:00 | 16.98 | 5.84 | 31.3 |  | 8.54 | 1.741
06/07/2009 06:00:00 | 16.91 | 5.85 | 31.3 |  | 8.55 | 1.742
06/07/2009 07:00:00 | 16.86 | 5.84 | 31.6 |  | 8.57 | 1.741
06/07/2009 08:00:00 | 16.92 | 5.84 | 31.4 |  | 8.61 | 1.739
06/07/2009 09:00:00 | 16.97 | 5.86 | 31.6 |  | 8.66 | 1.738
06/07/2009 10:00:00 | 17.35 | 5.86 | 31.7 |  | 8.69 | 1.74
06/07/2009 11:00:00 | 18.14 | 5.9 | 31.9 |  | 8.79 | 1.739
06/07/2009 12:00:00 | 18.54 | 5.89 | 32 |  | 8.97 | 1.736
06/07/2009 13:00:00 | 18.98 | 5.96 | 32.5 |  | 9.14 | 1.741
06/07/2009 14:00:00 | 19.4 | 5.99 | 32.8 |  | 9.22 | 1.736
06/07/2009 15:00:00 | 19.69 | 6.02 | 32.8 |  | 9.3 | 1.735
06/07/2009 16:00:00 | 19.85 | 6.04 | 32.7 |  | 9.34 | 1.735
06/07/2009 17:00:00 | 19.9 | 6.05 | 32.4 |  | 9.32 | 1.738
06/07/2009 18:00:00 | 19.82 | 6.05 | 32.2 |  | 9.3 | 1.735
06/07/2009 19:00:00 | 19.72 | 6.05 | 31.8 |  | 9.22 | 1.735
06/07/2009 20:00:00 | 19.61 | 6.01 | 31.4 |  | 9.11 | 1.734
06/07/2009 21:00:00 | 19.44 | 6 | 31.4 |  | 9.03 | 1.732
06/07/2009 22:00:00 | 19.21 | 5.99 | 31.4 |  | 8.95 | 1.734
06/07/2009 23:00:00 | 18.96 | 5.97 | 31.3 |  | 8.88 | 1.731
06/08/2009 00:00:00 | 18.71 | 5.96 | 31.3 |  | 8.78 | 1.731
06/08/2009 01:00:00 | 18.47 | 5.93 | 31.2 |  | 8.7 | 1.73
06/08/2009 02:00:00 | 18.24 | 5.91 | 31 |  | 8.62 | 1.731
06/08/2009 03:00:00 | 18 | 5.89 | 31.2 |  | 8.54 | 1.729
06/08/2009 04:00:00 | 17.77 | 5.88 | 31.2 |  | 8.45 | 1.728
06/08/2009 05:00:00 | 17.57 | 5.86 | 31.1 |  | 8.41 | 1.728
06/08/2009 06:00:00 | 17.42 | 5.85 | 31.1 |  | 8.4 | 1.727
06/08/2009 07:00:00 | 17.35 | 5.86 | 31.2 |  | 8.42 | 1.724
06/08/2009 08:00:00 | 17.4 | 5.84 | 31.2 |  | 8.4 | 1.728
06/08/2009 09:00:00 | 17.6 | 5.84 | 31.2 |  | 8.44 | 1.721
06/08/2009 10:00:00 | 17.97 | 5.84 | 31.6 |  | 8.55 | 1.726
06/08/2009 11:00:00 | 18.21 | 5.88 | 31.5 |  | 8.68 | 1.725
06/08/2009 12:00:00 | 18.5 | 5.88 | 31.5 |  | 8.8 | 1.721
06/08/2009 13:00:00 | 19 | 5.93 | 31.8 |  | 8.93 | 1.725
06/08/2009 14:00:00 | 19.44 | 5.96 | 32 |  | 9.01 | 1.723
06/08/2009 15:00:00 | 19.76 | 5.98 | 32.1 |  | 9.09 | 1.716
06/08/2009 16:00:00 | 19.96 | 6 | 32.2 |  | 9.15 | 1.719
06/08/2009 17:00:00 | 19.9 | 6.01 | 31.9 |  | 9.19 | 1.718
06/08/2009 18:00:00 | 19.94 | 6.02 | 31.7 |  | 9.16 | 1.719
06/08/2009 19:00:00 | 19.86 | 5.98 | 31.3 |  | 9.11 | 1.718
06/08/2009 20:00:00 | 19.78 | 5.99 | 31.2 |  | 8.99 | 1.717
06/08/2009 21:00:00 | 19.57 | 5.98 | 31.1 |  | 8.91 | 1.715
06/08/2009 22:00:00 | 19.32 | 5.96 | 31.2 |  | 8.86 | 1.715
06/08/2009 23:00:00 | 19.01 | 5.95 | 31.2 |  | 8.8 | 1.714
06/09/2009 00:00:00 | 18.68 | 5.94 | 31.2 |  | 8.73 | 1.713
06/09/2009 01:00:00 | 18.37 | 5.91 | 31.3 |  | 8.64 | 1.712
06/09/2009 02:00:00 | 18.07 | 5.91 | 31.3 |  | 8.56 | 1.712
06/09/2009 03:00:00 | 17.79 | 5.89 | 31.2 |  | 8.5 | 1.71
06/09/2009 04:00:00 | 17.53 | 5.86 | 31.2 |  | 8.46 | 1.71
06/09/2009 05:00:00 | 17.31 | 5.86 | 31.3 |  | 8.42 | 1.71
06/09/2009 06:00:00 | 17.14 | 5.86 | 31.3 |  | 8.41 | 1.708
06/09/2009 07:00:00 | 17.04 | 5.86 | 31.3 |  | 8.41 | 1.707
06/09/2009 08:00:00 | 17.1 | 5.85 | 31.3 |  | 8.4 | 1.706
06/09/2009 09:00:00 | 17.27 | 5.86 | 31.4 |  | 8.44 | 1.703
06/09/2009 10:00:00 | 17.69 | 5.86 | 31.7 |  | 8.54 | 1.706
06/09/2009 11:00:00 | 18.46 | 5.87 | 31.5 |  | 8.67 | 1.702
06/09/2009 12:00:00 | 19.22 | 5.91 | 32 |  | 8.9 | 1.702
06/09/2009 13:00:00 | 19.75 | 5.95 | 32.6 |  | 9.1 | 1.701
06/09/2009 14:00:00 | 20.31 | 5.98 | 32.8 |  | 9.26 | 1.703
06/09/2009 15:00:00 | 20.12 | 5.99 | 32.7 |  | 9.31 | 1.7
06/09/2009 16:00:00 | 20.08 | 6.02 | 32.2 |  | 9.3 | 1.701
06/09/2009 17:00:00 | 19.98 | 6.01 | 31.7 |  | 9.25 | 1.7
06/09/2009 18:00:00 | 20.04 | 6 | 31.3 |  | 9.18 | 1.697
06/09/2009 19:00:00 | 19.96 | 5.99 | 31.3 |  | 9.05 | 1.699
06/09/2009 20:00:00 | 19.89 | 5.98 | 31.3 |  | 9 | 1.698
06/09/2009 21:00:00 | 19.74 | 5.96 | 31.4 |  | 8.9 | 1.697
06/09/2009 22:00:00 | 19.48 | 5.96 | 31.6 |  | 8.83 | 1.696
06/09/2009 23:00:00 | 19.16 | 5.94 | 31.6 |  | 8.76 | 1.696
06/10/2009 00:00:00 | 18.85 | 5.92 | 31.7 |  | 8.69 | 1.696
06/10/2009 01:00:00 | 18.54 | 5.9 | 31.5 |  | 8.62 | 1.694
06/10/2009 02:00:00 | 18.22 | 5.89 | 31.8 |  | 8.56 | 1.693
06/10/2009 03:00:00 | 17.91 | 5.88 | 31.6 |  | 8.49 | 1.723
06/10/2009 04:00:00 | 17.63 | 5.86 | 31.6 |  | 8.43 | 1.692
06/10/2009 05:00:00 | 17.38 | 5.86 | 31.7 |  | 8.39 | 1.692
06/10/2009 06:00:00 | 17.19 | 5.84 | 31.7 |  | 8.36 | 1.692
06/10/2009 07:00:00 | 17.09 | 5.84 | 31.6 |  | 8.41 | 1.69
06/10/2009 08:00:00 | 17.02 | 5.84 | 31.4 |  | 8.44 | 1.689
06/10/2009 09:00:00 | 17.02 | 5.84 | 31.4 |  | 8.47 | 1.69
06/10/2009 10:00:00 | 17.12 | 5.85 | 31.4 |  | 8.49 | 1.689
06/10/2009 11:00:00 | 17.23 | 5.86 | 31.6 |  | 8.49 | 1.688
06/10/2009 12:00:00 | 17.41 | 5.87 | 31.7 |  | 8.6 | 1.686
06/10/2009 13:00:00 | 17.54 | 5.87 | 31.8 |  | 8.68 | 1.684
06/10/2009 14:00:00 | 17.65 | 5.86 | 31.7 |  | 8.73 | 1.686
06/10/2009 15:00:00 | 17.7 | 5.89 | 31.6 |  | 8.79 | 1.687
06/10/2009 16:00:00 | 17.61 | 5.9 | 31.6 |  | 8.9 | 1.683
06/10/2009 17:00:00 | 17.54 | 5.91 | 31.2 |  | 8.89 | 1.684
06/10/2009 18:00:00 | 17.46 | 5.9 | 31.3 |  | 8.94 | 1.685
06/10/2009 19:00:00 | 17.4 | 5.91 | 31.3 |  | 8.92 | 1.683
06/10/2009 20:00:00 | 17.35 | 5.9 | 31.5 |  | 8.94 | 1.682
06/10/2009 21:00:00 | 17.28 | 5.91 | 31.2 |  | 8.91 | 1.683
06/10/2009 22:00:00 | 17.21 | 5.92 | 31.4 |  | 8.93 | 1.683
06/10/2009 23:00:00 | 17.11 | 5.91 | 31.3 |  | 8.92 | 1.68
06/11/2009 00:00:00 | 16.98 | 5.91 | 31.4 |  | 8.87 | 1.68
06/11/2009 01:00:00 | 16.86 | 5.9 | 31.6 |  | 8.82 | 1.681
06/11/2009 02:00:00 | 16.71 | 5.9 | 31.7 |  | 8.78 | 1.68
06/11/2009 03:00:00 | 16.59 | 5.9 | 31.7 |  | 8.71 | 1.68
06/11/2009 04:00:00 | 16.46 | 5.88 | 31.9 |  | 8.66 | 1.679
06/11/2009 05:00:00 | 16.32 | 5.89 | 32 |  | 8.6 | 1.679
06/11/2009 06:00:00 | 16.21 | 5.88 | 32.3 |  | 8.58 | 1.683
06/11/2009 07:00:00 | 16.11 | 5.87 | 32.3 |  | 8.63 | 1.682
06/11/2009 08:00:00 | 16.08 | 5.88 | 32.5 |  | 8.59 | 1.68
06/11/2009 09:00:00 | 16.08 | 5.86 | 32.5 |  | 8.62 | 1.682
06/11/2009 10:00:00 | 16.09 | 5.85 | 32.3 |  | 8.63 | 1.681
06/11/2009 11:00:00 | 16.15 | 5.87 | 32 |  | 8.63 | 1.685
06/11/2009 12:00:00 | 16.19 | 5.87 | 32.1 |  | 8.65 | 1.683
06/11/2009 13:00:00 | 16.23 | 5.87 | 32 |  | 8.68 | 1.683
06/11/2009 14:00:00 | 16.33 | 5.87 | 32 |  | 8.73 | 1.682
06/11/2009 15:00:00 | 16.38 | 5.86 | 32.2 |  | 8.76 | 1.684
06/11/2009 16:00:00 | 16.46 | 5.87 | 32.3 |  | 8.81 | 1.683
06/11/2009 17:00:00 | 16.49 | 5.88 | 32.3 |  | 8.86 | 1.687
06/11/2009 18:00:00 | 16.48 | 5.88 | 31.9 |  | 8.88 | 1.686
06/11/2009 19:00:00 | 16.48 | 5.89 | 31.8 |  | 8.84 | 1.689
06/11/2009 20:00:00 | 16.52 | 5.88 | 31.8 |  | 8.85 | 1.688
06/11/2009 21:00:00 | 16.52 | 5.89 | 31.5 |  | 8.82 | 1.689
06/11/2009 22:00:00 | 16.54 | 5.88 | 31.5 |  | 8.86 | 1.689
06/11/2009 23:00:00 | 16.55 | 5.88 | 31.4 |  | 8.84 | 1.689
06/12/2009 00:00:00 | 16.53 | 5.88 | 31.8 |  | 8.79 | 1.689
06/12/2009 01:00:00 | 16.52 | 5.89 | 31.8 |  | 8.76 | 1.69
06/12/2009 02:00:00 | 16.47 | 5.89 | 32.3 |  | 8.73 | 1.688
06/12/2009 03:00:00 | 16.41 | 5.89 | 33.2 |  | 8.65 | 1.689
06/12/2009 04:00:00 | 16.33 | 5.88 | 32.5 |  | 8.6 | 1.69
06/12/2009 05:00:00 | 16.26 | 5.89 | 32.4 |  | 8.56 | 1.69
06/12/2009 06:00:00 | 16.23 | 5.89 | 32.7 |  | 8.55 | 1.69
06/12/2009 07:00:00 | 16.23 | 5.89 | 32.5 |  | 8.58 | 1.694
06/12/2009 08:00:00 | 16.21 | 5.9 | 32.6 |  | 8.6 | 1.699
06/12/2009 09:00:00 | 16.17 | 5.91 | 33.7 |  | 8.68 | 1.703
06/12/2009 10:00:00 | 16.22 | 5.93 | 34.2 |  | 8.68 | 1.702
06/12/2009 11:00:00 | 16.29 | 5.95 | 34.8 |  | 8.76 | 1.705
06/12/2009 12:00:00 | 16.46 | 5.98 | 36.2 |  | 8.8 | 1.703
06/12/2009 13:00:00 | 16.6 | 6 | 36.7 |  | 8.88 | 1.707
06/12/2009 14:00:00 | 16.66 | 6.02 | 36.4 |  | 8.93 | 1.709
06/12/2009 15:00:00 | 16.64 | 6.06 | 36.8 |  | 8.97 | 1.712
06/12/2009 16:00:00 | 16.69 | 6.07 | 37.6 |  | 9.04 | 1.714
06/12/2009 17:00:00 | 16.72 | 6.08 | 37.3 |  | 9.02 | 1.727
06/12/2009 18:00:00 | 16.76 | 6.09 | 36.8 |  | 9.06 | 1.741
06/12/2009 19:00:00 | 16.74 | 6.1 | 37.3 |  | 9.07 | 1.739
06/12/2009 20:00:00 | 16.55 | 6.13 | 41.2 |  | 9.04 | 1.74
06/12/2009 21:00:00 | 16.36 | 6.17 | 44 |  | 9.01 | 1.745
06/12/2009 22:00:00 | 16.17 | 6.2 | 46.7 |  | 9 | 1.751
06/12/2009 23:00:00 | 15.96 | 6.22 | 49.3 |  | 9 | 1.755
06/13/2009 00:00:00 | 15.79 | 6.23 | 48.5 |  | 9 | 1.757
06/13/2009 01:00:00 | 15.69 | 6.24 | 46.8 |  | 9 | 1.762
06/13/2009 02:00:00 | 15.54 | 6.24 | 48.9 |  | 8.99 | 1.766
06/13/2009 03:00:00 | 15.43 | 6.23 | 49.1 |  | 8.99 | 1.769
06/13/2009 04:00:00 | 15.35 | 6.24 | 47.3 |  | 8.96 | 1.771
06/13/2009 05:00:00 | 15.29 | 6.21 | 46.9 |  | 8.95 | 1.776
06/13/2009 06:00:00 | 15.31 | 6.2 | 46 |  | 8.93 | 1.775
06/13/2009 07:00:00 | 15.34 | 6.2 | 45.3 |  | 8.96 | 1.778
06/13/2009 08:00:00 | 15.39 | 6.2 | 44 | 1.6 | 9.01 | 1.78
06/13/2009 09:00:00 | 15.53 | 6.2 | 43.3 | 1.5 | 9.02 | 1.782
06/13/2009 10:00:00 | 15.7 | 6.18 | 42.9 | 1.8 | 9.05 | 1.782
06/13/2009 11:00:00 | 15.93 | 6.19 | 42.8 | 1.3 | 9.09 | 1.786
06/13/2009 12:00:00 | 16.19 | 6.18 | 42.5 | 1.3 | 9.14 | 1.791
06/13/2009 13:00:00 | 16.67 | 6.19 | 41.6 | 1.2 | 9.18 | 1.792
06/13/2009 14:00:00 | 17.06 | 6.19 | 41.6 | 1.1 | 9.3 | 1.792
06/13/2009 15:00:00 | 17.53 | 6.21 | 41.2 | 1 | 9.35 | 1.791
06/13/2009 16:00:00 | 17.82 | 6.21 | 40.5 | 0.9 | 9.36 | 1.793
06/13/2009 17:00:00 | 18.16 | 6.21 | 39.2 | 0.9 | 9.36 | 1.795
06/13/2009 18:00:00 | 18.27 | 6.2 | 38.2 | 0.7 | 9.36 | 1.796
06/13/2009 19:00:00 | 18.31 | 6.18 | 37.3 | 0.8 | 9.29 | 1.798
06/13/2009 20:00:00 | 18.18 | 6.15 | 36.7 | 0.6 | 9.18 | 1.798
06/13/2009 21:00:00 | 18.06 | 6.12 | 36.3 | 1.2 | 9.09 | 1.798
06/13/2009 22:00:00 | 17.92 | 6.11 | 36.3 | 0.7 | 9.01 | 1.8
06/13/2009 23:00:00 | 17.75 | 6.08 | 36.4 | 0.8 | 8.96 | 1.801
06/14/2009 00:00:00 | 17.56 | 6.07 | 36.1 | 0.7 | 8.85 | 1.801
06/14/2009 01:00:00 | 17.36 | 6.06 | 36.2 | 0.8 | 8.79 | 1.803
06/14/2009 02:00:00 | 17.19 | 6.01 | 36 | 0.7 | 8.71 | 1.8
06/14/2009 03:00:00 | 17.02 | 6.02 | 35.4 | 0.7 | 8.66 | 1.804
06/14/2009 04:00:00 | 16.82 | 6.01 | 35.6 | 0.7 | 8.62 | 1.803
06/14/2009 05:00:00 | 16.64 | 5.99 | 35.9 | 0.7 | 8.62 | 1.805
06/14/2009 06:00:00 | 16.53 | 5.96 | 35 | 0.7 | 8.63 | 1.801
06/14/2009 07:00:00 | 16.48 | 5.97 | 34.8 | 0.7 | 8.68 | 1.802
06/14/2009 08:00:00 | 16.55 | 5.98 | 34.7 | 0.6 | 8.71 | 1.805
06/14/2009 09:00:00 | 16.81 | 5.96 | 34.8 | 0.7 | 8.8 | 1.803
06/14/2009 10:00:00 | 16.93 | 5.99 | 34.4 | 0.8 | 8.84 | 1.805
06/14/2009 11:00:00 | 17.02 | 6 | 34.2 | 0.7 | 8.92 | 1.803
06/14/2009 12:00:00 | 17.29 | 5.99 | 33.3 | 0.6 | 9.05 | 1.802
06/14/2009 13:00:00 | 17.57 | 6.01 | 33.4 | 0.8 | 9.08 | 1.805
06/14/2009 14:00:00 | 17.87 | 6.02 | 33.2 | 0.6 | 9.17 | 1.805
06/14/2009 15:00:00 | 17.93 | 6.02 | 32.8 | 0.7 | 9.16 | 1.802
06/14/2009 16:00:00 | 18.1 | 6.03 | 32.6 | 0.7 | 9.21 | 1.803
06/14/2009 17:00:00 | 18.09 | 6 | 32.9 | 0.7 | 9.19 | 1.805
06/14/2009 18:00:00 | 18.01 | 6.02 | 32.9 | 0.6 | 9.15 | 1.803
06/14/2009 19:00:00 | 17.94 | 6.03 | 32.8 | 0.7 | 9.13 | 1.803
06/14/2009 20:00:00 | 17.83 | 6.03 | 32.6 | 0.6 | 9.09 | 1.803
06/14/2009 21:00:00 | 17.67 | 6.02 | 32.9 | 0.8 | 9.02 | 1.801
06/14/2009 22:00:00 | 17.49 | 6.01 | 32.8 | 0.7 | 8.95 | 1.801
06/14/2009 23:00:00 | 17.27 | 6 | 32.8 | 0.5 | 8.89 | 1.802
06/15/2009 00:00:00 | 17.06 | 5.98 | 33.2 | 0.9 | 8.81 | 1.801
06/15/2009 01:00:00 | 16.87 | 5.97 | 33.2 | 0.7 | 8.75 | 1.799
06/15/2009 02:00:00 | 16.73 | 5.95 | 33.3 | 0.6 | 8.7 | 1.801
06/15/2009 03:00:00 | 16.64 | 5.92 | 33.2 | 0.6 | 8.68 | 1.797
06/15/2009 04:00:00 | 16.58 | 5.96 | 33.2 | 0.7 | 8.66 | 1.799
06/15/2009 05:00:00 | 16.56 | 5.95 | 33.2 | 0.7 | 8.64 | 1.798
06/15/2009 06:00:00 | 16.58 | 5.94 | 32.9 | 0.7 | 8.65 | 1.797
06/15/2009 07:00:00 | 16.59 | 5.94 | 32.9 | 0.7 | 8.64 | 1.795
06/15/2009 08:00:00 | 16.65 | 5.93 | 33.2 | 0.8 | 8.69 | 1.794
06/15/2009 09:00:00 | 16.75 | 5.96 | 32.9 | 0.8 | 8.71 | 1.794
06/15/2009 10:00:00 | 16.89 | 5.97 | 32.9 | 1.1 | 8.77 | 1.795
06/15/2009 11:00:00 | 17.05 | 5.96 | 33.2 | 0.7 | 8.84 | 1.792
06/15/2009 12:00:00 | 17.43 | 6 | 33.2 | 0.7 | 8.97 | 1.79
06/15/2009 13:00:00 | 17.73 | 6.03 | 33.2 | 0.8 | 9.07 | 1.793
06/15/2009 14:00:00 | 18.28 | 6.04 | 33.2 | 0.7 | 9.11 | 1.789
06/15/2009 15:00:00 | 18.6 | 6.06 | 33.1 | 0.5 | 9.23 | 1.787
06/15/2009 16:00:00 | 18.78 | 6.06 | 33.3 | 0.7 | 9.23 | 1.787
06/15/2009 17:00:00 | 18.88 | 6.07 | 32.6 | 1.5 | 9.31 | 1.788
06/15/2009 18:00:00 | 18.86 | 6.04 | 32.3 | 0.5 | 9.27 | 1.787
06/15/2009 19:00:00 | 18.83 | 6.08 | 32.3 | 0.5 | 9.23 | 1.786
06/15/2009 20:00:00 | 18.69 | 6.06 | 32.4 | 0.6 | 9.12 | 1.785
06/15/2009 21:00:00 | 18.51 | 6.04 | 32.2 | 0.6 | 9.06 | 1.783
06/15/2009 22:00:00 | 18.27 | 6.02 | 32.3 | 0.6 | 8.99 | 1.783
06/15/2009 23:00:00 | 17.96 | 6.01 | 32.1 | 0.3 | 8.94 | 1.783
06/16/2009 00:00:00 | 17.64 | 5.97 | 32.2 | 0.6 | 8.86 | 1.781
06/16/2009 01:00:00 | 17.31 | 5.95 | 32.2 | 0.6 | 8.79 | 1.78
06/16/2009 02:00:00 | 17 | 5.96 | 32.2 | 0.7 | 8.73 | 1.779
06/16/2009 03:00:00 | 16.71 | 5.95 | 32.2 | 0.8 | 8.7 | 1.778
06/16/2009 04:00:00 | 16.47 | 5.93 | 32.3 | 0.8 | 8.66 | 1.779
06/16/2009 05:00:00 | 16.28 | 5.93 | 32.2 | 0.9 | 8.65 | 1.777
06/16/2009 06:00:00 | 16.19 | 5.94 | 32.3 | 1 | 8.7 | 1.777
06/16/2009 07:00:00 | 16.19 | 5.9 | 32 | 0.7 | 8.72 | 1.776
06/16/2009 08:00:00 | 16.24 | 5.93 | 32.2 | 0.8 | 8.74 | 1.774
06/16/2009 09:00:00 | 16.46 | 5.93 | 31.9 | 0.9 | 8.8 | 1.772
06/16/2009 10:00:00 | 16.79 | 5.94 | 32.2 | 0.8 | 8.88 | 1.772
06/16/2009 11:00:00 | 17.21 | 5.96 | 32.1 | 0.8 | 8.95 | 1.772
06/16/2009 12:00:00 | 17.71 | 5.98 | 31.9 | 0.7 | 9.1 | 1.77
06/16/2009 13:00:00 | 18.43 | 6.01 | 32 | 0.7 | 9.24 | 1.767
06/16/2009 14:00:00 | 19.04 | 6.04 | 32 | 0.6 | 9.31 | 1.769
06/16/2009 15:00:00 | 19.52 | 6.06 | 31.9 | 0.8 | 9.38 | 1.766
06/16/2009 16:00:00 | 19.82 | 6.07 | 32.1 | 1.1 | 9.37 | 1.763
06/16/2009 17:00:00 | 19.84 | 6.07 | 31.8 | 0.6 | 9.31 | 1.766
06/16/2009 18:00:00 | 19.84 | 6.07 | 31.8 | 0.6 | 9.28 | 1.761
06/16/2009 19:00:00 | 19.69 | 6.06 | 31.8 | 0.7 | 9.18 | 1.763
06/16/2009 20:00:00 | 19.38 | 6.04 | 31.9 | 0.6 | 9.08 | 1.761
06/16/2009 21:00:00 | 19.12 | 6.02 | 31.7 | 0.6 | 8.99 | 1.761
06/16/2009 22:00:00 | 18.82 | 6 | 31.8 | 0.7 | 8.93 | 1.76
06/16/2009 23:00:00 | 18.5 | 6 | 31.8 | 1.1 | 8.89 | 1.758
06/17/2009 00:00:00 | 18.11 | 5.99 | 31.8 | 1.1 | 8.83 | 1.758
06/17/2009 01:00:00 | 17.68 | 5.97 | 31.9 | 0.8 | 8.75 | 1.758
06/17/2009 02:00:00 | 17.28 | 5.95 | 32 | 0.9 | 8.69 | 1.756
06/17/2009 03:00:00 | 16.92 | 5.93 | 32.1 | 1 | 8.67 | 1.755
06/17/2009 04:00:00 | 16.61 | 5.91 | 31.9 | 1 | 8.64 | 1.754
06/17/2009 05:00:00 | 16.35 | 5.92 | 31.9 | 1 | 8.63 | 1.752
06/17/2009 06:00:00 | 16.17 | 5.91 | 31.9 | 1.1 | 8.64 | 1.751
06/17/2009 07:00:00 | 16.08 | 5.92 | 31.8 | 1 | 8.65 | 1.751
06/17/2009 08:00:00 | 16.19 | 5.91 | 31.8 | 1 | 8.68 | 1.749
06/17/2009 09:00:00 | 16.47 | 5.87 | 31.7 | 0.9 | 8.74 | 1.746
06/17/2009 10:00:00 | 16.94 | 5.92 | 31.9 | 0.9 | 8.79 | 1.748
06/17/2009 11:00:00 | 17.69 | 5.95 | 32.1 | 0.8 | 8.98 | 1.744
06/17/2009 12:00:00 | 18.54 | 5.97 | 32.3 | 0.8 | 9.1 | 1.743
06/17/2009 13:00:00 | 19.2 | 5.98 | 32.1 | 0.7 | 9.15 | 1.746
06/17/2009 14:00:00 | 19.72 | 6.01 | 32.3 | 0.6 | 9.22 | 1.742
06/17/2009 15:00:00 | 20.19 | 6.05 | 32.1 | 0.6 | 9.24 | 1.739
06/17/2009 16:00:00 | 20.46 | 6.03 | 31.8 | 0.6 | 9.2 | 1.739
06/17/2009 17:00:00 | 20.63 | 6.04 | 31.9 | 0.6 | 9.15 | 1.738
06/17/2009 18:00:00 | 20.66 | 6.05 | 31.8 | 0.6 | 9.14 | 1.737
06/17/2009 19:00:00 | 20.5 | 6.07 | 32 | 1.4 | 9.06 | 1.736
06/17/2009 20:00:00 | 20.26 | 6.03 | 32 | 0.8 | 8.96 | 1.737
06/17/2009 21:00:00 | 19.92 | 6.02 | 32.1 | 0.8 | 8.86 | 1.736
06/17/2009 22:00:00 | 19.51 | 6 | 31.9 | 0.8 | 8.79 | 1.734
06/17/2009 23:00:00 | 19.07 | 5.98 | 32 | 0.9 | 8.74 | 1.733
06/18/2009 00:00:00 | 18.58 | 5.98 | 31.9 | 0.8 | 8.69 | 1.732
06/18/2009 01:00:00 | 18.1 | 5.96 | 32 | 1 | 8.62 | 1.733
06/18/2009 02:00:00 | 17.65 | 5.94 | 32.1 | 1 | 8.61 | 1.73
06/18/2009 03:00:00 | 17.23 | 5.93 | 32.1 | 1 | 8.57 | 1.73
06/18/2009 04:00:00 | 16.9 | 5.92 | 31.9 | 1.1 | 8.53 | 1.731
06/18/2009 05:00:00 | 16.64 | 5.9 | 31.9 | 1.2 | 8.54 | 1.727
06/18/2009 06:00:00 | 16.49 | 5.91 | 31.9 | 1.3 | 8.55 | 1.726
06/18/2009 07:00:00 | 16.46 | 5.9 | 32 | 1.1 | 8.53 | 1.726
06/18/2009 08:00:00 | 16.61 | 5.89 | 31.8 | 1 | 8.56 | 1.724
06/18/2009 09:00:00 | 16.94 | 5.9 | 31.8 | 1.2 | 8.61 | 1.725
06/18/2009 10:00:00 | 17.61 | 5.91 | 31.8 | 1.1 | 8.71 | 1.724
06/18/2009 11:00:00 | 18.42 | 5.94 | 32 | 1.1 | 8.87 | 1.721
06/18/2009 12:00:00 | 19.27 | 5.97 | 31.9 | 1 | 8.96 | 1.722
06/18/2009 13:00:00 | 20.01 | 5.97 | 32 | 0.9 | 9.02 | 1.72
06/18/2009 14:00:00 | 20.4 | 6.01 | 31.9 | 0.8 | 9.09 | 1.717
06/18/2009 15:00:00 | 20.8 | 6.01 | 31.8 | 0.9 | 9.1 | 1.717
06/18/2009 16:00:00 | 21.25 | 6.04 | 31.7 | 2.6 | 9.1 | 1.717
06/18/2009 17:00:00 | 21.44 | 6.05 | 31.5 | 1.3 | 9.04 | 1.716
06/18/2009 18:00:00 | 21.33 | 6.06 | 31.5 | 1 | 8.98 | 1.716
06/18/2009 19:00:00 | 21.21 | 6.05 | 31.6 | 0.9 | 8.91 | 1.716
06/18/2009 20:00:00 | 21 | 6.02 | 31.7 | 0.8 | 8.79 | 1.715
06/18/2009 21:00:00 | 20.77 | 6.01 | 31.7 | 1.4 | 8.7 | 1.713
06/18/2009 22:00:00 | 20.52 | 5.98 | 32.2 | 0.9 | 8.66 | 1.71
06/18/2009 23:00:00 | 20.17 | 5.99 | 32.1 | 0.8 | 8.6 | 1.711
06/19/2009 00:00:00 | 19.86 | 5.97 | 32.2 | 1 | 8.52 | 1.71
06/19/2009 01:00:00 | 19.59 | 5.95 | 32 | 1 | 8.45 | 1.708
06/19/2009 02:00:00 | 19.38 | 5.93 | 31.8 | 1 | 8.4 | 1.708
06/19/2009 03:00:00 | 19.19 | 5.93 | 32 | 1 | 8.33 | 1.706
06/19/2009 04:00:00 | 19 | 5.91 | 32.1 | 1.1 | 8.25 | 1.707
06/19/2009 05:00:00 | 18.84 | 5.91 | 32 | 1.2 | 8.22 | 1.706
06/19/2009 06:00:00 | 18.74 | 5.91 | 32.1 | 1.1 | 8.22 | 1.703
06/19/2009 07:00:00 | 18.71 | 5.9 | 31.9 | 1.7 | 8.25 | 1.701
06/19/2009 08:00:00 | 18.8 | 5.91 | 31.8 | 1.3 | 8.32 | 1.703
06/19/2009 09:00:00 | 18.91 | 5.92 | 32.1 | 1.2 | 8.36 | 1.701
06/19/2009 10:00:00 | 19.13 | 5.93 | 32.2 | 1 | 8.41 | 1.7
06/19/2009 11:00:00 | 19.36 | 5.95 | 32.3 | 1.1 | 8.47 | 1.699
06/19/2009 12:00:00 | 19.79 | 5.95 | 32.3 | 1.1 | 8.6 | 1.724
06/19/2009 13:00:00 | 19.97 | 5.98 | 32.1 | 1 | 8.71 | 1.697
06/19/2009 14:00:00 | 20.08 | 5.98 | 32.1 | 1 | 8.77 | 1.698
06/19/2009 15:00:00 | 20.34 | 6 | 32.1 | 1 | 8.84 | 1.695
06/19/2009 16:00:00 | 20.45 | 6.01 | 31.9 | 1.2 | 8.91 | 1.694
06/19/2009 17:00:00 | 20.57 | 6.02 | 31.7 | 1.1 | 8.92 | 1.695
06/19/2009 18:00:00 | 20.46 | 6.01 | 31.8 | 1.2 | 8.86 | 1.694
06/19/2009 19:00:00 | 20.33 | 6.01 | 31.9 | 2.1 | 8.75 | 1.692
06/19/2009 20:00:00 | 20.17 | 5.95 | 32 | 1 | 8.66 | 1.693
06/19/2009 21:00:00 | 20 | 5.98 | 32.1 | 0.9 | 8.61 | 1.691
06/19/2009 22:00:00 | 19.83 | 5.96 | 32.1 | 0.8 | 8.58 | 1.692
06/19/2009 23:00:00 | 19.64 | 5.96 | 32.2 | 0.9 | 8.56 | 1.691
06/20/2009 00:00:00 | 19.44 | 5.94 | 32.1 | 1.1 | 8.53 | 1.69
06/20/2009 01:00:00 | 19.2 | 5.95 | 32.2 | 1.7 | 8.48 | 1.69
06/20/2009 02:00:00 | 19.04 | 5.94 | 32.3 | 1.4 | 8.43 | 1.686
06/20/2009 03:00:00 | 18.88 | 5.94 | 32.5 | 1.2 | 8.35 | 1.687
06/20/2009 04:00:00 | 18.76 | 5.92 | 32.1 | 1.3 | 8.29 | 1.688
06/20/2009 05:00:00 | 18.67 | 5.92 | 32.1 | 1.1 | 8.25 | 1.688
06/20/2009 06:00:00 | 18.61 | 5.88 | 32.3 | 1.1 | 8.25 | 1.684
06/20/2009 07:00:00 | 18.62 | 5.91 | 32.1 | 1 | 8.26 | 1.686
06/20/2009 08:00:00 | 18.66 | 5.92 | 32.1 | 1.1 | 8.28 | 1.685
06/20/2009 09:00:00 | 18.69 | 5.94 | 32.1 | 1.1 | 8.32 | 1.684
06/20/2009 10:00:00 | 18.82 | 5.93 | 32.1 | 1.1 | 8.35 | 1.682
06/20/2009 11:00:00 | 18.95 | 5.93 | 32 | 1.5 | 8.4 | 1.682
06/20/2009 12:00:00 | 19.05 | 5.94 | 31.7 | 1.3 | 8.45 | 1.68
06/20/2009 13:00:00 | 19.13 | 5.94 | 32 | 1.3 | 8.46 | 1.682
06/20/2009 14:00:00 | 19.32 | 5.96 | 31.8 | 1.2 | 8.51 | 1.68
06/20/2009 15:00:00 | 19.37 | 5.96 | 31.9 | 1.2 | 8.55 | 1.679
06/20/2009 16:00:00 | 19.32 | 5.96 | 31.9 | 1.2 | 8.57 | 1.679
06/20/2009 17:00:00 | 19.36 | 5.97 | 31.8 | 1.3 | 8.6 | 1.681
06/20/2009 18:00:00 | 19.39 | 5.97 | 31.9 | 1.2 | 8.6 | 1.681
06/20/2009 19:00:00 | 19.35 | 5.96 | 31.9 | 1.1 | 8.56 | 1.681
06/20/2009 20:00:00 | 19.32 | 5.97 | 32.1 | 1.3 | 8.51 | 1.682
06/20/2009 21:00:00 | 19.27 | 5.96 | 32.9 | 1.4 | 8.49 | 1.683
06/20/2009 22:00:00 | 19.2 | 5.95 | 32.6 | 1.4 | 8.46 | 1.683
06/20/2009 23:00:00 | 19.1 | 5.96 | 32.9 | 1.3 | 8.44 | 1.684
06/21/2009 00:00:00 | 19.01 | 5.95 | 32.9 | 1.4 | 8.44 | 1.684
06/21/2009 01:00:00 | 18.87 | 5.95 | 33 | 1.4 | 8.35 | 1.682
06/21/2009 02:00:00 | 18.73 | 5.95 | 33.7 | 1.5 | 8.29 | 1.686
06/21/2009 03:00:00 | 18.62 | 5.96 | 33.6 | 1.6 | 8.28 | 1.691
06/21/2009 04:00:00 | 18.48 | 5.95 | 34.2 | 2.1 | 8.27 | 1.689
06/21/2009 05:00:00 | 18.33 | 5.95 | 35.3 | 1.8 | 8.21 | 1.697
06/21/2009 06:00:00 | 18.19 | 5.97 | 36 | 2.1 | 8.22 | 1.694
06/21/2009 07:00:00 | 18.07 | 5.99 | 36.5 | 2.2 | 8.27 | 1.696
06/21/2009 08:00:00 | 17.96 | 6.01 | 37.3 | 2 | 8.31 | 1.701
06/21/2009 09:00:00 | 17.94 | 6.04 | 37.9 | 2.4 | 8.43 | 1.698
06/21/2009 10:00:00 | 17.89 | 6.09 | 39.3 | 2.2 | 8.5 | 1.705
06/21/2009 11:00:00 | 17.82 | 6.14 | 41.9 | 2.3 | 8.59 | 1.701
06/21/2009 12:00:00 | 17.69 | 6.18 | 46.5 | 2.5 | 8.64 | 1.705
06/21/2009 13:00:00 | 17.59 | 6.23 | 48 | 2.7 | 8.67 | 1.706
06/21/2009 14:00:00 | 17.51 | 6.27 | 48.8 | 3 | 8.7 | 1.706
06/21/2009 15:00:00 | 17.4 | 6.29 | 48.9 | 3.3 | 8.74 | 1.707
06/21/2009 16:00:00 | 17.38 | 6.29 | 48.6 | 2.5 | 8.78 | 1.709
06/21/2009 17:00:00 | 17.42 | 6.27 | 48.6 | 2.6 | 8.73 | 1.71
06/21/2009 18:00:00 | 17.36 | 6.26 | 49.3 | 2.4 | 8.75 | 1.707
06/21/2009 19:00:00 | 17.35 | 6.26 | 48.2 | 2.3 | 8.76 | 1.709
06/21/2009 20:00:00 | 17.38 | 6.25 | 45.7 | 2.2 | 8.74 | 1.706
06/21/2009 21:00:00 | 17.37 | 6.23 | 44.9 | 2.2 | 8.72 | 1.709
06/21/2009 22:00:00 | 17.38 | 6.23 | 43.5 | 2.2 | 8.67 | 1.709
06/21/2009 23:00:00 | 17.38 | 6.22 | 42.4 | 1.8 | 8.65 | 1.706
06/22/2009 00:00:00 | 17.37 | 6.21 | 41.6 | 1.6 | 8.63 | 1.707
06/22/2009 01:00:00 | 17.37 | 6.19 | 41 | 1.8 | 8.57 | 1.708
06/22/2009 02:00:00 | 17.35 | 6.17 | 40.7 | 1.9 | 8.55 | 1.709
06/22/2009 03:00:00 | 17.31 | 6.17 | 40.6 | 1.7 | 8.51 | 1.71
06/22/2009 04:00:00 | 17.26 | 6.15 | 40.6 | 2.1 | 8.49 | 1.711
06/22/2009 05:00:00 | 17.22 | 6.14 | 40.6 | 1.6 | 8.46 | 1.71
06/22/2009 06:00:00 | 17.23 | 6.13 | 40.2 | 1.6 | 8.41 | 1.709
06/22/2009 07:00:00 | 17.26 | 6.12 | 40.5 | 1.6 | 8.43 | 1.711
06/22/2009 08:00:00 | 17.3 | 6.13 | 40.7 | 1.6 | 8.49 | 1.711
06/22/2009 09:00:00 | 17.34 | 6.13 | 40.5 | 1.4 | 8.48 | 1.71
06/22/2009 10:00:00 | 17.36 | 6.14 | 41.5 | 1.6 | 8.53 | 1.719
06/22/2009 11:00:00 | 17.39 | 6.13 | 41.5 | 1.4 | 8.55 | 1.708
06/22/2009 12:00:00 | 17.49 | 6.14 | 41.4 | 1.6 | 8.6 | 1.721
06/22/2009 13:00:00 | 17.58 | 6.14 | 41.7 | 1.3 | 8.64 | 1.71
06/22/2009 14:00:00 | 17.62 | 6.16 | 41.4 | 1.3 | 8.66 | 1.712
06/22/2009 15:00:00 | 17.67 | 6.15 | 41 | 1.6 | 8.65 | 1.713
06/22/2009 16:00:00 | 17.69 | 6.14 | 40.8 | 1.4 | 8.63 | 1.716
06/22/2009 17:00:00 | 17.74 | 6.14 | 40.5 | 1.5 | 8.65 | 1.735
06/22/2009 18:00:00 | 17.75 | 6.14 | 40 |  | 8.71 | 1.743
06/22/2009 19:00:00 | 17.52 | 6.16 | 46.4 |  | 8.69 | 1.752
06/22/2009 20:00:00 | 17.16 | 6.24 | 56.5 |  | 8.73 | 1.758
06/22/2009 21:00:00 | 16.92 | 6.27 | 58.1 |  | 8.77 | 1.763
06/22/2009 22:00:00 | 17.01 | 6.24 | 53.5 |  | 8.8 | 1.769
06/22/2009 23:00:00 | 16.97 | 6.22 | 51.5 |  | 8.81 | 1.774
06/23/2009 00:00:00 | 16.79 | 6.21 | 51.5 |  | 8.8 | 1.781
06/23/2009 01:00:00 | 16.65 | 6.2 | 48.7 |  | 8.83 | 1.788
06/23/2009 02:00:00 | 16.73 | 6.19 | 44.7 |  | 8.79 | 1.79
06/23/2009 03:00:00 | 16.58 | 6.19 | 45.3 |  | 8.81 | 1.803
06/23/2009 04:00:00 | 16.39 | 6.2 | 47.5 |  | 8.84 | 1.8
06/23/2009 05:00:00 | 16.31 | 6.19 | 49.2 |  | 8.86 | 1.804
06/23/2009 06:00:00 | 16.17 | 6.2 | 51.7 |  | 8.89 | 1.81
06/23/2009 07:00:00 | 16.18 | 6.19 | 51.8 |  | 8.89 | 1.811
06/23/2009 08:00:00 | 16.24 | 6.21 | 51.9 |  | 8.94 | 1.82
06/23/2009 09:00:00 | 16.37 | 6.21 | 51.2 |  | 8.9 | 1.824
06/23/2009 10:00:00 | 16.44 | 6.21 | 50.6 |  | 8.91 | 1.833
06/23/2009 11:00:00 | 16.48 | 6.22 | 50.6 |  | 8.94 | 1.839
06/23/2009 12:00:00 | 16.63 | 6.21 | 50.6 |  | 8.98 | 1.845
06/23/2009 13:00:00 | 16.85 | 6.23 | 49.3 |  | 8.98 | 1.848
06/23/2009 14:00:00 | 17.05 | 6.21 | 48.5 |  | 8.98 | 1.861
06/23/2009 15:00:00 | 17.26 | 6.21 | 47.9 |  | 8.97 | 1.867
06/23/2009 16:00:00 | 17.36 | 6.24 | 48.9 |  | 9 | 1.87
06/23/2009 17:00:00 | 17.5 | 6.24 | 48.6 |  | 9 | 1.881
06/23/2009 18:00:00 | 17.59 | 6.25 | 48.1 |  | 8.99 | 1.888
06/23/2009 19:00:00 | 17.63 | 6.24 | 47.7 |  | 8.94 | 1.897
06/23/2009 20:00:00 | 17.63 | 6.23 | 47.4 |  | 8.89 | 1.904
06/23/2009 21:00:00 | 17.6 | 6.23 | 46.9 |  | 8.85 | 1.911
06/23/2009 22:00:00 | 17.55 | 6.22 | 46.8 |  | 8.82 | 1.916
06/23/2009 23:00:00 | 17.48 | 6.22 | 46.3 |  | 8.77 | 1.922
06/24/2009 00:00:00 | 17.42 | 6.19 | 46 |  | 8.75 | 1.928
06/24/2009 01:00:00 | 17.39 | 6.2 | 45.4 |  | 8.69 | 1.933
06/24/2009 02:00:00 | 17.34 | 6.18 | 45.1 |  | 8.69 | 1.939
06/24/2009 03:00:00 | 17.31 | 6.17 | 44.4 |  | 8.67 | 1.944
06/24/2009 04:00:00 | 17.29 | 6.17 | 44.1 |  | 8.66 | 1.948
06/24/2009 05:00:00 | 17.26 | 6.15 | 43.7 |  | 8.66 | 1.951
06/24/2009 06:00:00 | 17.34 | 6.13 | 43.2 |  | 8.65 | 1.956
06/24/2009 07:00:00 | 17.33 | 6.15 | 43.1 |  | 8.66 | 1.959
06/24/2009 08:00:00 | 17.46 | 6.11 | 42.6 |  | 8.67 | 1.962
06/24/2009 09:00:00 | 17.55 | 6.15 | 41.9 |  | 8.69 | 1.963
06/24/2009 10:00:00 | 17.73 | 6.14 | 41.3 |  | 8.7 | 1.967
06/24/2009 11:00:00 | 17.96 | 6.15 | 40.8 |  | 8.74 | 1.969
06/24/2009 12:00:00 | 18.14 | 6.14 | 40.9 |  | 8.78 | 1.97
06/24/2009 13:00:00 | 18.31 | 6.17 | 40.1 |  | 8.82 | 1.973
06/24/2009 14:00:00 | 18.62 | 6.17 | 40 |  | 8.85 | 1.975
06/24/2009 15:00:00 | 18.88 | 6.16 | 39.5 |  | 8.86 | 1.999
06/24/2009 16:00:00 | 19.22 | 6.16 | 39.4 |  | 8.85 | 1.977
06/24/2009 17:00:00 | 19.33 | 6.18 | 39.3 |  | 8.77 | 1.976
06/24/2009 18:00:00 | 19.38 | 6.17 | 38.9 |  | 8.78 | 1.98
06/24/2009 19:00:00 | 19.32 | 6.13 | 39.1 |  | 8.74 | 1.979
06/24/2009 20:00:00 | 19.2 | 6.15 | 39.2 |  | 8.66 | 1.978
06/24/2009 21:00:00 | 19.08 | 6.12 | 38.5 |  | 8.62 | 1.978
06/24/2009 22:00:00 | 18.95 | 6.12 | 38.5 |  | 8.56 | 1.979
06/24/2009 23:00:00 | 18.82 | 6.12 | 38.5 |  | 8.51 | 1.976
06/25/2009 00:00:00 | 18.73 | 6.07 | 38.7 |  | 8.47 | 1.977
06/25/2009 01:00:00 | 18.69 | 6.1 | 38.2 |  | 8.46 | 1.978
06/25/2009 02:00:00 | 18.66 | 6.1 | 38.5 |  | 8.44 | 1.978
06/25/2009 03:00:00 | 18.67 | 6.09 | 37.8 |  | 8.42 | 1.977
06/25/2009 04:00:00 | 18.7 | 6.08 | 37.7 |  | 8.41 | 1.976
06/25/2009 05:00:00 | 18.76 | 6.06 | 37.1 |  | 8.42 | 1.981
06/25/2009 06:00:00 | 18.86 | 6.05 | 36.9 |  | 8.43 | 1.973
06/25/2009 07:00:00 | 19.03 | 6.05 | 36.4 |  | 8.42 | 1.97
06/25/2009 08:00:00 | 19.22 | 6.06 | 36.9 |  | 8.46 | 1.97
06/25/2009 09:00:00 | 19.36 | 6.05 | 36.2 |  | 8.49 | 1.971
06/25/2009 10:00:00 | 19.57 | 6.05 | 35.9 |  | 8.55 | 1.969
06/25/2009 11:00:00 | 19.9 | 6.06 | 35.6 |  | 8.62 | 1.968
06/25/2009 12:00:00 | 20.28 | 6.08 | 35.7 |  | 8.69 | 1.965
06/25/2009 13:00:00 | 20.79 | 6.07 | 35.5 |  | 8.74 | 1.973
06/25/2009 14:00:00 | 21.06 | 6.11 | 35.1 |  | 8.74 | 1.962
06/25/2009 15:00:00 | 21.47 | 6.11 | 35.5 |  | 8.74 | 1.959
06/25/2009 16:00:00 | 21.54 | 6.1 | 35.6 |  | 8.73 | 1.962
06/25/2009 17:00:00 | 21.4 | 6.11 | 35.6 |  | 8.67 | 1.973
06/25/2009 18:00:00 | 21.09 | 6.11 | 35.7 |  | 8.64 | 1.957
06/25/2009 19:00:00 | 20.68 | 6.06 | 35.6 |  | 8.57 | 1.959
06/25/2009 20:00:00 | 20.35 | 6.07 | 35.8 |  | 8.5 | 1.963
06/25/2009 21:00:00 | 20.04 | 6.07 | 36.4 |  | 8.43 | 1.956
06/25/2009 22:00:00 | 19.79 | 6.06 | 36.6 |  | 8.37 | 1.953
06/25/2009 23:00:00 | 19.54 | 6.04 | 37.1 |  | 8.32 | 1.955
06/26/2009 00:00:00 | 19.26 | 6.04 | 37.3 |  | 8.28 | 1.951
06/26/2009 01:00:00 | 19.09 | 6.04 | 37.4 |  | 8.24 | 1.954
06/26/2009 02:00:00 | 19.21 | 6.04 | 36.9 |  | 8.25 | 1.954
06/26/2009 03:00:00 | 19.49 | 6 | 36.9 |  | 8.21 | 1.962
06/26/2009 04:00:00 | 19.74 | 6.02 | 36 |  | 8.17 | 1.964
06/26/2009 05:00:00 | 19.94 | 5.99 | 35.2 |  | 8.18 | 1.97
06/26/2009 06:00:00 | 20.09 | 5.98 | 34.5 |  | 8.18 | 1.977
06/26/2009 07:00:00 | 20.21 | 5.93 | 34 |  | 8.19 | 1.984
06/26/2009 08:00:00 | 20.32 | 5.95 | 33.8 |  | 8.21 | 1.991
06/26/2009 09:00:00 | 20.47 | 5.97 | 33.7 |  | 8.28 | 1.999
06/26/2009 10:00:00 | 20.66 | 5.99 | 33.4 |  | 8.32 | 2.002
06/26/2009 11:00:00 | 20.93 | 6.01 | 33.3 |  | 8.42 | 2.004
06/26/2009 12:00:00 | 21.29 | 6.03 | 33.5 |  | 8.47 | 2.012
06/26/2009 13:00:00 | 21.51 | 6.01 | 33.3 |  | 8.5 | 2.018
06/26/2009 14:00:00 | 21.57 | 6.03 | 33.5 |  | 8.52 | 2.023
06/26/2009 15:00:00 | 21.79 | 6.05 | 33.4 |  | 8.56 | 2.026
06/26/2009 16:00:00 | 21.71 | 6.04 | 33.3 |  | 8.52 | 2.028
06/26/2009 17:00:00 | 21.64 | 6.04 | 33.7 |  | 8.51 | 2.035
06/26/2009 18:00:00 | 21.53 | 6.05 | 33.3 |  | 8.51 | 2.037
06/26/2009 19:00:00 | 21.35 | 6.02 | 33.4 |  | 8.45 | 2.039
06/26/2009 20:00:00 | 21.13 | 6.02 | 33.5 |  | 8.37 | 2.039
06/26/2009 21:00:00 | 20.78 | 5.99 | 33.6 |  | 8.27 | 2.041
06/26/2009 22:00:00 | 20.44 | 5.93 | 33.5 |  | 8.19 | 2.042
06/26/2009 23:00:00 | 20.23 | 5.93 | 33.1 |  | 8.14 | 2.045
06/27/2009 00:00:00 | 20.2 | 5.94 | 33.4 |  | 8.1 | 2.044
06/27/2009 01:00:00 | 20.31 | 5.93 | 33.1 |  | 8.08 | 2.047
06/27/2009 02:00:00 | 20.52 | 5.91 | 32.9 |  | 8.05 | 2.046
06/27/2009 03:00:00 | 20.75 | 5.88 | 32.4 |  | 8.04 | 2.047
06/27/2009 04:00:00 | 20.91 | 5.9 | 32.3 |  | 8.03 | 2.045
06/27/2009 05:00:00 | 21.03 | 5.9 | 31.8 |  | 8.01 | 2.046
06/27/2009 06:00:00 | 21.07 | 5.87 | 31.7 |  | 8.02 | 2.045
06/27/2009 07:00:00 | 21.07 | 5.89 | 31.6 |  | 8.04 | 2.044
06/27/2009 08:00:00 | 21.02 | 5.88 | 31.6 |  | 8.03 | 2.043
06/27/2009 09:00:00 | 20.97 | 5.89 | 31.7 |  | 8.05 | 2.043
06/27/2009 10:00:00 | 20.94 | 5.9 | 31.6 |  | 8.1 | 2.045
06/27/2009 11:00:00 | 20.93 | 5.92 | 31.7 |  | 8.13 | 2.042
06/27/2009 12:00:00 | 20.89 | 5.92 | 31.7 |  | 8.17 | 2.04
06/27/2009 13:00:00 | 20.87 | 5.92 | 31.7 |  | 8.23 | 2.039
06/27/2009 14:00:00 | 20.84 | 5.92 | 31.7 |  | 8.25 | 2.036
06/27/2009 15:00:00 | 20.79 | 5.93 | 31.6 |  | 8.26 | 2.042
06/27/2009 16:00:00 | 20.68 | 5.92 | 31.7 |  | 8.27 | 2.033
06/27/2009 17:00:00 | 20.6 | 5.93 | 31.7 |  | 8.26 | 2.034
06/27/2009 18:00:00 | 20.51 | 5.91 | 31.6 |  | 8.22 | 2.033
06/27/2009 19:00:00 | 20.43 | 5.93 | 31.9 |  | 8.19 | 2.032
06/27/2009 20:00:00 | 20.34 | 5.91 | 31.7 |  | 8.16 | 2.035
06/27/2009 21:00:00 | 20.26 | 5.91 | 31.7 |  | 8.12 | 2.03
06/27/2009 22:00:00 | 20.2 | 5.9 | 31.9 |  | 8.07 | 2.031
06/27/2009 23:00:00 | 20.16 | 5.85 | 31.6 |  | 8.06 | 2.029
06/28/2009 00:00:00 | 20.17 | 5.89 | 31.5 |  | 8.06 | 2.026
06/28/2009 01:00:00 | 20.19 | 5.87 | 31.3 |  | 8.02 | 2.027
06/28/2009 02:00:00 | 20.21 | 5.86 | 31.4 |  | 8.04 | 2.025
06/28/2009 03:00:00 | 20.23 | 5.84 | 31.2 |  | 8.04 | 2.023
06/28/2009 04:00:00 | 20.24 | 5.85 | 31.2 |  | 8.05 | 2.021
06/28/2009 05:00:00 | 20.25 | 5.87 | 31 |  | 8.05 | 2.015
06/28/2009 06:00:00 | 20.25 | 5.87 | 31 |  | 8.08 | 2.014
06/28/2009 07:00:00 | 20.24 | 5.88 | 31.2 |  | 8.09 | 2.016
06/28/2009 08:00:00 | 20.21 | 5.88 | 31.1 |  | 8.11 | 2.015
06/28/2009 09:00:00 | 20.2 | 5.86 | 30.8 |  | 8.14 | 2.013
06/28/2009 10:00:00 | 20.21 | 5.87 | 31 |  | 8.16 | 2.013
06/28/2009 11:00:00 | 20.17 | 5.87 | 31.1 |  | 8.19 | 2.014
06/28/2009 12:00:00 | 20.13 | 5.88 | 31 |  | 8.21 | 2.012
06/28/2009 13:00:00 | 20.12 | 5.88 | 31 |  | 8.23 | 2.017
06/28/2009 14:00:00 | 20.1 | 5.88 | 31.1 |  | 8.22 | 2.01
06/28/2009 15:00:00 | 20.06 | 5.87 | 31.1 |  | 8.2 | 2.008
06/28/2009 16:00:00 | 19.98 | 5.88 | 31.2 |  | 8.22 | 2.002
06/28/2009 17:00:00 | 19.92 | 5.85 | 31.2 |  | 8.18 | 2.005
06/28/2009 18:00:00 | 19.85 | 5.88 | 31.3 |  | 8.17 | 1.999
06/28/2009 19:00:00 | 19.78 | 5.87 | 31.3 |  | 8.17 | 2.004
06/28/2009 20:00:00 | 19.68 | 5.86 | 31.4 |  | 8.14 | 2.001
06/28/2009 21:00:00 | 19.56 | 5.85 | 31.5 |  | 8.12 | 2.002
06/28/2009 22:00:00 | 19.47 | 5.85 | 31.5 |  | 8.09 | 2.002
06/28/2009 23:00:00 | 19.43 | 5.87 | 31.6 |  | 8.07 | 1.999
06/29/2009 00:00:00 | 19.4 | 5.87 | 31.5 |  | 8.08 | 2.008
06/29/2009 01:00:00 | 19.38 | 5.86 | 32 |  | 8.12 | 2.015
06/29/2009 02:00:00 | 19.35 | 5.89 | 33 |  | 8.11 | 2.014
06/29/2009 03:00:00 | 19.16 | 5.96 | 35.9 |  | 8.17 | 2.024
06/29/2009 04:00:00 | 18.67 | 6.12 | 43.4 |  | 8.28 | 2.031
06/29/2009 05:00:00 | 18.13 | 6.23 | 51.3 |  | 8.43 | 2.038
06/29/2009 06:00:00 | 17.8 | 6.22 | 50.8 |  | 8.52 | 2.045
06/29/2009 07:00:00 | 17.53 | 6.24 | 52.5 |  | 8.58 | 2.059
06/29/2009 08:00:00 | 17.23 | 6.25 | 51.1 |  | 8.65 | 2.058
06/29/2009 09:00:00 | 17.03 | 6.26 | 50.1 |  | 8.7 | 2.064
06/29/2009 10:00:00 | 17.04 | 6.25 | 50.6 |  | 8.74 | 2.066
06/29/2009 11:00:00 | 17.21 | 6.24 | 49.7 |  | 8.74 | 2.065
06/29/2009 12:00:00 | 17.38 | 6.23 | 49.5 |  | 8.73 | 2.071
06/29/2009 13:00:00 | 17.57 | 6.2 | 48.6 |  | 8.71 | 2.078
06/29/2009 14:00:00 | 17.84 | 6.19 | 47.7 |  | 8.69 | 2.08
06/29/2009 15:00:00 | 18.02 | 6.19 | 46.4 |  | 8.69 | 2.082
06/29/2009 16:00:00 | 18.2 | 6.19 | 45.8 |  | 8.66 | 2.087
06/29/2009 17:00:00 | 18.3 | 6.18 | 45.3 |  | 8.62 | 2.092
06/29/2009 18:00:00 | 18.38 | 6.15 | 44.5 |  | 8.56 | 2.091
06/29/2009 19:00:00 | 18.45 | 6.12 | 42.8 |  | 8.47 | 2.097
06/29/2009 20:00:00 | 18.41 | 6.11 | 43 |  | 8.45 | 2.101
06/29/2009 21:00:00 | 18.44 | 6.08 | 42.3 |  | 8.42 | 2.104
06/29/2009 22:00:00 | 18.43 | 6.05 | 41.8 |  | 8.41 | 2.107
06/29/2009 23:00:00 | 18.42 | 6.08 | 41.2 |  | 8.37 | 2.109
06/30/2009 00:00:00 | 18.44 | 6.06 | 40.7 |  | 8.35 | 2.112
06/30/2009 01:00:00 | 18.43 | 6.06 | 40.3 |  | 8.37 | 2.115
06/30/2009 02:00:00 | 18.47 | 6.03 | 39.8 |  | 8.38 | 2.118
06/30/2009 03:00:00 | 18.51 | 6.04 | 39.5 |  | 8.36 | 2.12
06/30/2009 04:00:00 | 18.52 | 6.03 | 39.2 |  | 8.35 | 2.122
06/30/2009 05:00:00 | 18.55 | 6.03 | 38.8 |  | 8.32 | 2.126
06/30/2009 06:00:00 | 18.6 | 6 | 38.5 |  | 8.32 | 2.125
06/30/2009 07:00:00 | 18.64 | 6 | 38.5 |  | 8.32 | 2.126
06/30/2009 08:00:00 | 18.72 | 6 | 38.2 |  | 8.34 | 2.132
06/30/2009 09:00:00 | 18.81 | 6.01 | 37.5 |  | 8.35 | 2.133
06/30/2009 10:00:00 | 18.9 | 6.01 | 37.6 |  | 8.37 | 2.133
06/30/2009 11:00:00 | 19 | 5.98 | 37.3 |  | 8.39 | 2.322
06/30/2009 12:00:00 | 19.03 | 6 | 37.4 |  | 8.41 | 2.133
06/30/2009 13:00:00 | 19.13 | 6 | 37.1 |  | 8.39 | 2.145
06/30/2009 14:00:00 | 19.24 | 5.98 | 37 |  | 8.43 | 2.137
06/30/2009 15:00:00 | 19.3 | 5.99 | 36.9 |  | 8.41 | 2.138
06/30/2009 16:00:00 | 19.31 | 6 | 36.8 |  | 8.41 | 2.14
06/30/2009 17:00:00 | 19.22 | 5.96 | 36.8 |  | 8.38 | 2.139
06/30/2009 18:00:00 | 19.18 | 5.97 | 36.8 |  | 8.36 | 2.139
06/30/2009 19:00:00 | 19.1 | 5.97 | 36.6 |  | 8.35 | 2.14
06/30/2009 20:00:00 | 19.02 | 5.98 | 36.6 |  | 8.34 | 2.14
06/30/2009 21:00:00 | 18.95 | 5.96 | 36.2 |  | 8.31 | 2.14
06/30/2009 22:00:00 | 18.84 | 5.96 | 36.6 |  | 8.3 | 2.141
06/30/2009 23:00:00 | 18.79 | 5.94 | 36.2 |  | 8.28 | 2.141
07/01/2009 00:00:00 | 18.77 | 5.94 | 36 |  | 8.27 | 2.14
07/01/2009 01:00:00 | 18.73 | 5.94 | 36 |  | 8.27 | 2.142
07/01/2009 02:00:00 | 18.73 | 5.92 | 35.8 |  | 8.26 | 2.14
07/01/2009 03:00:00 | 18.76 | 5.89 | 35.5 |  | 8.26 | 2.139
07/01/2009 04:00:00 | 18.81 | 5.92 | 35.1 |  | 8.29 | 2.138
07/01/2009 05:00:00 | 18.81 | 5.91 | 35.1 |  | 8.29 | 2.138
07/01/2009 06:00:00 | 18.83 | 5.9 | 35 |  | 8.29 | 2.137
07/01/2009 07:00:00 | 18.9 | 5.9 | 34.6 |  | 8.3 | 2.137
07/01/2009 08:00:00 | 18.98 | 5.9 | 34.6 |  | 8.31 | 2.135
07/01/2009 09:00:00 | 19.01 | 5.89 | 34.5 |  | 8.33 | 2.134
07/01/2009 10:00:00 | 19.09 | 5.88 | 34.2 |  | 8.37 | 2.133
07/01/2009 11:00:00 | 19.14 | 5.9 | 34.4 |  | 8.36 | 2.134
07/01/2009 12:00:00 | 19.25 | 5.89 | 34.4 |  | 8.39 | 2.129
07/01/2009 13:00:00 | 19.32 | 5.91 | 34.4 |  | 8.39 | 2.134
07/01/2009 14:00:00 | 19.43 | 5.9 | 34 |  | 8.38 | 2.127
07/01/2009 15:00:00 | 19.41 | 5.9 | 34.4 |  | 8.4 | 2.121
07/01/2009 16:00:00 | 19.4 | 5.9 | 34.2 |  | 8.36 | 2.122
07/01/2009 17:00:00 | 19.35 | 5.87 | 34.1 |  | 8.35 | 2.124
07/01/2009 18:00:00 | 19.25 | 5.9 | 34.3 |  | 8.31 | 2.122
07/01/2009 19:00:00 | 19.16 | 5.9 | 34.4 |  | 8.31 | 2.115
07/01/2009 20:00:00 | 19.06 | 5.84 | 34.2 |  | 8.28 | 2.119
07/01/2009 21:00:00 | 18.98 | 5.87 | 34 |  | 8.29 | 2.115
07/01/2009 22:00:00 | 18.9 | 5.86 | 34 |  | 8.27 | 2.114
07/01/2009 23:00:00 | 18.84 | 5.86 | 33.8 |  | 8.28 | 2.107
07/02/2009 00:00:00 | 18.8 | 5.84 | 33.7 |  | 8.28 | 2.11
07/02/2009 01:00:00 | 18.77 | 5.85 | 33.7 |  | 8.27 | 2.111
07/02/2009 02:00:00 | 18.75 | 5.82 | 33.6 |  | 8.28 | 2.106
07/02/2009 03:00:00 | 18.75 | 5.83 | 33.5 |  | 8.3 | 2.103
07/02/2009 04:00:00 | 18.76 | 5.83 | 33.2 |  | 8.29 | 2.103
07/02/2009 05:00:00 | 18.76 | 5.83 | 33.2 |  | 8.31 | 2.102
07/02/2009 06:00:00 | 18.8 | 5.82 | 33.1 |  | 8.33 | 2.101
07/02/2009 07:00:00 | 18.84 | 5.81 | 32.8 |  | 8.34 | 2.097
07/02/2009 08:00:00 | 18.88 | 5.81 | 33 |  | 8.33 | 2.096
07/02/2009 09:00:00 | 18.96 | 5.83 | 32.7 |  | 8.35 | 2.093
07/02/2009 10:00:00 | 19.08 | 5.84 | 32.6 |  | 8.4 | 2.093
07/02/2009 11:00:00 | 19.3 | 5.84 | 32.9 |  | 8.41 | 2.083
07/02/2009 12:00:00 | 19.53 | 5.84 | 32.7 |  | 8.49 | 2.085
07/02/2009 13:00:00 | 19.76 | 5.86 | 32.9 |  | 8.5 | 2.085
07/02/2009 14:00:00 | 19.84 | 5.86 | 32.9 |  | 8.5 | 2.079
07/02/2009 15:00:00 | 20.04 | 5.86 | 32.8 |  | 8.51 | 2.087
07/02/2009 16:00:00 | 19.98 | 5.86 | 32.8 |  | 8.48 | 2.077
07/02/2009 17:00:00 | 19.97 | 5.87 | 33.1 |  | 8.46 | 2.076
07/02/2009 18:00:00 | 19.91 | 5.86 | 33 |  | 8.45 | 2.076
07/02/2009 19:00:00 | 19.74 | 5.85 | 33.1 |  | 8.42 | 2.072
07/02/2009 20:00:00 | 19.58 | 5.85 | 33 |  | 8.38 | 2.069
07/02/2009 21:00:00 | 19.41 | 5.86 | 33.1 |  | 8.34 | 2.067
07/02/2009 22:00:00 | 19.22 | 5.84 | 33.1 |  | 8.31 | 2.065
07/02/2009 23:00:00 | 19.05 | 5.81 | 33.1 |  | 8.28 | 2.063
07/03/2009 00:00:00 | 18.94 | 5.82 | 33 |  | 8.27 | 2.061
07/03/2009 01:00:00 | 18.86 | 5.83 | 33.1 |  | 8.28 | 2.057
07/03/2009 02:00:00 | 18.82 | 5.82 | 33 |  | 8.29 | 2.056
07/03/2009 03:00:00 | 18.82 | 5.81 | 32.8 |  | 8.27 | 2.054
07/03/2009 04:00:00 | 18.84 | 5.79 | 32.8 |  | 8.28 | 2.051
07/03/2009 05:00:00 | 18.87 | 5.77 | 32.8 |  | 8.27 | 2.049
07/03/2009 06:00:00 | 18.92 | 5.81 | 32.6 |  | 8.28 | 2.046
07/03/2009 07:00:00 | 18.99 | 5.81 | 32.5 |  | 8.3 | 2.036
07/03/2009 08:00:00 | 19.08 | 5.81 | 32.5 |  | 8.32 | 2.04
07/03/2009 09:00:00 | 19.18 | 5.82 | 32.4 |  | 8.36 | 2.041
07/03/2009 10:00:00 | 19.23 | 5.79 | 32.4 |  | 8.35 | 2.038
07/03/2009 11:00:00 | 19.3 | 5.81 | 32.4 |  | 8.38 | 2.038
07/03/2009 12:00:00 | 19.36 | 5.79 | 32.3 |  | 8.36 | 2.156
07/03/2009 13:00:00 | 19.48 | 5.82 | 32.3 |  | 8.39 | 2.028
07/03/2009 14:00:00 | 19.65 | 5.82 | 32.3 |  | 8.42 | 2.026
07/03/2009 15:00:00 | 19.91 | 5.82 | 32.5 |  | 8.42 | 2.029
07/03/2009 16:00:00 | 19.98 | 5.81 | 32.5 |  | 8.43 | 2.025
07/03/2009 17:00:00 | 20.11 | 5.82 | 32.7 |  | 8.4 | 2.021
07/03/2009 18:00:00 | 20.1 | 5.83 | 32.7 |  | 8.37 | 2.02
07/03/2009 19:00:00 | 19.98 | 5.83 | 32.8 |  | 8.34 | 2.02
07/03/2009 20:00:00 | 19.85 | 5.82 | 33 |  | 8.3 | 2.016
07/03/2009 21:00:00 | 19.76 | 5.81 | 33.8 |  | 8.27 | 2.015
07/03/2009 22:00:00 | 19.69 | 5.8 | 33.3 |  | 8.25 | 2.013
07/03/2009 23:00:00 | 19.58 | 5.81 | 32.8 |  | 8.21 | 2.01
07/04/2009 00:00:00 | 19.47 | 5.8 | 31.8 |  | 8.19 | 2.008
07/04/2009 01:00:00 | 19.42 | 5.79 | 31.8 |  | 8.2 | 2.006
07/04/2009 02:00:00 | 19.4 | 5.8 | 31.8 |  | 8.19 | 2.005
07/04/2009 03:00:00 | 19.42 | 5.77 | 31.6 |  | 8.19 | 2.003
07/04/2009 04:00:00 | 19.43 | 5.77 | 31.8 |  | 8.2 | 2.002
07/04/2009 05:00:00 | 19.44 | 5.78 | 31.6 |  | 8.17 | 1.999
07/04/2009 06:00:00 | 19.46 | 5.79 | 31.6 |  | 8.17 | 1.996
07/04/2009 07:00:00 | 19.51 | 5.75 | 31.5 |  | 8.17 | 1.995
07/04/2009 08:00:00 | 19.59 | 5.79 | 31.5 |  | 8.2 | 1.989
07/04/2009 09:00:00 | 19.72 | 5.79 | 31.4 |  | 8.22 | 1.992
07/04/2009 10:00:00 | 19.84 | 5.8 | 31.6 |  | 8.27 | 1.988
07/04/2009 11:00:00 | 19.99 | 5.78 | 31.6 |  | 8.33 | 1.983
07/04/2009 12:00:00 | 20.18 | 5.8 | 31.6 |  | 8.38 | 1.978
07/04/2009 13:00:00 | 20.4 | 5.81 | 31.6 |  | 8.4 | 1.983
07/04/2009 14:00:00 | 20.5 | 5.82 | 31.6 |  | 8.39 | 1.985
07/04/2009 15:00:00 | 20.44 | 5.82 | 31.6 |  | 8.38 | 1.988
07/04/2009 16:00:00 | 20.64 | 5.83 | 31.9 |  | 8.42 | 1.985
07/04/2009 17:00:00 | 20.69 | 5.85 | 32 |  | 8.36 | 1.988
07/04/2009 18:00:00 | 20.42 | 5.85 | 32.4 |  | 8.3 | 1.995
07/04/2009 19:00:00 | 20.23 | 5.85 | 33 |  | 8.27 | 1.998
07/04/2009 20:00:00 | 20.08 | 5.85 | 33.7 |  | 8.25 | 2.008
07/04/2009 21:00:00 | 19.86 | 5.89 | 35.7 |  | 8.19 | 2.027
07/04/2009 22:00:00 | 19.7 | 5.92 | 36.1 |  | 8.16 | 2.057
07/04/2009 23:00:00 | 19.61 | 5.92 | 37.7 |  | 8.15 | 2.088
07/05/2009 00:00:00 | 19.56 | 5.99 | 39.5 |  | 8.19 | 2.112
07/05/2009 01:00:00 | 19.52 | 6 | 39.8 |  | 8.19 | 2.137
07/05/2009 02:00:00 | 19.47 | 6.02 | 40.1 |  | 8.23 | 2.148
07/05/2009 03:00:00 | 19.39 | 6.03 | 41.1 |  | 8.24 | 2.158
07/05/2009 04:00:00 | 19.29 | 6.05 | 40.7 |  | 8.28 | 2.164
07/05/2009 05:00:00 | 19.24 | 6.06 | 39.4 |  | 8.28 | 2.166
07/05/2009 06:00:00 | 19.21 | 6.03 | 38.7 |  | 8.26 | 2.164
07/05/2009 07:00:00 | 19.2 | 6.03 | 37.7 |  | 8.27 | 2.165
07/05/2009 08:00:00 | 19.2 | 6.03 | 37.5 |  | 8.27 | 2.161
07/05/2009 09:00:00 | 19.19 | 6.01 | 37.5 |  | 8.26 | 2.165
07/05/2009 10:00:00 | 19.24 | 6.02 | 37.8 |  | 8.3 | 2.16
07/05/2009 11:00:00 | 19.38 | 6 | 37.4 |  | 8.31 | 2.16
07/05/2009 12:00:00 | 19.53 | 6 | 37.2 |  | 8.34 | 2.16
07/05/2009 13:00:00 | 19.72 | 6.01 | 37.2 |  | 8.36 | 2.16
07/05/2009 14:00:00 | 19.88 | 5.99 | 36.7 |  | 8.38 | 2.156
07/05/2009 15:00:00 | 19.94 | 6 | 36.7 |  | 8.39 | 2.168
07/05/2009 16:00:00 | 20.05 | 6 | 36.3 |  | 8.41 | 2.151
07/05/2009 17:00:00 | 20.17 | 6.01 | 36.2 |  | 8.39 | 2.149
07/05/2009 18:00:00 | 20.23 | 6 | 35.7 |  | 8.36 | 2.15
07/05/2009 19:00:00 | 20.21 | 6 | 35.5 |  | 8.32 | 2.148
07/05/2009 20:00:00 | 20.15 | 5.96 | 35.1 |  | 8.27 | 2.147
07/05/2009 21:00:00 | 20.06 | 5.97 | 35.2 |  | 8.23 | 2.145
07/05/2009 22:00:00 | 20 | 5.95 | 34.9 |  | 8.18 | 2.143
07/05/2009 23:00:00 | 19.94 | 5.94 | 34.7 |  | 8.13 | 2.142
07/06/2009 00:00:00 | 19.85 | 5.93 | 34.8 |  | 8.12 | 2.139
07/06/2009 01:00:00 | 19.7 | 5.92 | 34.6 |  | 8.11 | 2.136
07/06/2009 02:00:00 | 19.57 | 5.91 | 34.7 |  | 8.1 | 2.134
07/06/2009 03:00:00 | 19.48 | 5.92 | 34.4 |  | 8.12 | 2.133
07/06/2009 04:00:00 | 19.43 | 5.89 | 34.4 |  | 8.12 | 2.128
07/06/2009 05:00:00 | 19.4 | 5.91 | 34.2 |  | 8.11 | 2.129
07/06/2009 06:00:00 | 19.37 | 5.88 | 34.2 |  | 8.11 | 2.126
07/06/2009 07:00:00 | 19.4 | 5.89 | 34.2 |  | 8.14 | 2.123
07/06/2009 08:00:00 | 19.48 | 5.88 | 33.8 |  | 8.14 | 2.126
07/06/2009 09:00:00 | 19.57 | 5.9 | 33.9 |  | 8.18 | 2.117
07/06/2009 10:00:00 | 19.71 | 5.9 | 33.8 |  | 8.24 | 2.116
07/06/2009 11:00:00 | 19.94 | 5.91 | 33.5 |  | 8.3 | 2.115
07/06/2009 12:00:00 | 20.01 | 5.91 | 34.4 |  | 8.32 | 2.109
07/06/2009 13:00:00 | 20.12 | 5.92 | 33.4 |  | 8.38 | 2.106
07/06/2009 14:00:00 | 20.17 | 5.91 | 33.2 |  | 8.35 | 2.101
07/06/2009 15:00:00 | 20.22 | 5.92 | 33.2 |  | 8.37 | 2.1
07/06/2009 16:00:00 | 20.32 | 5.91 | 33.1 |  | 8.35 | 2.102
07/06/2009 17:00:00 | 20.36 | 5.9 | 33.3 |  | 8.36 | 2.097
07/06/2009 18:00:00 | 20.36 | 5.91 | 33.3 |  | 8.35 | 2.092
07/06/2009 19:00:00 | 20.29 | 5.88 | 33.1 |  | 8.33 | 2.089
07/06/2009 20:00:00 | 20.17 | 5.9 | 33.2 |  | 8.29 | 2.085
07/06/2009 21:00:00 | 20.06 | 5.9 | 33.1 |  | 8.2 | 2.082
07/06/2009 22:00:00 | 19.97 | 5.89 | 33 |  | 8.18 | 2.079
07/06/2009 23:00:00 | 19.85 | 5.89 | 32.9 |  | 8.16 | 2.077
07/07/2009 00:00:00 | 19.73 | 5.88 | 32.8 |  | 8.12 | 2.075
07/07/2009 01:00:00 | 19.59 | 5.85 | 32.7 |  | 8.12 | 2.069
07/07/2009 02:00:00 | 19.45 | 5.85 | 32.8 |  | 8.11 | 2.067
07/07/2009 03:00:00 | 19.32 | 5.85 | 32.9 |  | 8.11 | 2.064
07/07/2009 04:00:00 | 19.23 | 5.86 | 32.6 |  | 8.12 | 2.063
07/07/2009 05:00:00 | 19.13 | 5.84 | 32.7 |  | 8.14 | 2.057
07/07/2009 06:00:00 | 19.04 | 5.85 | 32.6 |  | 8.15 | 2.054
07/07/2009 07:00:00 | 18.98 | 5.86 | 32.6 |  | 8.17 | 2.05
07/07/2009 08:00:00 | 18.94 | 5.82 | 32.5 |  | 8.2 | 2.048
07/07/2009 09:00:00 | 18.93 | 5.86 | 32.6 |  | 8.24 | 2.043
07/07/2009 10:00:00 | 19.01 | 5.84 | 32.5 |  | 8.29 | 2.04
07/07/2009 11:00:00 | 19.18 | 5.84 | 32.5 |  | 8.34 | 2.038
07/07/2009 12:00:00 | 19.47 | 5.87 | 32.5 |  | 8.42 | 2.035
07/07/2009 13:00:00 | 19.64 | 5.87 | 32.5 |  | 8.49 | 2.037
07/07/2009 14:00:00 | 19.98 | 5.87 | 32.3 |  | 8.51 | 2.029
07/07/2009 15:00:00 | 20.22 | 5.87 | 32.4 |  | 8.54 | 2.028
07/07/2009 16:00:00 | 20.31 | 5.9 | 32.5 |  | 8.49 | 2.021
07/07/2009 17:00:00 | 20.24 | 5.88 | 32.9 |  | 8.44 | 2.018
07/07/2009 18:00:00 | 20.01 | 5.86 | 32.6 |  | 8.39 | 2.016
07/07/2009 19:00:00 | 19.78 | 5.87 | 32.4 |  | 8.36 | 2.015
07/07/2009 20:00:00 | 19.55 | 5.86 | 32.3 |  | 8.35 | 2.012
07/07/2009 21:00:00 | 19.38 | 5.85 | 32.3 |  | 8.28 | 2.008
07/07/2009 22:00:00 | 19.18 | 5.8 | 32.2 |  | 8.23 | 2.005
07/07/2009 23:00:00 | 18.96 | 5.82 | 32.3 |  | 8.2 | 2.004
07/08/2009 00:00:00 | 18.73 | 5.8 | 32.3 |  | 8.18 | 1.999
07/08/2009 01:00:00 | 18.57 | 5.82 | 32.4 |  | 8.18 | 1.991
07/08/2009 02:00:00 | 18.48 | 5.82 | 32.2 |  | 8.17 | 1.994
07/08/2009 03:00:00 | 18.42 | 5.8 | 32.2 |  | 8.17 | 1.992
07/08/2009 04:00:00 | 18.42 | 5.81 | 31.9 |  | 8.17 | 1.989
07/08/2009 05:00:00 | 18.47 | 5.8 | 32 |  | 8.14 | 1.986
07/08/2009 06:00:00 | 18.56 | 5.8 | 32.2 |  | 8.15 | 1.985
07/08/2009 07:00:00 | 18.67 | 5.81 | 32.2 |  | 8.19 | 1.98
07/08/2009 08:00:00 | 18.83 | 5.81 | 32 |  | 8.2 | 1.979
07/08/2009 09:00:00 | 18.96 | 5.8 | 32.5 |  | 8.25 | 1.976
07/08/2009 10:00:00 | 19.2 | 5.81 | 31.9 |  | 8.29 | 1.973
07/08/2009 11:00:00 | 19.37 | 5.83 | 31.9 |  | 8.39 | 1.97
07/08/2009 12:00:00 | 19.52 | 5.84 | 31.9 |  | 8.41 | 1.968
07/08/2009 13:00:00 | 19.66 | 5.84 | 31.9 |  | 8.47 | 1.966
07/08/2009 14:00:00 | 19.75 | 5.85 | 31.8 |  | 8.5 | 1.962
07/08/2009 15:00:00 | 19.89 | 5.87 | 31.9 |  | 8.53 | 1.962
07/08/2009 16:00:00 | 19.94 | 5.83 | 31.9 |  | 8.52 | 1.958
07/08/2009 17:00:00 | 19.96 | 5.83 | 32 |  | 8.52 | 1.956
07/08/2009 18:00:00 | 19.82 | 5.84 | 31.9 |  | 8.48 | 1.954
07/08/2009 19:00:00 | 19.65 | 5.85 | 31.8 |  | 8.44 | 1.952
07/08/2009 20:00:00 | 19.44 | 5.84 | 31.9 |  | 8.36 | 1.95
07/08/2009 21:00:00 | 19.19 | 5.81 | 32 |  | 8.29 | 1.947
07/08/2009 22:00:00 | 18.93 | 5.81 | 32.1 |  | 8.22 | 1.945
07/08/2009 23:00:00 | 18.67 | 5.77 | 32.1 |  | 8.18 | 1.944
07/09/2009 00:00:00 | 18.44 | 5.79 | 32 |  | 8.13 | 1.942
07/09/2009 01:00:00 | 18.25 | 5.76 | 32 |  | 8.11 | 1.939
07/09/2009 02:00:00 | 18.13 | 5.68 | 32 |  |  | 1.938
07/09/2009 03:00:00 | 18.04 | 5.76 | 32.3 |  | 8.11 | 1.935
07/09/2009 04:00:00 | 17.95 | 5.76 | 32.1 |  | 8.14 | 1.933
07/09/2009 05:00:00 | 17.94 | 5.77 | 32 |  | 8.13 | 1.931
07/09/2009 06:00:00 | 17.98 | 5.76 | 32.1 |  | 8.14 | 1.927
07/09/2009 07:00:00 | 18.09 | 5.77 | 31.9 |  | 8.21 | 1.925
07/09/2009 08:00:00 | 18.23 | 5.75 | 31.8 |  | 8.21 | 1.923
07/09/2009 09:00:00 | 18.48 | 5.77 | 32 |  | 8.26 | 1.924
07/09/2009 10:00:00 | 18.86 | 5.78 | 31.8 |  | 8.37 | 1.923
07/09/2009 11:00:00 | 19.35 | 5.78 | 31.9 |  | 8.46 | 1.916
07/09/2009 12:00:00 | 20.02 | 5.79 | 31.8 |  | 8.59 | 1.917
07/09/2009 13:00:00 | 20.6 | 5.85 | 31.9 |  | 8.64 | 1.914
07/09/2009 14:00:00 | 21.08 | 5.85 | 32 |  | 8.7 | 1.913
07/09/2009 15:00:00 | 21.39 | 5.87 | 31.9 |  | 8.71 | 1.912
07/09/2009 16:00:00 | 21.4 | 5.87 | 31.9 |  | 8.69 | 1.909
07/09/2009 17:00:00 | 21.33 | 5.87 | 32 |  | 8.64 | 1.906
07/09/2009 18:00:00 | 21.17 | 5.87 | 32.1 |  | 8.57 | 1.905
07/09/2009 19:00:00 | 21.06 | 5.85 | 32 |  | 8.52 | 1.903
07/09/2009 20:00:00 | 20.84 | 5.82 | 32.1 |  | 8.4 | 1.903
07/09/2009 21:00:00 | 20.36 | 5.81 | 32.3 |  | 8.34 | 1.9
07/09/2009 22:00:00 | 19.81 | 5.81 | 32.3 |  | 8.29 | 1.9
07/09/2009 23:00:00 | 19.28 | 5.81 | 32.4 |  | 8.21 | 1.897
07/10/2009 00:00:00 | 18.82 | 5.8 | 32.3 |  | 8.15 | 1.9
07/10/2009 01:00:00 | 18.43 | 5.77 | 32 |  | 8.12 | 1.895
07/10/2009 02:00:00 | 18.11 | 5.76 | 32.3 |  | 8.09 | 1.922
07/10/2009 03:00:00 | 17.91 | 5.75 | 32.1 |  | 8.11 | 1.889
07/10/2009 04:00:00 | 18.01 | 5.76 | 31.9 |  | 8.13 | 1.891
07/10/2009 05:00:00 | 18.14 | 5.74 | 31.8 |  | 8.14 | 1.888
07/10/2009 06:00:00 | 18.3 | 5.72 | 31.8 |  | 8.18 | 1.883
07/10/2009 07:00:00 | 18.48 | 5.77 | 31.5 |  | 8.19 | 1.882
07/10/2009 08:00:00 | 18.78 | 5.77 | 32.2 |  | 8.19 | 1.877
07/10/2009 09:00:00 | 19.1 | 5.73 | 31.7 |  | 8.24 | 1.877
07/10/2009 10:00:00 | 19.57 | 5.78 | 31.7 |  | 8.33 | 1.878
07/10/2009 11:00:00 | 20.27 | 5.81 | 31.6 |  | 8.43 | 1.871
07/10/2009 12:00:00 | 20.81 | 5.83 | 31.9 |  | 8.6 | 1.874
07/10/2009 13:00:00 | 21.41 | 5.85 | 31.9 |  | 8.63 | 1.869
07/10/2009 14:00:00 | 21.84 | 5.86 | 31.7 |  | 8.7 | 1.87
07/10/2009 15:00:00 | 22.15 | 5.82 | 31.6 |  | 8.69 | 1.867
07/10/2009 16:00:00 | 22.44 | 5.86 | 31.4 |  | 8.67 | 1.865
07/10/2009 17:00:00 | 22.46 | 5.84 | 31.4 |  | 8.58 | 1.865
07/10/2009 18:00:00 | 22.21 | 5.81 | 31.8 |  | 8.54 | 1.865
07/10/2009 19:00:00 | 21.73 | 5.85 | 31.7 |  | 8.5 | 1.86
07/10/2009 20:00:00 | 21.19 | 5.81 | 32 |  | 8.38 | 1.861
07/10/2009 21:00:00 | 20.56 | 5.81 | 32.2 |  | 8.33 | 1.861
07/10/2009 22:00:00 | 19.96 | 5.81 | 32.2 |  | 8.25 | 1.858
07/10/2009 23:00:00 | 19.43 | 5.79 | 32.3 |  | 8.18 | 1.857
07/11/2009 00:00:00 | 19.01 | 5.77 | 32.3 |  | 8.14 | 1.855
07/11/2009 01:00:00 | 18.69 | 5.76 | 32.2 |  | 8.11 | 1.857
07/11/2009 02:00:00 | 18.51 | 5.75 | 32.2 |  | 8.09 | 1.852
07/11/2009 03:00:00 | 18.5 | 5.74 | 31.9 |  | 8.08 | 1.85
07/11/2009 04:00:00 | 18.58 | 5.75 | 31.8 |  | 8.06 | 1.85
07/11/2009 05:00:00 | 18.65 | 5.75 | 31.7 |  | 8.07 | 1.847
07/11/2009 06:00:00 | 18.77 | 5.76 | 31.7 |  | 8.07 | 1.844
07/11/2009 07:00:00 | 18.91 | 5.75 | 31.7 |  | 8.1 | 1.84
07/11/2009 08:00:00 | 19.04 | 5.76 | 31.6 |  | 8.09 | 1.841
07/11/2009 09:00:00 | 19.37 | 5.77 | 31.4 |  | 8.17 | 1.837
07/11/2009 10:00:00 | 19.73 | 5.78 | 31.4 |  | 8.2 | 1.838
07/11/2009 11:00:00 | 20.3 | 5.8 | 31.6 |  | 8.35 | 1.834
07/11/2009 12:00:00 | 20.96 | 5.82 | 31.8 |  | 8.48 | 1.835
07/11/2009 13:00:00 | 21.54 | 5.81 | 32 |  | 8.58 | 1.835
07/11/2009 14:00:00 | 22.08 | 5.85 | 31.9 |  | 8.65 | 1.83
07/11/2009 15:00:00 | 22.41 | 5.88 | 31.7 |  | 8.68 | 1.829
07/11/2009 16:00:00 | 22.58 | 5.86 | 31.7 |  | 8.66 | 1.825
07/11/2009 17:00:00 | 22.51 | 5.86 | 31.4 |  | 8.64 | 1.826
07/11/2009 18:00:00 | 22.22 | 5.88 | 31.7 |  | 8.57 | 1.825
07/11/2009 19:00:00 | 21.9 | 5.86 | 31.6 |  | 8.51 | 1.824
07/11/2009 20:00:00 | 21.48 | 5.85 | 31.8 |  | 8.42 | 1.824
07/11/2009 21:00:00 | 20.94 | 5.82 | 31.8 |  | 8.32 | 1.821
07/11/2009 22:00:00 | 20.38 | 5.81 | 32 |  | 8.26 | 1.822
07/11/2009 23:00:00 | 19.91 | 5.81 | 31.9 |  | 8.22 | 1.82
07/12/2009 00:00:00 | 19.46 | 5.79 | 32 |  | 8.17 | 1.817
07/12/2009 01:00:00 | 19.14 | 5.79 | 32.1 |  | 8.13 | 1.817
07/12/2009 02:00:00 | 18.95 | 5.77 | 32 |  | 8.1 | 1.816
07/12/2009 03:00:00 | 18.9 | 5.77 | 31.7 |  | 8.09 | 1.814
07/12/2009 04:00:00 | 18.92 | 5.76 | 31.6 |  | 8.03 | 1.811
07/12/2009 05:00:00 | 19.01 | 5.75 | 31.6 |  | 7.99 | 1.81
07/12/2009 06:00:00 | 19.16 | 5.75 | 31.7 |  | 8.01 | 1.809
07/12/2009 07:00:00 | 19.31 | 5.74 | 31.6 |  | 8 | 1.809
07/12/2009 08:00:00 | 19.53 | 5.75 | 31.7 |  | 8.02 | 1.805
07/12/2009 09:00:00 | 19.73 | 5.76 | 33.1 |  | 8.09 | 1.804
07/12/2009 10:00:00 | 19.95 | 5.75 | 31.4 |  | 8.12 | 1.8
07/12/2009 11:00:00 | 20.13 | 5.78 | 31.7 |  | 8.2 | 1.804
07/12/2009 12:00:00 | 20.29 | 5.8 | 31.6 |  | 8.27 | 1.804
07/12/2009 13:00:00 | 20.36 | 5.8 | 32.3 |  | 8.29 | 1.8
07/12/2009 14:00:00 | 20.58 | 5.82 | 31 |  | 8.38 | 1.797
07/12/2009 15:00:00 | 20.69 | 5.82 | 31.3 |  | 8.39 | 1.797
07/12/2009 16:00:00 | 20.67 | 5.82 | 31.8 |  | 8.39 | 1.797
07/12/2009 17:00:00 | 20.74 | 5.84 | 31.4 |  | 8.4 | 1.798
07/12/2009 18:00:00 | 20.57 | 5.82 | 31.4 |  | 8.36 | 1.792
07/12/2009 19:00:00 | 20.42 | 5.82 | 31.5 |  | 8.35 | 1.795
07/12/2009 20:00:00 | 20.31 | 5.81 | 31.4 |  | 8.31 | 1.793
07/12/2009 21:00:00 | 20.23 | 5.82 | 31.5 |  | 8.3 | 1.801
07/12/2009 22:00:00 | 20.14 | 5.81 | 31.6 |  | 8.22 | 1.792
07/12/2009 23:00:00 | 20.04 | 5.78 | 31.6 |  | 8.17 | 1.792
07/13/2009 00:00:00 | 19.93 | 5.8 | 31.7 |  | 8.1 | 1.791
07/13/2009 01:00:00 | 19.81 | 5.76 | 32.1 |  | 8.04 | 1.79
07/13/2009 02:00:00 | 19.72 | 5.8 | 32.1 |  | 8.02 | 1.788
07/13/2009 03:00:00 | 19.63 | 5.79 | 31.9 |  | 7.98 | 1.789
07/13/2009 04:00:00 | 19.56 | 5.78 | 31.9 |  | 7.93 | 1.786
07/13/2009 05:00:00 | 19.5 | 5.78 | 31.8 |  | 7.94 | 1.786
07/13/2009 06:00:00 | 19.51 | 5.75 | 31.6 |  | 7.94 | 1.785
07/13/2009 07:00:00 | 19.55 | 5.77 | 31.8 |  | 7.96 | 1.786
07/13/2009 08:00:00 | 19.63 | 5.76 | 31.8 |  | 7.96 | 1.785
07/13/2009 09:00:00 | 19.75 | 5.77 | 31.7 |  | 7.99 | 1.782
07/13/2009 10:00:00 | 19.95 | 5.78 | 31.7 |  | 8.04 | 1.78
07/13/2009 11:00:00 | 20.5 | 5.79 | 31.8 |  | 8.16 | 1.774
07/13/2009 12:00:00 | 21.2 | 5.82 | 31.6 |  | 8.25 | 1.777
07/13/2009 13:00:00 | 21.96 | 5.81 | 32 |  | 8.4 | 1.777
07/13/2009 14:00:00 | 22.45 | 5.88 | 32.5 |  | 8.49 | 1.774
07/13/2009 15:00:00 | 22.62 | 5.91 | 32.7 |  | 8.53 | 1.778
07/13/2009 16:00:00 | 22.78 | 5.91 | 32.3 |  | 8.57 | 1.775
07/13/2009 17:00:00 | 22.65 | 5.9 | 31.7 |  | 8.54 | 1.774
07/13/2009 18:00:00 | 22.43 | 5.89 | 31.6 |  | 8.49 | 1.774
07/13/2009 19:00:00 | 22.18 | 5.88 | 31.6 |  | 8.43 | 1.774
07/13/2009 20:00:00 | 21.85 | 5.88 | 31.6 |  | 8.36 | 1.773
07/13/2009 21:00:00 | 21.57 | 5.86 | 31.5 |  | 8.27 | 1.773
07/13/2009 22:00:00 | 21.28 | 5.85 | 31.9 |  | 8.21 | 1.771
07/13/2009 23:00:00 | 21.03 | 5.85 | 31.7 |  | 8.15 | 1.77
07/14/2009 00:00:00 | 20.83 | 5.79 | 31.8 |  | 8.1 | 1.77
07/14/2009 01:00:00 | 20.7 | 5.83 | 31.7 |  | 8 | 1.776
07/14/2009 02:00:00 | 20.59 | 5.83 | 31.8 |  | 7.93 | 1.768
07/14/2009 03:00:00 | 20.51 | 5.81 | 31.6 |  | 7.85 | 1.797
07/14/2009 04:00:00 | 20.42 | 5.76 | 31.8 |  | 7.83 | 1.764
07/14/2009 05:00:00 | 20.32 | 5.8 | 31.7 |  | 7.81 | 1.764
07/14/2009 06:00:00 | 20.28 | 5.79 | 31.6 |  | 7.82 | 1.763
07/14/2009 07:00:00 | 20.31 | 5.78 | 31.4 |  | 7.82 | 1.76
07/14/2009 08:00:00 | 20.37 | 5.79 | 31.5 |  | 7.86 | 1.761
07/14/2009 09:00:00 | 20.51 | 5.81 | 31.5 |  | 7.94 | 1.763
07/14/2009 10:00:00 | 20.81 | 5.81 | 31.4 |  | 8.05 | 1.758
07/14/2009 11:00:00 | 21.28 | 5.81 | 31.6 |  | 8.16 | 1.759
07/14/2009 12:00:00 | 21.7 | 5.84 | 31.7 |  | 8.3 | 1.756
07/14/2009 13:00:00 | 22.08 | 5.88 | 31.8 |  | 8.45 | 1.753
07/14/2009 14:00:00 | 22.41 | 5.89 | 31.8 |  | 8.53 | 1.754
07/14/2009 15:00:00 | 22.63 | 5.9 | 31.6 |  | 8.56 | 1.755
07/14/2009 16:00:00 | 22.6 | 5.9 | 31.5 |  | 8.58 | 1.754
07/14/2009 17:00:00 | 22.49 | 5.89 | 31.6 |  | 8.53 | 1.75
07/14/2009 18:00:00 | 22.27 | 5.89 | 31.4 |  | 8.55 | 1.751
07/14/2009 19:00:00 | 22.01 | 5.9 | 31.4 |  | 8.51 | 1.75
07/14/2009 20:00:00 | 21.85 | 5.87 | 31.5 |  | 8.4 | 1.752
07/14/2009 21:00:00 | 21.67 | 5.87 | 31.4 |  | 8.32 | 1.747
07/14/2009 22:00:00 | 21.51 | 5.78 | 31.4 |  | 8.28 | 1.749
07/14/2009 23:00:00 | 21.29 | 5.81 | 31.5 |  | 8.19 | 1.747
07/15/2009 00:00:00 | 21.04 | 5.83 | 31.6 |  | 8.11 | 1.745
07/15/2009 01:00:00 | 20.8 | 5.82 | 31.8 |  | 8.03 | 1.745
07/15/2009 02:00:00 | 20.56 | 5.79 | 31.8 |  | 7.93 | 1.744
07/15/2009 03:00:00 | 20.36 | 5.81 | 31.8 |  | 7.89 | 1.743
07/15/2009 04:00:00 | 20.14 | 5.8 | 32 |  | 7.85 | 1.742
07/15/2009 05:00:00 | 19.98 | 5.79 | 31.8 |  | 7.82 | 1.741
07/15/2009 06:00:00 | 19.82 | 5.82 | 31.9 |  | 7.81 | 1.741
07/15/2009 07:00:00 | 19.83 | 5.81 | 31.8 |  | 7.85 | 1.739
07/15/2009 08:00:00 | 19.96 | 5.81 | 31.6 |  | 7.94 | 1.738
07/15/2009 09:00:00 | 20.05 | 5.83 | 31.6 |  | 7.99 | 1.737
07/15/2009 10:00:00 | 20.25 | 5.84 | 31.5 |  | 8.03 | 1.736
07/15/2009 11:00:00 | 20.8 | 5.85 | 31.9 |  | 8.13 | 1.736
07/15/2009 12:00:00 | 21.18 | 5.89 | 31.9 |  | 8.32 | 1.73
07/15/2009 13:00:00 | 21.29 | 5.9 | 31.9 |  | 8.46 | 1.733
07/15/2009 14:00:00 | 21.42 | 5.94 | 31.8 |  | 8.52 | 1.731
07/15/2009 15:00:00 | 22.06 | 5.95 | 31.6 |  | 8.55 | 1.731
07/15/2009 16:00:00 | 22.4 | 5.96 | 31.7 |  | 8.62 | 1.733
07/15/2009 17:00:00 | 22.43 | 5.95 | 31.7 |  | 8.61 | 1.727
07/15/2009 18:00:00 | 22.25 | 5.96 | 31.5 |  | 8.58 | 1.728
07/15/2009 19:00:00 | 22.04 | 5.95 | 31.4 |  | 8.52 | 1.73
07/15/2009 20:00:00 | 21.78 | 5.93 | 31.5 |  | 8.43 | 1.728
07/15/2009 21:00:00 | 21.54 | 5.89 | 31.7 |  | 8.28 | 1.727
07/15/2009 22:00:00 | 21.38 | 5.9 | 31.4 |  | 8.28 | 1.726
07/15/2009 23:00:00 | 21.19 | 5.88 | 31.4 |  | 8.21 | 1.725
07/16/2009 00:00:00 | 21.02 | 5.88 | 31.6 |  | 8.15 | 1.723
07/16/2009 01:00:00 | 20.84 | 5.87 | 31.4 |  | 8.06 | 1.724
07/16/2009 02:00:00 | 20.67 | 5.85 | 31.5 |  | 7.98 | 1.722
07/16/2009 03:00:00 | 20.49 | 5.85 | 31.6 |  | 7.91 | 1.722
07/16/2009 04:00:00 | 20.33 | 5.83 | 31.6 |  | 7.87 | 1.722
07/16/2009 05:00:00 | 20.16 | 5.82 | 31.7 |  | 7.81 | 1.719
07/16/2009 06:00:00 | 20.06 | 5.82 | 32.3 |  | 7.79 | 1.717
07/16/2009 07:00:00 | 20.05 | 5.83 | 31.8 |  | 7.84 | 1.718
07/16/2009 08:00:00 | 20.08 | 5.83 | 31.8 |  | 7.87 | 1.716
07/16/2009 09:00:00 | 20.14 | 5.81 | 32 |  | 7.95 | 1.714
07/16/2009 10:00:00 | 20.22 | 5.85 | 31.9 |  | 8.03 | 1.714
07/16/2009 11:00:00 | 20.63 | 5.85 | 31.9 |  | 8.08 | 1.713
07/16/2009 12:00:00 | 20.67 | 5.88 | 31.9 |  | 8.24 | 1.713
07/16/2009 13:00:00 | 20.82 | 5.89 | 31.7 |  | 8.35 | 1.713
07/16/2009 14:00:00 | 20.99 | 5.91 | 31.6 |  | 8.46 | 1.71
07/16/2009 15:00:00 | 21.13 | 5.92 | 31.5 |  | 8.52 | 1.71
07/16/2009 16:00:00 | 21.39 | 5.92 | 31.6 |  | 8.59 | 1.71
07/16/2009 17:00:00 | 21.57 | 5.94 | 31.7 |  | 8.61 | 1.712
07/16/2009 18:00:00 | 21.59 | 5.95 | 31.5 |  | 8.62 | 1.71
07/16/2009 19:00:00 | 21.46 | 5.93 | 31.5 |  | 8.54 | 1.708
07/16/2009 20:00:00 | 21.35 | 5.91 | 31.6 |  | 8.46 | 1.709
07/16/2009 21:00:00 | 21.25 | 5.91 | 31.6 |  | 8.39 | 1.706
07/16/2009 22:00:00 | 21.15 | 5.9 | 31.6 |  | 8.34 | 1.707
07/16/2009 23:00:00 | 21.04 | 5.89 | 31.5 |  | 8.31 | 1.707
07/17/2009 00:00:00 | 20.99 | 5.87 | 31.6 |  | 8.18 | 1.707
07/17/2009 01:00:00 | 20.95 | 5.84 | 31.6 |  | 8.13 | 1.707
07/17/2009 02:00:00 | 20.9 | 5.86 | 31.6 |  | 8.03 | 1.706
07/17/2009 03:00:00 | 20.83 | 5.84 | 32.4 |  | 7.93 | 1.704
07/17/2009 04:00:00 | 20.75 | 5.85 | 31.8 |  | 7.89 | 1.704
07/17/2009 05:00:00 | 20.69 | 5.83 | 31.8 |  | 7.82 | 1.704
07/17/2009 06:00:00 | 20.62 | 5.81 | 32.2 |  | 7.82 | 1.703
07/17/2009 07:00:00 | 20.56 | 5.83 | 32.3 |  | 7.82 | 1.702
07/17/2009 08:00:00 | 20.54 | 5.8 | 32 |  | 7.86 | 1.701
07/17/2009 09:00:00 | 20.49 | 5.83 | 32.4 |  | 7.93 | 1.7
07/17/2009 10:00:00 | 20.52 | 5.85 | 32.3 |  | 7.94 | 1.699
07/17/2009 11:00:00 | 20.52 | 5.84 | 32.2 |  | 7.97 | 1.696
07/17/2009 12:00:00 | 20.66 | 5.86 | 31.9 |  | 8.07 | 1.697
07/17/2009 13:00:00 | 20.64 | 5.86 | 32 |  | 8.13 | 1.696
07/17/2009 14:00:00 | 20.65 | 5.88 | 31.9 |  | 8.24 | 1.695
07/17/2009 15:00:00 | 20.73 | 5.87 | 31.7 |  | 8.31 | 1.695
07/17/2009 16:00:00 | 20.81 | 5.9 | 31.7 |  | 8.36 | 1.696
07/17/2009 17:00:00 | 20.81 | 5.91 | 31.8 |  | 8.39 | 1.694
07/17/2009 18:00:00 | 20.74 | 5.89 | 31.8 |  | 8.35 | 1.694
07/17/2009 19:00:00 | 20.66 | 5.88 | 31.8 |  | 8.31 | 1.695
07/17/2009 20:00:00 | 20.57 | 5.89 | 31.9 |  | 8.28 | 1.696
07/17/2009 21:00:00 | 20.5 | 5.88 | 32 |  | 8.24 | 1.693
07/17/2009 22:00:00 | 20.42 | 5.89 | 33 |  | 8.22 | 1.692
07/17/2009 23:00:00 | 20.35 | 5.83 | 32.4 |  |  | 1.694
07/18/2009 00:00:00 | 20.26 | 5.87 | 32.2 |  | 8.09 | 1.692
07/18/2009 01:00:00 | 20.18 | 5.86 | 32.2 |  | 8.08 | 1.691
07/18/2009 02:00:00 | 20.13 | 5.85 | 32.4 |  | 8.02 | 1.692
07/18/2009 03:00:00 | 20.08 | 5.83 | 32.2 |  | 7.96 | 1.691
07/18/2009 04:00:00 | 20.04 | 5.82 | 32.3 |  | 7.89 | 1.691
07/18/2009 05:00:00 | 20.01 | 5.81 | 32.5 |  | 7.82 | 1.689
07/18/2009 06:00:00 | 20 | 5.82 | 32.5 |  | 7.82 | 1.688
07/18/2009 07:00:00 | 20.04 | 5.83 | 32.3 |  | 7.88 | 1.69
07/18/2009 08:00:00 | 20.03 | 5.82 | 32.3 |  | 7.86 | 1.688
07/18/2009 09:00:00 | 20.05 | 5.82 | 32.3 |  | 7.86 | 1.688
07/18/2009 10:00:00 | 20.09 | 5.83 | 32.2 |  | 7.89 | 1.691
07/18/2009 11:00:00 | 20.09 | 5.83 | 32.2 |  | 8.03 | 1.692
07/18/2009 12:00:00 | 20.13 | 5.84 | 32.7 |  | 8 | 1.695
07/18/2009 13:00:00 | 20.21 | 5.85 | 32.7 |  | 8.08 | 1.697
07/18/2009 14:00:00 | 20.21 | 5.84 | 33.5 |  | 8.1 | 1.699
07/18/2009 15:00:00 | 20.21 | 5.85 | 33.5 |  | 8.14 | 1.712
07/18/2009 16:00:00 | 20.21 | 5.88 | 33.5 |  | 8.19 | 1.711
07/18/2009 17:00:00 | 20.19 | 5.92 | 35.3 |  | 8.22 | 1.712
07/18/2009 18:00:00 | 20.11 | 5.96 | 37.5 |  | 8.19 | 1.713
07/18/2009 19:00:00 | 20.03 | 6.02 | 39.2 |  | 8.2 | 1.716
07/18/2009 20:00:00 | 19.95 | 6.07 | 39.5 |  | 8.2 | 1.718
07/18/2009 21:00:00 | 19.86 | 6.12 | 40.3 |  | 8.23 | 1.719
07/18/2009 22:00:00 | 19.77 | 6.14 | 43.2 |  | 8.23 | 1.722
07/18/2009 23:00:00 | 19.73 | 6.15 | 42.8 |  | 8.21 | 1.724
07/19/2009 00:00:00 | 19.66 | 6.14 | 42.4 |  | 8.18 | 1.727
07/19/2009 01:00:00 | 19.59 | 6.14 | 41.7 |  | 8.13 | 1.727
07/19/2009 02:00:00 | 19.54 | 6.13 | 41.5 |  | 8.11 | 1.729
07/19/2009 03:00:00 | 19.48 | 6.13 | 41.9 |  | 8.07 | 1.731
07/19/2009 04:00:00 | 19.42 | 6.11 | 42.4 |  | 8.04 | 1.732
07/19/2009 05:00:00 | 19.43 | 6.08 | 41.3 |  | 8.02 | 1.731
07/19/2009 06:00:00 | 19.46 | 6.05 | 40.7 |  | 8.02 | 1.733
07/19/2009 07:00:00 | 19.54 | 6.06 | 39.7 |  | 8.02 | 1.733
07/19/2009 08:00:00 | 19.66 | 6.06 | 39.1 |  | 8.09 | 1.733
07/19/2009 09:00:00 | 19.81 | 6.03 | 38 |  | 8.05 | 1.737
07/19/2009 10:00:00 | 20.17 | 6.03 | 37.5 |  | 8.14 | 1.736
07/19/2009 11:00:00 | 20.84 | 6.06 | 37.4 |  | 8.21 | 1.735
07/19/2009 12:00:00 | 21.48 | 6.08 | 37.3 |  | 8.38 | 1.734
07/19/2009 13:00:00 | 22.04 | 6.08 | 37.2 |  | 8.48 | 1.736
07/19/2009 14:00:00 | 22.44 | 6.11 | 36.5 |  | 8.6 | 1.739
07/19/2009 15:00:00 | 22.82 | 6.1 | 36.4 |  | 8.65 | 1.739
07/19/2009 16:00:00 | 23.04 | 6.12 | 35.9 |  | 8.65 | 1.738
07/19/2009 17:00:00 | 23.09 | 6.12 | 35.9 |  | 8.67 | 1.742
07/19/2009 18:00:00 | 23.01 | 6.11 | 35.3 |  | 8.62 | 1.74
07/19/2009 19:00:00 | 22.81 | 6.1 | 35.1 |  | 8.56 | 1.74
07/19/2009 20:00:00 | 22.54 | 6.07 | 34.9 |  | 8.46 | 1.742
07/19/2009 21:00:00 | 22.23 | 6.04 | 35 |  | 8.35 | 1.741
07/19/2009 22:00:00 | 21.86 | 6.02 | 35.2 |  | 8.3 | 1.742
07/19/2009 23:00:00 | 21.55 | 6.01 | 35 |  | 8.21 | 1.741
07/20/2009 00:00:00 | 21.3 | 5.99 | 35.3 |  | 8.12 | 1.743
07/20/2009 01:00:00 | 21.1 | 5.97 | 35 |  | 8.06 | 1.741
07/20/2009 02:00:00 | 20.92 | 5.96 | 35 |  | 7.98 | 1.741
07/20/2009 03:00:00 | 20.77 | 5.96 | 34.8 |  | 7.92 | 1.742
07/20/2009 04:00:00 | 20.61 | 5.93 | 34.7 |  | 7.89 | 1.741
07/20/2009 05:00:00 | 20.45 | 5.92 | 34.7 |  | 7.85 | 1.741
07/20/2009 06:00:00 | 20.35 | 5.91 | 34.3 |  | 7.83 | 1.781
07/20/2009 07:00:00 | 20.33 | 5.9 | 34.3 |  | 7.86 | 1.74
07/20/2009 08:00:00 | 20.4 | 5.89 | 34.2 |  | 7.86 | 1.741
07/20/2009 09:00:00 | 20.64 | 5.9 | 34.1 |  | 7.94 | 1.74
07/20/2009 10:00:00 | 21.03 | 5.9 | 34 |  | 8.03 | 1.738
07/20/2009 11:00:00 | 21.74 | 5.94 | 34 |  | 8.28 | 1.742
07/20/2009 12:00:00 | 22.27 | 5.95 | 34.2 |  | 8.4 | 1.736
07/20/2009 13:00:00 | 22.84 | 6.01 | 34.3 |  | 8.52 | 1.737
07/20/2009 14:00:00 | 23.3 | 6.02 | 34.2 |  | 8.6 | 1.738
07/20/2009 15:00:00 | 23.68 | 6.04 | 35.3 |  | 8.66 | 1.74
07/20/2009 16:00:00 | 24.02 | 6.04 | 33.7 |  | 8.65 | 1.733
07/20/2009 17:00:00 | 24.2 | 6.06 | 33.3 |  | 8.7 | 1.734
07/20/2009 18:00:00 | 24.17 | 6.04 | 33.6 |  | 8.66 | 1.734
07/20/2009 19:00:00 | 23.96 | 6.04 | 33.9 |  | 8.57 | 1.734
07/20/2009 20:00:00 | 23.57 | 6.03 | 34.1 |  | 8.45 | 1.732
07/20/2009 21:00:00 | 23.19 | 6.01 | 33.9 |  | 8.33 | 1.733
07/20/2009 22:00:00 | 22.92 | 5.98 | 33.7 |  | 8.24 | 1.732
07/20/2009 23:00:00 | 22.69 | 5.96 | 33.5 |  | 8.16 | 1.731
07/21/2009 00:00:00 | 22.51 | 5.92 | 33.5 |  | 8.05 | 1.731
07/21/2009 01:00:00 | 22.37 | 5.92 | 33.3 |  | 7.99 | 1.73
07/21/2009 02:00:00 | 22.21 | 5.91 | 33.3 |  | 7.89 | 1.728
07/21/2009 03:00:00 | 22.07 | 5.9 | 33.2 |  | 7.83 | 1.727
07/21/2009 04:00:00 | 21.96 | 5.87 | 33.4 |  | 7.76 | 1.727
07/21/2009 05:00:00 | 21.86 | 5.87 | 33.4 |  | 7.72 | 1.726
07/21/2009 06:00:00 | 21.81 | 5.86 | 33.2 |  | 7.7 | 1.726
07/21/2009 07:00:00 | 21.78 | 5.85 | 33.2 |  | 7.72 | 1.725
07/21/2009 08:00:00 | 21.77 | 5.83 | 33.4 |  | 7.72 | 1.723
07/21/2009 09:00:00 | 21.93 | 5.87 | 33.3 |  | 7.82 | 1.722
07/21/2009 10:00:00 | 21.99 | 5.87 | 33.3 |  | 7.89 | 1.721
07/21/2009 11:00:00 | 22.17 | 5.9 | 33.3 |  | 7.94 | 1.722
07/21/2009 12:00:00 | 22.13 | 5.89 | 33.4 |  | 7.97 | 1.72
07/21/2009 13:00:00 | 22.19 | 5.9 | 33.4 |  | 8.08 | 1.719
07/21/2009 14:00:00 | 22.43 | 5.92 | 33.5 |  | 8.18 | 1.719
07/21/2009 15:00:00 | 22.52 | 5.95 | 33.4 |  | 8.33 | 1.718
07/21/2009 16:00:00 | 22.6 | 5.97 | 33.3 |  | 8.38 | 1.717
07/21/2009 17:00:00 | 22.61 | 5.98 | 33.4 |  | 8.42 | 1.716
07/21/2009 18:00:00 | 22.65 | 5.99 | 33.3 |  | 8.46 | 1.715
07/21/2009 19:00:00 | 22.6 | 5.99 | 33.1 |  | 8.38 | 1.714
07/21/2009 20:00:00 | 22.55 | 5.97 | 33.2 |  | 8.33 | 1.713
07/21/2009 21:00:00 | 22.51 | 5.97 | 33.1 |  | 8.29 | 1.712
07/21/2009 22:00:00 | 22.44 | 5.95 | 33.2 |  | 8.26 | 1.712
07/21/2009 23:00:00 | 22.38 | 5.94 | 33.2 |  | 8.19 | 1.712
07/22/2009 00:00:00 | 22.28 | 5.94 | 33.3 |  | 8.14 | 1.709
07/22/2009 01:00:00 | 22.16 | 5.92 | 33.4 |  | 8.04 | 1.709
07/22/2009 02:00:00 | 22 | 5.91 | 33.7 |  | 7.96 | 1.707
07/22/2009 03:00:00 | 21.82 | 5.92 | 33.8 |  | 7.87 | 1.716
07/22/2009 04:00:00 | 21.55 | 5.9 | 33.4 |  | 7.91 | 1.716
07/22/2009 05:00:00 | 21.44 | 5.89 | 34.1 |  | 7.84 | 1.718
07/22/2009 06:00:00 | 21.32 | 5.89 | 34.4 |  | 7.8 | 1.721
07/22/2009 07:00:00 | 21.23 | 5.91 | 35.7 |  | 7.87 | 1.725
07/22/2009 08:00:00 | 21.21 | 5.94 | 36.3 |  | 7.86 | 1.731
07/22/2009 09:00:00 | 21.16 | 5.94 | 36.6 |  | 7.93 | 1.734
07/22/2009 10:00:00 | 21.18 | 6 | 37.6 |  | 8.05 | 1.74
07/22/2009 11:00:00 | 21.16 | 6.05 | 39.9 |  | 8.12 | 1.742
07/22/2009 12:00:00 | 21.2 | 6.13 | 43.3 |  | 8.27 | 1.749
07/22/2009 13:00:00 | 21.19 | 6.19 | 46 |  | 8.37 | 1.756
07/22/2009 14:00:00 | 21.34 | 6.23 | 46.4 |  | 8.5 | 1.764
07/22/2009 15:00:00 | 21.74 | 6.24 | 45.4 |  | 8.54 | 1.762
07/22/2009 16:00:00 | 21.82 | 6.28 | 45.2 |  | 8.6 | 1.769
07/22/2009 17:00:00 | 22.04 | 6.28 | 45 |  | 8.65 | 1.775
07/22/2009 18:00:00 | 21.99 | 6.3 | 44.4 |  | 8.64 | 1.781
07/22/2009 19:00:00 | 21.81 | 6.29 | 44.2 |  | 8.57 | 1.786
07/22/2009 20:00:00 | 21.68 | 6.28 | 43.5 |  | 8.48 | 1.791
07/22/2009 21:00:00 | 21.61 | 6.27 | 43.1 |  | 8.4 | 1.795
07/22/2009 22:00:00 | 21.63 | 6.24 | 41.7 |  | 8.35 | 1.802
07/22/2009 23:00:00 | 21.56 | 6.21 | 41.2 |  | 8.27 | 1.807
07/23/2009 00:00:00 | 21.4 | 6.19 | 41.3 |  | 8.18 | 1.813
07/23/2009 01:00:00 | 21.24 | 6.16 | 40.8 |  | 8.09 | 1.82
07/23/2009 02:00:00 | 21.08 | 6.14 | 40.6 |  | 8.01 | 1.826
07/23/2009 03:00:00 | 20.98 | 6.11 | 40.1 |  | 7.95 | 1.834
07/23/2009 04:00:00 | 20.98 | 6.07 | 39.7 |  | 7.96 | 1.84
07/23/2009 05:00:00 | 21.03 | 6.07 | 39.3 |  | 7.92 | 1.847
07/23/2009 06:00:00 | 21.08 | 6.06 | 38.7 |  | 7.91 | 1.852
07/23/2009 07:00:00 | 21.13 | 6.03 | 38.2 |  | 7.95 | 1.86
07/23/2009 08:00:00 | 21.16 | 6.06 | 38.2 |  | 7.98 | 1.872
07/23/2009 09:00:00 | 21.21 | 6.07 | 38.3 |  | 8.01 | 1.878
07/23/2009 10:00:00 | 21.39 | 6.08 | 38.3 |  | 8.09 | 1.878
07/23/2009 11:00:00 | 21.48 | 6.08 | 38 |  | 8.18 | 1.883
07/23/2009 12:00:00 | 21.65 | 6.1 | 37.5 |  | 8.28 | 1.887
07/23/2009 13:00:00 | 21.78 | 6.11 | 37.2 |  | 8.34 | 1.894
07/23/2009 14:00:00 | 21.88 | 6.11 | 36.8 |  | 8.38 | 1.897
07/23/2009 15:00:00 | 21.99 | 6.09 | 36.5 |  | 8.45 | 1.904
07/23/2009 16:00:00 | 22.01 | 6.08 | 36.1 |  | 8.43 | 1.906
07/23/2009 17:00:00 | 22.04 | 6.11 | 35.8 |  | 8.47 | 1.91
07/23/2009 18:00:00 | 21.98 | 6.12 | 35.7 |  | 8.42 | 1.914
07/23/2009 19:00:00 | 21.88 | 6.1 | 35.7 |  | 8.37 | 1.918
07/23/2009 20:00:00 | 21.82 | 6.06 | 35.5 |  | 8.32 | 1.922
07/23/2009 21:00:00 | 21.72 | 6.09 | 35.5 |  | 8.26 | 1.925
07/23/2009 22:00:00 | 21.6 | 6.06 | 35.5 |  | 8.18 | 1.928
07/23/2009 23:00:00 | 21.42 | 6.05 | 35.2 |  | 8.09 | 1.93
07/24/2009 00:00:00 | 21.21 | 6.01 | 35.4 |  | 8.01 | 1.932
07/24/2009 01:00:00 | 20.98 | 6 | 35.5 |  | 7.95 | 1.935
07/24/2009 02:00:00 | 20.77 | 5.96 | 35.5 |  | 7.9 | 1.938
07/24/2009 03:00:00 | 20.67 | 5.98 | 35.6 |  | 7.91 | 1.946
07/24/2009 04:00:00 | 20.65 | 5.97 | 35.5 |  | 7.92 | 1.941
07/24/2009 05:00:00 | 20.66 | 5.97 | 35.3 |  | 7.93 | 1.943
07/24/2009 06:00:00 | 20.66 | 5.96 | 35.2 |  | 7.95 | 1.943
07/24/2009 07:00:00 | 20.65 | 5.96 | 35 |  | 7.96 | 1.945
07/24/2009 08:00:00 | 20.61 | 5.96 | 35 |  | 7.98 | 1.947
07/24/2009 09:00:00 | 20.59 | 5.97 | 35.1 |  | 8 | 1.945
07/24/2009 10:00:00 | 20.55 | 5.99 | 34.7 |  | 8.05 | 1.952
07/24/2009 11:00:00 | 20.53 | 5.99 | 34.8 |  | 8.11 | 1.953
07/24/2009 12:00:00 | 20.47 | 5.98 | 34.9 |  | 8.14 | 1.956
07/24/2009 13:00:00 | 20.4 | 5.98 | 35.4 |  | 8.15 | 1.958
07/24/2009 14:00:00 | 20.28 | 6.01 | 35.8 |  | 8.18 | 1.991
07/24/2009 15:00:00 | 20.15 | 6.03 | 36.4 | 0.5 | 8.21 | 1.963
07/24/2009 16:00:00 | 20.02 | 6.03 | 37.4 | 0.6 | 8.23 | 1.975
07/24/2009 17:00:00 | 19.85 | 6.07 | 38.9 | 0.6 | 8.25 | 1.969
07/24/2009 18:00:00 | 19.6 | 6.09 | 41.4 | 0.8 | 8.26 | 1.975
07/24/2009 19:00:00 | 19.33 | 6.14 | 43.6 | 1.1 | 8.25 | 1.982
07/24/2009 20:00:00 | 19.17 | 6.15 | 44.7 | 1.4 | 8.23 | 1.988
07/24/2009 21:00:00 | 18.93 | 6.15 | 46.3 | 1.4 | 8.2 | 1.992
07/24/2009 22:00:00 | 18.74 | 6.17 | 47.3 | 1.7 | 8.21 | 1.998
07/24/2009 23:00:00 | 18.5 | 6.19 | 48.9 | 1.9 | 8.2 | 2.007
07/25/2009 00:00:00 | 18.4 | 6.18 | 49.1 | 2.8 | 8.23 | 2.01
07/25/2009 01:00:00 | 18.38 | 6.2 | 48 | 2.4 | 8.26 | 2.015
07/25/2009 02:00:00 | 18.35 | 6.21 | 47.1 | 2 | 8.29 | 2.021
07/25/2009 03:00:00 | 18.28 | 6.2 | 46.9 | 1.9 | 8.32 | 2.027
07/25/2009 04:00:00 | 18.22 | 6.2 | 46.5 | 1.7 | 8.27 | 2.033
07/25/2009 05:00:00 | 18.2 | 6.19 | 45.7 | 1.8 | 8.23 | 2.037
07/25/2009 06:00:00 | 18.16 | 6.16 | 45.6 | 1.6 | 8.21 | 2.043
07/25/2009 07:00:00 | 18.2 | 6.15 | 44.8 | 1.6 | 8.2 | 2.048
07/25/2009 08:00:00 | 18.3 | 6.13 | 44.1 | 1.5 | 8.21 | 2.051
07/25/2009 09:00:00 | 18.48 | 6.12 | 43.2 | 1.3 | 8.22 | 2.056
07/25/2009 10:00:00 | 18.68 | 6.12 | 42.5 | 1.4 | 8.26 | 2.064
07/25/2009 11:00:00 | 19 | 6.09 | 41.7 | 1.3 | 8.33 | 2.061
07/25/2009 12:00:00 | 19.27 | 6.11 | 41.2 | 1.3 | 8.39 | 2.065
07/25/2009 13:00:00 | 19.69 | 6.11 | 40.5 | 1.1 | 8.43 | 2.068
07/25/2009 14:00:00 | 19.92 | 6.12 | 40 | 1.2 | 8.45 | 2.07
07/25/2009 15:00:00 | 20.1 | 6.09 | 39.7 | 0.9 | 8.41 | 2.078
07/25/2009 16:00:00 | 20.15 | 6.07 | 39.4 | 0.9 | 8.38 | 2.075
07/25/2009 17:00:00 | 20.07 | 6.08 | 39.5 | 1.2 | 8.35 | 2.11
07/25/2009 18:00:00 | 19.96 | 6.09 | 39.4 | 1.1 | 8.31 | 2.086
07/25/2009 19:00:00 | 19.88 | 6.03 | 39 | 1.1 | 8.25 | 2.085
07/25/2009 20:00:00 | 19.79 | 6.05 | 38.9 | 0.9 | 8.2 | 2.091
07/25/2009 21:00:00 | 19.7 | 6.06 | 38.6 | 0.8 | 8.17 | 2.093
07/25/2009 22:00:00 | 19.64 | 6.03 | 38.6 | 0.9 | 8.12 | 2.095
07/25/2009 23:00:00 | 19.64 | 6.01 | 38.2 | 1 | 8.11 | 2.096
07/26/2009 00:00:00 | 19.67 | 6.02 | 38 | 1 | 8.11 | 2.097
07/26/2009 01:00:00 | 19.68 | 6.01 | 37.7 | 1.4 | 8.12 | 2.098
07/26/2009 02:00:00 | 19.68 | 6 | 37.5 | 1 | 8.1 | 2.101
07/26/2009 03:00:00 | 19.66 | 6.01 | 37.2 | 0.7 | 8.12 | 2.1
07/26/2009 04:00:00 | 19.65 | 5.99 | 37 | 0.8 | 8.12 | 2.1
07/26/2009 05:00:00 | 19.63 | 5.98 | 36.5 | 1 | 8.12 | 2.102
07/26/2009 06:00:00 | 19.6 | 5.98 | 36.5 | 0.7 | 8.15 | 2.098
07/26/2009 07:00:00 | 19.59 | 6.01 | 36.5 | 1.3 | 8.15 | 2.102
07/26/2009 08:00:00 | 19.66 | 6 | 36.1 | 0.7 | 8.2 | 2.103
07/26/2009 09:00:00 | 19.81 | 5.99 | 35.8 | 0.7 | 8.25 | 2.102
07/26/2009 10:00:00 | 20.06 | 6 | 35.9 | 0.7 | 8.32 | 2.106
07/26/2009 11:00:00 | 20.41 | 5.99 | 35.6 | 0.6 | 8.39 | 2.103
07/26/2009 12:00:00 | 20.77 | 5.97 | 35.4 | 0.7 | 8.44 | 2.101
07/26/2009 13:00:00 | 21.08 | 6.01 | 35.3 | 0.7 | 8.47 | 2.102
07/26/2009 14:00:00 | 21.29 | 6.01 | 34.9 | 0.6 | 8.47 | 2.1
07/26/2009 15:00:00 | 21.39 | 5.96 | 34.8 | 0.7 | 8.47 | 2.104
07/26/2009 16:00:00 | 21.33 | 5.98 | 34.9 | 0.4 | 8.4 | 2.103
07/26/2009 17:00:00 | 21.09 | 5.98 | 34.9 | 0.6 | 8.33 | 2.105
07/26/2009 18:00:00 | 20.78 | 5.96 | 35 | 0.6 | 8.28 | 2.097
07/26/2009 19:00:00 | 20.52 | 5.94 | 34.7 | 0.7 | 8.26 | 2.096
07/26/2009 20:00:00 | 20.58 | 5.91 | 34.6 | 0.8 | 8.24 | 2.097
07/26/2009 21:00:00 | 20.75 | 5.96 | 35.2 | 0.9 | 8.2 | 2.18
07/26/2009 22:00:00 | 20.86 | 5.96 | 35.2 | 0.7 | 8.17 | 2.094
07/26/2009 23:00:00 | 20.83 | 5.95 | 35 | 0.6 | 8.09 | 2.094
07/27/2009 00:00:00 | 20.68 | 5.93 | 34.6 | 0.6 | 8.09 | 2.098
07/27/2009 01:00:00 | 20.5 | 5.94 | 34.6 | 0.6 | 8.11 | 2.091
07/27/2009 02:00:00 | 20.39 | 5.93 | 34.4 | 0.5 | 8.14 | 2.087
07/27/2009 03:00:00 | 20.35 | 5.92 | 34.5 | 0.6 | 8.14 | 2.087
07/27/2009 04:00:00 | 20.34 | 5.92 | 34.7 | 0.5 | 8.11 | 2.085
07/27/2009 05:00:00 | 20.44 | 5.91 | 34.4 | 0.6 | 8.11 | 2.082
07/27/2009 06:00:00 | 20.56 | 5.89 | 34.3 | 0.5 | 8.11 | 2.084
07/27/2009 07:00:00 | 20.67 | 5.9 | 34.1 | 0.6 | 8.12 | 2.08
07/27/2009 08:00:00 | 20.79 | 5.87 | 33.8 | 0.4 | 8.12 | 2.081
07/27/2009 09:00:00 | 20.95 | 5.91 | 33.5 | 0.5 | 8.17 | 2.076
07/27/2009 10:00:00 | 21.1 | 5.9 | 33.5 | 0.5 | 8.2 | 2.074
07/27/2009 11:00:00 | 21.4 | 5.9 | 33.4 | 0.7 | 8.25 | 2.077
07/27/2009 12:00:00 | 21.57 | 5.88 | 33.2 | 0.5 | 8.29 | 2.07
07/27/2009 13:00:00 | 21.81 | 5.9 | 33 | 0.4 | 8.33 | 2.072
07/27/2009 14:00:00 | 22.07 | 5.88 | 33 | 0.4 | 8.34 | 2.098
07/27/2009 15:00:00 | 22.06 | 5.88 | 32.9 | 0.4 | 8.32 | 2.065
07/27/2009 16:00:00 | 22.06 | 5.88 | 32.8 | 0.4 | 8.28 | 2.066
07/27/2009 17:00:00 | 21.82 | 5.87 | 33.2 | 0.5 | 8.2 | 2.082
07/27/2009 18:00:00 | 21.44 | 5.82 | 32.2 | 0.4 | 8.18 | 2.06
07/27/2009 19:00:00 | 21.15 | 5.83 | 32.9 | 0.6 | 8.11 | 2.059
07/27/2009 20:00:00 | 21.12 | 5.84 | 32.9 | 0.5 | 8.09 | 2.058
07/27/2009 21:00:00 | 21.22 | 5.82 | 33 | 0.7 | 8.03 | 2.056
07/27/2009 22:00:00 | 21.27 | 5.85 | 33.8 | 0.4 | 7.98 | 2.055
07/27/2009 23:00:00 | 21.29 | 5.83 | 33.7 | 0.5 | 7.98 | 2.053
07/28/2009 00:00:00 | 21.37 | 5.82 | 33.2 | 0.5 | 7.96 | 2.051
07/28/2009 01:00:00 | 21.44 | 5.84 | 33.6 | 0.4 | 7.93 | 2.05
07/28/2009 02:00:00 | 21.5 | 5.85 | 33.3 | 0.4 | 7.9 | 2.052
07/28/2009 03:00:00 | 21.53 | 5.82 | 32.9 | 0.9 | 7.92 | 2.044
07/28/2009 04:00:00 | 21.55 | 5.83 | 32.9 | 0.4 | 7.93 | 2.041
07/28/2009 05:00:00 | 21.59 | 5.83 | 32.9 | 0.3 | 7.93 | 2.04
07/28/2009 06:00:00 | 21.6 | 5.83 | 32.8 | 0.2 | 7.93 | 2.038
07/28/2009 07:00:00 | 21.62 | 5.83 | 32.7 | 0.4 | 7.92 | 2.035
07/28/2009 08:00:00 | 21.69 | 5.84 | 32.6 | 0.4 | 7.95 | 2.034
07/28/2009 09:00:00 | 21.86 | 5.77 | 32.6 | 0.3 | 7.98 | 2.032
07/28/2009 10:00:00 | 22.12 | 5.84 | 32.3 | 0.3 | 8.06 | 2.029
07/28/2009 11:00:00 | 22.44 | 5.81 | 32.2 | 0 | 8.13 | 2.026
07/28/2009 12:00:00 | 22.88 | 5.86 | 32.2 | 0.1 | 8.22 | 2.026
07/28/2009 13:00:00 | 23.25 | 5.85 | 32.1 | 0.2 | 8.25 | 2.021
07/28/2009 14:00:00 | 23.48 | 5.84 | 32 | 0.2 | 8.27 | 2.021
07/28/2009 15:00:00 | 23.64 | 5.87 | 32 | 0.2 | 8.28 | 2.017
07/28/2009 16:00:00 | 23.71 | 5.87 | 32.1 | 0.1 | 8.28 | 2.017
07/28/2009 17:00:00 | 23.63 | 5.87 | 32.2 | 0.2 | 8.24 | 2.016
07/28/2009 18:00:00 | 23.55 | 5.87 | 32.3 | 0.1 | 8.2 | 2.013
07/28/2009 19:00:00 | 23.47 | 5.89 | 32.3 | 0.2 | 8.13 | 2.012
07/28/2009 20:00:00 | 23.36 | 5.87 | 32.2 | 0.2 | 8.07 | 2.011
07/28/2009 21:00:00 | 23.27 | 5.85 | 32.5 | 0.2 | 7.97 | 2.01
07/28/2009 22:00:00 | 23.16 | 5.85 | 32.2 | 0.4 | 7.91 | 2.007
07/28/2009 23:00:00 | 23 | 5.83 | 32.2 | 0.2 | 7.85 | 2.005
07/29/2009 00:00:00 | 22.93 | 5.82 | 32.3 | 0.4 | 7.78 | 2.002
07/29/2009 01:00:00 | 22.86 | 5.82 | 32.3 | 0.6 | 7.76 | 2.002
07/29/2009 02:00:00 | 22.78 | 5.75 | 32 | 0.2 | 7.74 | 1.998
07/29/2009 03:00:00 | 22.74 | 5.76 | 31.7 | 0.3 | 7.74 | 1.997
07/29/2009 04:00:00 | 22.74 | 5.8 | 31.7 | 0.2 | 7.75 | 1.995
07/29/2009 05:00:00 | 22.71 | 5.79 | 31.6 | 0.3 | 7.75 | 1.993
07/29/2009 06:00:00 | 22.71 | 5.79 | 31.4 | 0.2 | 7.72 | 1.99
07/29/2009 07:00:00 | 22.72 | 5.73 | 31.4 | 0.2 | 7.74 | 1.986
07/29/2009 08:00:00 | 22.79 | 5.76 | 31.1 | 0.5 | 7.77 | 1.987
07/29/2009 09:00:00 | 22.93 | 5.75 | 31.3 | 0.2 | 7.82 | 1.984
07/29/2009 10:00:00 | 23.23 | 5.77 | 30.9 | 0.3 | 7.9 | 1.98
07/29/2009 11:00:00 | 23.62 | 5.75 | 31 | 0.1 | 8.02 | 1.976
07/29/2009 12:00:00 | 24 | 5.76 | 31.1 | 0.2 | 8.09 | 1.977
07/29/2009 13:00:00 | 24.54 | 5.81 | 31.1 | 0 | 8.16 | 1.974
07/29/2009 14:00:00 | 24.82 | 5.84 | 30.9 | 0 | 8.16 | 1.978
07/29/2009 15:00:00 | 24.96 | 5.82 | 30.9 | 0 | 8.18 | 1.971
07/29/2009 16:00:00 | 24.94 | 5.8 | 30.8 | 0 | 8.14 | 1.969
07/29/2009 17:00:00 | 24.78 | 5.8 | 31 | 0 | 8.14 | 1.968
07/29/2009 18:00:00 | 24.49 | 5.81 | 31.1 | 0 | 8.07 | 1.964
07/29/2009 19:00:00 | 24.2 | 5.8 | 31.1 | 0 | 8 | 1.963
07/29/2009 20:00:00 | 23.96 | 5.77 | 31.2 | 0.1 | 7.92 | 1.962
07/29/2009 21:00:00 | 23.85 | 5.75 | 31.3 | 0.3 | 7.85 | 1.959
07/29/2009 22:00:00 | 23.84 | 5.77 | 31.3 | 0.3 | 7.75 | 1.958
07/29/2009 23:00:00 | 23.85 | 5.76 | 31.3 | 0.1 | 7.71 | 1.956
07/30/2009 00:00:00 | 23.89 | 5.75 | 31.2 | 0 | 7.65 | 1.953
07/30/2009 01:00:00 | 23.92 | 5.76 | 31.3 | 0.1 | 7.6 | 1.952
07/30/2009 02:00:00 | 23.92 | 5.74 | 31.3 | 0.1 | 7.57 | 1.95
07/30/2009 03:00:00 | 23.91 | 5.75 | 31.2 | 0 | 7.55 | 1.948
07/30/2009 04:00:00 | 23.85 | 5.73 | 31.2 | 0.1 | 7.54 | 1.945
07/30/2009 05:00:00 | 23.72 | 5.73 | 31.3 | 0 | 7.55 | 1.944
07/30/2009 06:00:00 | 23.6 | 5.73 | 31.3 | 0.1 | 7.56 | 1.943
07/30/2009 07:00:00 | 23.53 | 5.73 | 31.1 | 0 | 7.56 | 1.94
07/30/2009 08:00:00 | 23.56 | 5.73 | 31 | 0 | 7.61 | 1.938
07/30/2009 09:00:00 | 23.69 | 5.73 | 30.9 | 0 | 7.62 | 1.935
07/30/2009 10:00:00 | 23.75 | 5.74 | 30.9 | 0 | 7.67 | 1.933
07/30/2009 11:00:00 | 23.96 | 5.75 | 30.9 | 0.6 | 7.78 | 1.929
07/30/2009 12:00:00 | 24.14 | 5.76 | 30.9 | 0 | 7.84 | 1.93
07/30/2009 13:00:00 | 24.29 | 5.75 | 30.6 | 0.6 | 7.9 | 1.926
07/30/2009 14:00:00 | 24.31 | 5.74 | 30.6 | 0 | 7.95 | 1.929
07/30/2009 15:00:00 | 24.27 | 5.75 | 30.9 | 0.1 | 7.95 | 1.935
07/30/2009 16:00:00 | 24.04 | 5.76 | 31.2 | 0 | 7.91 | 1.93
07/30/2009 17:00:00 | 23.64 | 5.78 | 31.8 | 0 | 7.87 | 1.93
07/30/2009 18:00:00 | 23.28 | 5.81 | 32.9 | 0.1 | 7.83 | 1.931
07/30/2009 19:00:00 | 22.89 | 5.81 | 33.3 | 0.1 | 7.76 | 1.93
07/30/2009 20:00:00 | 22.6 | 5.82 | 33.6 | 0.1 | 7.73 | 1.928
07/30/2009 21:00:00 | 22.62 | 5.81 | 33.4 | 0.1 | 7.67 | 1.928
07/30/2009 22:00:00 | 22.83 | 5.81 | 32.8 | 0.4 | 7.59 | 1.927
07/30/2009 23:00:00 | 23.01 | 5.78 | 32.7 | 0.3 | 7.49 | 1.926
07/31/2009 00:00:00 | 23.14 | 5.77 | 32.2 | 0.3 | 7.48 | 1.925
07/31/2009 01:00:00 | 23.24 | 5.77 | 32.1 | 0.2 | 7.47 | 1.924
07/31/2009 02:00:00 | 23.28 | 5.77 | 31.8 | 0.2 | 7.45 | 1.922
07/31/2009 03:00:00 | 23.3 | 5.77 | 31.6 | 0.2 | 7.45 | 1.921
07/31/2009 04:00:00 | 23.31 | 5.74 | 31.8 | 0.2 | 7.47 | 1.921
07/31/2009 05:00:00 | 23.33 | 5.74 | 31.7 | 0.3 | 7.46 | 1.921
07/31/2009 06:00:00 | 23.36 | 5.76 | 31.7 | 0.2 | 7.46 | 1.921
07/31/2009 07:00:00 | 23.42 | 5.74 | 31.7 | 0.2 | 7.49 | 1.92
07/31/2009 08:00:00 | 23.52 | 5.75 | 31.5 | 0.4 | 7.5 | 1.918
07/31/2009 09:00:00 | 23.65 | 5.77 | 31.5 | 0.2 | 7.55 | 1.916
07/31/2009 10:00:00 | 23.88 | 5.77 | 31.4 | 0.2 | 7.63 | 1.917
07/31/2009 11:00:00 | 24.24 | 5.78 | 31.6 | 0.3 | 7.73 | 1.917
07/31/2009 12:00:00 | 24.7 | 5.77 | 31.5 | 0.2 | 7.86 | 1.914
07/31/2009 13:00:00 | 24.98 | 5.82 | 31.4 | 0.2 | 7.94 | 1.916
07/31/2009 14:00:00 | 25.17 | 5.82 | 31.3 | 0.2 | 7.96 | 1.916
07/31/2009 15:00:00 | 25.21 | 5.8 | 31.3 | 0.2 | 7.94 | 1.911
07/31/2009 16:00:00 | 25.37 | 5.84 | 31.4 | 0.3 | 7.99 | 1.912
07/31/2009 17:00:00 | 25.19 | 5.83 | 32 | 0.2 | 7.96 | 1.912
07/31/2009 18:00:00 | 24.87 | 5.83 | 32.3 | 0.3 | 7.87 | 1.911
07/31/2009 19:00:00 | 24.6 | 5.82 | 31.7 | 0.3 | 7.83 | 1.909
07/31/2009 20:00:00 | 24.31 | 5.81 | 31.5 | 0.3 | 7.75 | 1.908
07/31/2009 21:00:00 | 24.05 | 5.8 | 31.5 | 1.3 | 7.67 | 1.908
07/31/2009 22:00:00 | 23.82 | 5.79 | 31.7 | 0.4 | 7.62 | 1.908
07/31/2009 23:00:00 | 23.7 | 5.79 | 31.7 | 0.4 | 7.53 | 1.907
08/01/2009 00:00:00 | 23.67 | 5.78 | 31.9 | 0.4 | 7.49 | 1.906
08/01/2009 01:00:00 | 23.75 | 5.77 | 32.1 | 0.4 | 7.45 | 1.905
08/01/2009 02:00:00 | 23.82 | 5.75 | 31.6 | 0.4 | 7.41 | 1.904
08/01/2009 03:00:00 | 23.87 | 5.7 | 31.4 | 0.6 | 7.4 | 1.903
08/01/2009 04:00:00 | 23.87 | 5.74 | 31.3 | 0.5 |  | 1.902
08/01/2009 05:00:00 | 23.74 | 5.69 | 31.3 | 0.5 | 7.35 | 1.901
08/01/2009 06:00:00 | 23.63 | 5.74 | 31.3 | 0.7 | 7.36 | 1.901
08/01/2009 07:00:00 | 23.53 | 5.73 | 31.2 | 0.6 | 7.36 | 1.9
08/01/2009 08:00:00 | 23.52 | 5.7 | 31.1 | 0.5 | 7.44 | 1.9
08/01/2009 09:00:00 | 23.58 | 5.73 | 31 | 0.6 | 7.45 | 1.898
08/01/2009 10:00:00 | 23.71 | 5.72 | 30.9 | 0.6 | 7.5 | 1.897
08/01/2009 11:00:00 | 23.95 | 5.74 | 31.1 | 0.5 | 7.56 | 1.896
08/01/2009 12:00:00 | 24.2 | 5.75 | 30.9 | 0.5 | 7.64 | 1.893
08/01/2009 13:00:00 | 24.44 | 5.76 | 30.9 | 0.7 | 7.71 | 1.893
08/01/2009 14:00:00 | 24.79 | 5.79 | 30.7 | 0.6 | 7.84 | 1.889
08/01/2009 15:00:00 | 25.15 | 5.79 | 30.8 | 0.6 | 7.9 | 1.887
08/01/2009 16:00:00 | 25.42 | 5.83 | 30.7 | 0.5 | 7.93 | 1.888
08/01/2009 17:00:00 | 25.51 | 5.81 | 30.7 | 0.6 | 7.96 | 1.888
08/01/2009 18:00:00 | 25.5 | 5.83 | 30.7 | 0.6 | 7.91 | 1.885
08/01/2009 19:00:00 | 25.47 | 5.76 | 30.6 | 0.7 | 7.87 | 1.886
08/01/2009 20:00:00 | 25.34 | 5.82 | 30.8 | 0.8 | 7.76 | 1.884
08/01/2009 21:00:00 | 25.1 | 5.79 | 30.8 | 0.8 | 7.68 | 1.882
08/01/2009 22:00:00 | 24.9 | 5.79 | 31 | 2.9 | 7.46 | 1.883
08/01/2009 23:00:00 | 24.72 | 5.78 | 31.1 | 1.9 | 7.42 | 1.882
08/02/2009 00:00:00 | 24.56 | 5.74 | 30.8 | 1 | 7.44 | 1.88
08/02/2009 01:00:00 | 24.43 | 5.76 | 30.9 | 1.3 | 7.41 | 1.88
08/02/2009 02:00:00 | 24.29 | 5.74 | 30.9 | 0.9 | 7.38 | 1.878
08/02/2009 03:00:00 | 24.14 | 5.75 | 31 | 1.1 | 7.37 | 1.878
08/02/2009 04:00:00 | 23.97 | 5.74 | 30.9 | 1.2 | 7.37 | 1.875
08/02/2009 05:00:00 | 23.8 | 5.73 | 30.9 | 1.6 | 7.37 | 1.876
08/02/2009 06:00:00 | 23.67 | 5.72 | 30.9 | 1.5 | 7.37 | 1.873
08/02/2009 07:00:00 | 23.59 | 5.72 | 30.9 | 1.4 | 7.36 | 1.87
08/02/2009 08:00:00 | 23.62 | 5.73 | 30.6 | 1.7 | 7.43 | 1.869
08/02/2009 09:00:00 | 23.73 | 5.72 | 30.8 | 1.4 | 7.49 | 1.87
08/02/2009 10:00:00 | 23.99 | 5.74 | 30.7 | 1.4 | 7.59 | 1.869
08/02/2009 11:00:00 | 24.44 | 5.76 | 30.8 | 1.7 | 7.73 | 1.864
08/02/2009 12:00:00 | 24.98 | 5.77 | 30.5 | 1.9 | 7.86 | 1.863
08/02/2009 13:00:00 | 25.22 | 5.8 | 30.4 | 1.7 | 7.95 | 1.861
08/02/2009 14:00:00 | 25.54 | 5.78 | 30.6 | 1.7 | 7.98 | 1.858
08/02/2009 15:00:00 | 25.87 | 5.79 | 30.6 | 1.8 | 7.99 | 1.859
08/02/2009 16:00:00 | 25.94 | 5.79 | 30.5 | 0 | 8 | 1.857
08/02/2009 17:00:00 | 25.79 | 5.83 | 30.4 | 0 | 7.97 | 1.857
08/02/2009 18:00:00 | 25.55 | 5.78 | 30.5 | 0 | 7.94 | 1.857
08/02/2009 19:00:00 | 25.17 | 5.79 | 30.7 | 0 | 7.85 | 1.855
08/02/2009 20:00:00 | 24.71 | 5.79 | 31 | 0 | 7.74 | 1.856
08/02/2009 21:00:00 | 24.32 | 5.77 | 31 | 0 | 7.68 | 1.853
08/02/2009 22:00:00 | 23.97 | 5.78 | 31.1 | 0 | 7.63 | 1.852
08/02/2009 23:00:00 | 23.72 | 5.76 | 31.2 | 0 | 7.57 | 1.85
08/03/2009 00:00:00 | 23.57 | 5.74 | 31 | 0 | 7.53 | 1.849
08/03/2009 01:00:00 | 23.49 | 5.75 | 31 | 0 | 7.49 | 1.856
08/03/2009 02:00:00 | 23.43 | 5.75 | 31 | 0 | 7.48 | 1.848
08/03/2009 03:00:00 | 23.41 | 5.73 | 31 | 0 | 7.42 | 1.851
08/03/2009 04:00:00 | 23.38 | 5.7 | 30.7 | 0.1 | 7.42 | 1.855
08/03/2009 05:00:00 | 23.35 | 5.7 | 31 | 0 | 7.42 | 1.855
08/03/2009 06:00:00 | 23.36 | 5.73 | 31 | 0 | 7.4 | 1.855
08/03/2009 07:00:00 | 23.38 | 5.74 | 31.2 | 0 | 7.41 | 1.866
08/03/2009 08:00:00 | 23.34 | 5.76 | 32.1 | 0.2 | 7.5 | 1.865
08/03/2009 09:00:00 | 23.39 | 5.81 | 33.8 | 0 | 7.51 | 1.863
08/03/2009 10:00:00 | 23.36 | 5.85 | 36.1 | 0.2 | 7.56 | 1.862
08/03/2009 11:00:00 | 23.35 | 5.95 | 38 | 0.5 | 7.71 | 1.863
08/03/2009 12:00:00 | 23.35 | 6.02 | 39.6 | 0.7 | 7.76 | 1.863
08/03/2009 13:00:00 | 23.56 | 6.06 | 40.8 | 1.6 | 7.81 | 1.86
08/03/2009 14:00:00 | 23.96 | 6.07 | 40 | 1.1 | 7.87 | 1.863
08/03/2009 15:00:00 | 24.07 | 6.07 | 39.6 | 1.1 | 7.92 | 1.86
08/03/2009 16:00:00 | 24.2 | 6.07 | 39.3 | 1.1 | 7.97 | 1.86
08/03/2009 17:00:00 | 24.26 | 6.02 | 38.5 | 1.5 | 7.98 | 1.86
08/03/2009 18:00:00 | 24.14 | 6.02 | 37.7 | 1.2 | 7.97 | 1.859
08/03/2009 19:00:00 | 24.04 | 6.02 | 37.2 | 0.7 | 7.89 | 1.858
08/03/2009 20:00:00 | 23.89 | 6 | 36.7 | 0.5 | 7.82 | 1.855
08/03/2009 21:00:00 | 23.69 | 6 | 36.6 | 0.5 | 7.76 | 1.856
08/03/2009 22:00:00 | 23.52 | 5.98 | 36.1 | 0.3 | 7.71 | 1.853
08/03/2009 23:00:00 | 23.39 | 5.95 | 35.8 | 0.3 | 7.64 | 1.851
08/04/2009 00:00:00 | 23.32 | 5.91 | 35.7 | 0.4 | 7.58 | 1.851
08/04/2009 01:00:00 | 23.29 | 5.9 | 35.1 | 0.2 | 7.52 | 1.849
08/04/2009 02:00:00 | 23.25 | 5.88 | 34.9 | 0.1 | 7.49 | 1.846
08/04/2009 03:00:00 | 23.21 | 5.88 | 34.8 | 0.1 | 7.46 | 1.848
08/04/2009 04:00:00 | 23.19 | 5.87 | 34.4 | 0 | 7.45 | 1.845
08/04/2009 05:00:00 | 23.14 | 5.86 | 34.3 | 0 | 7.43 | 1.843
08/04/2009 06:00:00 | 23.1 | 5.84 | 34 | 0 | 7.47 | 1.842
08/04/2009 07:00:00 | 23.1 | 5.81 | 33.6 | 0 | 7.47 | 1.84
08/04/2009 08:00:00 | 23.15 | 5.83 | 33.4 | 0 | 7.5 | 1.863
08/04/2009 09:00:00 | 23.31 | 5.8 | 33.4 | 0 | 7.57 | 1.837
08/04/2009 10:00:00 | 23.57 | 5.82 | 33.4 | 0 | 7.62 | 1.837
08/04/2009 11:00:00 | 24.03 | 5.86 | 33.2 | 0 | 7.78 | 1.834
08/04/2009 12:00:00 | 24.5 | 5.88 | 33 | 0 | 7.92 | 1.835
08/04/2009 13:00:00 | 25.06 | 5.9 | 33 | 0 | 8.06 | 1.833
08/04/2009 14:00:00 | 25.55 | 5.92 | 32.8 | 0 | 8.19 | 1.831
08/04/2009 15:00:00 | 25.65 | 5.93 | 32.7 | 0 | 8.13 | 1.827
08/04/2009 16:00:00 | 25.72 | 5.94 | 32.2 | 0 | 8.12 | 1.826
08/04/2009 17:00:00 | 25.78 | 5.91 | 32.1 | 0 | 8.08 | 1.825
08/04/2009 18:00:00 | 25.54 | 5.89 | 32.1 | 0 | 7.95 | 1.824
08/04/2009 19:00:00 | 25.29 | 5.88 | 32.1 | 0 | 7.88 | 1.826
08/04/2009 20:00:00 | 25.03 | 5.85 | 32.2 | 0.2 | 7.68 | 1.824
08/04/2009 21:00:00 | 24.65 | 5.84 | 32.5 | 0 | 7.74 | 1.823
08/04/2009 22:00:00 | 24.29 | 5.84 | 32.7 | 0 | 7.68 | 1.822
08/04/2009 23:00:00 | 23.9 | 5.81 | 32.4 | 0 | 7.57 | 1.82
08/05/2009 00:00:00 | 23.51 | 5.8 | 32.5 | 0 | 7.51 | 1.82
08/05/2009 01:00:00 | 23.18 | 5.8 | 32.8 | 0 | 7.46 | 1.818
08/05/2009 02:00:00 | 22.91 | 5.79 | 32.9 | 0 | 7.45 | 1.817
08/05/2009 03:00:00 | 22.77 | 5.79 | 32.8 | 0 | 7.41 | 1.815
08/05/2009 04:00:00 | 22.72 | 5.79 | 32.6 | 0 | 7.4 | 1.816
08/05/2009 05:00:00 | 22.73 | 5.77 | 32.5 | 0 | 7.38 | 1.813
08/05/2009 06:00:00 | 22.75 | 5.77 | 32.3 | 0 | 7.37 | 1.813
08/05/2009 07:00:00 | 22.82 | 5.77 | 32.1 | 0 | 7.4 | 1.81
08/05/2009 08:00:00 | 22.91 | 5.77 | 32.2 | 0 | 7.48 | 1.809
08/05/2009 09:00:00 | 23.04 | 5.77 | 32.3 | 0 | 7.53 | 1.808
08/05/2009 10:00:00 | 23.5 | 5.8 | 32 | 0 | 7.66 | 1.808
08/05/2009 11:00:00 | 24.1 | 5.81 | 32 | 0 | 7.81 | 1.805
08/05/2009 12:00:00 | 24.67 | 5.85 | 32 | 0 | 7.97 | 1.803
08/05/2009 13:00:00 | 25.12 | 5.88 | 32.2 | 0 | 8.09 | 1.804
08/05/2009 14:00:00 | 25.53 | 5.91 | 31.9 | 0 | 8.15 | 1.807
08/05/2009 15:00:00 | 25.51 | 5.9 | 31.8 | 0 | 8.1 | 1.799
08/05/2009 16:00:00 | 25.49 | 5.89 | 31.9 | 0 | 8.09 | 1.799
08/05/2009 17:00:00 | 25.29 | 5.89 | 31.9 | 0 | 7.97 | 1.798
08/05/2009 18:00:00 | 25.09 | 5.87 | 32.1 | 0 | 7.88 | 1.798
08/05/2009 19:00:00 | 24.81 | 5.86 | 32.2 | 0 | 7.79 | 1.805
08/05/2009 20:00:00 | 24.57 | 5.84 | 32.1 | 0 | 7.71 | 1.797
08/05/2009 21:00:00 | 24.29 | 5.82 | 32.3 | 0 | 7.62 | 1.796
08/05/2009 22:00:00 | 24.02 | 5.81 | 32.2 | 0 | 7.55 | 1.794
08/05/2009 23:00:00 | 23.83 | 5.79 | 32.3 | 0 | 7.3 | 1.793
08/06/2009 00:00:00 | 23.65 | 5.78 | 32.4 | 0 | 7.38 | 1.791
08/06/2009 01:00:00 | 23.59 | 5.79 | 32.3 | 0 | 7.31 | 1.791
08/06/2009 02:00:00 | 23.57 | 5.77 | 32.3 | 0 | 7.29 | 1.793
08/06/2009 03:00:00 | 23.58 | 5.76 | 32.2 | 0 | 7.28 | 1.791
08/06/2009 04:00:00 | 23.58 | 5.77 | 32.3 | 0 | 7.25 | 1.791
08/06/2009 05:00:00 | 23.56 | 5.75 | 32.2 | 0 | 7.23 | 1.789
08/06/2009 06:00:00 | 23.56 | 5.74 | 32.2 | 0 | 7.25 | 1.787
08/06/2009 07:00:00 | 23.59 | 5.77 | 32.7 | 0 | 7.27 | 1.786
08/06/2009 08:00:00 | 23.69 | 5.75 | 33 | 0 | 7.32 | 1.784
08/06/2009 09:00:00 | 23.86 | 5.79 | 32.3 | 0 | 7.38 | 1.784
08/06/2009 10:00:00 | 24.18 | 5.8 | 32.3 | 0 | 7.54 | 1.784
08/06/2009 11:00:00 | 24.71 | 5.83 | 32.4 | 0 | 7.69 | 1.779
08/06/2009 12:00:00 | 25.29 | 5.85 | 32.4 | 0 | 7.88 | 1.779
08/06/2009 13:00:00 | 25.92 | 5.92 | 32.7 | 0 | 8.05 | 1.78
08/06/2009 14:00:00 | 26.41 | 5.89 | 32.4 | 0 | 8.11 | 1.777
08/06/2009 15:00:00 | 26.8 | 5.93 | 32.2 | 0 | 8.17 | 1.776
08/06/2009 16:00:00 | 26.87 | 5.94 | 32.2 | 0 | 8.13 | 1.774
08/06/2009 17:00:00 | 26.71 | 5.92 | 31.9 | 0 | 8.04 | 1.773
08/06/2009 18:00:00 | 26.59 | 5.92 | 31.9 | 0 | 8.01 | 1.776
08/06/2009 19:00:00 | 26.31 | 5.9 | 32.1 | 0 | 7.82 | 1.773
08/06/2009 20:00:00 | 25.95 | 5.88 | 32.3 | 0 | 7.68 | 1.772
08/06/2009 21:00:00 | 25.59 | 5.86 | 32.7 | 0 | 7.59 | 1.772
08/06/2009 22:00:00 | 25.26 | 5.83 | 32 | 0 | 7.53 | 1.771
08/06/2009 23:00:00 | 24.96 | 5.83 | 32.2 | 0 | 7.48 | 1.771
08/07/2009 00:00:00 | 24.77 | 5.8 | 31.6 | 0 | 7.4 | 1.769
08/07/2009 01:00:00 | 24.67 | 5.81 | 31.7 | 0 | 7.33 | 1.764
08/07/2009 02:00:00 | 24.59 | 5.79 | 32 | 0 | 7.28 | 1.767
08/07/2009 03:00:00 | 24.55 | 5.78 | 32.1 | 0 | 7.22 | 1.765
08/07/2009 04:00:00 | 24.5 | 5.76 | 32.1 | 0 | 7.19 | 1.765
08/07/2009 05:00:00 | 24.44 | 5.78 | 31.9 | 0 | 7.17 | 1.762
08/07/2009 06:00:00 | 24.38 | 5.77 | 32.2 | 0 | 7.17 | 1.763
08/07/2009 07:00:00 | 24.38 | 5.78 | 31.8 | 0 | 7.23 | 1.761
08/07/2009 08:00:00 | 24.39 | 5.78 | 31.7 | 0 | 7.28 | 1.759
08/07/2009 09:00:00 | 24.37 | 5.79 | 31.8 | 0 | 7.38 | 1.755
08/07/2009 10:00:00 | 24.42 | 5.81 | 32.1 | 0 | 7.44 | 1.757
08/07/2009 11:00:00 | 24.49 | 5.82 | 31.7 | 0 | 7.55 | 1.761
08/07/2009 12:00:00 | 24.88 | 5.82 | 31.8 | 0 | 7.7 | 1.758
08/07/2009 13:00:00 | 25.27 | 5.87 | 31.9 | 0.4 | 7.87 | 1.754
08/07/2009 14:00:00 | 25.26 | 5.9 | 32.1 | 0 | 8 | 1.75
08/07/2009 15:00:00 | 25.22 | 5.91 | 31.9 | 0 | 8.01 | 1.751
08/07/2009 16:00:00 | 25.58 | 5.92 | 31.7 | 0 | 8.07 | 1.761
08/07/2009 17:00:00 | 25.27 | 5.89 | 31.7 | 0 | 7.95 | 1.758
08/07/2009 18:00:00 | 25.28 | 5.89 | 31.5 | 0 | 7.85 | 1.756
08/07/2009 19:00:00 | 25.21 | 5.88 | 31.9 | 0 | 7.81 | 1.753
08/07/2009 20:00:00 | 25.01 | 5.86 | 31.8 | 0 | 7.67 | 1.753
08/07/2009 21:00:00 | 24.74 | 5.85 | 32.3 | 0 | 7.57 | 1.752
08/07/2009 22:00:00 | 24.5 | 5.83 | 32.1 | 0 | 7.46 | 1.752
08/07/2009 23:00:00 | 24.38 | 5.82 | 32.2 | 0 | 7.44 | 1.751
08/08/2009 00:00:00 | 24.24 | 5.83 | 32.4 | 0 | 7.38 | 1.749
08/08/2009 01:00:00 | 24.14 | 5.83 | 32.5 | 0 | 7.32 | 1.749
08/08/2009 02:00:00 | 24.05 | 5.83 | 32.4 | 0 | 7.28 | 1.75
08/08/2009 03:00:00 | 23.85 | 5.82 | 32.6 | 0 | 7.25 | 1.746
08/08/2009 04:00:00 | 23.64 | 5.82 | 32.4 | 0 | 7.21 | 1.746
08/08/2009 05:00:00 | 23.36 | 5.81 | 32.9 | 0 | 7.18 | 1.747
08/08/2009 06:00:00 | 23.14 | 5.81 | 32.8 | 0.1 | 7.16 | 1.745
08/08/2009 07:00:00 | 22.99 | 5.81 | 32.9 | 0 | 7.22 | 1.744
08/08/2009 08:00:00 | 22.91 | 5.82 | 32.9 | 0 | 7.32 | 1.743
08/08/2009 09:00:00 | 22.98 | 5.81 | 32.9 | 0 | 7.42 | 1.741
08/08/2009 10:00:00 | 23.21 | 5.87 | 33 | 0 | 7.58 | 1.74
08/08/2009 11:00:00 | 23.67 | 5.89 | 32.8 | 0 | 7.75 | 1.737
08/08/2009 12:00:00 | 23.88 | 5.9 | 33.2 | 0 | 7.92 | 1.741
08/08/2009 13:00:00 | 24.14 | 5.92 | 33.2 | 0 | 8.04 | 1.74
08/08/2009 14:00:00 | 24.39 | 5.97 | 33 | 0.2 | 8.15 | 1.735
08/08/2009 15:00:00 | 24.62 | 5.97 | 33 | 0 | 8.18 | 1.735
08/08/2009 16:00:00 | 24.71 | 5.97 | 32.8 | 0 | 8.2 | 1.732
08/08/2009 17:00:00 | 24.64 | 5.94 | 32.5 | 0 | 8.21 | 1.733
08/08/2009 18:00:00 | 24.56 | 5.97 | 32.2 | 0.2 | 8.18 | 1.731
08/08/2009 19:00:00 | 24.45 | 5.96 | 32.1 | 0 | 8.06 | 1.731
08/08/2009 20:00:00 | 24.28 | 5.92 | 32.4 | 0 | 7.9 | 1.73
08/08/2009 21:00:00 | 24.06 | 5.91 | 32.4 | 0 | 7.8 | 1.73
08/08/2009 22:00:00 | 23.8 | 5.89 | 32.6 | 0 | 7.75 | 1.728
08/08/2009 23:00:00 | 23.5 | 5.85 | 32.7 | 0 | 7.71 | 1.727
08/09/2009 00:00:00 | 23.2 | 5.87 | 32.6 | 0 | 7.64 | 1.726
08/09/2009 01:00:00 | 22.91 | 5.86 | 32.7 | 0 | 7.57 | 1.725
08/09/2009 02:00:00 | 22.63 | 5.84 | 32.7 | 0 | 7.5 | 1.725
08/09/2009 03:00:00 | 22.39 | 5.85 | 32.7 | 0 | 7.49 | 1.724
08/09/2009 04:00:00 | 22.17 | 5.84 | 32.7 | 0 | 7.47 | 1.723
08/09/2009 05:00:00 | 21.94 | 5.83 | 32.6 | 0 | 7.46 | 1.722
08/09/2009 06:00:00 | 21.75 | 5.82 | 32.7 | 0 | 7.46 | 1.721
08/09/2009 07:00:00 | 21.58 | 5.82 | 32.7 | 0 | 7.48 | 1.721
08/09/2009 08:00:00 | 21.56 | 5.82 | 32.7 | 0 | 7.55 | 1.719
08/09/2009 09:00:00 | 21.66 | 5.83 | 32.6 | 0 | 7.63 | 1.719
08/09/2009 10:00:00 | 21.96 | 5.84 | 32.2 | 0 | 7.74 | 1.718
08/09/2009 11:00:00 | 22.46 | 5.88 | 32.6 | 0 | 7.92 | 1.714
08/09/2009 12:00:00 | 22.55 | 5.88 | 32.9 | 0 | 7.94 | 1.716
08/09/2009 13:00:00 | 22.9 | 5.9 | 32.8 | 0 | 8.14 | 1.713
08/09/2009 14:00:00 | 23.15 | 5.92 | 32.8 | 0 | 8.25 | 1.719
08/09/2009 15:00:00 | 23.58 | 5.92 | 32.5 | 0 | 8.38 | 1.711
08/09/2009 16:00:00 | 23.78 | 5.95 | 32.3 | 0 | 8.39 | 1.71
08/09/2009 17:00:00 | 23.87 | 5.96 | 32.5 | 0 | 8.42 | 1.709
08/09/2009 18:00:00 | 23.83 | 5.96 | 32.2 | 0 | 8.3 | 1.711
08/09/2009 19:00:00 | 23.77 | 5.91 | 31.9 | 0 | 8.16 | 1.711
08/09/2009 20:00:00 | 23.71 | 5.91 | 32.1 | 0 | 8.01 | 1.708
08/09/2009 21:00:00 | 23.51 | 5.88 | 32 | 0 | 7.9 | 1.708
08/09/2009 22:00:00 | 23.26 | 5.86 | 32.1 | 0 | 7.8 | 1.707
08/09/2009 23:00:00 | 22.97 | 5.86 | 32.2 | 0 | 7.74 | 1.706
08/10/2009 00:00:00 | 22.7 | 5.84 | 32.5 | 0 | 7.68 | 1.705
08/10/2009 01:00:00 | 22.53 | 5.82 | 32.2 | 0 | 7.63 | 1.706
08/10/2009 02:00:00 | 22.41 | 5.82 | 32.2 | 0 | 7.55 | 1.705
08/10/2009 03:00:00 | 22.31 | 5.79 | 32.1 | 0 | 7.5 | 1.704
08/10/2009 04:00:00 | 22.21 | 5.81 | 32.3 | 0 | 7.45 | 1.702
08/10/2009 05:00:00 | 22.12 | 5.8 | 32.1 | 0 | 7.39 | 1.702
08/10/2009 06:00:00 | 22.07 | 5.78 | 32 | 0 | 7.38 | 1.7
08/10/2009 07:00:00 | 22.02 | 5.76 | 32.1 | 0 | 7.38 | 1.7
08/10/2009 08:00:00 | 21.98 | 5.78 | 32.1 | 0 | 7.39 | 1.701
08/10/2009 09:00:00 | 21.97 | 5.79 | 32.2 | 0 | 7.4 | 1.7
08/10/2009 10:00:00 | 22.02 | 5.81 | 32.3 | 0 | 7.55 | 1.698
08/10/2009 11:00:00 | 22.04 | 5.8 | 32.3 | 0 | 7.58 | 1.696
08/10/2009 12:00:00 | 22.07 | 5.81 | 32.3 | 0 | 7.62 | 1.698
08/10/2009 13:00:00 | 22.07 | 5.81 | 32.4 | 0 | 7.65 | 1.697
08/10/2009 14:00:00 | 22.13 | 5.81 | 32.3 | 0 | 7.72 | 1.695
08/10/2009 15:00:00 | 22.22 | 5.83 | 32.4 | 0 | 7.8 | 1.695
08/10/2009 16:00:00 | 22.19 | 5.81 | 32.8 | 0 | 7.82 | 1.695
08/10/2009 17:00:00 | 22.17 | 5.85 | 32.5 | 0 | 7.81 | 1.695
08/10/2009 18:00:00 | 22.17 | 5.83 | 32.4 | 0 | 7.8 | 1.692
08/10/2009 19:00:00 | 22.15 | 5.83 | 32.4 | 0 | 7.79 | 1.693
08/10/2009 20:00:00 | 22.11 | 5.8 | 32.4 | 0 | 7.75 | 1.693
08/10/2009 21:00:00 | 22.08 | 5.8 | 32.4 | 0 | 7.68 | 1.692
08/10/2009 22:00:00 | 22.01 | 5.79 | 32.1 | 0 | 7.64 | 1.691
08/10/2009 23:00:00 | 21.92 | 5.8 | 32.1 | 0 | 7.64 | 1.691
08/11/2009 00:00:00 | 21.84 | 5.81 | 32.5 | 0 | 7.63 | 1.692
08/11/2009 01:00:00 | 21.8 | 5.79 | 32.5 | 0 | 7.59 | 1.69
08/11/2009 02:00:00 | 21.75 | 5.79 | 32.6 | 0 | 7.54 | 1.689
08/11/2009 03:00:00 | 21.67 | 5.8 | 32.6 | 0 | 7.49 | 1.689
08/11/2009 04:00:00 | 21.59 | 5.77 | 32.8 | 0 | 7.43 | 1.688
08/11/2009 05:00:00 | 21.52 | 5.79 | 32.9 | 0 | 7.36 | 1.689
08/11/2009 06:00:00 | 21.49 | 5.78 | 32.7 | 0 | 7.4 | 1.688
08/11/2009 07:00:00 | 21.46 | 5.78 | 32.9 | 0 | 7.43 | 1.685
08/11/2009 08:00:00 | 21.48 | 5.78 | 32.7 | 0 | 7.49 | 1.686
08/11/2009 09:00:00 | 21.57 | 5.81 | 32.9 | 0 | 7.6 | 1.685
08/11/2009 10:00:00 | 21.65 | 5.78 | 33 | 0 | 7.66 | 1.684
08/11/2009 11:00:00 | 21.81 | 5.82 | 32.7 | 0 | 7.76 | 1.683
08/11/2009 12:00:00 | 21.91 | 5.83 | 32.6 | 0 | 7.79 | 1.683
08/11/2009 13:00:00 | 21.85 | 5.82 | 33.1 | 0 | 7.78 | 1.684
08/11/2009 14:00:00 | 21.81 | 5.8 | 33 | 0 | 7.78 | 1.683
08/11/2009 15:00:00 | 21.9 | 5.82 | 33 | 0 | 7.86 | 1.682
08/11/2009 16:00:00 | 21.95 | 5.83 | 32.6 | 0 | 7.87 | 1.681
08/11/2009 17:00:00 | 22.02 | 5.84 | 32.5 | 0 | 7.92 | 1.682
08/11/2009 18:00:00 | 22.03 | 5.82 | 32.5 | 0 | 7.9 | 1.683
08/11/2009 19:00:00 | 22.03 | 5.85 | 32.5 | 0 | 7.9 | 1.678
08/11/2009 20:00:00 | 21.98 | 5.84 | 32.6 | 0 | 7.85 | 1.686
08/11/2009 21:00:00 | 21.94 | 5.8 | 32.5 | 0 | 7.79 | 1.679
08/11/2009 22:00:00 | 21.89 | 5.79 | 32.5 | 0 | 7.73 | 1.679
08/11/2009 23:00:00 | 21.87 | 5.79 | 32.5 | 0 | 7.7 | 1.678
08/12/2009 00:00:00 | 21.83 | 5.79 | 32.7 | 0 | 7.65 | 1.678
08/12/2009 01:00:00 | 21.76 | 5.77 | 32.6 | 0 | 7.62 | 1.678
08/12/2009 02:00:00 | 21.68 | 5.74 | 32.8 | 0 | 7.61 | 1.676
08/12/2009 03:00:00 | 21.59 | 5.79 | 32.8 | 0 | 7.56 | 1.684
08/12/2009 04:00:00 | 21.53 | 5.79 | 32.9 | 0 | 7.52 | 1.678
08/12/2009 05:00:00 | 21.45 | 5.82 | 32.9 | 0 | 7.47 | 1.676
08/12/2009 06:00:00 | 21.35 | 5.81 | 32.9 | 0 | 7.47 | 1.676
08/12/2009 07:00:00 | 21.24 | 5.83 | 33.3 | 0 | 7.45 | 1.672
08/12/2009 08:00:00 | 21.21 | 5.83 | 33.4 | 0 | 7.51 | 1.674
08/12/2009 09:00:00 | 21.33 | 5.86 | 33.2 | 0 | 7.63 | 1.675
08/12/2009 10:00:00 | 21.62 | 5.88 | 33.3 | 0 | 7.76 | 1.672
08/12/2009 11:00:00 | 22.16 | 5.89 | 33 | 0 | 7.92 | 1.671
08/12/2009 12:00:00 | 22.4 | 5.88 | 33.5 | 0 | 8 | 1.671
08/12/2009 13:00:00 | 22.54 | 5.94 | 33.5 | 0 | 8.13 | 1.67
08/12/2009 14:00:00 | 23.12 | 5.95 | 33 | 0 | 8.27 | 1.669
08/12/2009 15:00:00 | 23.69 | 5.99 | 33.1 | 0 | 8.41 | 1.667
08/12/2009 16:00:00 | 24.01 | 6 | 32.8 | 0 | 8.44 | 1.667
08/12/2009 17:00:00 | 24.09 | 6 | 32.6 | 0 | 8.48 | 1.668
08/12/2009 18:00:00 | 24.07 | 6.02 | 33 | 0 | 8.43 | 1.668
08/12/2009 19:00:00 | 23.9 | 5.99 | 32.6 | 0 | 8.31 | 1.668
08/12/2009 20:00:00 | 23.73 | 5.96 | 33 | 0 | 8.1 | 1.666
08/12/2009 21:00:00 | 23.63 | 5.94 | 32.9 | 0 | 8.01 | 1.665
08/12/2009 22:00:00 | 23.51 | 5.92 | 32.8 | 0 | 7.93 | 1.665
08/12/2009 23:00:00 | 23.31 | 5.87 | 32.9 | 0 | 7.84 | 1.666
08/13/2009 00:00:00 | 23.04 | 5.91 | 33.3 | 0 | 7.75 | 1.665
08/13/2009 01:00:00 | 22.78 | 5.88 | 33.2 | 0 | 7.68 | 1.665
08/13/2009 02:00:00 | 22.51 | 5.87 | 33.2 | 0 | 7.58 | 1.664
08/13/2009 03:00:00 | 22.28 | 5.86 | 33.3 | 0 | 7.53 | 1.663
08/13/2009 04:00:00 | 22.06 | 5.87 | 33.2 | 0 | 7.49 | 1.662
08/13/2009 05:00:00 | 21.83 | 5.85 | 33.4 | 0 | 7.45 | 1.662
08/13/2009 06:00:00 | 21.64 | 5.83 | 33.5 | 0 | 7.43 | 1.661
08/13/2009 07:00:00 | 21.52 | 5.85 | 33.3 | 0 | 7.5 | 1.661
08/13/2009 08:00:00 | 21.48 | 5.85 | 33.3 | 0 | 7.63 | 1.661
08/13/2009 09:00:00 | 21.63 | 5.81 | 33.2 | 0 | 7.76 | 1.659
08/13/2009 10:00:00 | 21.71 | 5.89 | 33.4 | 0 | 7.85 | 1.66
08/13/2009 11:00:00 | 21.95 | 5.89 | 32.9 | 0 | 7.91 | 1.658
08/13/2009 12:00:00 | 22.22 | 5.9 | 32.8 | 0 | 8.03 | 1.657
08/13/2009 13:00:00 | 22.41 | 5.92 | 33.1 | 0 | 8.13 | 1.656
08/13/2009 14:00:00 | 22.62 | 5.94 | 32.6 | 0 | 8.29 | 1.656
08/13/2009 15:00:00 | 22.82 | 5.97 | 32.5 | 0 | 8.43 | 1.655
08/13/2009 16:00:00 | 22.91 | 5.99 | 32.3 | 0 | 8.49 | 1.654
08/13/2009 17:00:00 | 23 | 5.99 | 32.3 | 0 | 8.5 | 1.654
08/13/2009 18:00:00 | 23.04 | 5.99 | 32.6 | 0 | 8.43 | 1.656
08/13/2009 19:00:00 | 23.01 | 5.98 | 32.7 | 0 | 8.31 | 1.655
08/13/2009 20:00:00 | 22.97 | 5.95 | 32.8 | 0 | 8.16 | 1.655
08/13/2009 21:00:00 | 22.91 | 5.91 | 32.8 | 0 | 8.08 | 1.654
08/13/2009 22:00:00 | 22.85 | 5.92 | 32.5 | 0 | 8.04 | 1.652
08/13/2009 23:00:00 | 22.71 | 5.91 | 32.6 | 0 | 7.96 | 1.653
08/14/2009 00:00:00 | 22.55 | 5.9 | 32.9 | 0 | 7.89 | 1.651
08/14/2009 01:00:00 | 22.36 | 5.89 | 32.8 | 0 | 7.82 | 1.652
08/14/2009 02:00:00 | 22.16 | 5.86 | 32.9 | 0 | 7.76 | 1.651
08/14/2009 03:00:00 | 21.96 | 5.82 | 33.1 | 0 | 7.66 | 1.65
08/14/2009 04:00:00 | 21.77 | 5.87 | 33.4 | 0 | 7.6 | 1.65
08/14/2009 05:00:00 | 21.54 | 5.86 | 33.7 | 0 | 7.55 | 1.65
08/14/2009 06:00:00 | 21.33 | 5.85 | 33.8 | 0 | 7.52 | 1.649
08/14/2009 07:00:00 | 21.21 | 5.85 | 33.9 | 0 | 7.56 | 1.647
08/14/2009 08:00:00 | 21.19 | 5.84 | 33.6 | 0 | 7.6 | 1.646
08/14/2009 09:00:00 | 21.32 | 5.86 | 33.4 | 0 | 7.68 | 1.65
08/14/2009 10:00:00 | 21.86 | 5.88 | 33.4 | 0 | 7.9 | 1.649
08/14/2009 11:00:00 | 22.62 | 5.89 | 33.1 | 0 | 8.02 | 1.643
08/14/2009 12:00:00 | 23.2 | 5.93 | 33 | 0 | 8.18 | 1.644
08/14/2009 13:00:00 | 23.85 | 5.98 | 33.5 | 0.1 | 8.41 | 1.642
08/14/2009 14:00:00 | 24.28 | 5.98 | 32.8 | 0 | 8.42 | 1.642
08/14/2009 15:00:00 | 24.66 | 6.01 | 32 | 0 | 8.56 | 1.641
08/14/2009 16:00:00 | 24.97 | 6.02 | 32.3 | 0 | 8.58 | 1.642
08/14/2009 17:00:00 | 25.08 | 6.02 | 31.8 | 0 | 8.55 | 1.641
08/14/2009 18:00:00 | 24.98 | 6.01 | 32.3 | 0 | 8.47 | 1.642
08/14/2009 19:00:00 | 24.91 | 5.99 | 31.8 | 0 | 8.32 | 1.641
08/14/2009 20:00:00 | 24.74 | 5.96 | 32.1 | 0 | 8.1 | 1.641
08/14/2009 21:00:00 | 24.5 | 5.93 | 32.2 | 0 | 7.98 | 1.641
08/14/2009 22:00:00 | 24.22 | 5.92 | 32.7 | 0 | 7.88 | 1.642
08/14/2009 23:00:00 | 23.91 | 5.88 | 32.6 | 0 | 7.8 | 1.641
08/15/2009 00:00:00 | 23.67 | 5.9 | 32.8 | 0 | 7.71 | 1.639
08/15/2009 01:00:00 | 23.47 | 5.88 | 32.9 | 0 | 7.65 | 1.639
08/15/2009 02:00:00 | 23.3 | 5.88 | 33 | 0 | 7.55 | 1.639
08/15/2009 03:00:00 | 23.13 | 5.87 | 33 | 0 | 7.49 | 1.638
08/15/2009 04:00:00 | 22.95 | 5.84 | 32.9 | 0.5 | 7.43 | 1.638
08/15/2009 05:00:00 | 22.8 | 5.83 | 33 | 0 | 7.37 | 1.637
08/15/2009 06:00:00 | 22.67 | 5.83 | 33.1 | 0 | 7.33 | 1.636
08/15/2009 07:00:00 | 22.58 | 5.84 | 33 | 1.9 | 7.35 | 1.634
08/15/2009 08:00:00 | 22.58 | 5.84 | 32.9 | 0.1 | 7.37 | 1.635
08/15/2009 09:00:00 | 22.78 | 5.81 | 32.5 | 0 | 7.52 | 1.635
08/15/2009 10:00:00 | 23.34 | 5.84 | 32.6 | 0.2 | 7.73 | 1.632
08/15/2009 11:00:00 | 24.18 | 5.9 | 32.3 | 0 | 7.96 | 1.632
08/15/2009 12:00:00 | 24.77 | 5.92 | 32.4 | 0 | 7.98 | 1.63
08/15/2009 13:00:00 | 25.4 | 5.97 | 32.7 | 0 | 8.18 | 1.63
08/15/2009 14:00:00 | 25.78 | 5.98 | 32.2 | 0 | 8.33 | 1.629
08/15/2009 15:00:00 | 26.2 | 6.01 | 32.3 | 0 | 8.42 | 1.628
08/15/2009 16:00:00 | 26.49 | 6.04 | 32.2 | 0 | 8.45 | 1.628
08/15/2009 17:00:00 | 26.55 | 5.99 | 32 | 0 | 8.43 | 1.63
08/15/2009 18:00:00 | 26.54 | 6.02 | 31.9 | 0 | 8.36 | 1.629
08/15/2009 19:00:00 | 26.46 | 6.02 | 32 | 0 | 8.2 | 1.63
08/15/2009 20:00:00 | 26.22 | 5.95 | 32.4 | 0 | 7.94 | 1.63
08/15/2009 21:00:00 | 25.98 | 5.94 | 32.7 | 0 | 7.81 | 1.628
08/15/2009 22:00:00 | 25.74 | 5.91 | 32.6 | 0 | 7.72 | 1.628
08/15/2009 23:00:00 | 25.42 | 5.9 | 32.6 | 0 | 7.65 | 1.629
08/16/2009 00:00:00 | 25.15 | 5.81 | 32.4 | 0 | 7.56 | 1.627
08/16/2009 01:00:00 | 24.94 | 5.87 | 32.6 | 0 | 7.48 | 1.627
08/16/2009 02:00:00 | 24.74 | 5.84 | 32.8 | 0 | 7.37 | 1.627
08/16/2009 03:00:00 | 24.57 | 5.85 | 32.9 | 0 | 7.3 | 1.625
08/16/2009 04:00:00 | 24.42 | 5.83 | 33 | 0 | 7.25 | 1.625
08/16/2009 05:00:00 | 24.25 | 5.83 | 32.9 | 0 | 7.18 | 1.625
08/16/2009 06:00:00 | 24.1 | 5.81 | 32.8 | 1.1 | 7.1 | 1.623
08/16/2009 07:00:00 | 24 | 5.83 | 32.9 | 0 | 7.16 | 1.621
08/16/2009 08:00:00 | 23.98 | 5.84 | 32.6 | 0 | 7.21 | 1.623
08/16/2009 09:00:00 | 24.11 | 5.85 | 32.8 | 0 | 7.31 | 1.622
08/16/2009 10:00:00 | 24.74 | 5.9 | 32.5 | 0 | 7.6 | 1.622
08/16/2009 11:00:00 | 25.38 | 5.92 | 32.2 | 0 | 7.77 | 1.623
08/16/2009 12:00:00 | 25.81 | 5.93 | 32.1 | 0 | 7.82 | 1.62
08/16/2009 13:00:00 | 26.23 | 5.96 | 32.2 | 0 | 7.92 | 1.618
08/16/2009 14:00:00 | 26.44 | 5.99 | 32.5 | 0 | 8.04 | 1.618
08/16/2009 15:00:00 | 26.7 | 6 | 32.3 | 0 | 8.08 | 1.618
08/16/2009 16:00:00 | 26.88 | 6.02 | 32.5 | 0 | 8.19 | 1.618
08/16/2009 17:00:00 | 27.04 | 6.05 | 32.4 | 0 | 8.24 | 1.617
08/16/2009 18:00:00 | 27.07 | 6.03 | 32.7 | 0 | 8.24 | 1.618
08/16/2009 19:00:00 | 26.89 | 6.02 | 32.9 | 0 | 8.1 | 1.618
08/16/2009 20:00:00 | 26.72 | 5.98 | 33 | 0 | 7.85 | 1.618
08/16/2009 21:00:00 | 26.47 | 5.93 | 33.1 | 0 | 7.66 | 1.617
08/16/2009 22:00:00 | 26.29 | 5.92 | 32.8 | 0 | 7.58 | 1.616
08/16/2009 23:00:00 | 26.15 | 5.89 | 32.6 | 0 | 7.49 | 1.615
08/17/2009 00:00:00 | 26.02 | 5.89 | 32.4 | 0 | 7.42 | 1.617
08/17/2009 01:00:00 | 25.91 | 5.87 | 32.3 | 0 | 7.33 | 1.616
08/17/2009 02:00:00 | 25.75 | 5.84 | 32.4 | 0 | 7.25 | 1.615
08/17/2009 03:00:00 | 25.57 | 5.83 | 32.2 | 0 | 7.22 | 1.614
08/17/2009 04:00:00 | 25.41 | 5.82 | 32.3 | 0 | 7.09 | 1.615
08/17/2009 05:00:00 | 25.24 | 5.81 | 32.3 | 0 | 7.01 | 1.615
08/17/2009 06:00:00 | 25.04 | 5.8 | 32.3 | 0 | 6.98 | 1.614
08/17/2009 07:00:00 | 24.89 | 5.81 | 32.3 | 0 | 7.01 | 1.612
08/17/2009 08:00:00 | 24.86 | 5.83 | 32.4 | 0.9 | 7.06 | 1.612
08/17/2009 09:00:00 | 24.97 | 5.83 | 32.2 | 0 | 7.2 | 1.61
08/17/2009 10:00:00 | 25.44 | 5.88 | 32.4 | 0.4 | 7.5 | 1.609
08/17/2009 11:00:00 | 26.11 | 5.91 | 32.1 | 0.2 | 7.65 | 1.609
08/17/2009 12:00:00 | 26.56 | 5.95 | 32 | 1.1 | 7.75 | 1.609
08/17/2009 13:00:00 | 26.93 | 5.97 | 32.8 | 0.7 | 7.86 | 1.606
08/17/2009 14:00:00 | 27.22 | 5.99 | 32.3 | 1 | 7.96 | 1.607
08/17/2009 15:00:00 | 27.64 | 6.04 | 32.3 | 1.8 | 8.14 | 1.606
08/17/2009 16:00:00 | 27.88 | 6.06 | 32.2 |  | 8.23 | 1.607
08/17/2009 17:00:00 | 27.89 | 6.07 | 32.1 |  | 8.24 | 1.606
08/17/2009 18:00:00 | 27.78 | 6.07 | 32 |  | 8.19 | 1.607
08/17/2009 19:00:00 | 27.59 | 6.03 | 32.2 |  | 7.99 | 1.606
08/17/2009 20:00:00 | 27.35 | 5.97 | 32.6 |  | 7.7 | 1.606
08/17/2009 21:00:00 | 27.19 | 5.94 | 32.3 |  | 7.55 | 1.605
08/17/2009 22:00:00 | 27.03 | 5.92 | 32.6 |  | 7.46 | 1.605
08/17/2009 23:00:00 | 26.83 | 5.88 | 32.4 |  | 7.42 | 1.605
08/18/2009 00:00:00 | 26.54 | 5.87 | 33.1 |  | 7.32 | 1.605
08/18/2009 01:00:00 | 26.3 | 5.85 | 33.3 |  | 7.24 | 1.605
08/18/2009 02:00:00 | 26.03 | 5.85 | 33.4 |  | 7.15 | 1.604
08/18/2009 03:00:00 | 25.85 | 5.84 | 33.3 |  | 7.06 | 1.603
08/18/2009 04:00:00 | 25.65 | 5.83 | 33.3 |  | 6.98 | 1.604
08/18/2009 05:00:00 | 25.47 | 5.82 | 33.3 |  | 6.94 | 1.602
08/18/2009 06:00:00 | 25.28 | 5.82 | 33.3 |  | 6.92 | 1.602
08/18/2009 07:00:00 | 25.17 | 5.83 | 33.3 |  | 6.97 | 1.599
08/18/2009 08:00:00 | 25.16 | 5.84 | 33.3 |  | 7.1 | 1.602
08/18/2009 09:00:00 | 25.29 | 5.87 | 33 |  | 7.26 | 1.6
08/18/2009 10:00:00 | 25.81 | 5.9 | 32.9 |  | 7.55 | 1.6
08/18/2009 11:00:00 | 26.48 | 5.95 | 32.5 |  | 7.73 | 1.598
08/18/2009 12:00:00 | 26.9 | 5.96 | 32.7 |  | 7.79 | 1.598
08/18/2009 13:00:00 | 27.25 | 5.98 | 32.3 |  | 7.79 | 1.595
08/18/2009 14:00:00 | 27.71 | 6.02 | 32.3 |  | 7.93 | 1.595
08/18/2009 15:00:00 | 27.96 | 6.06 | 32.4 |  | 8.09 | 1.597
08/18/2009 16:00:00 | 28.24 | 6.09 | 32.1 |  | 8.19 | 1.596
08/18/2009 17:00:00 | 28.32 | 6.09 | 32.2 |  | 8.17 | 1.595
08/18/2009 18:00:00 | 28.22 | 6.1 | 32.2 |  | 8.14 | 1.596
08/18/2009 19:00:00 | 28.04 | 6.06 | 32.4 |  | 7.97 | 1.594
08/18/2009 20:00:00 | 27.74 | 6.02 | 32.7 |  | 7.67 | 1.594
08/18/2009 21:00:00 | 27.52 | 5.95 | 32.7 |  | 7.49 | 1.594
08/18/2009 22:00:00 | 27.34 | 5.92 | 32.9 |  | 7.39 | 1.594
08/18/2009 23:00:00 | 27.1 | 5.9 | 33 |  | 7.32 | 1.594
08/19/2009 00:00:00 | 26.85 | 5.89 | 33.2 |  | 7.21 | 1.594
08/19/2009 01:00:00 | 26.58 | 5.87 | 33.5 |  | 7.13 | 1.594
08/19/2009 02:00:00 | 26.28 | 5.85 | 33.7 |  | 7.04 | 1.594
08/19/2009 03:00:00 | 26.03 | 5.84 | 33.7 |  | 6.97 | 1.6
08/19/2009 04:00:00 | 25.81 | 5.82 | 33.4 |  | 6.89 | 1.594
08/19/2009 05:00:00 | 25.57 | 5.82 | 33.4 |  | 6.86 | 1.594
08/19/2009 06:00:00 | 25.39 | 5.8 | 33.3 |  | 6.82 | 1.591
08/19/2009 07:00:00 | 25.25 | 5.82 | 33.3 |  | 6.88 | 1.591
08/19/2009 08:00:00 | 25.26 | 5.83 | 33.2 |  | 7 | 1.591
08/19/2009 09:00:00 | 25.38 | 5.86 | 32.9 |  | 7.14 | 1.589
08/19/2009 10:00:00 | 26.03 | 5.92 | 32.7 |  | 7.53 | 1.59
08/19/2009 11:00:00 | 26.68 | 5.98 | 32.5 |  | 7.7 | 1.588
08/19/2009 12:00:00 | 27.1 | 6 | 32.4 |  | 7.8 | 1.585
08/19/2009 13:00:00 | 27.44 | 6.02 | 32.5 |  | 7.8 | 1.585
08/19/2009 14:00:00 | 27.67 | 6.03 | 32.2 |  | 7.87 | 1.586
08/19/2009 15:00:00 | 27.86 | 6.08 | 32.2 |  | 8.02 | 1.586
08/19/2009 16:00:00 | 28.03 | 6.1 | 32.3 |  | 8.14 | 1.584
08/19/2009 17:00:00 | 28.03 | 6.11 | 32.3 |  | 8.16 | 1.585
08/19/2009 18:00:00 | 27.93 | 6.12 | 32.3 |  | 8.06 | 1.585
08/19/2009 19:00:00 | 27.75 | 6.08 | 32.5 |  | 7.89 | 1.587
08/19/2009 20:00:00 | 27.52 | 5.98 | 32.7 |  | 7.59 | 1.586
08/19/2009 21:00:00 | 27.39 | 5.96 | 32.6 |  | 7.47 | 1.585
08/19/2009 22:00:00 | 27.25 | 5.92 | 32.9 |  | 7.34 | 1.584
08/19/2009 23:00:00 | 27.12 | 5.9 | 33 |  | 7.25 | 1.585
08/20/2009 00:00:00 | 26.89 | 5.89 | 33.2 |  | 7.17 | 1.584
08/20/2009 01:00:00 | 26.59 | 5.87 | 33.5 |  | 7.08 | 1.585
08/20/2009 02:00:00 | 26.28 | 5.85 | 33.7 |  | 6.99 | 1.584
08/20/2009 03:00:00 | 26.01 | 5.85 | 33.9 |  | 6.91 | 1.591
08/20/2009 04:00:00 | 25.74 | 5.84 | 33.8 |  | 6.81 | 1.585
08/20/2009 05:00:00 | 25.47 | 5.81 | 33.9 |  | 6.68 | 1.583
08/20/2009 06:00:00 | 25.25 | 5.82 | 33.9 |  | 6.73 | 1.583
08/20/2009 07:00:00 | 25.09 | 5.82 | 33.8 |  | 6.78 | 1.582
08/20/2009 08:00:00 | 25.03 | 5.82 | 33.8 |  | 6.9 | 1.58
08/20/2009 09:00:00 | 25.13 | 5.86 | 33.5 |  | 7.14 | 1.581
08/20/2009 10:00:00 | 25.65 | 5.91 | 33.4 |  | 7.48 | 1.581
08/20/2009 11:00:00 | 26.25 | 5.95 | 32.5 |  | 7.64 | 1.579
08/20/2009 12:00:00 | 26.62 | 5.94 | 32.3 |  | 7.65 | 1.579
08/20/2009 13:00:00 | 26.92 | 5.97 | 32.3 |  | 7.66 | 1.578
08/20/2009 14:00:00 | 27.45 | 5.99 | 32.3 |  | 7.85 | 1.578
08/20/2009 15:00:00 | 27.73 | 6.03 | 32.1 |  | 8.01 | 1.577
08/20/2009 16:00:00 | 27.9 | 6.06 | 31.9 |  | 8.08 | 1.577
08/20/2009 17:00:00 | 27.99 | 6.1 | 32.4 |  | 8.13 | 1.577
08/20/2009 18:00:00 | 27.84 | 6.1 | 32.6 |  | 8.09 | 1.576
08/20/2009 19:00:00 | 27.66 | 6.07 | 32.5 |  | 7.93 | 1.576
08/20/2009 20:00:00 | 27.48 | 5.99 | 32.4 |  | 7.62 | 1.576
08/20/2009 21:00:00 | 27.32 | 5.95 | 32.8 |  | 7.47 | 1.575
08/20/2009 22:00:00 | 27.1 | 5.93 | 32.8 |  | 7.36 | 1.576
08/20/2009 23:00:00 | 26.83 | 5.91 | 32.9 |  | 7.26 | 1.574
08/21/2009 00:00:00 | 26.55 | 5.88 | 32.8 |  | 7.19 | 1.576
08/21/2009 01:00:00 | 26.28 | 5.87 | 32.9 |  | 7.11 | 1.575
08/21/2009 02:00:00 | 25.99 | 5.85 | 33 |  | 7.06 | 1.575
08/21/2009 03:00:00 | 25.78 | 5.84 | 32.9 |  | 6.97 | 1.576
08/21/2009 04:00:00 | 25.59 | 5.83 | 32.9 |  | 6.87 | 1.574
08/21/2009 05:00:00 | 25.46 | 5.81 | 33 |  | 6.81 | 1.574
08/21/2009 06:00:00 | 25.34 | 5.79 | 32.8 |  | 6.77 | 1.572
08/21/2009 07:00:00 | 25.23 | 5.8 | 32.8 |  | 6.74 | 1.572
08/21/2009 08:00:00 | 25.24 | 5.82 | 32.5 |  | 6.85 | 1.572
08/21/2009 09:00:00 | 25.28 | 5.84 | 32.5 |  | 7.06 | 1.571
08/21/2009 10:00:00 | 25.73 | 5.91 | 32.4 |  | 7.39 | 1.57
08/21/2009 11:00:00 | 26.27 | 5.94 | 32.1 |  | 7.5 | 1.57
08/21/2009 12:00:00 | 26.61 | 5.95 | 31.8 |  | 7.56 | 1.568
08/21/2009 13:00:00 | 26.73 | 5.94 | 32.2 |  | 7.52 | 1.569
08/21/2009 14:00:00 | 26.89 | 5.96 | 32.3 |  | 7.6 | 1.569
08/21/2009 15:00:00 | 27.14 | 5.98 | 32.5 |  | 7.64 | 1.566
08/21/2009 16:00:00 | 27.18 | 6.01 | 32.6 |  | 7.8 | 1.566
08/21/2009 17:00:00 | 27.15 | 6.03 | 32.7 |  | 7.8 | 1.569
08/21/2009 18:00:00 | 27.17 | 6.03 | 32.7 |  | 7.75 | 1.566
08/21/2009 19:00:00 | 27.1 | 6 | 33 |  | 7.62 | 1.565
08/21/2009 20:00:00 | 27.03 | 5.97 | 33.1 |  | 7.55 | 1.567
08/21/2009 21:00:00 | 26.93 | 5.95 | 32.8 |  | 7.47 | 1.566
08/21/2009 22:00:00 | 26.88 | 5.93 | 32.8 |  | 7.38 | 1.567
08/21/2009 23:00:00 | 26.82 | 5.91 | 32.8 |  | 7.33 | 1.565
08/22/2009 00:00:00 | 26.75 | 5.89 | 32.6 |  | 7.26 | 1.566
08/22/2009 01:00:00 | 26.66 | 5.87 | 32.6 |  | 7.19 | 1.565
08/22/2009 02:00:00 | 26.51 | 5.85 | 32.7 |  | 7.12 | 1.568
08/22/2009 03:00:00 | 26.36 | 5.84 | 32.9 |  | 6.99 | 1.565
08/22/2009 04:00:00 | 26.21 | 5.82 | 33.4 |  | 6.89 | 1.565
08/22/2009 05:00:00 | 26.06 | 5.82 | 33.6 |  | 6.81 | 1.565
08/22/2009 06:00:00 | 25.95 | 5.83 | 33.6 |  | 6.77 | 1.564
08/22/2009 07:00:00 | 25.85 | 5.8 | 33.6 |  | 6.82 | 1.562
08/22/2009 08:00:00 | 25.8 | 5.83 | 33.4 |  | 7 | 1.563
08/22/2009 09:00:00 | 25.95 | 5.87 | 34 |  | 7.21 | 1.562
08/22/2009 10:00:00 | 26.24 | 5.93 | 33.7 |  | 7.43 | 1.562
08/22/2009 11:00:00 | 26.65 | 5.97 | 33 |  | 7.67 | 1.56
08/22/2009 12:00:00 | 26.86 | 6 | 32.9 |  | 7.77 | 1.563
08/22/2009 13:00:00 | 26.99 | 6.01 | 32.5 |  | 7.85 | 1.562
08/22/2009 14:00:00 | 27.06 | 6 | 32.7 |  | 7.79 | 1.56
08/22/2009 15:00:00 | 27.32 | 6.05 | 32.4 |  | 8.03 | 1.557
08/22/2009 16:00:00 | 27.47 | 6.07 | 32.5 |  | 8 | 1.559
08/22/2009 17:00:00 | 27.51 | 6.08 | 32.8 |  | 7.99 | 1.559
08/22/2009 18:00:00 | 27.41 | 6.09 | 32.8 |  | 8.13 | 1.56
08/22/2009 19:00:00 | 27.23 | 6.03 | 33.3 |  | 7.94 | 1.56
08/22/2009 20:00:00 | 27.02 | 6 | 33.6 |  | 7.66 | 1.56
08/22/2009 21:00:00 | 26.86 | 5.95 | 33.3 |  | 7.49 | 1.559
08/22/2009 22:00:00 | 26.75 | 5.94 | 33.3 |  | 7.36 | 1.566
08/22/2009 23:00:00 | 26.68 | 5.91 | 33.3 |  | 7.32 | 1.559
08/23/2009 00:00:00 | 26.6 | 5.89 | 33.4 |  | 7.26 | 1.558
08/23/2009 01:00:00 | 26.47 | 5.87 | 33.3 |  | 7.22 | 1.557
08/23/2009 02:00:00 | 26.32 | 5.85 | 33.7 |  | 7.15 | 1.558
08/23/2009 03:00:00 | 26.12 | 5.83 | 34.3 |  | 7.02 | 1.56
08/23/2009 04:00:00 | 25.94 | 5.82 | 34.5 |  | 6.88 | 1.557
08/23/2009 05:00:00 | 25.78 | 5.83 | 34.9 |  | 6.83 | 1.558
08/23/2009 06:00:00 | 25.67 | 5.81 | 34.7 |  | 6.75 | 1.556
08/23/2009 07:00:00 | 25.6 | 5.82 | 34.6 |  | 6.8 | 1.563
08/23/2009 08:00:00 | 25.42 | 5.84 | 35 |  | 6.89 | 1.577
08/23/2009 09:00:00 | 25.06 | 5.89 | 35.6 |  | 7.07 | 1.59
08/23/2009 10:00:00 | 24.8 | 5.92 | 39 |  | 7.05 | 1.618
08/23/2009 11:00:00 | 24.42 | 5.96 | 44.9 |  | 7.17 | 1.642
08/23/2009 12:00:00 | 23.82 | 6.03 | 57.3 |  | 7.21 | 1.666
08/23/2009 13:00:00 | 23.24 | 6.17 | 69.1 |  | 7.35 | 1.684
08/23/2009 14:00:00 | 23.74 | 6.19 | 59.1 |  | 7.48 | 1.697
08/23/2009 15:00:00 | 23.96 | 6.1 | 51.6 |  | 7.52 | 1.711
08/23/2009 16:00:00 | 23.91 | 6.02 | 46 |  | 7.53 | 1.722
08/23/2009 17:00:00 | 23.64 | 5.99 | 43.4 |  | 7.59 | 1.731
08/23/2009 18:00:00 | 23.55 | 5.97 | 43.6 |  | 7.61 | 1.737
08/23/2009 19:00:00 | 23.49 | 5.96 | 44.1 |  | 7.64 | 1.742
08/23/2009 20:00:00 | 23.45 | 5.92 | 44.6 |  | 7.59 | 1.745
08/23/2009 21:00:00 | 23.34 | 5.94 | 45.1 |  | 7.64 | 1.747
08/23/2009 22:00:00 | 23.14 | 5.94 | 46.6 |  | 7.61 | 1.749
08/23/2009 23:00:00 | 22.46 | 5.94 | 52.5 |  | 7.75 | 1.75
08/24/2009 00:00:00 | 22.18 | 5.97 | 54 |  | 7.76 | 1.751
08/24/2009 01:00:00 | 22.02 | 5.98 | 54.3 |  | 7.74 | 1.754
08/24/2009 02:00:00 | 21.98 | 5.97 | 53.2 |  | 7.67 | 1.756
08/24/2009 03:00:00 | 21.95 | 5.95 | 51.6 |  | 7.67 | 1.758
08/24/2009 04:00:00 | 21.91 | 5.96 | 50.5 |  | 7.63 | 1.76
08/24/2009 05:00:00 | 21.93 | 5.95 | 48.9 |  | 7.57 | 1.763
08/24/2009 06:00:00 | 21.94 | 5.93 | 47.8 |  | 7.53 | 1.765
08/24/2009 07:00:00 | 21.95 | 5.93 | 46.5 |  | 7.5 | 1.768
08/24/2009 08:00:00 | 21.98 | 5.94 | 45.8 |  | 7.47 | 1.77
08/24/2009 09:00:00 | 22.03 | 5.92 | 44.4 |  | 7.51 | 1.773
08/24/2009 10:00:00 | 22.11 | 5.93 | 43.5 |  | 7.54 | 1.777
08/24/2009 11:00:00 | 22.07 | 5.93 | 43.2 |  | 7.55 | 1.779
08/24/2009 12:00:00 | 22.13 | 5.93 | 42.6 |  | 7.58 | 1.783
08/24/2009 13:00:00 | 22.27 | 5.93 | 41.9 |  | 7.58 | 1.785
08/24/2009 14:00:00 | 22.35 | 5.95 | 41.6 |  | 7.71 | 1.789
08/24/2009 15:00:00 | 22.51 | 5.95 | 40.9 |  | 7.74 | 1.792
08/24/2009 16:00:00 | 22.49 | 5.94 | 40.6 |  | 7.72 | 1.797
08/24/2009 17:00:00 | 22.55 | 5.94 | 40 |  | 7.71 | 1.798
08/24/2009 18:00:00 | 22.59 | 5.94 | 39.3 |  | 7.67 | 1.799
08/24/2009 19:00:00 | 22.6 | 5.93 | 39.1 |  | 7.64 | 1.801
08/24/2009 20:00:00 | 22.59 | 5.92 | 39.4 |  | 7.61 | 1.804
08/24/2009 21:00:00 | 22.56 | 5.91 | 39.1 |  | 7.54 | 1.807
08/24/2009 22:00:00 | 22.51 | 5.9 | 39.1 |  | 7.46 | 1.81
08/24/2009 23:00:00 | 22.39 | 5.89 | 39.3 |  | 7.42 | 1.811
08/25/2009 00:00:00 | 22.33 | 5.88 | 39.2 |  | 7.36 | 1.834
08/25/2009 01:00:00 | 22.27 | 5.87 | 39.2 |  | 7.34 | 1.814
08/25/2009 02:00:00 | 22.24 | 5.87 | 38.9 |  | 7.3 | 1.816
08/25/2009 03:00:00 | 22.17 | 5.87 | 38.8 |  | 7.29 | 1.817
08/25/2009 04:00:00 | 22.1 | 5.86 | 39.8 |  | 7.26 | 1.817
08/25/2009 05:00:00 | 22.04 | 5.86 | 39.1 |  | 7.25 | 1.819
08/25/2009 06:00:00 | 21.99 | 5.84 | 38.6 |  | 7.27 | 1.82
08/25/2009 07:00:00 | 21.98 | 5.86 | 38.6 |  | 7.28 | 1.82
08/25/2009 08:00:00 | 22.03 | 5.86 | 38.4 |  | 7.33 | 1.82
08/25/2009 09:00:00 | 22.07 | 5.87 | 38.4 |  | 7.37 | 1.821
08/25/2009 10:00:00 | 22.16 | 5.87 | 38.3 |  | 7.38 | 1.822
08/25/2009 11:00:00 | 22.38 | 5.88 | 38.5 |  | 7.53 | 1.821
08/25/2009 12:00:00 | 22.81 | 5.9 | 37.6 |  | 7.64 | 1.821
08/25/2009 13:00:00 | 23.08 | 5.92 | 37.6 |  | 7.74 | 1.821
08/25/2009 14:00:00 | 23.18 | 5.93 | 37.3 |  | 7.84 | 1.821
08/25/2009 15:00:00 | 23.47 | 5.95 | 37.2 |  | 7.92 | 1.819
08/25/2009 16:00:00 | 23.71 | 5.94 | 36.8 |  | 7.92 | 1.821
08/25/2009 17:00:00 | 23.78 | 5.96 | 36.5 |  | 7.91 | 1.821
08/25/2009 18:00:00 | 23.77 | 5.94 | 36.3 |  | 7.87 | 1.822
08/25/2009 19:00:00 | 23.6 | 5.93 | 36.4 |  | 7.77 | 1.819
08/25/2009 20:00:00 | 23.38 | 5.93 | 36.7 |  | 7.66 | 1.821
08/25/2009 21:00:00 | 23.14 | 5.92 | 37.1 |  | 7.62 | 1.819
08/25/2009 22:00:00 | 22.88 | 5.91 | 37.3 |  | 7.51 | 1.819
08/25/2009 23:00:00 | 22.59 | 5.88 | 37.6 |  | 7.43 | 1.82
08/26/2009 00:00:00 | 22.31 | 5.87 | 37.8 |  | 7.35 | 1.818
08/26/2009 01:00:00 | 22.06 | 5.86 | 38 |  | 7.29 | 1.817
08/26/2009 02:00:00 | 21.91 | 5.86 | 37.8 |  | 7.26 | 1.817
08/26/2009 03:00:00 | 21.76 | 5.84 | 38.1 |  | 7.25 | 1.816
08/26/2009 04:00:00 | 21.66 | 5.85 | 37.9 |  | 7.26 | 1.815
08/26/2009 05:00:00 | 21.61 | 5.83 | 37.5 |  | 7.26 | 1.814
08/26/2009 06:00:00 | 21.6 | 5.81 | 37.3 |  | 7.28 | 1.812
08/26/2009 07:00:00 | 21.67 | 5.84 | 36.9 |  | 7.31 | 1.811
08/26/2009 08:00:00 | 21.77 | 5.82 | 36.4 |  | 7.38 | 1.808
08/26/2009 09:00:00 | 21.94 | 5.85 | 36.2 |  | 7.46 | 1.809
08/26/2009 10:00:00 | 22.23 | 5.87 | 35.6 |  | 7.6 | 1.807
08/26/2009 11:00:00 | 22.67 | 5.9 | 36.1 |  | 7.74 | 1.805
08/26/2009 12:00:00 | 23.19 | 5.93 | 35.8 |  | 7.89 | 1.803
08/26/2009 13:00:00 | 23.58 | 5.97 | 35.9 |  | 7.99 | 1.8
08/26/2009 14:00:00 | 23.96 | 5.97 | 35.7 |  | 8.07 | 1.804
08/26/2009 15:00:00 | 24.24 | 5.98 | 35.7 |  | 8.11 | 1.798
08/26/2009 16:00:00 | 24.4 | 6.01 | 35.6 |  | 8.09 | 1.797
08/26/2009 17:00:00 | 24.3 | 5.99 | 35.8 |  | 8.04 | 1.799
08/26/2009 18:00:00 | 24.09 | 5.96 | 36 |  | 7.91 | 1.797
08/26/2009 19:00:00 | 23.81 | 5.93 | 36.1 |  | 7.75 | 1.796
08/26/2009 20:00:00 | 23.59 | 5.93 | 36.1 |  | 7.65 | 1.795
08/26/2009 21:00:00 | 23.42 | 5.91 | 36.1 |  | 7.58 | 1.793
08/26/2009 22:00:00 | 23.17 | 5.89 | 36.3 |  | 7.5 | 1.794
08/26/2009 23:00:00 | 22.88 | 5.87 | 36.5 |  | 7.41 | 1.791
08/27/2009 00:00:00 | 22.63 | 5.86 | 36.6 |  | 7.32 | 1.79
08/27/2009 01:00:00 | 22.38 | 5.87 | 36.5 |  | 7.29 | 1.789
08/27/2009 02:00:00 | 22.19 | 5.87 | 36.6 |  | 7.29 | 1.786
08/27/2009 03:00:00 | 22.02 | 5.86 | 36.6 |  | 7.25 | 1.787
08/27/2009 04:00:00 | 21.93 | 5.85 | 36.2 |  | 7.25 | 1.783
08/27/2009 05:00:00 | 21.82 | 5.84 | 36 |  | 7.26 | 1.782
08/27/2009 06:00:00 | 21.67 | 5.85 | 35.9 |  | 7.28 | 1.781
08/27/2009 07:00:00 | 21.54 | 5.85 | 35.7 |  | 7.31 | 1.778
08/27/2009 08:00:00 | 21.47 | 5.86 | 35.7 |  | 7.38 | 1.778
08/27/2009 09:00:00 | 21.5 | 5.87 | 35.5 |  | 7.46 | 1.778
08/27/2009 10:00:00 | 21.72 | 5.9 | 35.6 |  | 7.61 | 1.777
08/27/2009 11:00:00 | 22.06 | 5.93 | 35.6 |  | 7.84 | 1.772
08/27/2009 12:00:00 | 22.35 | 5.94 | 35.5 |  | 7.97 | 1.772
08/27/2009 13:00:00 | 22.58 | 5.98 | 35.4 |  | 8.08 | 1.773
08/27/2009 14:00:00 | 22.85 | 6.02 | 35.4 |  | 8.18 | 1.766
08/27/2009 15:00:00 | 23.02 | 6.03 | 35.1 |  | 8.26 | 1.767
08/27/2009 16:00:00 | 23.09 | 6.03 | 35.4 |  | 8.28 | 1.766
08/27/2009 17:00:00 | 23.08 | 6.02 | 35.3 |  | 8.24 | 1.763
08/27/2009 18:00:00 | 22.95 | 6.04 | 35 |  | 8.19 | 1.778
08/27/2009 19:00:00 | 22.86 | 6 | 34.8 | 0.2 | 8.08 | 1.76
08/27/2009 20:00:00 | 22.73 | 5.98 | 34.8 | 0.3 | 7.97 | 1.76
08/27/2009 21:00:00 | 22.52 | 5.97 | 35 | 0.1 | 7.89 | 1.758
08/27/2009 22:00:00 | 22.28 | 5.91 | 35.1 | 0.1 | 7.85 | 1.757
08/27/2009 23:00:00 | 22.02 | 5.93 | 35.1 | 0.2 | 7.77 | 1.756
08/28/2009 00:00:00 | 21.76 | 5.92 | 35 | 0.8 | 7.72 | 1.753
08/28/2009 01:00:00 | 21.5 | 5.91 | 35.1 | 0.2 | 7.64 | 1.75
08/28/2009 02:00:00 | 21.26 | 5.9 | 35.3 | 0.1 | 7.63 | 1.751
08/28/2009 03:00:00 | 21.05 | 5.89 | 35.3 | 0.1 | 7.6 | 1.749
08/28/2009 04:00:00 | 20.83 | 5.89 | 35.2 | 0.2 | 7.6 | 1.746
08/28/2009 05:00:00 | 20.63 | 5.88 | 35.2 | 0.2 | 7.59 | 1.746
08/28/2009 06:00:00 | 20.44 | 5.88 | 35.2 | 0.2 | 7.62 | 1.744
08/28/2009 07:00:00 | 20.31 | 5.87 | 35.2 | 0.6 | 7.64 | 1.741
08/28/2009 08:00:00 | 20.32 | 5.88 | 35 | 0.1 | 7.71 | 1.741
08/28/2009 09:00:00 | 20.38 | 5.88 | 35 | 0.2 | 7.77 | 1.74
08/28/2009 10:00:00 | 20.69 | 5.92 | 35.1 | 0.2 | 7.93 | 1.738
08/28/2009 11:00:00 | 21.11 | 5.94 | 35 | 0 | 8.09 | 1.736
08/28/2009 12:00:00 | 21.44 | 5.96 | 35.3 | 0.1 | 8.21 | 1.738
08/28/2009 13:00:00 | 21.76 | 5.98 | 34.9 | 0.1 | 8.34 | 1.732
08/28/2009 14:00:00 | 22.08 | 6 | 34.9 | 0 | 8.43 | 1.734
08/28/2009 15:00:00 | 22.38 | 6.04 | 35.3 | 0.2 | 8.49 | 1.731
08/28/2009 16:00:00 | 22.56 | 6.04 | 34.9 | 0 | 8.54 | 1.729
08/28/2009 17:00:00 | 22.61 | 6.04 | 35 | 0 | 8.5 | 1.729
08/28/2009 18:00:00 | 22.52 | 6.03 | 35 | 0 | 8.42 | 1.728
08/28/2009 19:00:00 | 22.45 | 6 | 34.9 | 0 | 8.27 | 1.727
08/28/2009 20:00:00 | 22.26 | 5.96 | 34.9 | 0.3 | 8.15 | 1.725
08/28/2009 21:00:00 | 22.04 | 5.93 | 34.9 | 0.1 | 8.05 | 1.724
08/28/2009 22:00:00 | 21.81 | 5.93 | 35 | 0 | 8 | 1.723
08/28/2009 23:00:00 | 21.55 | 5.92 | 35.1 | 0 | 7.92 | 1.722
08/29/2009 00:00:00 | 21.27 | 5.91 | 35.2 | 0.1 | 7.86 | 1.72
08/29/2009 01:00:00 | 21.04 | 5.89 | 35.3 | 0 | 7.8 | 1.718
08/29/2009 02:00:00 | 20.84 | 5.89 | 35.2 | 0.1 | 7.74 | 1.718
08/29/2009 03:00:00 | 20.6 | 5.88 | 35.3 | 0.6 | 7.71 | 1.717
08/29/2009 04:00:00 | 20.39 | 5.87 | 35.4 | 0.4 | 7.68 | 1.716
08/29/2009 05:00:00 | 20.22 | 5.86 | 35.3 | 0.3 | 7.64 | 1.714
08/29/2009 06:00:00 | 20.04 | 5.86 | 35.3 | 0.3 | 7.65 | 1.715
08/29/2009 07:00:00 | 20.02 | 5.85 | 35.2 | 0.2 | 7.66 | 1.714
08/29/2009 08:00:00 | 19.95 | 5.87 | 35.5 | 0.2 | 7.74 | 1.712
08/29/2009 09:00:00 | 19.93 | 5.88 | 35.2 | 0.2 | 7.79 | 1.713
08/29/2009 10:00:00 | 19.92 | 5.88 | 35.2 | 0.2 | 7.87 | 1.712
08/29/2009 11:00:00 | 19.89 | 5.88 | 35.2 | 0.2 | 7.93 | 1.712
08/29/2009 12:00:00 | 19.84 | 5.89 | 35.2 | 0.2 | 7.97 | 1.715
08/29/2009 13:00:00 | 19.85 | 5.91 | 35.4 | 0.3 | 8.05 | 1.715
08/29/2009 14:00:00 | 19.84 | 5.9 | 35.2 | 0.1 | 8.08 | 1.714
08/29/2009 15:00:00 | 19.8 | 5.92 | 35.2 | 0.2 | 8.13 | 1.722
08/29/2009 16:00:00 | 19.58 | 5.92 | 35.1 | 0.9 | 8.17 | 1.728
08/29/2009 17:00:00 | 19.51 | 5.9 | 35.3 | 0.9 | 8.19 | 1.737
08/29/2009 18:00:00 | 19.21 | 5.9 | 36 | 1.2 | 8.26 | 1.752
08/29/2009 19:00:00 | 18.96 | 5.93 | 37.9 | 1.6 | 8.32 | 1.779
08/29/2009 20:00:00 | 17.73 | 5.99 | 46.9 | 3.2 | 8.58 | 1.829
08/29/2009 21:00:00 | 16.68 | 6.13 | 50.8 | 8.1 | 8.93 | 1.878
08/29/2009 22:00:00 | 16.78 | 5.98 | 45.8 | 8.4 | 8.86 | 1.954
08/29/2009 23:00:00 | 16.48 | 5.9 | 39.4 | 17.2 | 8.94 | 2.048
08/30/2009 00:00:00 | 16.55 | 5.82 | 36 | 16.6 | 8.84 | 2.15
08/30/2009 01:00:00 | 16.51 | 5.7 | 36.7 | 21.2 | 8.86 | 2.237
08/30/2009 02:00:00 | 16.71 | 5.65 | 36.3 | 19.8 | 8.82 | 2.329
08/30/2009 03:00:00 | 16.61 | 5.58 | 36.8 | 15.1 | 8.8 | 2.409
08/30/2009 04:00:00 | 16.39 | 5.56 | 36.7 | 31.8 | 8.81 | 2.472
08/30/2009 05:00:00 | 16.25 | 5.52 | 35.8 | 14.2 | 8.68 | 2.523
08/30/2009 06:00:00 | 16.33 | 5.58 | 35.5 | 11.2 | 8.67 | 2.561
08/30/2009 07:00:00 | 16.48 | 5.56 | 35.7 | 11.3 | 8.68 | 2.598
08/30/2009 08:00:00 | 16.57 | 5.61 | 35.9 | 8.7 | 8.64 | 2.626
08/30/2009 09:00:00 | 16.75 | 5.61 | 36.1 | 8.2 | 8.67 | 2.652
08/30/2009 10:00:00 | 17.05 | 5.65 | 36.7 | 7.6 | 8.61 | 2.679
08/30/2009 11:00:00 | 17.44 | 5.68 | 36.2 | 6.2 | 8.51 | 2.707
08/30/2009 12:00:00 | 17.95 | 5.7 | 36 | 5 | 8.37 | 2.724
08/30/2009 13:00:00 | 18.35 | 5.72 | 36.2 | 4.8 | 8.27 | 2.751
08/30/2009 14:00:00 | 18.66 | 5.69 | 36 | 4.5 | 8.21 | 2.772
08/30/2009 15:00:00 | 18.89 | 5.71 | 36.1 | 4.2 | 8.16 | 2.786
08/30/2009 16:00:00 | 18.95 | 5.74 | 36.4 | 4.2 | 8.13 | 2.808
08/30/2009 17:00:00 | 18.93 | 5.74 | 36.1 | 4.3 | 8.09 | 2.825
08/30/2009 18:00:00 | 18.83 | 5.73 | 35.7 | 3.8 | 8.16 | 2.841
08/30/2009 19:00:00 | 18.8 | 5.73 | 35.5 | 4.2 | 8.18 | 2.851
08/30/2009 20:00:00 | 18.75 | 5.73 | 35.3 | 3.9 | 8.21 | 2.864
08/30/2009 21:00:00 | 18.69 | 5.71 | 35 | 4.1 | 8.25 | 2.874
08/30/2009 22:00:00 | 18.55 | 5.68 | 34.7 | 3.7 | 8.31 | 2.882
08/30/2009 23:00:00 | 18.41 | 5.67 | 34.7 | 3.9 | 8.35 | 2.889
08/31/2009 00:00:00 | 18.28 | 5.66 | 34.4 | 4 | 8.39 | 2.89
08/31/2009 01:00:00 | 18.1 | 5.66 | 34.3 | 3.8 | 8.44 | 2.894
08/31/2009 02:00:00 | 18 | 5.64 | 34.3 | 3.8 | 8.47 | 2.897
08/31/2009 03:00:00 | 17.89 | 5.62 | 34.1 | 3.7 | 8.5 | 2.896
08/31/2009 04:00:00 | 17.82 | 5.55 | 33.9 | 3.7 | 8.51 | 2.9
08/31/2009 05:00:00 | 17.76 | 5.53 | 33.7 | 3.4 | 8.52 | 2.899
08/31/2009 06:00:00 | 17.72 | 5.57 | 33.7 | 3.8 | 8.54 | 2.898
08/31/2009 07:00:00 | 17.71 | 5.57 | 33.5 | 3.1 | 8.53 | 2.896
08/31/2009 08:00:00 | 17.69 | 5.54 | 33 | 3.1 | 8.58 | 2.894
08/31/2009 09:00:00 | 17.73 | 5.53 | 32.7 | 3 | 8.6 | 2.89
08/31/2009 10:00:00 | 17.8 | 5.53 | 32.6 | 2.8 | 8.6 | 2.885
08/31/2009 11:00:00 | 17.8 | 5.51 | 32.5 | 2.9 | 8.62 | 2.88
08/31/2009 12:00:00 | 17.84 | 5.52 | 32.2 | 2.7 | 8.61 | 2.871
08/31/2009 13:00:00 | 18.01 | 5.51 | 32 | 2.6 | 8.64 | 2.869
08/31/2009 14:00:00 | 18.22 | 5.49 | 31.9 | 2.9 | 8.66 | 2.862
08/31/2009 15:00:00 | 18.36 | 5.51 | 31.9 | 2.5 | 8.61 | 2.857
08/31/2009 16:00:00 | 18.45 | 5.5 | 32.2 | 2.4 | 8.6 | 2.85
08/31/2009 17:00:00 | 18.37 | 5.5 | 31.9 | 2.4 | 8.6 | 2.844
08/31/2009 18:00:00 | 18.25 | 5.43 | 31.4 | 2.2 | 8.6 | 2.84
08/31/2009 19:00:00 | 18.22 | 5.44 | 31.5 | 2.2 | 8.55 | 2.831
08/31/2009 20:00:00 | 18.27 | 5.46 | 30.9 | 2.4 | 8.51 | 2.824
08/31/2009 21:00:00 | 18.26 | 5.45 | 31.8 | 2.4 | 8.48 | 2.817
08/31/2009 22:00:00 | 18.18 | 5.44 | 30.9 | 2.3 | 8.49 | 2.808
08/31/2009 23:00:00 | 18.13 | 5.43 | 30.4 | 2.3 | 8.47 | 2.801
09/01/2009 00:00:00 | 18.03 | 5.44 | 31.5 | 2.1 | 8.51 | 2.791
09/01/2009 01:00:00 | 17.96 | 5.45 | 31.4 | 2.4 | 8.51 | 2.785
09/01/2009 02:00:00 | 17.87 | 5.44 | 31.2 | 2.2 | 8.52 | 2.777
09/01/2009 03:00:00 | 17.79 | 5.4 | 31.2 | 2.2 | 8.53 | 2.769
09/01/2009 04:00:00 | 17.7 | 5.41 | 31.1 | 2.1 | 8.52 | 2.759
09/01/2009 05:00:00 | 17.6 | 5.4 | 31.1 | 1.9 | 8.55 | 2.752
09/01/2009 06:00:00 | 17.51 | 5.36 | 31.1 | 2.1 | 8.58 | 2.743
09/01/2009 07:00:00 | 17.46 | 5.38 | 30.7 | 1.7 | 8.59 | 2.736
09/01/2009 08:00:00 | 17.45 | 5.38 | 30.7 | 1.7 | 8.6 | 2.729
09/01/2009 09:00:00 | 17.51 | 5.36 | 30.8 | 1.7 | 8.64 | 2.723
09/01/2009 10:00:00 | 17.66 | 5.34 | 30.5 | 1.8 | 8.65 | 2.712
09/01/2009 11:00:00 | 17.8 | 5.35 | 30.6 | 1.9 | 8.67 | 2.7
09/01/2009 12:00:00 | 18.01 | 5.38 | 30.8 | 1.7 | 8.66 | 2.693
09/01/2009 13:00:00 | 18.22 | 5.34 | 30.6 | 1.7 | 8.68 | 2.692
09/01/2009 14:00:00 | 18.38 | 5.36 | 30.7 | 1.6 | 8.67 | 2.681
09/01/2009 15:00:00 | 18.48 | 5.36 | 30.5 | 1.7 | 8.65 | 2.673
09/01/2009 16:00:00 | 18.52 | 5.35 | 30.4 | 1.5 | 8.63 | 2.661
09/01/2009 17:00:00 | 18.47 | 5.34 | 30.7 | 1.6 | 8.6 | 2.653
09/01/2009 18:00:00 | 18.42 | 5.34 | 30.4 | 1.5 | 8.58 | 2.65
09/01/2009 19:00:00 | 18.35 | 5.35 | 30.7 | 1.6 | 8.54 | 2.641
09/01/2009 20:00:00 | 18.3 | 5.35 | 30.5 | 1.4 | 8.55 | 2.634
09/01/2009 21:00:00 | 18.23 | 5.36 | 30.6 | 1.4 | 8.52 | 2.624
09/01/2009 22:00:00 | 18.13 | 5.35 | 30.5 | 1.4 | 8.56 | 2.618
09/01/2009 23:00:00 | 18.02 | 5.28 | 30.1 | 1.5 | 8.58 | 2.61
09/02/2009 00:00:00 | 17.93 | 5.31 | 30.2 | 1.3 | 8.61 | 2.602
09/02/2009 01:00:00 | 17.86 | 5.31 | 30.1 | 1.3 | 8.61 | 2.594
09/02/2009 02:00:00 | 17.78 | 5.32 | 30.1 | 1.3 | 8.6 | 2.591
09/02/2009 03:00:00 | 17.71 | 5.32 | 30.2 | 1.4 | 8.61 | 2.578
09/02/2009 04:00:00 | 17.66 | 5.29 | 30.1 | 1.5 | 8.57 | 2.574
09/02/2009 05:00:00 | 17.57 | 5.31 | 30.3 | 1.3 | 8.58 | 2.565
09/02/2009 06:00:00 | 17.52 | 5.31 | 30.1 | 1.3 | 8.59 | 2.558
09/02/2009 07:00:00 | 17.48 | 5.31 | 30.2 | 1.3 | 8.61 | 2.549
09/02/2009 08:00:00 | 17.49 | 5.31 | 30.1 | 1.6 | 8.62 | 2.543
09/02/2009 09:00:00 | 17.58 | 5.3 | 30.1 | 1.6 | 8.65 | 2.537
09/02/2009 10:00:00 | 17.79 | 5.31 | 30.1 | 1.7 | 8.66 | 2.529
09/02/2009 11:00:00 | 18.05 | 5.31 | 30.1 | 1.8 | 8.69 | 2.523
09/02/2009 12:00:00 | 18.27 | 5.33 | 30.4 | 2 | 8.66 | 2.517
09/02/2009 13:00:00 | 18.46 | 5.32 | 30 | 2.1 | 8.66 | 2.511
09/02/2009 14:00:00 | 18.53 | 5.32 | 30.2 | 1.4 | 8.69 | 2.502
09/02/2009 15:00:00 | 18.5 | 5.33 | 29.9 | 1.5 | 8.69 | 2.497
09/02/2009 16:00:00 | 18.34 | 5.32 | 30.2 | 1.9 | 8.67 | 2.491
09/02/2009 17:00:00 | 18.16 | 5.34 | 29.9 | 1.7 | 8.67 | 2.487
09/02/2009 18:00:00 | 18.15 | 5.32 | 29.9 |  | 8.61 | 2.481
09/02/2009 19:00:00 | 18.21 | 5.32 | 30 |  | 8.58 | 2.473
09/02/2009 20:00:00 | 18.17 | 5.32 | 29.8 |  | 8.58 | 2.469
09/02/2009 21:00:00 | 18.05 | 5.33 | 30.1 |  | 8.55 | 2.463
09/02/2009 22:00:00 | 17.91 | 5.29 | 30.2 |  | 8.55 | 2.457
09/02/2009 23:00:00 | 17.88 | 5.31 | 30.6 |  | 8.55 | 2.451
09/03/2009 00:00:00 | 17.88 | 5.29 | 30 |  | 8.56 | 2.444
09/03/2009 01:00:00 | 17.87 | 5.32 | 29.7 |  | 8.58 | 2.441
09/03/2009 02:00:00 | 17.79 | 5.32 | 30.4 |  | 8.56 | 2.428
09/03/2009 03:00:00 | 17.76 | 5.31 | 30.1 |  | 8.6 | 2.425
09/03/2009 04:00:00 | 17.72 | 5.29 | 29.9 |  | 8.62 | 2.422
09/03/2009 05:00:00 | 17.67 | 5.32 | 29.8 |  | 8.62 | 2.418
09/03/2009 06:00:00 | 17.61 | 5.27 | 30 |  | 8.59 | 2.412
09/03/2009 07:00:00 | 17.57 | 5.34 | 30.1 |  | 8.62 | 2.406
09/03/2009 08:00:00 | 17.61 | 5.3 | 30.1 |  | 8.62 | 2.401
09/03/2009 09:00:00 | 17.73 | 5.33 | 29.9 |  | 8.63 | 2.394
09/03/2009 10:00:00 | 17.93 | 5.32 | 29.9 |  | 8.65 | 2.39
09/03/2009 11:00:00 | 18.17 | 5.32 | 29.8 |  | 8.7 | 2.384
09/03/2009 12:00:00 | 18.39 | 5.35 | 29.9 |  | 8.72 | 2.377
09/03/2009 13:00:00 | 18.5 | 5.32 | 29.9 |  | 8.73 | 2.373
09/03/2009 14:00:00 | 18.6 | 5.33 | 29.7 |  | 8.73 | 2.371
09/03/2009 15:00:00 | 18.62 | 5.31 | 29.8 |  | 8.72 | 2.368
09/03/2009 16:00:00 | 18.62 | 5.32 | 29.8 |  | 8.66 | 2.362
09/03/2009 17:00:00 | 18.67 | 5.31 | 29.7 |  | 8.61 | 2.356
09/03/2009 18:00:00 | 18.6 | 5.3 | 29.9 |  | 8.58 | 2.353
09/03/2009 19:00:00 | 18.63 | 5.33 | 29.9 |  | 8.52 | 2.349
09/03/2009 20:00:00 | 18.73 | 5.34 | 29.6 |  | 8.5 | 2.345
09/03/2009 21:00:00 | 18.79 | 5.35 | 29.9 |  | 8.47 | 2.341
09/03/2009 22:00:00 | 18.75 | 5.34 | 30.3 |  | 8.44 | 2.334
09/03/2009 23:00:00 | 18.7 | 5.36 | 30.2 |  | 8.48 | 2.332
09/04/2009 00:00:00 | 18.64 | 5.39 | 30.2 |  | 8.44 | 2.326
09/04/2009 01:00:00 | 18.54 | 5.37 | 30.7 |  | 8.42 | 2.322
09/04/2009 02:00:00 | 18.45 | 5.38 | 30.3 |  | 8.42 | 2.319
09/04/2009 03:00:00 | 18.36 | 5.37 | 29.4 |  | 8.44 | 2.31
09/04/2009 04:00:00 | 18.28 | 5.37 | 30.1 |  | 8.46 | 2.309
09/04/2009 05:00:00 | 18.2 | 5.37 | 30 |  | 8.46 | 2.305
09/04/2009 06:00:00 | 18.13 | 5.34 | 30.1 |  | 8.48 | 2.3
09/04/2009 07:00:00 | 18.11 | 5.36 | 30 |  | 8.48 | 2.296
09/04/2009 08:00:00 | 18.14 | 5.38 | 30 |  | 8.51 | 2.294
09/04/2009 09:00:00 | 18.26 | 5.35 | 29.8 |  | 8.53 | 2.29
09/04/2009 10:00:00 | 18.53 | 5.35 | 29.9 |  | 8.58 | 2.286
09/04/2009 11:00:00 | 18.84 | 5.39 | 29.9 |  | 8.6 | 2.28
09/04/2009 12:00:00 | 19.15 | 5.36 | 29.8 |  | 8.63 | 2.272
09/04/2009 13:00:00 | 19.41 | 5.4 | 29.9 |  | 8.64 | 2.27
09/04/2009 14:00:00 | 19.53 | 5.39 | 29.6 |  | 8.63 | 2.274
09/04/2009 15:00:00 | 19.49 | 5.37 | 29.6 |  | 8.63 | 2.264
09/04/2009 16:00:00 | 19.4 | 5.37 | 29.5 |  | 8.64 | 2.26
09/04/2009 17:00:00 | 19.36 | 5.36 | 29.9 |  | 8.58 | 2.259
09/04/2009 18:00:00 | 19.29 | 5.37 | 29.6 |  | 8.55 | 2.255
09/04/2009 19:00:00 | 19.32 | 5.38 | 29.9 |  | 8.5 | 2.252
09/04/2009 20:00:00 | 19.44 | 5.39 | 30.1 |  | 8.46 | 2.25
09/04/2009 21:00:00 | 19.56 | 5.38 | 30 |  | 8.42 | 2.243
09/04/2009 22:00:00 | 19.55 | 5.43 | 30 |  | 8.39 | 2.239
09/04/2009 23:00:00 | 19.44 | 5.44 | 30.1 |  | 8.4 | 2.241
09/05/2009 00:00:00 | 19.31 | 5.41 | 30.1 |  | 8.4 | 2.231
09/05/2009 01:00:00 | 19.22 | 5.44 | 30.4 |  | 8.36 | 2.228
09/05/2009 02:00:00 | 19.16 | 5.44 | 30.1 |  | 8.37 | 2.225
09/05/2009 03:00:00 | 19.06 | 5.39 | 30.8 |  | 8.36 | 2.22
09/05/2009 04:00:00 | 18.97 | 5.42 | 30.7 |  | 8.36 | 2.219
09/05/2009 05:00:00 | 18.9 | 5.4 | 30.1 |  | 8.36 | 2.215
09/05/2009 06:00:00 | 18.84 | 5.41 | 30.1 |  | 8.39 | 2.211
09/05/2009 07:00:00 | 18.8 | 5.42 | 29.9 |  | 8.36 | 2.208
09/05/2009 08:00:00 | 18.82 | 5.41 | 28.8 |  | 8.41 | 2.204
09/05/2009 09:00:00 | 18.91 | 5.43 | 29.1 |  | 8.41 | 2.203
09/05/2009 10:00:00 | 19.14 | 5.44 | 29.8 |  | 8.46 | 2.198
09/05/2009 11:00:00 | 19.44 | 5.44 | 29.9 |  | 8.49 | 2.192
09/05/2009 12:00:00 | 19.76 | 5.42 | 29.8 |  | 8.55 | 2.192
09/05/2009 13:00:00 | 19.95 | 5.45 | 30.1 |  | 8.55 | 2.185
09/05/2009 14:00:00 | 20.17 | 5.44 | 29.8 |  | 8.59 | 2.185
09/05/2009 15:00:00 | 20.26 | 5.46 | 29.6 |  | 8.56 | 2.182
09/05/2009 16:00:00 | 20.51 | 5.46 | 29.7 |  | 8.57 | 2.181
09/05/2009 17:00:00 | 20.63 | 5.47 | 29.9 |  | 8.54 | 2.173
09/05/2009 18:00:00 | 20.63 | 5.49 | 29.9 |  | 8.5 | 2.172
09/05/2009 19:00:00 | 20.52 | 5.49 | 30.1 |  | 8.42 | 2.169
09/05/2009 20:00:00 | 20.31 | 5.49 | 30.2 |  | 8.38 | 2.165
09/05/2009 21:00:00 | 20.1 | 5.48 | 30.1 |  | 8.33 | 2.163
09/05/2009 22:00:00 | 19.95 | 5.47 | 30.1 |  | 8.3 | 2.161
09/05/2009 23:00:00 | 19.77 | 5.48 | 29.8 |  | 8.32 | 2.156
09/06/2009 00:00:00 | 19.58 | 5.46 | 29.8 |  | 8.32 | 2.154
09/06/2009 01:00:00 | 19.39 | 5.47 | 29.5 |  | 8.31 | 2.149
09/06/2009 02:00:00 | 19.28 | 5.46 | 29.6 |  | 8.31 | 2.146
09/06/2009 03:00:00 | 19.2 | 5.45 | 29.6 |  | 8.3 | 2.143
09/06/2009 04:00:00 | 19.11 | 5.45 | 29.3 |  | 8.33 | 2.141
09/06/2009 05:00:00 | 18.98 | 5.46 | 29.5 |  | 8.33 | 2.143
09/06/2009 06:00:00 | 18.87 | 5.43 | 29.2 |  | 8.35 | 2.135
09/06/2009 07:00:00 | 18.74 | 5.45 | 29.3 |  | 8.38 | 2.13
09/06/2009 08:00:00 | 18.67 | 5.43 | 29.2 |  | 8.41 | 2.129
09/06/2009 09:00:00 | 18.72 | 5.45 | 29.4 |  | 8.44 | 2.127
09/06/2009 10:00:00 | 18.86 | 5.47 | 29.2 |  | 8.51 | 2.126
09/06/2009 11:00:00 | 19.08 | 5.47 | 29.5 |  | 8.54 | 2.121
09/06/2009 12:00:00 | 19.34 | 5.48 | 29.4 |  | 8.6 | 2.117
09/06/2009 13:00:00 | 19.57 | 5.5 | 29.3 |  | 8.65 | 2.116
09/06/2009 14:00:00 | 19.68 | 5.5 | 29.4 |  | 8.65 | 2.11
09/06/2009 15:00:00 | 19.77 | 5.49 | 29.3 |  | 8.67 | 2.106
09/06/2009 16:00:00 | 19.82 | 5.51 | 29.4 |  | 8.68 | 2.105
09/06/2009 17:00:00 | 19.73 | 5.5 | 29.3 |  | 8.64 | 2.103
09/06/2009 18:00:00 | 19.66 | 5.5 | 29.5 |  | 8.63 | 2.098
09/06/2009 19:00:00 | 19.54 | 5.5 | 29.4 |  | 8.55 | 2.099
09/06/2009 20:00:00 | 19.39 | 5.48 | 29.4 |  | 8.49 | 2.095
09/06/2009 21:00:00 | 19.24 | 5.49 | 29.4 |  | 8.44 | 2.092
09/06/2009 22:00:00 | 19.08 | 5.49 | 29.3 |  | 8.4 | 2.087
09/06/2009 23:00:00 | 18.91 | 5.47 | 29.3 |  | 8.4 | 2.088
09/07/2009 00:00:00 | 18.75 | 5.47 | 28.9 |  | 8.4 | 2.083
09/07/2009 01:00:00 | 18.62 | 5.46 | 29 |  | 8.4 | 2.078
09/07/2009 02:00:00 | 18.52 | 5.46 | 29.3 |  | 8.38 | 2.079
09/07/2009 03:00:00 | 18.43 | 5.45 | 29.3 |  | 8.39 | 2.077
09/07/2009 04:00:00 | 18.38 | 5.44 | 29.1 |  | 8.37 | 2.072
09/07/2009 05:00:00 | 18.31 | 5.43 | 28.9 |  | 8.38 | 2.071
09/07/2009 06:00:00 | 18.27 | 5.43 | 29.1 |  | 8.41 | 2.069
09/07/2009 07:00:00 | 18.22 | 5.45 | 29.3 |  | 8.41 | 2.066
09/07/2009 08:00:00 | 18.24 | 5.43 | 29.1 |  | 8.43 | 2.065
09/07/2009 09:00:00 | 18.34 | 5.42 | 29.1 |  | 8.46 | 2.063
09/07/2009 10:00:00 | 18.58 | 5.46 | 29.2 |  | 8.55 | 2.057
09/07/2009 11:00:00 | 18.89 | 5.45 | 28.9 |  | 8.63 | 2.054
09/07/2009 12:00:00 | 19.22 | 5.48 | 28.8 |  | 8.69 | 2.052
09/07/2009 13:00:00 | 19.49 | 5.48 | 28.7 |  | 8.73 | 2.049
09/07/2009 14:00:00 | 19.6 | 5.48 | 28.6 |  | 8.75 | 2.047
09/07/2009 15:00:00 | 19.59 | 5.47 | 28.6 |  | 8.75 | 2.045
09/07/2009 16:00:00 | 19.5 | 5.47 | 28.9 |  | 8.69 | 2.043
09/07/2009 17:00:00 | 19.19 | 5.45 | 28.7 |  | 8.63 | 2.04
09/07/2009 18:00:00 | 18.89 | 5.46 | 28.7 |  | 8.61 | 2.04
09/07/2009 19:00:00 | 18.6 | 5.44 | 28.7 |  | 8.55 | 2.036
09/07/2009 20:00:00 | 18.36 | 5.43 | 28.6 |  | 8.5 | 2.035
09/07/2009 21:00:00 | 18.24 | 5.42 | 28.6 |  | 8.46 | 2.032
09/07/2009 22:00:00 | 18.19 | 5.44 | 28.8 |  | 8.41 | 2.031
09/07/2009 23:00:00 | 18.19 | 5.43 | 28.8 |  | 8.4 | 2.026
09/08/2009 00:00:00 | 18.21 | 5.42 | 28.9 |  | 8.38 | 2.024
09/08/2009 01:00:00 | 18.2 | 5.44 | 28.9 |  | 8.4 | 2.023
09/08/2009 02:00:00 | 18.12 | 5.44 | 28.9 |  | 8.39 | 2.022
09/08/2009 03:00:00 | 18.02 | 5.44 | 28.9 |  | 8.37 | 2.018
09/08/2009 04:00:00 | 17.97 | 5.44 | 28.9 |  | 8.39 | 2.017
09/08/2009 05:00:00 | 17.91 | 5.45 | 29 |  | 8.39 | 2.015
09/08/2009 06:00:00 | 17.88 | 5.46 | 29 |  | 8.4 | 2.012
09/08/2009 07:00:00 | 17.87 | 5.46 | 28.9 |  | 8.42 | 2.011
09/08/2009 08:00:00 | 17.93 | 5.47 | 29 |  | 8.44 | 2.01
09/08/2009 09:00:00 | 18.01 | 5.45 | 29 |  | 8.47 | 2.007
09/08/2009 10:00:00 | 18.31 | 5.46 | 28.9 |  | 8.54 | 2.004
09/08/2009 11:00:00 | 18.67 | 5.48 | 28.8 |  | 8.62 | 2.002
09/08/2009 12:00:00 | 19.06 | 5.49 | 29 |  | 8.66 | 2
09/08/2009 13:00:00 | 19.43 | 5.51 | 28.7 |  | 8.71 | 1.999
09/08/2009 14:00:00 | 19.62 | 5.51 | 28.9 |  | 8.71 | 1.996
09/08/2009 15:00:00 | 19.72 | 5.52 | 28.9 |  | 8.68 | 1.993
09/08/2009 16:00:00 | 19.72 | 5.48 | 28.9 |  | 8.69 | 1.992
09/08/2009 17:00:00 | 19.61 | 5.49 | 28.9 |  | 8.65 | 1.991
09/08/2009 18:00:00 | 19.43 | 5.47 | 29.1 |  | 8.59 | 1.989
09/08/2009 19:00:00 | 19.31 | 5.48 | 28.9 |  | 8.56 | 1.987
09/08/2009 20:00:00 | 19.35 | 5.5 | 29 |  | 8.49 | 1.985
09/08/2009 21:00:00 | 19.44 | 5.5 | 29.1 |  | 8.44 | 1.983
09/08/2009 22:00:00 | 19.37 | 5.5 | 29.1 |  | 8.39 | 1.982
09/08/2009 23:00:00 | 19.23 | 5.48 | 29.1 |  | 8.38 | 1.979
09/09/2009 00:00:00 | 19.17 | 5.5 | 29.1 |  | 8.36 | 1.977
09/09/2009 01:00:00 | 19.1 | 5.47 | 29.1 |  | 8.33 | 1.976
09/09/2009 02:00:00 | 19 | 5.45 | 29.2 |  | 8.35 | 1.974
09/09/2009 03:00:00 | 18.89 | 5.47 | 29.2 |  | 8.35 | 1.972
09/09/2009 04:00:00 | 18.78 | 5.46 | 29.2 |  | 8.34 | 1.971
09/09/2009 05:00:00 | 18.66 | 5.49 | 29.2 |  | 8.33 | 1.97
09/09/2009 06:00:00 | 18.56 | 5.48 | 29.2 |  | 8.34 | 1.966
09/09/2009 07:00:00 | 18.49 | 5.49 | 29.3 |  | 8.37 | 1.965
09/09/2009 08:00:00 | 18.51 | 5.45 | 29.3 |  | 8.37 | 1.961
09/09/2009 09:00:00 | 18.59 | 5.51 | 29.3 |  | 8.43 | 1.964
09/09/2009 10:00:00 | 18.79 | 5.53 | 29.3 |  | 8.53 | 1.96
09/09/2009 11:00:00 | 19.06 | 5.53 | 29.5 |  | 8.64 | 1.958
09/09/2009 12:00:00 | 19.31 | 5.55 | 29.4 |  | 8.69 | 1.958
09/09/2009 13:00:00 | 19.62 | 5.58 | 29.1 |  | 8.75 | 1.955
09/09/2009 14:00:00 | 19.76 | 5.58 | 29.3 |  | 8.8 | 1.951
09/09/2009 15:00:00 | 19.94 | 5.61 | 29.4 |  | 8.82 | 1.952
09/09/2009 16:00:00 | 19.99 | 5.61 | 29.4 |  | 8.85 | 1.95
09/09/2009 17:00:00 | 19.91 | 5.62 | 29.4 |  | 8.83 | 1.949
09/09/2009 18:00:00 | 19.74 | 5.61 | 29.4 |  | 8.78 | 1.946
09/09/2009 19:00:00 | 19.49 | 5.61 | 29.5 |  | 8.72 | 1.944
09/09/2009 20:00:00 | 19.21 | 5.59 | 29.6 |  | 8.68 | 1.942
09/09/2009 21:00:00 | 18.95 | 5.58 | 29.6 |  | 8.63 | 1.939
09/09/2009 22:00:00 | 18.72 | 5.6 | 29.4 |  | 8.58 | 1.936
09/09/2009 23:00:00 | 18.49 | 5.58 | 29.5 |  | 8.55 | 1.934
09/10/2009 00:00:00 | 18.31 | 5.58 | 29.5 |  | 8.54 | 1.933
09/10/2009 01:00:00 | 18.17 | 5.58 | 29.4 |  | 8.52 | 1.932
09/10/2009 02:00:00 | 18.03 | 5.56 | 29.4 |  | 8.52 | 1.93
09/10/2009 03:00:00 | 17.89 | 5.54 | 29.4 |  | 8.51 | 1.928
09/10/2009 04:00:00 | 17.78 | 5.56 | 29.2 |  | 8.52 | 1.928
09/10/2009 05:00:00 | 17.66 | 5.56 | 29.1 |  | 8.53 | 1.925
09/10/2009 06:00:00 | 17.54 | 5.54 | 29 |  | 8.55 | 1.923
09/10/2009 07:00:00 | 17.46 | 5.55 | 29.1 |  | 8.55 | 1.922
09/10/2009 08:00:00 | 17.42 | 5.52 | 29.1 |  | 8.57 | 1.92
09/10/2009 09:00:00 | 17.52 | 5.54 | 29.1 |  | 8.59 | 1.918
09/10/2009 10:00:00 | 17.79 | 5.48 | 29.1 |  | 8.64 | 1.917
09/10/2009 11:00:00 | 18.09 | 5.53 | 29.1 |  | 8.71 | 1.916
09/10/2009 12:00:00 | 18.45 | 5.56 | 29.3 |  | 8.78 | 1.914
09/10/2009 13:00:00 | 18.86 | 5.58 | 28.9 |  | 8.88 | 1.911
09/10/2009 14:00:00 | 19.23 | 5.58 | 29 |  | 8.88 | 1.909
09/10/2009 15:00:00 | 19.49 | 5.58 | 29 |  | 8.93 | 1.909
09/10/2009 16:00:00 | 19.59 | 5.59 | 28.9 |  | 8.9 | 1.91
09/10/2009 17:00:00 | 19.49 | 5.58 | 29 |  | 8.89 | 1.904
09/10/2009 18:00:00 | 19.4 | 5.58 | 29 |  | 8.81 | 1.903
09/10/2009 19:00:00 | 19.19 | 5.56 | 29 |  | 8.71 | 1.9
09/10/2009 20:00:00 | 18.93 | 5.54 | 28.9 |  | 8.64 | 1.9
09/10/2009 21:00:00 | 18.57 | 5.53 | 29.2 |  | 8.53 | 1.899
09/10/2009 22:00:00 | 18.19 | 5.51 | 29.1 |  | 8.5 | 1.896
09/10/2009 23:00:00 | 17.83 | 5.51 | 29.1 |  | 8.46 | 1.896
09/11/2009 00:00:00 | 17.51 | 5.49 | 29.1 |  | 8.45 | 1.921
09/11/2009 01:00:00 | 17.24 | 5.48 | 29.2 |  | 8.47 | 1.891
09/11/2009 02:00:00 | 17.06 | 5.5 | 29.2 |  | 8.49 | 1.891
09/11/2009 03:00:00 | 16.93 | 5.49 | 29.1 |  | 8.5 | 1.891
09/11/2009 04:00:00 | 16.81 | 5.48 | 29 |  | 8.52 | 1.888
09/11/2009 05:00:00 | 16.73 | 5.51 | 29.2 |  | 8.54 | 1.886
09/11/2009 06:00:00 | 16.65 | 5.49 | 29 |  | 8.54 | 1.886
09/11/2009 07:00:00 | 16.62 | 5.51 | 29.2 |  | 8.57 | 1.885
09/11/2009 08:00:00 | 16.66 | 5.5 | 29.2 |  | 8.57 | 1.883
09/11/2009 09:00:00 | 16.8 | 5.52 | 28.9 |  | 8.6 | 1.882
09/11/2009 10:00:00 | 17.13 | 5.53 | 29.2 |  | 8.7 | 1.88
09/11/2009 11:00:00 | 17.43 | 5.54 | 29.2 |  | 8.79 | 1.878
09/11/2009 12:00:00 | 17.86 | 5.58 | 29.2 |  | 8.88 | 1.877
09/11/2009 13:00:00 | 18.41 | 5.59 | 29.2 |  | 8.97 | 1.871
09/11/2009 14:00:00 | 18.8 | 5.61 | 29.2 |  | 9 | 1.877
09/11/2009 15:00:00 | 18.99 | 5.6 | 29.2 |  | 9.03 | 1.87
09/11/2009 16:00:00 | 19.13 | 5.62 | 29.1 |  | 8.96 | 1.87
09/11/2009 17:00:00 | 19.06 | 5.59 | 29.2 |  | 8.94 | 1.868
09/11/2009 18:00:00 | 18.95 | 5.59 | 29.1 |  | 8.8 | 1.867
09/11/2009 19:00:00 | 18.75 | 5.58 | 29.1 |  | 8.77 | 1.866
09/11/2009 20:00:00 | 18.51 | 5.55 | 29.2 |  | 8.71 | 1.865
09/11/2009 21:00:00 | 18.26 | 5.55 | 29.3 |  | 8.65 | 1.865
09/11/2009 22:00:00 | 18.09 | 5.56 | 29.3 |  | 8.59 | 1.864
09/11/2009 23:00:00 | 18.02 | 5.55 | 29.2 |  | 8.55 | 1.861
09/12/2009 00:00:00 | 17.98 | 5.53 | 29.4 |  | 8.52 | 1.859
09/12/2009 01:00:00 | 17.91 | 5.56 | 29.5 |  | 8.49 | 1.861
09/12/2009 02:00:00 | 17.83 | 5.53 | 29.4 |  | 8.47 | 1.858
09/12/2009 03:00:00 | 17.74 | 5.54 | 29.5 |  | 8.44 | 1.857
09/12/2009 04:00:00 | 17.66 | 5.54 | 29.5 |  | 8.45 | 1.856
09/12/2009 05:00:00 | 17.55 | 5.51 | 29.6 |  | 8.44 | 1.854
09/12/2009 06:00:00 | 17.47 | 5.54 | 29.6 |  | 8.44 | 1.854
09/12/2009 07:00:00 | 17.42 | 5.54 | 29.5 |  | 8.45 | 1.85
09/12/2009 08:00:00 | 17.47 | 5.54 | 29.6 |  | 8.47 | 1.852
09/12/2009 09:00:00 | 17.6 | 5.55 | 29.7 |  | 8.51 | 1.85
09/12/2009 10:00:00 | 17.75 | 5.56 | 29.6 |  | 8.57 | 1.846
09/12/2009 11:00:00 | 18.04 | 5.56 | 29.6 |  | 8.66 | 1.847
09/12/2009 12:00:00 | 18.41 | 5.57 | 29.5 |  | 8.75 | 1.843
09/12/2009 13:00:00 | 18.62 | 5.61 | 29.5 |  | 8.84 | 1.844
09/12/2009 14:00:00 | 18.7 | 5.6 | 29.7 |  | 8.85 | 1.841
09/12/2009 15:00:00 | 18.88 | 5.62 | 29.7 |  | 8.86 | 1.839
09/12/2009 16:00:00 | 19.01 | 5.6 | 29.6 |  | 8.88 | 1.841
09/12/2009 17:00:00 | 19.02 | 5.62 | 29.5 |  | 8.83 | 1.839
09/12/2009 18:00:00 | 18.96 | 5.6 | 29.7 |  | 8.82 | 1.838
09/12/2009 19:00:00 | 18.83 | 5.61 | 29.6 |  | 8.73 | 1.837
09/12/2009 20:00:00 | 18.7 | 5.59 | 29.7 |  | 8.7 | 1.837
09/12/2009 21:00:00 | 18.52 | 5.59 | 29.7 |  | 8.64 | 1.833
09/12/2009 22:00:00 | 18.32 | 5.58 | 29.8 |  | 8.58 | 1.835
09/12/2009 23:00:00 | 18.1 | 5.57 | 29.8 |  | 8.47 | 1.833
09/13/2009 00:00:00 | 17.92 | 5.55 | 29.9 |  | 8.41 | 1.831
09/13/2009 01:00:00 | 17.77 | 5.54 | 29.9 |  | 8.38 | 1.832
09/13/2009 02:00:00 | 17.63 | 5.55 | 29.8 |  | 8.36 | 1.829
09/13/2009 03:00:00 | 17.52 | 5.54 | 30 |  | 8.32 | 1.83
09/13/2009 04:00:00 | 17.46 | 5.53 | 30 |  | 8.3 | 1.828
09/13/2009 05:00:00 | 17.43 | 5.52 | 30 |  | 8.33 | 1.828
09/13/2009 06:00:00 | 17.44 | 5.53 | 30 |  | 8.32 | 1.826
09/13/2009 07:00:00 | 17.47 | 5.54 | 30.1 |  | 8.32 | 1.827
09/13/2009 08:00:00 | 17.52 | 5.53 | 30.1 |  | 8.36 | 1.826
09/13/2009 09:00:00 | 17.63 | 5.53 | 30.2 |  | 8.38 | 1.825
09/13/2009 10:00:00 | 17.77 | 5.56 | 30.2 |  | 8.42 | 1.824
09/13/2009 11:00:00 | 17.91 | 5.54 | 30.1 |  | 8.46 | 1.826
09/13/2009 12:00:00 | 17.98 | 5.57 | 30 |  | 8.5 | 1.826
09/13/2009 13:00:00 | 18.16 | 5.59 | 30.1 |  | 8.57 | 1.83
09/13/2009 14:00:00 | 18.27 | 5.58 | 30.3 |  | 8.62 | 1.83
09/13/2009 15:00:00 | 18.38 | 5.58 | 30.3 |  | 8.65 | 1.83
09/13/2009 16:00:00 | 18.56 | 5.62 | 30.3 |  | 8.66 | 1.83
09/13/2009 17:00:00 | 18.62 | 5.61 | 30.4 |  | 8.63 | 1.83
09/13/2009 18:00:00 | 18.64 | 5.63 | 30.6 |  | 8.64 | 1.829
09/13/2009 19:00:00 | 18.66 | 5.62 | 30.6 |  | 8.6 | 1.831
09/13/2009 20:00:00 | 18.68 | 5.59 | 30.4 |  | 8.6 | 1.831
09/13/2009 21:00:00 | 18.65 | 5.63 | 30.4 |  | 8.52 | 1.831
09/13/2009 22:00:00 | 18.55 | 5.63 | 30.7 |  | 8.48 | 1.832
09/13/2009 23:00:00 | 18.42 | 5.62 | 30.7 |  | 8.41 | 1.831
09/14/2009 00:00:00 | 18.29 | 5.61 | 30.9 |  | 8.37 | 1.833
09/14/2009 01:00:00 | 18.18 | 5.58 | 30.9 |  | 8.34 | 1.83
09/14/2009 02:00:00 | 18.07 | 5.61 | 31 |  | 8.31 | 1.831
09/14/2009 03:00:00 | 17.94 | 5.59 | 31.1 |  | 8.3 | 1.833
09/14/2009 04:00:00 | 17.82 | 5.6 | 31.2 |  | 8.3 | 1.832
09/14/2009 05:00:00 | 17.73 | 5.61 | 31.2 |  | 8.29 | 1.832
09/14/2009 06:00:00 | 17.64 | 5.61 | 31.4 |  | 8.3 | 1.831
09/14/2009 07:00:00 | 17.58 | 5.62 | 31.1 |  | 8.33 | 1.832
09/14/2009 08:00:00 | 17.6 | 5.61 | 31.1 |  | 8.4 | 1.83
09/14/2009 09:00:00 | 17.63 | 5.65 | 31.1 |  | 8.44 | 1.828
09/14/2009 10:00:00 | 17.87 | 5.65 | 31 |  | 8.49 | 1.831
09/14/2009 11:00:00 | 18.19 | 5.64 | 31.1 |  | 8.55 | 1.828
09/14/2009 12:00:00 | 18.48 | 5.68 | 31.3 |  | 8.64 | 1.828
09/14/2009 13:00:00 | 18.75 | 5.71 | 31.3 |  | 8.73 | 1.826
09/14/2009 14:00:00 | 18.99 | 5.72 | 31.3 |  | 8.8 | 1.828
09/14/2009 15:00:00 | 19.11 | 5.72 | 31 |  | 8.81 | 1.826
09/14/2009 16:00:00 | 19.34 | 5.73 | 30.9 |  | 8.84 | 1.827
09/14/2009 17:00:00 | 19.3 | 5.72 | 30.7 |  | 8.83 | 1.824
09/14/2009 18:00:00 | 19.18 | 5.71 | 30.6 |  | 8.78 | 1.825
09/14/2009 19:00:00 | 19.09 | 5.71 | 30.6 |  | 8.7 | 1.823
09/14/2009 20:00:00 | 18.92 | 5.68 | 30.6 |  | 8.68 | 1.823
09/14/2009 21:00:00 | 18.71 | 5.69 | 30.4 |  | 8.62 | 1.822
09/14/2009 22:00:00 | 18.45 | 5.67 | 30.5 |  | 8.58 | 1.822
09/14/2009 23:00:00 | 18.22 | 5.67 | 30.5 |  | 8.52 | 1.822
09/15/2009 00:00:00 | 17.99 | 5.65 | 30.5 |  | 8.48 | 1.822
09/15/2009 01:00:00 | 17.8 | 5.64 | 30.5 |  | 8.45 | 1.822
09/15/2009 02:00:00 | 17.67 | 5.64 | 30.5 |  | 8.41 | 1.819
09/15/2009 03:00:00 | 17.54 | 5.64 | 30.5 |  | 8.39 | 1.819
09/15/2009 04:00:00 | 17.43 | 5.63 | 30.6 |  | 8.41 | 1.819
09/15/2009 05:00:00 | 17.33 | 5.64 | 30.5 |  | 8.4 | 1.819
09/15/2009 06:00:00 | 17.28 | 5.59 | 30.5 |  | 8.39 | 1.818
09/15/2009 07:00:00 | 17.26 | 5.61 | 30.3 |  | 8.4 | 1.816
09/15/2009 08:00:00 | 17.29 | 5.62 | 30.5 |  | 8.45 | 1.817
09/15/2009 09:00:00 | 17.29 | 5.61 | 30.3 |  | 8.44 | 1.816
09/15/2009 10:00:00 | 17.3 | 5.63 | 30.5 |  | 8.48 | 1.817
09/15/2009 11:00:00 | 17.39 | 5.64 | 30.5 |  | 8.5 | 1.816
09/15/2009 12:00:00 | 17.51 | 5.63 | 30.6 |  | 8.51 | 1.816
09/15/2009 13:00:00 | 17.53 | 5.63 | 30.3 |  | 8.55 | 1.818
09/15/2009 14:00:00 | 17.6 | 5.64 | 30.2 |  | 8.61 | 1.818
09/15/2009 15:00:00 | 17.88 | 5.65 | 30.6 |  | 8.69 | 1.819
09/15/2009 16:00:00 | 18.05 | 5.67 | 30.6 |  | 8.71 | 1.817
09/15/2009 17:00:00 | 17.96 | 5.67 | 30.9 |  | 8.71 | 1.82
09/15/2009 18:00:00 | 17.9 | 5.66 | 31 |  | 8.69 | 1.819
09/15/2009 19:00:00 | 17.84 | 5.67 | 31 |  | 8.67 | 1.821
09/15/2009 20:00:00 | 17.76 | 5.66 | 31 |  | 8.66 | 1.821
09/15/2009 21:00:00 | 17.71 | 5.66 | 31.1 |  | 8.63 | 1.82
09/15/2009 22:00:00 | 17.66 | 5.68 | 31.1 |  | 8.6 | 1.821
09/15/2009 23:00:00 | 17.58 | 5.66 | 31.1 |  | 8.54 | 1.82
09/16/2009 00:00:00 | 17.46 | 5.67 | 31.2 |  | 8.53 | 1.821
09/16/2009 01:00:00 | 17.41 | 5.66 | 31.2 |  | 8.42 | 1.82
09/16/2009 02:00:00 | 17.34 | 5.65 | 31.1 |  | 8.48 | 1.822
09/16/2009 03:00:00 | 17.27 | 5.66 | 31.1 |  | 8.49 | 1.822
09/16/2009 04:00:00 | 17.19 | 5.66 | 31.1 |  | 8.49 | 1.82
09/16/2009 05:00:00 | 17.13 | 5.65 | 31.1 |  | 8.49 | 1.822
09/16/2009 06:00:00 | 17.08 | 5.66 | 31.1 |  | 8.5 | 1.822
09/16/2009 07:00:00 | 17.02 | 5.66 | 31.1 |  | 8.52 | 1.822
09/16/2009 08:00:00 | 17.02 | 5.67 | 31.2 |  | 8.55 | 1.822
09/16/2009 09:00:00 | 17.01 | 5.66 | 31.1 |  | 8.61 | 1.822
09/16/2009 10:00:00 | 17.11 | 5.66 | 31.1 |  | 8.65 | 1.821
09/16/2009 11:00:00 | 17.3 | 5.68 | 31.2 |  | 8.72 | 1.82
09/16/2009 12:00:00 | 17.29 | 5.68 | 31.1 |  | 8.77 | 1.819
09/16/2009 13:00:00 | 17.4 | 5.7 | 31 |  | 8.81 | 1.821
09/16/2009 14:00:00 | 17.39 | 5.7 | 31.1 |  | 8.89 | 1.821
09/16/2009 15:00:00 | 17.61 | 5.7 | 31 |  | 8.95 | 1.819
09/16/2009 16:00:00 | 17.73 | 5.72 | 31 |  | 8.98 | 1.82
09/16/2009 17:00:00 | 17.73 | 5.71 | 30.9 |  | 8.95 | 1.819
09/16/2009 18:00:00 | 17.63 | 5.71 | 30.9 |  | 8.92 | 1.818
09/16/2009 19:00:00 | 17.55 | 5.71 | 31 |  | 8.89 | 1.819
09/16/2009 20:00:00 | 17.47 | 5.7 | 30.8 |  | 8.87 | 1.819
09/16/2009 21:00:00 | 17.39 | 5.71 | 30.7 |  | 8.85 | 1.818
09/16/2009 22:00:00 | 17.28 | 5.69 | 30.8 |  | 8.79 | 1.817
09/16/2009 23:00:00 | 17.15 | 5.68 | 30.7 |  | 8.75 | 1.819
09/17/2009 00:00:00 | 16.98 | 5.68 | 30.7 |  | 8.7 | 1.817
09/17/2009 01:00:00 | 16.86 | 5.66 | 30.8 |  | 8.67 | 1.817
09/17/2009 02:00:00 | 16.72 | 5.66 | 30.8 |  | 8.65 | 1.818
09/17/2009 03:00:00 | 16.6 | 5.65 | 30.8 |  | 8.64 | 1.816
09/17/2009 04:00:00 | 16.51 | 5.65 | 31 |  | 8.63 | 1.816
09/17/2009 05:00:00 | 16.41 | 5.63 | 30.9 |  | 8.65 | 1.816
09/17/2009 06:00:00 | 16.3 | 5.65 | 30.8 |  | 8.64 | 1.814
09/17/2009 07:00:00 | 16.23 | 5.65 | 30.8 |  | 8.65 | 1.814
09/17/2009 08:00:00 | 16.2 | 5.64 | 30.8 |  | 8.69 | 1.813
09/17/2009 09:00:00 | 16.31 | 5.66 | 30.7 |  | 8.74 | 1.812
09/17/2009 10:00:00 | 16.58 | 5.67 | 30.7 |  | 8.79 | 1.813
09/17/2009 11:00:00 | 16.82 | 5.66 | 30.4 |  | 8.85 | 1.812
09/17/2009 12:00:00 | 17.09 | 5.67 | 30.7 |  | 8.92 | 1.811
09/17/2009 13:00:00 | 17.35 | 5.71 | 30.6 |  | 9.01 | 1.811
09/17/2009 14:00:00 | 17.59 | 5.72 | 30.5 |  | 9.07 | 1.811
09/17/2009 15:00:00 | 17.77 | 5.72 | 30.5 |  | 9.12 | 1.812
09/17/2009 16:00:00 | 17.75 | 5.73 | 30.6 |  | 9.11 | 1.808
09/17/2009 17:00:00 | 17.74 | 5.72 | 30.5 |  | 9.07 | 1.808
09/17/2009 18:00:00 | 17.68 | 5.7 | 30.2 |  | 9.03 | 1.807
09/17/2009 19:00:00 | 17.6 | 5.72 | 30.3 |  | 8.97 | 1.807
09/17/2009 20:00:00 | 17.48 | 5.7 | 30.5 |  | 8.91 | 1.806
09/17/2009 21:00:00 | 17.33 | 5.69 | 30.5 |  | 8.87 | 1.807
09/17/2009 22:00:00 | 17.17 | 5.69 | 30.4 |  | 8.8 | 1.806
09/17/2009 23:00:00 | 16.97 | 5.69 | 30.6 |  | 8.75 | 1.804
09/18/2009 00:00:00 | 16.79 | 5.68 | 30.5 |  | 8.69 | 1.804
09/18/2009 01:00:00 | 16.58 | 5.66 | 30.7 |  | 8.65 | 1.802
09/18/2009 02:00:00 | 16.39 | 5.65 | 30.7 |  | 8.62 | 1.804
09/18/2009 03:00:00 | 16.21 | 5.65 | 30.9 |  | 8.6 | 1.802
09/18/2009 04:00:00 | 16.05 | 5.66 | 30.8 |  | 8.61 | 1.802
09/18/2009 05:00:00 | 15.92 | 5.66 | 30.8 |  | 8.6 | 1.801
09/18/2009 06:00:00 | 15.81 | 5.66 | 30.6 |  | 8.61 | 1.799
09/18/2009 07:00:00 | 15.77 | 5.66 | 30.6 |  | 8.61 | 1.799
09/18/2009 08:00:00 | 15.79 | 5.66 | 30.6 |  | 8.65 | 1.8
09/18/2009 09:00:00 | 15.83 | 5.67 | 30.8 |  | 8.7 | 1.808
09/18/2009 10:00:00 | 16.17 | 5.67 | 30.8 |  | 8.77 | 1.797
09/18/2009 11:00:00 | 16.57 | 5.7 | 30.8 |  | 8.82 | 1.796
09/18/2009 12:00:00 | 16.78 | 5.71 | 30.9 |  | 8.91 | 1.797
09/18/2009 13:00:00 | 16.98 | 5.72 | 30.7 |  | 8.97 | 1.793
09/18/2009 14:00:00 | 17.49 | 5.76 | 30.8 |  | 9.09 | 1.792
09/18/2009 15:00:00 | 17.66 | 5.77 | 30.7 |  | 9.1 | 1.791
09/18/2009 16:00:00 | 17.82 | 5.77 | 30.7 |  | 9.11 | 1.793
09/18/2009 17:00:00 | 17.68 | 5.76 | 30.7 |  | 9.03 | 1.79
09/18/2009 18:00:00 | 17.58 | 5.75 | 30.7 |  | 8.97 | 1.79
09/18/2009 19:00:00 | 17.43 | 5.76 | 30.7 | 0.5 | 8.92 | 1.789
09/18/2009 20:00:00 | 17.27 | 5.74 | 30.8 | 0.7 | 8.88 | 1.786
09/18/2009 21:00:00 | 17.1 | 5.73 | 30.9 | 0.5 | 8.82 | 1.788
09/18/2009 22:00:00 | 16.96 | 5.71 | 30.8 | 0.6 | 8.76 | 1.786
09/18/2009 23:00:00 | 16.81 | 5.7 | 30.8 | 0.7 | 8.7 | 1.785
09/19/2009 00:00:00 | 16.64 | 5.7 | 30.8 | 0.6 | 8.65 | 1.786
09/19/2009 01:00:00 | 16.5 | 5.7 | 30.9 | 0.6 | 8.62 | 1.785
09/19/2009 02:00:00 | 16.37 | 5.68 | 30.8 | 0.8 | 8.59 | 1.782
09/19/2009 03:00:00 | 16.24 | 5.69 | 30.9 | 1.4 | 8.57 | 1.781
09/19/2009 04:00:00 | 16.17 | 5.69 | 31 | 2.3 | 8.56 | 1.783
09/19/2009 05:00:00 | 16.08 | 5.68 | 31.1 | 0.8 | 8.56 | 1.781
09/19/2009 06:00:00 | 16.01 | 5.68 | 31 | 0.6 | 8.55 | 1.781
09/19/2009 07:00:00 | 15.94 | 5.67 | 31 | 0.7 | 8.56 | 1.779
09/19/2009 08:00:00 | 15.88 | 5.69 | 31.1 | 0.8 | 8.64 | 1.78
09/19/2009 09:00:00 | 15.91 | 5.7 | 31.4 | 0.8 | 8.73 | 1.776
09/19/2009 10:00:00 | 16.01 | 5.7 | 31.5 | 1.2 | 8.8 | 1.777
09/19/2009 11:00:00 | 16.01 | 5.72 | 31.4 | 1 | 8.86 | 1.775
09/19/2009 12:00:00 | 16.05 | 5.72 | 31.4 | 0.8 | 8.94 | 1.774
09/19/2009 13:00:00 | 16.14 | 5.76 | 31.3 | 0.9 | 8.98 | 1.769
09/19/2009 14:00:00 | 16.34 | 5.76 | 31.2 | 0.8 | 9.05 | 1.777
09/19/2009 15:00:00 | 16.42 | 5.77 | 31.3 | 0.8 | 9.1 | 1.774
09/19/2009 16:00:00 | 16.52 | 5.76 | 31.3 | 0.7 | 9.15 | 1.772
09/19/2009 17:00:00 | 16.39 | 5.78 | 31 | 1 | 9.14 | 1.771
09/19/2009 18:00:00 | 16.3 | 5.79 | 31 | 0.8 | 9.12 | 1.767
09/19/2009 19:00:00 | 16.2 | 5.77 | 30.9 | 0.7 | 9.09 | 1.767
09/19/2009 20:00:00 | 16.1 | 5.77 | 31.1 | 0.7 | 9.07 | 1.769
09/19/2009 21:00:00 | 16 | 5.76 | 31 | 0.8 | 9.03 | 1.765
09/19/2009 22:00:00 | 15.85 | 5.75 | 31 | 0.8 | 8.99 | 1.767
09/19/2009 23:00:00 | 15.67 | 5.73 | 31.1 | 1 | 8.96 | 1.766
09/20/2009 00:00:00 | 15.53 | 5.74 | 30.9 | 1.2 | 8.91 | 1.765
09/20/2009 01:00:00 | 15.37 | 5.73 | 30.9 | 0.8 | 8.89 | 1.762
09/20/2009 02:00:00 | 15.21 | 5.72 | 31 | 1 | 8.87 | 1.761
09/20/2009 03:00:00 | 15.08 | 5.72 | 30.9 | 1.6 | 8.84 | 1.762
09/20/2009 04:00:00 | 14.96 | 5.72 | 30.9 | 1 | 8.83 | 1.761
09/20/2009 05:00:00 | 14.83 | 5.71 | 30.7 | 0.9 | 8.87 | 1.76
09/20/2009 06:00:00 | 14.71 | 5.72 | 30.9 | 1 | 8.88 | 1.759
09/20/2009 07:00:00 | 14.62 | 5.71 | 30.9 | 0.9 | 8.92 | 1.759
09/20/2009 08:00:00 | 14.66 | 5.71 | 30.9 | 0.9 | 8.99 | 1.759
09/20/2009 09:00:00 | 14.81 | 5.72 | 30.6 | 1 | 9.03 | 1.757
09/20/2009 10:00:00 | 14.99 | 5.74 | 30.6 | 1 | 9.05 | 1.755
09/20/2009 11:00:00 | 15.32 | 5.74 | 30.9 | 0.9 | 9.16 | 1.756
09/20/2009 12:00:00 | 15.48 | 5.76 | 30.8 | 0.9 | 9.27 | 1.753
09/20/2009 13:00:00 | 15.87 | 5.77 | 30.6 | 0.8 | 9.32 | 1.756
09/20/2009 14:00:00 | 16.22 | 5.77 | 30.7 | 0.7 | 9.36 | 1.75
09/20/2009 15:00:00 | 16.38 | 5.8 | 30.9 | 0.7 | 9.48 | 1.751
09/20/2009 16:00:00 | 16.43 | 5.82 | 30.8 | 0.8 | 9.46 | 1.751
09/20/2009 17:00:00 | 16.45 | 5.8 | 30.8 | 0.8 | 9.46 | 1.75
09/20/2009 18:00:00 | 16.46 | 5.81 | 30.8 | 0.7 | 9.39 | 1.749
09/20/2009 19:00:00 | 16.45 | 5.78 | 30.8 | 0.7 | 9.31 | 1.749
09/20/2009 20:00:00 | 16.36 | 5.8 | 30.9 | 0.7 | 9.27 | 1.748
09/20/2009 21:00:00 | 16.22 | 5.77 | 30.9 | 0.8 | 9.22 | 1.745
09/20/2009 22:00:00 | 16.05 | 5.77 | 31 | 0.8 | 9.16 | 1.746
09/20/2009 23:00:00 | 15.85 | 5.76 | 30.8 | 0.8 | 9.12 | 1.743
09/21/2009 00:00:00 | 15.68 | 5.75 | 31 | 0.8 | 9.07 | 1.743
09/21/2009 01:00:00 | 15.51 | 5.75 | 31 | 0.9 | 9.02 | 1.745
09/21/2009 02:00:00 | 15.36 | 5.73 | 31 | 0.9 | 8.97 | 1.744
09/21/2009 03:00:00 | 15.21 | 5.72 | 31 | 0.9 | 8.92 | 1.741
09/21/2009 04:00:00 | 15.1 | 5.72 | 30.9 | 1.1 | 8.91 | 1.741
09/21/2009 05:00:00 | 14.99 | 5.72 | 30.9 | 1.1 | 8.91 | 1.74
09/21/2009 06:00:00 | 14.9 | 5.72 | 31 | 1 | 8.91 | 1.74
09/21/2009 07:00:00 | 14.82 | 5.7 | 31 | 0.9 | 8.94 | 1.739
09/21/2009 08:00:00 | 14.8 | 5.72 | 30.9 | 0.9 | 8.94 | 1.739
09/21/2009 09:00:00 | 14.93 | 5.73 | 30.9 | 1.2 | 9 | 1.737
09/21/2009 10:00:00 | 15.35 | 5.73 | 30.9 | 0.9 | 9.04 | 1.737
09/21/2009 11:00:00 | 15.79 | 5.75 | 31 | 0.7 | 9.08 | 1.734
09/21/2009 12:00:00 | 16.21 | 5.76 | 31 | 0.7 | 9.16 | 1.734
09/21/2009 13:00:00 | 16.63 | 5.77 | 31.3 | 0.7 | 9.29 | 1.734
09/21/2009 14:00:00 | 17.15 | 5.75 | 31.3 | 0.8 | 9.38 | 1.733
09/21/2009 15:00:00 | 17.65 | 5.81 | 31.5 | 0.5 | 9.41 | 1.735
09/21/2009 16:00:00 | 17.67 | 5.81 | 31.6 | 0.5 | 9.47 | 1.732
09/21/2009 17:00:00 | 17.68 | 5.79 | 31.5 | 0.4 | 9.43 | 1.732
09/21/2009 18:00:00 | 17.61 | 5.8 | 31.2 | 0.8 | 9.34 | 1.731
09/21/2009 19:00:00 | 17.47 | 5.78 | 30.7 | 0.8 | 9.23 | 1.729
09/21/2009 20:00:00 | 17.4 | 5.78 | 31 | 0.5 | 9.18 | 1.73
09/21/2009 21:00:00 | 17.33 | 5.76 | 31.1 | 0.5 | 9.06 | 1.728
09/21/2009 22:00:00 | 17.29 | 5.74 | 31.1 | 0.8 | 8.97 | 1.729
09/21/2009 23:00:00 | 17.18 | 5.74 | 31.3 | 0.6 | 8.88 | 1.726
09/22/2009 00:00:00 | 16.97 | 5.73 | 31.2 | 0.5 | 8.87 | 1.726
09/22/2009 01:00:00 | 16.64 | 5.71 | 31.3 | 0.8 | 8.83 | 1.726
09/22/2009 02:00:00 | 16.27 | 5.71 | 31.2 | 0.7 | 8.81 | 1.723
09/22/2009 03:00:00 | 15.95 | 5.71 | 31.4 | 0.8 | 8.83 | 1.724
09/22/2009 04:00:00 | 15.68 | 5.71 | 31.4 | 1.2 | 8.83 | 1.724
09/22/2009 05:00:00 | 15.46 | 5.7 | 31.3 | 0.9 | 8.83 | 1.724
09/22/2009 06:00:00 | 15.26 | 5.7 | 31.4 | 0.9 | 8.86 | 1.723
09/22/2009 07:00:00 | 15.08 | 5.7 | 31.4 | 0.8 | 8.87 | 1.721
09/22/2009 08:00:00 | 15.02 | 5.71 | 31.4 | 0.8 | 8.95 | 1.724
09/22/2009 09:00:00 | 15.05 | 5.72 | 31.3 | 0.7 | 8.98 | 1.722
09/22/2009 10:00:00 | 15.52 | 5.73 | 31.3 | 0.7 | 9.03 | 1.719
09/22/2009 11:00:00
09/22/2009 12:00:00
09/22/2009 13:00:00
09/22/2009 14:00:00
09/22/2009 15:00:00
09/22/2009 16:00:00
09/22/2009 17:00:00
09/22/2009 18:00:00
09/22/2009 19:00:00
09/22/2009 20:00:00
09/22/2009 21:00:00
09/22/2009 22:00:00
09/22/2009 23:00:00
09/23/2009 00:00:00 | 16.7 | 5.74 | 31.5 | 0.6 | 8.95 | 1.711
09/23/2009 01:00:00 | 16.53 | 5.74 | 31.4 | 0.8 | 8.94 | 1.709
09/23/2009 02:00:00 | 16.4 | 5.72 | 31.5 | 0.7 | 8.87 | 1.708
09/23/2009 03:00:00 | 16.26 | 5.72 | 31.5 | 1.1 | 8.83 | 1.707
09/23/2009 04:00:00 | 16.18 | 5.71 | 31.7 | 0.8 | 8.81 | 1.706
09/23/2009 05:00:00 | 16.13 | 5.72 | 31.5 | 0.8 | 8.78 | 1.707
09/23/2009 06:00:00 | 16.12 | 5.7 | 31.5 | 0.7 | 8.77 | 1.706
09/23/2009 07:00:00 | 16.12 | 5.71 | 31.6 | 0.7 | 8.76 | 1.706
09/23/2009 08:00:00 | 16.16 | 5.7 | 31.6 | 0.7 | 8.8 | 1.705
09/23/2009 09:00:00 | 16.3 | 5.74 | 31.8 | 0.8 | 8.88 | 1.706
09/23/2009 10:00:00 | 16.7 | 5.74 | 31.8 | 1 | 8.97 | 1.704
09/23/2009 11:00:00 | 17.03 | 5.76 | 31.9 | 0.5 | 9.02 | 1.702
09/23/2009 12:00:00 | 17.48 | 5.79 | 31.8 | 0.7 | 9.07 | 1.701
09/23/2009 13:00:00 | 17.67 | 5.79 | 32 | 0.6 | 9.17 | 1.7
09/23/2009 14:00:00 | 17.89 | 5.81 | 31.4 | 0.4 | 9.22 | 1.702
09/23/2009 15:00:00 | 17.98 | 5.82 | 31.6 | 0.8 | 9.27 | 1.699
09/23/2009 16:00:00 | 18.08 | 5.81 | 31 | 0.7 | 9.28 | 1.696
09/23/2009 17:00:00 | 18.15 | 5.83 | 31.3 | 0.5 | 9.29 | 1.698
09/23/2009 18:00:00 | 18.06 | 5.82 | 31.1 | 0.4 | 9.22 | 1.698
09/23/2009 19:00:00 | 17.95 | 5.81 | 31.1 | 0.6 | 9.14 | 1.698
09/23/2009 20:00:00 | 17.86 | 5.78 | 31.1 | 0.4 | 9.1 | 1.697
09/23/2009 21:00:00 | 17.74 | 5.77 | 31.1 | 0.9 | 9.03 | 1.698
09/23/2009 22:00:00 | 17.62 | 5.79 | 31.4 | 0.6 | 8.97 | 1.698
09/23/2009 23:00:00 | 17.52 | 5.78 | 31.7 | 0.6 | 8.97 | 1.694
09/24/2009 00:00:00 | 17.42 | 5.77 | 31.3 | 0.6 | 8.91 | 1.698
09/24/2009 01:00:00 | 17.3 | 5.77 | 31.6 | 1.1 | 8.88 | 1.695
09/24/2009 02:00:00 | 17.2 | 5.74 | 31.3 | 0.5 | 8.81 | 1.694
09/24/2009 03:00:00 | 17.09 | 5.75 | 31.4 | 0.6 | 8.77 | 1.694
09/24/2009 04:00:00 | 17 | 5.72 | 31.4 | 0.6 | 8.7 | 1.696
09/24/2009 05:00:00 | 16.95 | 5.75 | 31.6 | 0.6 | 8.69 | 1.692
09/24/2009 06:00:00 | 16.92 | 5.74 | 31.6 | 0.7 | 8.64 | 1.694
09/24/2009 07:00:00 | 16.91 | 5.73 | 31.7 | 0.6 | 8.62 | 1.694
09/24/2009 08:00:00 | 16.94 | 5.74 | 31.9 | 0.8 | 8.67 | 1.693
09/24/2009 09:00:00 | 16.98 | 5.74 | 31.7 | 0.7 | 8.67 | 1.691
09/24/2009 10:00:00 | 17.1 | 5.75 | 31.8 | 0.5 | 8.74 | 1.693
09/24/2009 11:00:00 | 17.29 | 5.75 | 31.3 | 0.7 | 8.77 | 1.691
09/24/2009 12:00:00 | 17.5 | 5.75 | 34.8 | 0.3 | 8.58 | 1.689
09/24/2009 13:00:00 | 17.73 | 5.73 | 35.7 | 0.1 | 8.61 | 1.689
09/24/2009 14:00:00 | 17.99 | 5.78 | 38.5 | 0 | 8.64 | 1.689
09/24/2009 15:00:00 | 18.25 | 5.73 | 35.5 | 0 | 8.71 | 1.689
09/24/2009 16:00:00 | 18.35 | 5.73 | 33.8 | 0 | 8.76 | 1.689
09/24/2009 17:00:00 | 18.18 | 5.72 | 32.9 | 0 | 8.74 | 1.69
09/24/2009 18:00:00 | 18.13 | 5.73 | 33.4 | 0 | 8.73 | 1.689
09/24/2009 19:00:00 | 18.13 | 5.74 | 33.6 | 0 | 8.74 | 1.689
09/24/2009 20:00:00 | 18.09 | 5.73 | 33.7 | 0 | 8.71 | 1.689
09/24/2009 21:00:00 | 18.04 | 5.72 | 33.7 | 0 | 8.65 | 1.689
09/24/2009 22:00:00 | 17.95 | 5.72 | 33.5 | 0 | 8.61 | 1.688
09/24/2009 23:00:00 | 17.86 | 5.7 | 33.4 | 0 | 8.57 | 1.687
09/25/2009 00:00:00 | 17.74 | 5.69 | 33.2 | 0 | 8.52 | 1.688
09/25/2009 01:00:00 | 17.57 | 5.69 | 33.5 | 0 | 8.45 | 1.688
09/25/2009 02:00:00 | 17.46 | 5.69 | 33.4 | 0 | 8.4 | 1.69
09/25/2009 03:00:00 | 17.32 | 5.68 | 33.4 | 0 | 8.38 | 1.689
09/25/2009 04:00:00 | 17.17 | 5.67 | 33.1 | 0 | 8.36 | 1.687
09/25/2009 05:00:00 | 16.99 | 5.67 | 33.5 | 0 | 8.3 | 1.692
09/25/2009 06:00:00 | 16.85 | 5.66 | 33.3 | 0 | 8.29 | 1.687
09/25/2009 07:00:00 | 16.79 | 5.66 | 33.3 | 0 | 8.31 | 1.687
09/25/2009 08:00:00 | 16.76 | 5.67 | 33.1 | 0 | 8.36 | 1.686
09/25/2009 09:00:00 | 16.71 | 5.67 | 33.2 | 0 | 8.36 | 1.689
09/25/2009 10:00:00 | 16.63 | 5.67 | 33.2 | 0 | 8.42 | 1.692
09/25/2009 11:00:00 | 16.59 | 5.69 | 33.3 | 0 | 8.49 | 1.692
09/25/2009 12:00:00 | 16.59 | 5.69 | 33.6 | 0 | 8.52 | 1.698
09/25/2009 13:00:00 | 16.34 | 5.7 | 33.3 | 0.4 | 8.62 | 1.702
09/25/2009 14:00:00 | 16.34 | 5.71 | 34.3 | 0 | 8.65 | 1.701
09/25/2009 15:00:00 | 16.3 | 5.75 | 36.2 | 0 | 8.68 | 1.701
09/25/2009 16:00:00 | 16.28 | 5.77 | 36.9 | 0 | 8.73 | 1.701
09/25/2009 17:00:00 | 16.22 | 5.77 | 37.7 | 0 | 8.73 | 1.703
09/25/2009 18:00:00 | 16.02 | 5.79 | 37.9 | 0 | 8.78 | 1.701
09/25/2009 19:00:00 | 15.87 | 5.8 | 36.6 | 0 | 8.8 | 1.703
09/25/2009 20:00:00 | 15.79 | 5.81 | 36.1 | 0 | 8.8 | 1.702
09/25/2009 21:00:00 | 15.65 | 5.83 | 35.6 | 0 | 8.85 | 1.701
09/25/2009 22:00:00 | 15.55 | 5.85 | 36 | 0 | 8.9 | 1.702
09/25/2009 23:00:00 | 15.43 | 5.86 | 36 | 0 | 8.9 | 1.703
09/26/2009 00:00:00 | 15.31 | 5.87 | 36.2 | 0 | 8.88 | 1.701
09/26/2009 01:00:00 | 15.19 | 5.86 | 36.3 | 0 | 8.82 | 1.701
09/26/2009 02:00:00 | 15.06 | 5.84 | 35.7 | 0 | 8.83 | 1.703
09/26/2009 03:00:00 | 14.93 | 5.82 | 35.6 | 0 | 8.79 | 1.701
09/26/2009 04:00:00 | 14.75 | 5.82 | 35.6 | 0 | 8.81 | 1.7
09/26/2009 05:00:00 | 14.6 | 5.82 | 35.3 | 0 | 8.79 | 1.701
09/26/2009 06:00:00 | 14.44 | 5.83 | 35.4 | 0 | 8.8 | 1.702
09/26/2009 07:00:00 | 14.33 | 5.82 | 35.2 | 0 | 8.84 | 1.7
09/26/2009 08:00:00 | 14.28 | 5.83 | 35.1 | 0 | 8.84 | 1.702
09/26/2009 09:00:00 | 14.38 | 5.83 | 34.8 | 0 | 8.92 | 1.701
09/26/2009 10:00:00 | 14.76 | 5.86 | 35.1 | 0 | 9 | 1.702
09/26/2009 11:00:00 | 15.1 | 5.87 | 35.3 | 0 | 9.09 | 1.7
09/26/2009 12:00:00 | 15.35 | 5.87 | 35.2 | 0 | 9.13 | 1.703
09/26/2009 13:00:00 | 15.67 | 5.89 | 35.6 | 0 | 9.22 | 1.701
09/26/2009 14:00:00 | 16 | 5.9 | 35.6 | 0 | 9.31 | 1.701
09/26/2009 15:00:00 | 16.25 | 5.91 | 35.1 | 0 | 9.4 | 1.699
09/26/2009 16:00:00 | 16.37 | 5.9 | 34.8 | 0 | 9.4 | 1.702
09/26/2009 17:00:00 | 16.37 | 5.89 | 34.1 | 0 | 9.38 | 1.701
09/26/2009 18:00:00 | 16.35 | 5.87 | 33.6 | 0 | 9.35 | 1.701
09/26/2009 19:00:00 | 16.21 | 5.85 | 33.4 | 0 | 9.25 | 1.699
09/26/2009 20:00:00 | 16.06 | 5.83 | 33.6 | 0 | 9.19 | 1.701
09/26/2009 21:00:00 | 15.89 | 5.81 | 33.4 | 0 | 9.12 | 1.7
09/26/2009 22:00:00 | 15.71 | 5.79 | 33.3 | 0 | 9.04 | 1.701
09/26/2009 23:00:00 | 15.51 | 5.79 | 33.3 | 0 | 8.99 | 1.702
09/27/2009 00:00:00 | 15.34 | 5.79 | 33.2 | 0 | 8.96 | 1.704
09/27/2009 01:00:00 | 15.17 | 5.77 | 33.3 | 0 | 8.91 | 1.702
09/27/2009 02:00:00 | 15.02 | 5.77 | 33.4 | 0 | 8.89 | 1.702
09/27/2009 03:00:00 | 14.85 | 5.76 | 33.5 | 0 | 8.86 | 1.701
09/27/2009 04:00:00 | 14.69 | 5.75 | 33.2 | 0 | 8.84 | 1.701
09/27/2009 05:00:00 | 14.51 | 5.75 | 33.4 | 0 | 8.83 | 1.701
09/27/2009 06:00:00 | 14.35 | 5.74 | 33 | 0 | 8.83 | 1.702
09/27/2009 07:00:00 | 14.26 | 5.74 | 33.3 | 0 | 8.86 | 1.699
09/27/2009 08:00:00 | 14.23 | 5.75 | 32.9 | 0 | 8.93 | 1.7
09/27/2009 09:00:00 | 14.3 | 5.77 | 32.9 | 0 | 8.97 | 1.702
09/27/2009 10:00:00 | 14.45 | 5.78 | 33 | 0 | 9.01 | 1.703
09/27/2009 11:00:00 | 14.54 | 5.77 | 32.7 | 0 | 9.02 | 1.701
09/27/2009 12:00:00 | 14.64 | 5.79 | 32.7 | 0 | 9.07 | 1.7
09/27/2009 13:00:00 | 14.78 | 5.79 | 32.7 | 0 | 9.15 | 1.7
09/27/2009 14:00:00 | 14.82 | 5.8 | 32.5 | 0 | 9.19 | 1.701
09/27/2009 15:00:00 | 14.87 | 5.81 | 32.7 | 0 | 9.25 | 1.7
09/27/2009 16:00:00 | 14.98 | 5.83 | 32.9 | 0 | 9.32 | 1.699
09/27/2009 17:00:00 | 15.06 | 5.83 | 32.8 | 0 | 9.31 | 1.7
09/27/2009 18:00:00 | 15.08 | 5.82 | 33 | 0 | 9.28 | 1.7
09/27/2009 19:00:00 | 15.09 | 5.82 | 32.9 | 0 | 9.21 | 1.702
09/27/2009 20:00:00 | 15.1 | 5.81 | 33 | 0 | 9.18 | 1.701
09/27/2009 21:00:00 | 15.09 | 5.8 | 32.8 | 0 | 9.12 | 1.7
09/27/2009 22:00:00 | 15.06 | 5.8 | 33 | 0 | 9.08 | 1.702
09/27/2009 23:00:00 | 15.04 | 5.79 | 33 | 0 | 9.04 | 1.701
09/28/2009 00:00:00 | 14.99 | 5.78 | 33.2 | 0 | 9 | 1.705
09/28/2009 01:00:00 | 14.95 | 5.77 | 33.3 | 0 | 8.97 | 1.706
09/28/2009 02:00:00 | 14.91 | 5.76 | 33.7 | 0 | 8.9 | 1.711
09/28/2009 03:00:00 | 14.87 | 5.77 | 33.9 | 0.1 | 8.91 | 1.724
09/28/2009 04:00:00 | 14.85 | 5.78 | 34.3 | 1.2 | 8.9 | 1.739
09/28/2009 05:00:00 | 14.75 | 5.8 | 37.1 | 1.1 | 8.91 | 1.745
09/28/2009 06:00:00 | 14.39 | 5.85 | 46.8 | 0 | 8.89 | 1.752
09/28/2009 07:00:00 | 14.02 | 5.98 | 55.1 | 2 | 9.04 | 1.756
09/28/2009 08:00:00 | 13.74 | 6.05 | 56.6 | 6.9 | 9.18 | 1.763
09/28/2009 09:00:00 | 13.7 | 6.03 | 56.2 | 5.6 | 9.2 | 1.768
09/28/2009 10:00:00 | 13.82 | 6.01 | 53.7 | 3.6 | 9.23 | 1.776
09/28/2009 11:00:00 | 14.13 | 6.01 | 55.2 | 3.2 | 9.23 | 1.78
09/28/2009 12:00:00 | 14.44 | 6.02 | 52.5 | 2.8 | 9.23 | 1.783
09/28/2009 13:00:00 | 14.89 | 6.04 | 50 | 3 | 9.21 | 1.789
09/28/2009 14:00:00 | 15.32 | 6.03 | 47.7 | 2 | 9.18 | 1.792
09/28/2009 15:00:00 | 15.34 | 6.03 | 48.6 | 3 | 9.17 | 1.795
09/28/2009 16:00:00 | 15.32 | 6.03 | 49.7 | 0.7 | 9.15 | 1.799
09/28/2009 17:00:00 | 15.32 | 6.03 | 50.6 | 0.8 | 9.12 | 1.802
09/28/2009 18:00:00 | 15.34 | 6.02 | 51.4 | 0.9 | 9.08 | 1.804
09/28/2009 19:00:00 | 15.34 | 6.01 | 51.6 | 0.5 | 9.07 | 1.807
09/28/2009 20:00:00 | 15.33 | 5.99 | 51.3 | 0.5 | 9.04 | 1.811
09/28/2009 21:00:00 | 15.24 | 5.98 | 50.8 | 0 | 9.04 | 1.815
09/28/2009 22:00:00 | 15.09 | 5.98 | 51 | 0 | 9.02 | 1.818
09/28/2009 23:00:00 | 14.93 | 5.96 | 50.8 | 0.4 | 9 | 1.82
09/29/2009 00:00:00 | 14.77 | 5.95 | 50.1 | 0 | 9 | 1.825
09/29/2009 01:00:00 | 14.71 | 5.95 | 49.4 | 0 | 8.97 | 1.83
09/29/2009 02:00:00 | 14.68 | 5.94 | 48.3 | 0 | 8.97 | 1.831
09/29/2009 03:00:00 | 14.62 | 5.93 | 47.7 | 0 | 8.96 | 1.837
09/29/2009 04:00:00 | 14.64 | 5.92 | 46.2 | 0 | 8.95 | 1.84
09/29/2009 05:00:00 | 14.63 | 5.92 | 45.6 | 0 | 8.96 | 1.845
09/29/2009 06:00:00 | 14.65 | 5.91 | 45.3 | 0 | 8.94 | 1.847
09/29/2009 07:00:00 | 14.7 | 5.91 | 44.3 | 0 | 8.92 | 1.851
09/29/2009 08:00:00 | 14.8 | 5.91 | 43.4 | 0 | 8.92 | 1.853
09/29/2009 09:00:00 | 14.91 | 5.9 | 42.9 | 0 | 8.93 | 1.856
09/29/2009 10:00:00 | 15.06 | 5.91 | 43.2 | 0 | 8.95 | 1.858
09/29/2009 11:00:00 | 15.3 | 5.92 | 41.9 | 0 | 8.96 | 1.863
09/29/2009 12:00:00 | 15.52 | 5.92 | 41.3 | 0 | 8.99 | 1.865
09/29/2009 13:00:00 | 15.68 | 5.92 | 40.9 | 0 | 8.99 | 1.881
09/29/2009 14:00:00 | 15.71 | 5.9 | 41.1 | 0 | 8.97 | 1.895
09/29/2009 15:00:00 | 15.78 | 5.92 | 43.9 | 0 | 8.96 | 1.9
09/29/2009 16:00:00 | 15.74 | 5.98 | 52.2 | 2.1 | 8.9 | 1.904
09/29/2009 17:00:00 | 15.73 | 6 | 51.3 | 1.5 | 8.9 | 1.909
09/29/2009 18:00:00 | 15.6 | 6 | 51.4 | 2.7 | 8.88 | 1.913
09/29/2009 19:00:00 | 15.38 | 6 | 54.9 | 3 | 8.87 | 1.916
09/29/2009 20:00:00 | 15.16 | 5.99 | 54.6 | 2.5 | 8.88 | 1.918
09/29/2009 21:00:00 | 14.94 | 5.98 | 53.8 | 2.9 | 8.9 | 1.922
09/29/2009 22:00:00 | 14.75 | 5.97 | 54.4 | 1.7 | 8.94 | 1.925
09/29/2009 23:00:00 | 14.57 | 5.98 | 54 | 1.7 | 9 | 1.929
09/30/2009 00:00:00 | 14.44 | 5.98 | 51.8 | 1.4 | 9.01 | 1.931
09/30/2009 01:00:00 | 14.31 | 5.99 | 49.1 | 0.6 | 9.03 | 1.934
09/30/2009 02:00:00 | 14.22 | 5.99 | 47.3 | 0.5 | 9.04 | 1.934
09/30/2009 03:00:00 | 14.19 | 5.99 | 45.7 | 0.3 | 9.05 | 1.936
09/30/2009 04:00:00 | 14.09 | 5.98 | 48 | 0.1 | 9.05 | 1.939
09/30/2009 05:00:00 | 14.04 | 5.97 | 44.8 | 0.1 | 9.06 | 1.94
09/30/2009 06:00:00 | 14.03 | 5.97 | 44.6 | 0 | 9.06 | 1.947
09/30/2009 07:00:00 | 14 | 5.95 | 44.2 | 0 | 9.05 | 1.942
09/30/2009 08:00:00 | 14.04 | 5.95 | 44.1 | 0 | 9.07 | 1.941
09/30/2009 09:00:00 | 14.23 | 5.95 | 43.2 | 0 | 9.09 | 1.944
09/30/2009 10:00:00 | 14.54 | 5.96 | 43.4 | 0 | 9.12 | 1.944
09/30/2009 11:00:00 | 14.84 | 5.98 | 42.1 | 0 | 9.16 | 1.944
09/30/2009 12:00:00 | 15.23 | 5.99 | 41.8 | 0 | 9.2 | 1.946
09/30/2009 13:00:00 | 15.61 | 5.99 | 41.1 | 0 | 9.21 | 1.947
09/30/2009 14:00:00 | 15.85 | 5.99 | 40.5 | 0 | 9.21 | 1.948
09/30/2009 15:00:00 | 15.98 | 5.99 | 40.4 | 0 | 9.18 | 1.948
09/30/2009 16:00:00 | 16.04 | 5.97 | 40.3 | 0 | 9.14 | 1.951
09/30/2009 17:00:00 | 15.89 | 5.95 | 40.8 | 0 | 9.09 | 1.951
09/30/2009 18:00:00 | 15.69 | 5.94 | 41.3 | 0 | 9.03 | 1.951
09/30/2009 19:00:00 | 15.47 | 5.92 | 41.1 | 0 | 8.99 | 1.953
09/30/2009 20:00:00 | 15.24 | 5.92 | 41.1 | 0 | 8.94 | 1.953
09/30/2009 21:00:00 | 15.07 | 5.91 | 41 | 0 | 8.92 | 1.952
09/30/2009 22:00:00 | 14.97 | 5.9 | 40.6 | 0 | 8.89 | 1.954
09/30/2009 23:00:00 | 14.93 | 5.9 | 40.6 | 0 | 8.88 | 1.954
10/01/2009 00:00:00 | 14.93 | 5.9 | 40.4 | 0 | 8.88 | 1.955
10/01/2009 01:00:00 | 14.98 | 5.9 | 40 | 0 | 8.84 | 1.955
10/01/2009 02:00:00 | 15 | 5.9 | 39.5 | 0 | 8.84 | 1.954
10/01/2009 03:00:00 | 15.02 | 5.89 | 39.2 | 0 | 8.84 | 1.955
10/01/2009 04:00:00 | 15.02 | 5.89 | 39.5 | 0 | 8.83 | 1.953
10/01/2009 05:00:00 | 15.04 | 5.9 | 40 | 0 | 8.82 | 1.953
10/01/2009 06:00:00 | 15.04 | 5.9 | 39 | 0 | 8.84 | 1.952
10/01/2009 07:00:00 | 15.07 | 5.9 | 38.5 | 0.4 | 8.86 | 1.954
10/01/2009 08:00:00 | 15.1 | 5.9 | 38.5 | 0 | 8.88 | 1.952
10/01/2009 09:00:00 | 15.23 | 5.91 | 38.1 | 0 | 8.89 | 1.951
10/01/2009 10:00:00 | 15.33 | 5.92 | 37.7 | 0 | 8.95 | 1.951
10/01/2009 11:00:00 | 15.52 | 5.93 | 37.6 | 0 | 9 | 1.952
10/01/2009 12:00:00 | 15.63 | 5.94 | 37.7 | 0 | 9.05 | 1.95
10/01/2009 13:00:00 | 15.8 | 5.95 | 37.5 | 0 | 9.11 | 1.95
10/01/2009 14:00:00 | 15.97 | 5.96 | 37.2 | 0 | 9.13 | 1.953
10/01/2009 15:00:00 | 16.06 | 5.96 | 37.5 | 0 | 9.14 | 1.958
10/01/2009 16:00:00 | 15.96 | 5.95 | 36.9 | 0 | 9.13 | 1.95
10/01/2009 17:00:00 | 15.85 | 5.93 | 37 | 0 | 9.11 | 1.951
10/01/2009 18:00:00 | 15.67 | 5.92 | 36.8 | 0 | 9.06 | 1.948
10/01/2009 19:00:00 | 15.55 | 5.91 | 36.8 | 0 | 9.03 | 1.948
10/01/2009 20:00:00 | 15.46 | 5.91 | 37 | 0 | 9 | 1.949
10/01/2009 21:00:00 | 15.38 | 5.9 | 36.8 | 0.4 | 8.94 | 1.945
10/01/2009 22:00:00 | 15.31 | 5.89 | 36.8 | 0 | 8.91 | 1.947
10/01/2009 23:00:00 | 15.22 | 5.89 | 36.8 | 0 | 8.89 | 1.946
10/02/2009 00:00:00 | 15.1 | 5.89 | 37 | 0 | 8.87 | 1.944
10/02/2009 01:00:00 | 15.02 | 5.89 | 36.7 | 0 | 8.88 | 1.944
10/02/2009 02:00:00 | 14.93 | 5.88 | 36.6 | 0 | 8.88 | 1.942
10/02/2009 03:00:00 | 14.84 | 5.88 | 36.3 | 0 | 8.89 | 1.943
10/02/2009 04:00:00 | 14.74 | 5.87 | 36.5 | 0.3 | 8.89 | 1.94
10/02/2009 05:00:00 | 14.7 | 5.87 | 36.2 | 0 | 8.9 | 1.939
10/02/2009 06:00:00 | 14.66 | 5.87 | 36.5 | 0 | 8.91 | 1.939
10/02/2009 07:00:00 | 14.62 | 5.87 | 35.9 | 0 | 8.91 | 1.938
10/02/2009 08:00:00 | 14.65 | 5.87 | 35.8 | 0 | 8.96 | 1.937
10/02/2009 09:00:00 | 14.71 | 5.89 | 35.9 | 0 | 8.98 | 1.936
10/02/2009 10:00:00 | 14.8 | 5.89 | 35.6 | 0 | 9 | 1.936
10/02/2009 11:00:00 | 14.88 | 5.9 | 35.4 | 0 | 9.07 | 1.936
10/02/2009 12:00:00 | 14.99 | 5.9 | 35.3 | 0 | 9.1 | 1.934
10/02/2009 13:00:00 | 15.04 | 5.91 | 35.3 | 0 | 9.13 | 1.931
10/02/2009 14:00:00 | 15.27 | 5.93 | 35.3 | 0.7 | 9.18 | 1.931
10/02/2009 15:00:00 | 15.29 | 5.92 | 35.3 | 0 | 9.18 | 1.932
10/02/2009 16:00:00 | 15.27 | 5.91 | 35.2 | 0 | 9.17 | 1.93
10/02/2009 17:00:00 | 15.22 | 5.9 | 35.3 | 0 | 9.13 | 1.929
10/02/2009 18:00:00 | 15.15 | 5.9 | 35.3 | 0 | 9.13 | 1.927
10/02/2009 19:00:00 | 15.02 | 5.89 | 35.6 | 0 | 9.1 | 1.926
10/02/2009 20:00:00 | 14.87 | 5.87 | 35.4 | 0 | 9.05 | 1.925
10/02/2009 21:00:00 | 14.69 | 5.86 | 35.8 | 0 | 9.02 | 1.924
10/02/2009 22:00:00 | 14.56 | 5.85 | 35.6 | 0 | 9 | 1.923
10/02/2009 23:00:00 | 14.46 | 5.84 | 35.7 | 0 | 8.97 | 1.922
10/03/2009 00:00:00 | 14.39 | 5.84 | 35.6 | 0 | 8.97 | 1.923
10/03/2009 01:00:00 | 14.36 | 5.85 | 35.4 | 0 | 8.97 | 1.92
10/03/2009 02:00:00 | 14.34 | 5.86 | 35.4 | 0 | 8.96 | 1.919
10/03/2009 03:00:00 | 14.27 | 5.86 | 35.4 | 0 | 8.97 | 1.919
10/03/2009 04:00:00 | 14.24 | 5.86 | 35.3 | 0 | 8.97 | 1.918
10/03/2009 05:00:00 | 14.2 | 5.86 | 35.4 | 0 | 8.97 | 1.917
10/03/2009 06:00:00 | 14.16 | 5.86 | 35.3 | 0 | 8.97 | 1.915
10/03/2009 07:00:00 | 14.14 | 5.86 | 35.2 | 0 | 8.99 | 1.915
10/03/2009 08:00:00 | 14.16 | 5.87 | 35.8 | 0 | 9.03 | 1.911
10/03/2009 09:00:00 | 14.26 | 5.88 | 35.1 | 0 | 9.04 | 1.911
10/03/2009 10:00:00 | 14.5 | 5.89 | 35.1 | 0 | 9.09 | 1.91
10/03/2009 11:00:00 | 14.77 | 5.91 | 35.2 | 0 | 9.14 | 1.907
10/03/2009 12:00:00 | 15.03 | 5.92 | 35.2 | 0 | 9.21 | 1.906
10/03/2009 13:00:00 | 15.3 | 5.94 | 35.3 | 0 | 9.27 | 1.905
10/03/2009 14:00:00 | 15.63 | 5.96 | 35.1 | 0 | 9.28 | 1.905
10/03/2009 15:00:00 | 15.78 | 5.95 | 35.1 | 0 | 9.3 | 1.904
10/03/2009 16:00:00 | 15.83 | 5.95 | 34.9 | 0 | 9.28 | 1.905
10/03/2009 17:00:00 | 15.82 | 5.93 | 34.8 | 0 | 9.23 | 1.901
10/03/2009 18:00:00 | 15.74 | 5.92 | 34.8 | 0 | 9.17 | 1.901
10/03/2009 19:00:00 | 15.56 | 5.89 | 34.9 | 0 | 9.14 | 1.896
10/03/2009 20:00:00 | 15.35 | 5.88 | 35.1 | 0 | 9.08 | 1.899
10/03/2009 21:00:00 | 15.1 | 5.85 | 35.2 | 0 | 9.05 | 1.898
10/03/2009 22:00:00 | 14.85 | 5.84 | 35.1 | 0 | 9.03 | 1.896
10/03/2009 23:00:00 | 14.66 | 5.84 | 35.2 | 0 | 9 | 1.894
10/04/2009 00:00:00 | 14.48 | 5.83 | 35.2 | 0 | 8.99 | 1.895
10/04/2009 01:00:00 | 14.37 | 5.83 | 35.3 | 0 | 9.01 | 1.892
10/04/2009 02:00:00 | 14.35 | 5.83 | 35.1 | 0 | 9 | 1.892
10/04/2009 03:00:00 | 14.31 | 5.84 | 35.2 | 0 | 9 | 1.891
10/04/2009 04:00:00 | 14.28 | 5.84 | 35.3 | 0 | 9 | 1.889
10/04/2009 05:00:00 | 14.28 | 5.85 | 35.1 | 0 | 8.99 | 1.889
10/04/2009 06:00:00 | 14.31 | 5.85 | 35.3 | 0 | 9.02 | 1.888
10/04/2009 07:00:00 | 14.35 | 5.87 | 35.2 | 0 | 9 | 1.887
10/04/2009 08:00:00 | 14.4 | 5.88 | 35.3 | 0 | 9 | 1.891
10/04/2009 09:00:00 | 14.45 | 5.88 | 35.1 | 0 | 9.02 | 1.898
10/04/2009 10:00:00 | 14.49 | 5.89 | 35.9 | 0 | 9.06 | 1.899
10/04/2009 11:00:00 | 14.5 | 5.92 | 37.3 | 0 | 9.08 | 1.906
10/04/2009 12:00:00 | 14.44 | 5.94 | 40 | 0 | 9.11 | 1.915
10/04/2009 13:00:00 | 14.31 | 6 | 44.2 | 0 | 9.17 | 1.922
10/04/2009 14:00:00 | 13.94 | 6.09 | 53.9 | 1.4 | 9.22 | 1.928
10/04/2009 15:00:00 | 13.72 | 6.14 | 57.2 | 3.2 | 9.3 | 1.939
10/04/2009 16:00:00 | 13.54 | 6.15 | 59.1 | 3.5 | 9.34 | 1.952
10/04/2009 17:00:00 | 13.54 | 6.12 | 59.5 | 5.1 | 9.34 | 1.962
10/04/2009 18:00:00 | 13.58 | 6.11 | 58 | 5.3 | 9.32 | 1.972
10/04/2009 19:00:00 | 13.62 | 6.09 | 53.7 | 7 | 9.33 | 1.985
10/04/2009 20:00:00 | 13.66 | 6.06 | 51 | 6.7 | 9.31 | 2.001
10/04/2009 21:00:00 | 13.7 | 6.02 | 50.7 | 5.8 | 9.28 | 2.012
10/04/2009 22:00:00 | 13.73 | 6.01 | 51.4 | 7.9 | 9.26 | 2.024
10/04/2009 23:00:00 | 13.77 | 5.98 | 52.3 | 5 | 9.27 | 2.035
10/05/2009 00:00:00 | 13.76 | 5.96 | 53.1 | 4.3 | 9.25 | 2.045
10/05/2009 01:00:00 | 13.76 | 5.96 | 52.2 | 3.8 | 9.23 | 2.064
10/05/2009 02:00:00 | 13.75 | 5.96 | 51.4 | 3.7 | 9.24 | 2.08
10/05/2009 03:00:00 | 13.74 | 5.95 | 51.2 | 5.5 | 9.21 | 2.096
10/05/2009 04:00:00 | 13.7 | 5.94 | 50.7 | 4.5 | 9.21 | 2.115
10/05/2009 05:00:00 | 13.67 | 5.89 | 49.1 | 6.9 | 9.19 | 2.129
10/05/2009 06:00:00 | 13.63 | 5.88 | 47.1 | 6.9 | 9.2 | 2.143
10/05/2009 07:00:00 | 13.61 | 5.87 | 45.6 | 5.5 | 9.19 | 2.158
10/05/2009 08:00:00 | 13.62 | 5.86 | 45.6 | 4.6 | 9.23 | 2.168
10/05/2009 09:00:00 | 13.64 | 5.87 | 47 | 3.7 | 9.26 | 2.178
10/05/2009 10:00:00 | 13.74 | 5.88 | 47.1 | 3.5 | 9.27 | 2.185
10/05/2009 11:00:00 | 13.86 | 5.91 | 46.8 | 4 | 9.27 | 2.195
10/05/2009 12:00:00 | 14.03 | 5.92 | 46.2 | 2.9 | 9.28 | 2.204
10/05/2009 13:00:00 | 14.18 | 5.93 | 46.1 | 2.8 | 9.28 | 2.214
10/05/2009 14:00:00 | 14.39 | 5.95 | 45.3 | 2.3 | 9.24 | 2.22
10/05/2009 15:00:00 | 14.61 | 5.94 | 43.2 | 2.9 | 9.21 | 2.229
10/05/2009 16:00:00 | 14.64 | 5.93 | 44.3 | 1.9 | 9.18 | 2.234
10/05/2009 17:00:00 | 14.65 | 5.94 | 43.5 | 1.6 | 9.15 | 2.243
10/05/2009 18:00:00 | 14.53 | 5.92 | 43.8 | 1.3 | 9.13 | 2.249
10/05/2009 19:00:00 | 14.45 | 5.9 | 43 | 1.4 | 9.14 | 2.256
10/05/2009 20:00:00 | 14.32 | 5.9 | 43 | 1.1 | 9.1 | 2.262
10/05/2009 21:00:00 | 14.25 | 5.9 | 42 | 1.2 | 9.1 | 2.268
10/05/2009 22:00:00 | 14.16 | 5.9 | 41.5 | 1.3 | 9.13 | 2.272
10/05/2009 23:00:00 | 14.06 | 5.89 | 41.4 | 0.8 | 9.13 | 2.278
10/06/2009 00:00:00 | 14.06 | 5.89 | 40.6 | 0.8 | 9.15 | 2.283
10/06/2009 01:00:00 | 14.02 | 5.88 | 40.1 | 1.3 | 9.13 | 2.287
10/06/2009 02:00:00 | 13.97 | 5.88 | 40.1 | 0.7 | 9.13 | 2.289
10/06/2009 03:00:00 | 13.87 | 5.87 | 40.1 | 0.8 | 9.15 | 2.295
10/06/2009 04:00:00 | 13.78 | 5.88 | 40 | 0.5 | 9.17 | 2.297
10/06/2009 05:00:00 | 13.7 | 5.87 | 39.8 | 0.6 | 9.17 | 2.301
10/06/2009 06:00:00 | 13.63 | 5.87 | 39.9 | 1.9 | 9.21 | 2.303
10/06/2009 07:00:00 | 13.62 | 5.87 | 39.3 | 0.8 | 9.22 | 2.304
10/06/2009 08:00:00 | 13.64 | 5.88 | 39 | 1.1 | 9.23 | 2.305
10/06/2009 09:00:00 | 13.72 | 5.88 | 38.8 | 3.5 | 9.22 | 2.307
10/06/2009 10:00:00 | 13.81 | 5.89 | 38.6 | 0.6 | 9.25 | 2.309
10/06/2009 11:00:00 | 13.96 | 5.91 | 38.4 | 12.5 | 9.26 | 2.309
10/06/2009 12:00:00 | 14.15 | 5.9 | 38.2 | 7 | 9.24 | 2.309
10/06/2009 13:00:00 | 14.29 | 5.88 | 38 | 2.2 | 9.22 | 2.309
10/06/2009 14:00:00 | 14.49 | 5.91 | 37.8 | 8.2 | 9.2 | 2.309
10/06/2009 15:00:00 | 14.58 | 5.92 | 37.8 | 0 | 9.23 | 2.31
10/06/2009 16:00:00 | 14.57 | 5.9 | 38 | 0 | 9.16 | 2.306
10/06/2009 17:00:00 | 14.52 | 5.89 | 37.7 | 0.2 | 9.14 | 2.308
10/06/2009 18:00:00 | 14.47 | 5.88 | 37.3 | 0 | 9.11 | 2.308
10/06/2009 19:00:00 | 14.38 | 5.88 | 38 | 0.5 | 9.06 | 2.309
10/06/2009 20:00:00 | 14.3 | 5.87 | 36.7 | 0 | 9.06 | 2.307
10/06/2009 21:00:00 | 14.21 | 5.87 | 37.5 | 0.2 | 9.08 | 2.305
10/06/2009 22:00:00 | 14.09 | 5.86 | 37.7 | 0 | 9.1 | 2.305
10/06/2009 23:00:00 | 14 | 5.87 | 37.5 | 0 | 9.12 | 2.3
10/07/2009 00:00:00 | 13.83 | 5.86 | 37.9 | 0 | 9.12 | 2.3
10/07/2009 01:00:00 | 13.75 | 5.84 | 37.4 | 0 | 9.17 | 2.299
10/07/2009 02:00:00 | 13.67 | 5.83 | 37.4 | 0 | 9.21 | 2.331
10/07/2009 03:00:00 | 13.63 | 5.84 | 37 | 0.3 | 9.22 | 2.294
10/07/2009 04:00:00 | 13.59 | 5.83 | 37 | 0 | 9.23 | 2.293
10/07/2009 05:00:00 | 13.59 | 5.83 | 37 | 0 | 9.22 | 2.293
10/07/2009 06:00:00 | 13.57 | 5.83 | 37 | 0.7 | 9.21 | 2.289
10/07/2009 07:00:00 | 13.53 | 5.82 | 37.1 | 0 | 9.23 | 2.283
10/07/2009 08:00:00 | 13.53 | 5.81 | 36.7 | 0 | 9.23 | 2.287
10/07/2009 09:00:00 | 13.51 | 5.83 | 36.9 | 0 | 9.24 | 2.286
10/07/2009 10:00:00 | 13.52 | 5.83 | 37 | 0 | 9.26 | 2.283
10/07/2009 11:00:00 | 13.56 | 5.83 | 36.7 | 0 | 9.25 | 2.282
10/07/2009 12:00:00 | 13.59 | 5.81 | 36.5 | 0.7 | 9.27 | 2.281
10/07/2009 13:00:00 | 13.52 | 5.82 | 36.9 | 0 | 9.26 | 2.28
10/07/2009 14:00:00 | 13.49 | 5.81 | 36.6 | 0 | 9.28 | 2.284
10/07/2009 15:00:00 | 13.42 | 5.81 | 36.9 | 0 | 9.28 | 2.295
10/07/2009 16:00:00 | 13.23 | 5.8 | 37.9 | 0.5 | 9.3 | 2.307
10/07/2009 17:00:00 | 12.9 | 5.87 | 42.1 | 6.4 | 9.33 | 2.327
10/07/2009 18:00:00 | 12.42 | 5.94 | 45.9 | 2.6 | 9.44 | 2.347
10/07/2009 19:00:00 | 12 | 5.96 | 48.6 | 6.2 | 9.51 | 2.372
10/07/2009 20:00:00 | 11.91 | 5.94 | 45.2 | 9.1 | 9.52 | 2.395
10/07/2009 21:00:00 | 11.94 | 5.94 | 40.6 | 7.1 | 9.51 | 2.423
10/07/2009 22:00:00 | 11.96 | 5.91 | 39.4 | 6.5 | 9.51 | 2.444
10/07/2009 23:00:00 | 11.97 | 5.88 | 41.9 | 6.6 | 9.46 | 2.461
10/08/2009 00:00:00 | 12.03 | 5.88 | 42.8 | 4.8 | 9.46 | 2.474
10/08/2009 01:00:00 | 12.09 | 5.87 | 42.3 | 3.7 | 9.45 | 2.487
10/08/2009 02:00:00 | 12.23 | 5.86 | 41 | 3.1 | 9.45 | 2.508
10/08/2009 03:00:00 | 12.32 | 5.87 | 40 | 2.3 | 9.43 | 2.508
10/08/2009 04:00:00 | 12.34 | 5.85 | 39.5 | 1.5 | 9.43 | 2.515
10/08/2009 05:00:00 | 12.42 | 5.83 | 38.6 | 1.6 | 9.41 | 2.523
10/08/2009 06:00:00 | 12.44 | 5.84 | 38.4 | 1.4 | 9.41 | 2.531
10/08/2009 07:00:00 | 12.49 | 5.84 | 38.2 | 0.7 | 9.42 | 2.539
10/08/2009 08:00:00 | 12.52 | 5.82 | 37.8 | 1 | 9.41 | 2.545
10/08/2009 09:00:00 | 12.58 | 5.82 | 37.4 | 1.3 | 9.42 | 2.552
10/08/2009 10:00:00 | 12.61 | 5.81 | 37.4 | 0.5 | 9.45 | 2.558
10/08/2009 11:00:00 | 12.66 | 5.82 | 37.3 | 0.3 | 9.44 | 2.562
10/08/2009 12:00:00 | 12.68 | 5.81 | 37.3 | 0.4 | 9.48 | 2.569
10/08/2009 13:00:00 | 12.7 | 5.8 | 37.2 | 0.4 | 9.46 | 2.573
10/08/2009 14:00:00 | 12.73 | 5.8 | 36.5 | 0.7 | 9.47 | 2.578
10/08/2009 15:00:00 | 12.77 | 5.79 | 37.3 | 0.1 | 9.46 | 2.582
10/08/2009 16:00:00 | 12.75 | 5.79 | 36.6 | 0.9 | 9.46 | 2.587
10/08/2009 17:00:00 | 12.71 | 5.77 | 36.3 | 0.3 | 9.48 | 2.589
10/08/2009 18:00:00 | 12.66 | 5.75 | 36.3 | 0 | 9.46 | 2.593
10/08/2009 19:00:00 | 12.6 | 5.75 | 36 | 0.1 | 9.47 | 2.596
10/08/2009 20:00:00 | 12.56 | 5.74 | 35.9 | 0.5 | 9.5 | 2.597
10/08/2009 21:00:00 | 12.54 | 5.75 | 35.6 | 0.3 | 9.47 | 2.599
10/08/2009 22:00:00 | 12.5 | 5.75 | 35.8 | 0.1 | 9.49 | 2.6
10/08/2009 23:00:00 | 12.46 | 5.74 | 35.6 | 0.2 | 9.49 | 2.602
10/09/2009 00:00:00 | 12.4 | 5.74 | 35.4 | 0 | 9.51 | 2.602
10/09/2009 01:00:00 | 12.33 | 5.73 | 35.3 | 0 | 9.52 | 2.603
10/09/2009 02:00:00 | 12.25 | 5.72 | 35.3 | 0 | 9.55 | 2.604
10/09/2009 03:00:00 | 12.17 | 5.71 | 35 | 0.6 | 9.54 | 2.605
10/09/2009 04:00:00 | 12.13 | 5.7 | 34.8 | 0 | 9.58 | 2.605
10/09/2009 05:00:00 | 12.08 | 5.69 | 34.8 | 0 | 9.59 | 2.605
10/09/2009 06:00:00 | 12.04 | 5.68 | 34.5 | 0 | 9.6 | 2.606
10/09/2009 07:00:00 | 11.98 | 5.69 | 34.5 | 0 | 9.63 | 2.604
10/09/2009 08:00:00 | 11.97 | 5.68 | 34.3 | 0 | 9.65 | 2.602
10/09/2009 09:00:00 | 12.03 | 5.67 | 34.3 | 0 | 9.66 | 2.599
10/09/2009 10:00:00 | 12.15 | 5.67 | 34.2 | 0 | 9.67 | 2.596
10/09/2009 11:00:00 | 12.24 | 5.66 | 34 | 0 | 9.67 | 2.593
10/09/2009 12:00:00 | 12.33 | 5.65 | 33.9 | 0 | 9.67 | 2.594
10/09/2009 13:00:00 | 12.37 | 5.65 | 33.8 | 0 | 9.67 | 2.591
10/09/2009 14:00:00 | 12.4 | 5.64 | 33.5 | 0 | 9.66 | 2.59
10/09/2009 15:00:00 | 12.41 | 5.63 | 33.5 | 0 | 9.65 | 2.587
10/09/2009 16:00:00 | 12.43 | 5.64 | 33.6 | 0 | 9.64 | 2.585
10/09/2009 17:00:00 | 12.41 | 5.64 | 33.8 | 0 | 9.63 | 2.581
10/09/2009 18:00:00 | 12.35 | 5.62 | 33.5 | 0 | 9.63 | 2.58
10/09/2009 19:00:00 | 12.32 | 5.61 | 33.4 | 0 | 9.63 | 2.574
10/09/2009 20:00:00 | 12.29 | 5.6 | 33.4 | 0 | 9.65 | 2.571
10/09/2009 21:00:00 | 12.26 | 5.59 | 33.4 | 0 | 9.68 | 2.568
10/09/2009 22:00:00 | 12.24 | 5.59 | 33.1 | 0 | 9.66 | 2.568
10/09/2009 23:00:00 | 12.22 | 5.58 | 33.1 | 0 | 9.67 | 2.563
10/10/2009 00:00:00 | 12.19 | 5.58 | 33 | 0 | 9.67 | 2.559
10/10/2009 01:00:00 | 12.15 | 5.57 | 32.9 | 0 | 9.74 | 2.556
10/10/2009 02:00:00 | 12.14 | 5.57 | 32.8 | 0 | 9.71 | 2.552
10/10/2009 03:00:00 | 12.12 | 5.56 | 32.8 | 0 | 9.7 | 2.548
10/10/2009 04:00:00 | 12.11 | 5.57 | 32.8 | 0 | 9.69 | 2.545
10/10/2009 05:00:00 | 12.11 | 5.57 | 32.4 | 0 | 9.7 | 2.542
10/10/2009 06:00:00 | 12.08 | 5.57 | 32.6 | 0 | 9.69 | 2.545
10/10/2009 07:00:00 | 12.07 | 5.56 | 32.8 | 0 | 9.69 | 2.546
10/10/2009 08:00:00 | 12.06 | 5.57 | 33 | 0 | 9.7 | 2.548
10/10/2009 09:00:00 | 12.04 | 5.6 | 33.8 | 0 | 9.68 | 2.549
10/10/2009 10:00:00 | 12.05 | 5.63 | 34.3 | 0 | 9.7 | 2.549
10/10/2009 11:00:00 | 12.05 | 5.67 | 35.4 | 0 | 9.67 | 2.552
10/10/2009 12:00:00 | 12.08 | 5.69 | 35.6 | 0 | 9.7 | 2.554
10/10/2009 13:00:00 | 12.17 | 5.7 | 35.8 | 0 | 9.7 | 2.559
10/10/2009 14:00:00 | 12.22 | 5.71 | 35.9 | 0 | 9.69 | 2.561
10/10/2009 15:00:00 | 12.25 | 5.71 | 35.7 | 0 | 9.68 | 2.564
10/10/2009 16:00:00 | 12.25 | 5.72 | 35.5 | 0 | 9.63 | 2.568
10/10/2009 17:00:00 | 12.26 | 5.73 | 35.2 | 0 | 9.66 | 2.571
10/10/2009 18:00:00 | 12.25 | 5.73 | 35 | 0 | 9.64 | 2.572
10/10/2009 19:00:00 | 12.21 | 5.73 | 35.3 | 0 | 9.62 | 2.576
10/10/2009 20:00:00 | 12.18 | 5.73 | 35.9 | 0 | 9.63 | 2.572
10/10/2009 21:00:00 | 12.08 | 5.71 | 35.4 | 0 | 9.64 | 2.571
10/10/2009 22:00:00 | 11.98 | 5.7 | 34.9 | 0 | 9.65 | 2.571
10/10/2009 23:00:00 | 11.87 | 5.68 | 34.9 | 0 | 9.67 | 2.571
10/11/2009 00:00:00 | 11.78 | 5.66 | 34.8 | 0 | 9.71 | 2.57
10/11/2009 01:00:00 | 11.71 | 5.66 | 34.4 | 0 | 9.74 | 2.567
10/11/2009 02:00:00 | 11.62 | 5.66 | 34.6 | 0 | 9.75 | 2.569
10/11/2009 03:00:00 | 11.53 | 5.66 | 34.3 | 0 | 9.76 | 2.567
10/11/2009 04:00:00 | 11.48 | 5.67 | 34.1 | 0 | 9.78 | 2.564
10/11/2009 05:00:00 | 11.45 | 5.67 | 33.8 | 0 | 9.78 | 2.563
10/11/2009 06:00:00 | 11.37 | 5.66 | 34 | 0 | 9.8 | 2.561
10/11/2009 07:00:00 | 11.31 | 5.65 | 33.5 | 0 | 9.82 | 2.556
10/11/2009 08:00:00 | 11.27 | 5.66 | 33.6 | 0 | 9.83 | 2.555
10/11/2009 09:00:00 | 11.32 | 5.65 | 33.5 | 0 | 9.87 | 2.555
10/11/2009 10:00:00 | 11.44 | 5.65 | 33.1 | 0 | 9.88 | 2.552
10/11/2009 11:00:00 | 11.53 | 5.65 | 32.9 | 0 | 9.9 | 2.551
10/11/2009 12:00:00 | 11.75 | 5.65 | 32.9 | 0 | 9.9 | 2.548
10/11/2009 13:00:00 | 11.89 | 5.64 | 32.8 | 0 | 9.89 | 2.547
10/11/2009 14:00:00 | 11.96 | 5.65 | 32.8 | 0 | 9.9 | 2.545
10/11/2009 15:00:00 | 11.99 | 5.64 | 32.8 | 0 | 9.86 | 2.542
10/11/2009 16:00:00 | 11.93 | 5.62 | 32.4 | 0 | 9.85 | 2.541
10/11/2009 17:00:00 | 11.83 | 5.62 | 32.7 | 0 | 9.8 | 2.535
10/11/2009 18:00:00 | 11.76 | 5.61 | 32.5 | 0 | 9.78 | 2.534
10/11/2009 19:00:00 | 11.72 | 5.62 | 32.8 | 0 | 9.76 | 2.531
10/11/2009 20:00:00 | 11.69 | 5.63 | 33.9 | 0 | 9.75 | 2.531
10/11/2009 21:00:00 | 11.65 | 5.62 | 32.5 | 0 | 9.77 | 2.528
10/11/2009 22:00:00 | 11.61 | 5.62 | 32.5 | 0 | 9.79 | 2.524
10/11/2009 23:00:00 | 11.59 | 5.62 | 32.5 | 0 | 9.78 | 2.521
10/12/2009 00:00:00 | 11.54 | 5.64 | 32.6 | 0 | 9.77 | 2.518
10/12/2009 01:00:00 | 11.46 | 5.63 | 32.4 | 0 | 9.79 | 2.513
10/12/2009 02:00:00 | 11.36 | 5.63 | 32.3 | 0 | 9.83 | 2.512
10/12/2009 03:00:00 | 11.26 | 5.62 | 32.2 | 0 | 9.86 | 2.511
10/12/2009 04:00:00 | 11.19 | 5.61 | 32.3 | 0 | 9.89 | 2.507
10/12/2009 05:00:00 | 11.14 | 5.61 | 32.3 | 0 | 9.89 | 2.504
10/12/2009 06:00:00 | 11.09 | 5.63 | 32.3 | 0 | 9.87 | 2.495
10/12/2009 07:00:00 | 11.08 | 5.63 | 32.2 | 0 | 9.92 | 2.496
10/12/2009 08:00:00 | 11.05 | 5.65 | 32.1 | 0 | 9.93 | 2.494
10/12/2009 09:00:00 | 11.08 | 5.66 | 32.1 | 0 | 9.94 | 2.497
10/12/2009 10:00:00 | 11.17 | 5.66 | 32.2 | 0 | 9.98 | 2.491
10/12/2009 11:00:00 | 11.3 | 5.67 | 32.1 | 0 | 10 | 2.485
10/12/2009 12:00:00 | 11.46 | 5.67 | 32.1 | 0 | 9.99 | 2.483
10/12/2009 13:00:00 | 11.59 | 5.65 | 31.9 | 0 | 10.03 | 2.505
10/12/2009 14:00:00 | 11.66 | 5.65 | 31.9 | 0 | 10.04 | 2.478
10/12/2009 15:00:00 | 11.63 | 5.65 | 32 | 0 | 10 | 2.479
10/12/2009 16:00:00 | 11.55 | 5.65 | 31.9 | 0 | 9.99 | 2.473
10/12/2009 17:00:00 | 11.39 | 5.63 | 31.8 | 0 | 9.98 | 2.468
10/12/2009 18:00:00 | 11.27 | 5.63 | 31.8 | 0 | 9.99 | 2.466
10/12/2009 19:00:00 | 11.18 | 5.64 | 31.7 | 0 | 9.99 | 2.462
10/12/2009 20:00:00 | 11.1 | 5.64 | 31.7 | 0 | 9.99 | 2.458
10/12/2009 21:00:00 | 11.01 | 5.64 | 31.7 | 0 | 10.01 | 2.456
10/12/2009 22:00:00 | 10.9 | 5.64 | 31.6 | 0 | 10.08 | 2.45
10/12/2009 23:00:00 | 10.84 | 5.64 | 31.3 | 0 | 10.13 | 2.449
10/13/2009 00:00:00 | 10.75 | 5.63 | 31.6 | 0 | 10.15 | 2.442
10/13/2009 01:00:00 | 10.68 | 5.62 | 31.2 | 0 | 10.18 | 2.44
10/13/2009 02:00:00 | 10.61 | 5.62 | 31.1 | 0 | 10.19 | 2.468
10/13/2009 03:00:00 | 10.56 | 5.63 | 31 | 0 | 10.2 | 2.435
10/13/2009 04:00:00 | 10.54 | 5.63 | 31 | 0 | 10.19 | 2.432
10/13/2009 05:00:00 | 10.51 | 5.63 | 31.1 | 0 | 10.2 | 2.428
10/13/2009 06:00:00 | 10.51 | 5.63 | 31.1 | 0 | 10.2 | 2.426
10/13/2009 07:00:00 | 10.5 | 5.63 | 31.3 | 0 | 10.2 | 2.422
10/13/2009 08:00:00 | 10.51 | 5.64 | 31.1 | 0 | 10.17 | 2.419
10/13/2009 09:00:00 | 10.53 | 5.63 | 31 | 0 | 10.18 | 2.416
10/13/2009 10:00:00 | 10.57 | 5.64 | 31.1 | 0 | 10.19 | 2.41
10/13/2009 11:00:00 | 10.62 | 5.63 | 31 | 0 | 10.21 | 2.409
10/13/2009 12:00:00 | 10.64 | 5.64 | 31 | 0 | 10.22 | 2.406
10/13/2009 13:00:00 | 10.63 | 5.63 | 31 | 0 | 10.21 | 2.403
10/13/2009 14:00:00 | 10.67 | 5.64 | 31.1 | 0 | 10.21 | 2.399
10/13/2009 15:00:00 | 10.65 | 5.63 | 30.9 | 0 | 10.21 | 2.395
10/13/2009 16:00:00 | 10.6 | 5.64 | 31.1 | 0 | 10.2 | 2.393
10/13/2009 17:00:00 | 10.52 | 5.63 | 31 | 0 | 10.19 | 2.391
10/13/2009 18:00:00 | 10.42 | 5.63 | 31 | 0 | 10.2 | 2.39
10/13/2009 19:00:00 | 10.33 | 5.64 | 31 | 0 | 10.22 | 2.391
10/13/2009 20:00:00 | 10.27 | 5.65 | 31.2 | 0 | 10.23 | 2.391
10/13/2009 21:00:00 | 10.2 | 5.66 | 31.4 | 0 | 10.21 | 2.393
10/13/2009 22:00:00 | 10.14 | 5.68 | 31.8 | 0 | 10.23 | 2.394
10/13/2009 23:00:00 | 10 | 5.71 | 32.5 | 0 | 10.26 | 2.396
10/14/2009 00:00:00 | 9.8 | 5.76 | 33.7 | 0 | 10.28 | 2.398
10/14/2009 01:00:00 | 9.58 | 5.82 | 34.8 | 0 | 10.35 | 2.402
10/14/2009 02:00:00 | 9.44 | 5.84 | 35.2 | 0 | 10.41 | 2.402
10/14/2009 03:00:00 | 9.31 | 5.85 | 35.6 | 0 | 10.42 | 2.401
10/14/2009 04:00:00 | 9.22 | 5.85 | 35.4 | 0 | 10.46 | 2.406
10/14/2009 05:00:00 | 9.09 | 5.89 | 35.4 | 0 | 10.49 | 2.408
10/14/2009 06:00:00 | 8.99 | 5.88 | 35.2 | 0 | 10.54 | 2.408
10/14/2009 07:00:00 | 8.92 | 5.91 | 34.3 | 0 | 10.55 | 2.409
10/14/2009 08:00:00 | 8.92 | 5.89 | 34 | 0 | 10.59 | 2.405
10/14/2009 09:00:00 | 9.02 | 5.9 | 34 | 0 | 10.61 | 2.41
10/14/2009 10:00:00 | 9.15 | 5.9 | 34.1 | 0 | 10.6 | 2.41
10/14/2009 11:00:00 | 9.3 | 5.89 | 34.4 | 0 | 10.61 | 2.408
10/14/2009 12:00:00 | 9.49 | 5.89 | 34.2 | 0 | 10.58 | 2.41
10/14/2009 13:00:00 | 9.68 | 5.87 | 34.3 | 0 | 10.56 | 2.408
10/14/2009 14:00:00 | 9.73 | 5.86 | 33.9 | 0 | 10.56 | 2.41
10/14/2009 15:00:00 | 9.74 | 5.86 | 33.9 | 0 | 10.53 | 2.405
10/14/2009 16:00:00 | 9.71 | 5.83 | 33.7 | 0 | 10.53 | 2.404
10/14/2009 17:00:00 | 9.61 | 5.83 | 33.7 | 0 | 10.49 | 2.398
10/14/2009 18:00:00 | 9.52 | 5.81 | 33.4 | 0 | 10.47 | 2.4
10/14/2009 19:00:00 | 9.5 | 5.81 | 32.9 | 0 | 10.46 | 2.396
10/14/2009 20:00:00 | 9.52 | 5.8 | 33.2 | 0 | 10.43 | 2.395
10/14/2009 21:00:00 | 9.47 | 5.8 | 33.2 | 0 | 10.43 | 2.393
10/14/2009 22:00:00 | 9.39 | 5.79 | 32.9 | 0 | 10.45 | 2.392
10/14/2009 23:00:00 | 9.31 | 5.79 | 32.8 | 0 | 10.45 | 2.389
10/15/2009 00:00:00 | 9.21 | 5.79 | 33 | 0 | 10.48 | 2.386
10/15/2009 01:00:00 | 9.13 | 5.8 | 32.6 | 0 | 10.52 | 2.387
10/15/2009 02:00:00 | 9.05 | 5.81 | 32.7 | 0 | 10.55 | 2.384
10/15/2009 03:00:00 | 9 | 5.79 | 32.4 | 0 | 10.56 | 2.382
10/15/2009 04:00:00 | 8.97 | 5.8 | 32.4 | 0 | 10.55 | 2.378
10/15/2009 05:00:00 | 8.92 | 5.81 | 32.4 | 0 | 10.57 | 2.376
10/15/2009 06:00:00 | 8.87 | 5.8 | 32.4 | 0 | 10.57 | 2.375
10/15/2009 07:00:00 | 8.85 | 5.8 | 32 | 0.3 | 10.6 | 2.372
10/15/2009 08:00:00 | 8.83 | 5.8 | 32 | 0 | 10.6 | 2.371
10/15/2009 09:00:00 | 8.86 | 5.8 | 32 | 0 | 10.63 | 2.366
10/15/2009 10:00:00 | 8.96 | 5.83 | 32 | 0 | 10.67 | 2.363
10/15/2009 11:00:00 | 9.04 | 5.82 | 32 | 0 | 10.66 | 2.364
10/15/2009 12:00:00 | 9.13 | 5.81 | 31.8 | 0 | 10.67 | 2.362
10/15/2009 13:00:00 | 9.14 | 5.81 | 31.7 | 0 | 10.68 | 2.357
10/15/2009 14:00:00 | 9.19 | 5.81 | 31.8 | 0 | 10.69 | 2.358
10/15/2009 15:00:00 | 9.19 | 5.8 | 31.6 | 0 | 10.68 | 2.353
10/15/2009 16:00:00 | 9.19 | 5.79 | 31.6 | 0 | 10.64 | 2.351
10/15/2009 17:00:00 | 9.08 | 5.79 | 31.7 | 0 | 10.64 | 2.347
10/15/2009 18:00:00 | 8.99 | 5.78 | 31.7 | 0 | 10.62 | 2.347
10/15/2009 19:00:00 | 8.88 | 5.79 | 31.7 | 0 | 10.62 | 2.344
10/15/2009 20:00:00 | 8.79 | 5.79 | 31.6 | 0 | 10.62 | 2.342
10/15/2009 21:00:00 | 8.68 | 5.8 | 31.9 | 0 | 10.65 | 2.341
10/15/2009 22:00:00 | 8.66 | 5.8 | 31.8 | 0 | 10.66 | 2.335
10/15/2009 23:00:00 | 8.62 | 5.8 | 31.8 | 0 | 10.68 | 2.334
10/16/2009 00:00:00 | 8.61 | 5.8 | 31.8 | 0 | 10.66 | 2.333
10/16/2009 01:00:00 | 8.6 | 5.8 | 31.7 | 0 | 10.67 | 2.338
10/16/2009 02:00:00 | 8.56 | 5.8 | 31.8 | 0 | 10.68 | 2.33
10/16/2009 03:00:00 | 8.52 | 5.8 | 31.7 | 0.6 | 10.69 | 2.326
10/16/2009 04:00:00 | 8.5 | 5.8 | 31.5 | 0 | 10.72 | 2.323
10/16/2009 05:00:00 | 8.47 | 5.8 | 31.4 | 0 | 10.73 | 2.32
10/16/2009 06:00:00 | 8.42 | 5.81 | 31.4 | 0 | 10.75 | 2.32
10/16/2009 07:00:00 | 8.38 | 5.8 | 31.4 | 0 | 10.76 | 2.316
10/16/2009 08:00:00 | 8.36 | 5.8 | 31.3 | 0 | 10.77 | 2.315
10/16/2009 09:00:00 | 8.35 | 5.8 | 31.3 | 0 | 10.78 | 2.312
10/16/2009 10:00:00 | 8.34 | 5.83 | 31.3 | 0 | 10.79 | 2.309
10/16/2009 11:00:00 | 8.35 | 5.81 | 31.6 | 0 | 10.82 | 2.307
10/16/2009 12:00:00 | 8.36 | 5.81 | 31.3 | 0 | 10.82 | 2.303
10/16/2009 13:00:00 | 8.33 | 5.83 | 31.5 | 0 | 10.82 | 2.304
10/16/2009 14:00:00 | 8.34 | 5.83 | 31.6 | 0 | 10.84 | 2.302
10/16/2009 15:00:00 | 8.35 | 5.83 | 31.4 | 0 | 10.85 | 2.3
10/16/2009 16:00:00 | 8.36 | 5.83 | 31.6 | 0 | 10.83 | 2.296
10/16/2009 17:00:00 | 8.32 | 5.83 | 31.6 | 0 | 10.84 | 2.291
10/16/2009 18:00:00 | 8.28 | 5.83 | 31.7 | 0 | 10.83 | 2.289
10/16/2009 19:00:00 | 8.23 | 5.81 | 31.3 | 0 | 10.84 | 2.29
10/16/2009 20:00:00 | 8.18 | 5.82 | 31.4 | 0 | 10.83 | 2.288
10/16/2009 21:00:00 | 8.12 | 5.82 | 31.5 | 0 | 10.83 | 2.284
10/16/2009 22:00:00 | 8.07 | 5.82 | 31.2 | 0 | 10.89 | 2.283
10/16/2009 23:00:00 | 8.04 | 5.84 | 31.4 | 0 | 10.91 | 2.279
10/17/2009 00:00:00 | 8.02 | 5.83 | 31.4 | 0 | 10.92 | 2.277
10/17/2009 01:00:00 | 8 | 5.83 | 31.4 | 0 | 10.91 | 2.274
10/17/2009 02:00:00 | 8 | 5.84 | 31.3 | 0 | 10.93 | 2.271
10/17/2009 03:00:00 | 8 | 5.83 | 31.3 | 0 | 10.96 | 2.268
10/17/2009 04:00:00 | 8 | 5.83 | 31.3 | 0 | 10.93 | 2.265
10/17/2009 05:00:00 | 7.99 | 5.83 | 31.6 | 0 | 10.93 | 2.265
10/17/2009 06:00:00 | 7.97 | 5.83 | 31.9 | 0 | 10.96 | 2.261
10/17/2009 07:00:00 | 7.97 | 5.83 | 31.3 | 0 | 10.96 | 2.26
10/17/2009 08:00:00 | 8 | 5.83 | 31.4 | 0 | 10.94 | 2.258
10/17/2009 09:00:00 | 8.02 | 5.84 | 32.2 | 0 | 10.96 | 2.257
10/17/2009 10:00:00 | 8.13 | 5.84 | 31.1 | 0 | 10.97 | 2.255
10/17/2009 11:00:00 | 8.2 | 5.84 | 31.1 | 0 | 10.96 | 2.249
10/17/2009 12:00:00 | 8.26 | 5.84 | 31.3 | 0 | 10.96 | 2.246
10/17/2009 13:00:00 | 8.35 | 5.85 | 31.2 | 0 | 10.98 | 2.239
10/17/2009 14:00:00 | 8.41 | 5.85 | 31.2 | 0 | 10.96 | 2.247
10/17/2009 15:00:00 | 8.38 | 5.84 | 31.3 | 0 | 10.95 | 2.242
10/17/2009 16:00:00 | 8.41 | 5.85 | 31.3 | 0 | 10.95 | 2.24
10/17/2009 17:00:00 | 8.37 | 5.86 | 31.3 | 0 | 10.92 | 2.24
10/17/2009 18:00:00 | 8.33 | 5.85 | 31.1 | 0 | 10.91 | 2.237
10/17/2009 19:00:00 | 8.27 | 5.85 | 31.3 | 0 | 10.89 | 2.231
10/17/2009 20:00:00 | 8.21 | 5.85 | 31.3 | 0 | 10.88 | 2.23
10/17/2009 21:00:00 | 8.15 | 5.84 | 31.4 | 0 | 10.89 | 2.23
10/17/2009 22:00:00 | 8.11 | 5.84 | 31.4 | 0 | 10.89 | 2.225
10/17/2009 23:00:00 | 8.09 | 5.84 | 31.1 | 0 | 10.89 | 2.224
10/18/2009 00:00:00 | 8.06 | 5.84 | 31.1 | 0 | 10.92 | 2.221
10/18/2009 01:00:00 | 8.02 | 5.85 | 31.3 | 0 | 10.96 | 2.219
10/18/2009 02:00:00 | 7.98 | 5.87 | 31.3 | 0 | 10.95 | 2.214
10/18/2009 03:00:00 | 7.91 | 5.86 | 31.3 | 0 | 10.96 | 2.213
10/18/2009 04:00:00 | 7.85 | 5.86 | 31.4 | 0 | 10.98 | 2.211
10/18/2009 05:00:00 | 7.8 | 5.86 | 31.2 | 0 | 10.99 | 2.211
10/18/2009 06:00:00 | 7.74 | 5.86 | 31 | 0 | 11.01 | 2.208
10/18/2009 07:00:00 | 7.69 | 5.87 | 31.2 | 0 | 11.02 | 2.207
10/18/2009 08:00:00 | 7.69 | 5.87 | 31.3 | 0 | 11.06 | 2.205
10/18/2009 09:00:00 | 7.79 | 5.87 | 30.8 | 0 | 11.05 | 2.202
10/18/2009 10:00:00 | 7.89 | 5.88 | 30.9 | 0 | 11.07 | 2.201
10/18/2009 11:00:00 | 7.98 | 5.9 | 31.1 | 0 | 11.09 | 2.195
10/18/2009 12:00:00 | 8.09 | 5.91 | 31 | 0 | 11.1 | 2.195
10/18/2009 13:00:00 | 8.15 | 5.91 | 31.2 | 0 | 11.12 | 2.193
10/18/2009 14:00:00 | 8.22 | 5.91 | 31.2 | 0 | 11.1 | 2.19
10/18/2009 15:00:00 | 8.24 | 5.9 | 31.2 | 0 | 11.1 | 2.188
10/18/2009 16:00:00 | 8.21 | 5.9 | 31.3 | 0 | 11.08 | 2.187
10/18/2009 17:00:00 | 8.18 | 5.89 | 31.2 | 0 | 11.05 | 2.187
10/18/2009 18:00:00 | 8.14 | 5.88 | 31.1 | 0 | 11.03 | 2.185
10/18/2009 19:00:00 | 8.1 | 5.89 | 31.2 | 0 | 11.03 | 2.18
10/18/2009 20:00:00 | 8.08 | 5.87 | 31.2 | 0 | 11 | 2.182
10/18/2009 21:00:00 | 8.05 | 5.89 | 31.1 | 0 | 10.98 | 2.183
10/18/2009 22:00:00 | 8 | 5.89 | 31.9 | 0 | 10.99 | 2.182
10/18/2009 23:00:00 | 7.95 | 5.89 | 31.7 | 0 | 10.98 | 2.183
10/19/2009 00:00:00 | 7.93 | 5.89 | 31.7 | 0 | 10.96 | 2.186
10/19/2009 01:00:00 | 7.89 | 5.9 | 32.2 | 0 | 10.96 | 2.187
10/19/2009 02:00:00 | 7.85 | 5.93 | 32.8 | 0 | 10.96 | 2.19
10/19/2009 03:00:00 | 7.8 | 5.97 | 34.5 | 0 | 10.95 | 2.187
10/19/2009 04:00:00 | 7.78 | 5.99 | 34.9 | 0 | 10.96 | 2.187
10/19/2009 05:00:00 | 7.76 | 6.01 | 35.6 | 0 | 10.96 | 2.187
10/19/2009 06:00:00 | 7.74 | 6.03 | 35.7 | 0 | 10.94 | 2.19
10/19/2009 07:00:00 | 7.73 | 6.05 | 36.1 | 0 | 10.96 | 2.191
10/19/2009 08:00:00 | 7.77 | 6.03 | 35.4 | 0 | 10.99 | 2.192
10/19/2009 09:00:00 | 7.8 | 6.04 | 35.7 | 0 | 10.99 | 2.197
10/19/2009 10:00:00 | 7.86 | 6.04 | 35.7 | 0 | 11.02 | 2.195
10/19/2009 11:00:00 | 7.94 | 6.06 | 35.7 | 0 | 11.04 | 2.197
10/19/2009 12:00:00 | 8.04 | 6.07 | 35.5 | 0 | 11.05 | 2.2
10/19/2009 13:00:00 | 8.17 | 6.08 | 35.2 | 0 | 11.03 | 2.2
10/19/2009 14:00:00 | 8.24 | 6.07 | 34.7 | 0 | 11.05 | 2.2
10/19/2009 15:00:00 | 8.31 | 6.07 | 34.3 | 0 | 11 | 2.201
10/19/2009 16:00:00 | 8.32 | 6.06 | 34.3 | 0 | 11.01 | 2.206
10/19/2009 17:00:00 | 8.29 | 6.05 | 34.4 | 0 | 11.01 | 2.206
10/19/2009 18:00:00 | 8.25 | 6.04 | 34 | 0 | 10.97 | 2.207
10/19/2009 19:00:00 | 8.2 | 6.03 | 33.9 | 0 | 10.98 | 2.207
10/19/2009 20:00:00 | 8.13 | 6.02 | 33.9 | 0 | 10.99 | 2.206
10/19/2009 21:00:00 | 8.08 | 6.01 | 33.8 | 0 | 11 | 2.207
10/19/2009 22:00:00 | 8.04 | 6 | 33.7 | 0 | 10.99 | 2.208
10/19/2009 23:00:00 | 8.01 | 6 | 34 | 0.3 | 11.01 | 2.209
10/20/2009 00:00:00 | 7.96 | 6 | 33.5 | 0 | 11.06 | 2.209
10/20/2009 01:00:00 | 7.91 | 5.99 | 33.6 | 0 | 11.05 | 2.211
10/20/2009 02:00:00 | 7.89 | 5.98 | 33.1 | 0 | 11.04 | 2.208
10/20/2009 03:00:00 | 7.87 | 5.97 | 33.1 | 0 | 11.05 | 2.212
10/20/2009 04:00:00 | 7.85 | 5.97 | 33.2 | 0 | 11.03 | 2.212
10/20/2009 05:00:00 | 7.84 | 5.97 | 33 | 0 | 11.02 | 2.209
10/20/2009 06:00:00 | 7.82 | 5.97 | 33.2 | 0 | 11.04 | 2.211
10/20/2009 07:00:00 | 7.83 | 5.97 | 33 | 0 | 11.06 | 2.212
10/20/2009 08:00:00 | 7.85 | 5.97 | 33 | 0 | 11.05 | 2.212
10/20/2009 09:00:00 | 7.9 | 5.98 | 32.8 | 0 | 11.06 | 2.211
10/20/2009 10:00:00 | 8.08 | 5.99 | 32.7 | 0 | 11.09 | 2.206
10/20/2009 11:00:00 | 8.27 | 6 | 32.8 | 0 | 11.07 | 2.211
10/20/2009 12:00:00 | 8.47 | 5.99 | 32.5 | 0 | 11.08 | 2.21
10/20/2009 13:00:00 | 8.64 | 6 | 32.6 | 0 | 11.07 | 2.208
10/20/2009 14:00:00 | 8.8 | 5.99 | 32.4 | 0 | 11.05 | 2.209
10/20/2009 15:00:00 | 8.83 | 5.98 | 32.4 | 0 | 11.03 | 2.209
10/20/2009 16:00:00 | 8.78 | 5.98 | 32.3 | 0 | 11.04 | 2.214
10/20/2009 17:00:00 | 8.73 | 5.96 | 32 | 0 | 11.01 | 2.209
10/20/2009 18:00:00 | 8.67 | 5.95 | 32.2 | 0 | 10.97 | 2.208
10/20/2009 19:00:00 | 8.62 | 5.96 | 32.1 | 0 | 10.94 | 2.21
10/20/2009 20:00:00 | 8.58 | 5.96 | 32.1 | 0 | 10.92 | 2.206
10/20/2009 21:00:00 | 8.54 | 5.96 | 32.1 | 0 | 10.94 | 2.208
10/20/2009 22:00:00 | 8.5 | 5.96 | 32.1 | 0 | 10.93 | 2.207
10/20/2009 23:00:00 | 8.46 | 5.96 | 32 | 0 | 10.9 | 2.206
10/21/2009 00:00:00 | 8.4 | 5.95 | 31.7 | 0 | 10.94 | 2.204
10/21/2009 01:00:00 | 8.33 | 5.95 | 32.2 | 0 | 10.91 | 2.199
10/21/2009 02:00:00 | 8.28 | 5.94 | 31.7 | 0 | 10.94 | 2.202
10/21/2009 03:00:00 | 8.23 | 5.94 | 31.5 | 0 | 10.94 | 2.202
10/21/2009 04:00:00 | 8.18 | 5.96 | 31.9 | 0 | 10.96 | 2.202
10/21/2009 05:00:00 | 8.14 | 5.96 | 31.7 | 0 | 10.96 | 2.229
10/21/2009 06:00:00 | 8.12 | 5.96 | 31.6 | 0 | 10.97 | 2.199
10/21/2009 07:00:00 | 8.1 | 5.97 | 31.6 | 0 | 10.97 | 2.197
10/21/2009 08:00:00 | 8.1 | 5.96 | 31.6 | 0 | 10.98 | 2.197
10/21/2009 09:00:00 | 8.19 | 5.97 | 31.7 | 0 | 10.99 | 2.197
10/21/2009 10:00:00 | 8.24 | 5.97 | 31.5 | 0 | 11.01 | 2.197
10/21/2009 11:00:00 | 8.37 | 5.97 | 31.3 | 0 | 11.03 | 2.194
10/21/2009 12:00:00 | 8.61 | 5.99 | 31.4 | 0 | 11.02 | 2.195
10/21/2009 13:00:00 | 8.73 | 5.99 | 31.3 | 0 | 11.02 | 2.193
10/21/2009 14:00:00 | 8.85 | 5.99 | 31.5 | 0 | 11.02 | 2.191
10/21/2009 15:00:00 | 8.92 | 5.98 | 31.2 | 0 | 11.01 | 2.193
10/21/2009 16:00:00 | 8.85 | 5.97 | 31.4 | 0 | 10.99 | 2.19
10/21/2009 17:00:00 | 8.71 | 5.95 | 31.4 | 0 | 10.96 | 2.188
10/21/2009 18:00:00 | 8.57 | 5.94 | 31.2 | 0 | 10.96 | 2.188
10/21/2009 19:00:00 | 8.44 | 5.94 | 31.4 | 0 | 10.96 | 2.188
10/21/2009 20:00:00 | 8.33 | 5.94 | 31.3 | 0 | 10.93 | 2.184
10/21/2009 21:00:00 | 8.23 | 5.94 | 31.3 | 0 | 10.97 | 2.186
10/21/2009 22:00:00 | 8.14 | 5.95 | 30.8 | 0 | 10.95 | 2.185
10/21/2009 23:00:00 | 8.07 | 5.95 | 31.5 | 0 | 10.94 | 2.181
10/22/2009 00:00:00 | 8.01 | 5.95 | 31.3 | 0 | 10.97 | 2.18
10/22/2009 01:00:00 | 7.95 | 5.95 | 31.3 | 0 | 10.98 | 2.179
10/22/2009 02:00:00 | 7.9 | 5.95 | 31.1 | 0 | 10.96 | 2.175
10/22/2009 03:00:00 | 7.87 | 5.95 | 31.3 | 0 | 10.99 | 2.178
10/22/2009 04:00:00 | 7.85 | 5.94 | 31.2 | 0 | 10.99 | 2.176
10/22/2009 05:00:00 | 7.85 | 5.95 | 31 | 0 | 11 | 2.176
10/22/2009 06:00:00 | 7.84 | 5.95 | 31.3 | 0 | 11 | 2.172
10/22/2009 07:00:00 | 7.87 | 5.96 | 31 | 0 | 11.01 | 2.172
10/22/2009 08:00:00 | 7.9 | 5.96 | 31 | 0 | 11.01 | 2.171
10/22/2009 09:00:00 | 7.92 | 5.96 | 31 | 0 | 11.02 | 2.168
10/22/2009 10:00:00 | 7.98 | 5.96 | 30.9 | 0 | 11.03 | 2.17
10/22/2009 11:00:00 | 8.06 | 5.97 | 31 | 0 | 11.03 | 2.169
10/22/2009 12:00:00 | 8.13 | 5.97 | 31 | 0 | 11.03 | 2.167
10/22/2009 13:00:00 | 8.17 | 5.97 | 31.1 | 0 | 11.05 | 2.161
10/22/2009 14:00:00 | 8.18 | 5.96 | 30.7 | 0 | 11.05 | 2.166
10/22/2009 15:00:00 | 8.15 | 5.97 | 31.2 | 0 | 11.04 | 2.163
10/22/2009 16:00:00 | 8.13 | 5.96 | 30.8 | 0 | 11.04 | 2.158
10/22/2009 17:00:00 | 8.08 | 5.97 | 31.1 | 0 | 11.01 | 2.16
10/22/2009 18:00:00 | 8.06 | 5.97 | 31.2 | 0 | 11.01 | 2.159
10/22/2009 19:00:00 | 8.06 | 5.97 | 30.9 | 0 | 10.99 | 2.158
10/22/2009 20:00:00 | 8.06 | 5.97 | 31 | 0 | 11.01 | 2.157
10/22/2009 21:00:00 | 8.08 | 5.96 | 31 | 0 | 10.96 | 2.156
10/22/2009 22:00:00 | 8.08 | 5.96 | 31 | 0 | 10.95 | 2.154
10/22/2009 23:00:00 | 8.1 | 5.97 | 31 | 0 | 10.93 | 2.155
10/23/2009 00:00:00 | 8.12 | 5.97 | 31.1 | 0 | 10.92 | 2.155
10/23/2009 01:00:00 | 8.14 | 5.96 | 31.1 | 0 | 10.93 | 2.152
10/23/2009 02:00:00 | 8.12 | 5.97 | 31 | 0 | 10.91 | 2.155
10/23/2009 03:00:00 | 8.07 | 5.97 | 31.6 | 0 | 10.91 | 2.155
10/23/2009 04:00:00 | 8 | 5.97 | 31.3 | 0 | 10.94 | 2.155
10/23/2009 05:00:00 | 7.91 | 5.98 | 31.4 | 0 | 10.93 | 2.156
10/23/2009 06:00:00 | 7.82 | 5.97 | 30.3 | 0 | 10.97 | 2.153
10/23/2009 07:00:00 | 7.75 | 5.98 | 31.4 | 0 | 10.98 | 2.151
10/23/2009 08:00:00 | 7.71 | 5.99 | 31.4 | 0 | 11 | 2.149
10/23/2009 09:00:00 | 7.73 | 5.99 | 31.4 | 0 | 11.02 | 2.149
10/23/2009 10:00:00 | 7.76 | 6.01 | 31.8 | 0 | 11.04 | 2.149
10/23/2009 11:00:00 | 7.84 | 6.02 | 31.4 | 0 | 11.08 | 2.147
10/23/2009 12:00:00 | 7.9 | 6.02 | 31.3 | 0 | 11.12 | 2.144
10/23/2009 13:00:00 | 7.93 | 6.03 | 31.3 | 0 | 11.13 | 2.144
10/23/2009 14:00:00 | 7.95 | 6.03 | 31.4 | 0 | 11.16 | 2.138
10/23/2009 15:00:00 | 7.96 | 6.03 | 31.1 | 0 | 11.16 | 2.143
10/23/2009 16:00:00 | 7.92 | 6.01 | 31 | 0 | 11.16 | 2.14
10/23/2009 17:00:00 | 7.85 | 6.01 | 31.2 | 0 | 11.16 | 2.139
10/23/2009 18:00:00 | 7.79 | 6 | 31.3 | 0 | 11.15 | 2.138
10/23/2009 19:00:00 | 7.74 | 5.99 | 31.1 | 0 | 11.14 | 2.135
10/23/2009 20:00:00 | 7.66 | 6.01 | 31.6 | 0 | 11.14 | 2.136
10/23/2009 21:00:00 | 7.61 | 5.99 | 31.2 | 0 | 11.15 | 2.134
10/23/2009 22:00:00 | 7.57 | 5.99 | 31.1 | 0 | 11.15 | 2.133
10/23/2009 23:00:00 | 7.54 | 5.99 | 31.1 | 0 | 11.16 | 2.133
10/24/2009 00:00:00 | 7.51 | 5.99 | 31.2 | 0 | 11.17 | 2.131
10/24/2009 01:00:00 | 7.49 | 5.99 | 31 | 0 | 11.16 | 2.131
10/24/2009 02:00:00 | 7.46 | 5.99 | 31.4 | 0 | 11.15 | 2.129
10/24/2009 03:00:00 | 7.45 | 5.99 | 31.1 | 0 | 11.18 | 2.128
10/24/2009 04:00:00 | 7.43 | 5.99 | 31.1 | 0 | 11.18 | 2.126
10/24/2009 05:00:00 | 7.4 | 6 | 31.1 | 0 | 11.18 | 2.126
10/24/2009 06:00:00 | 7.36 | 6 | 31.4 | 0 | 11.18 | 2.124
10/24/2009 07:00:00 | 7.34 | 6 | 31.3 | 0 | 11.19 | 2.123
10/24/2009 08:00:00 | 7.38 | 6 | 30.9 | 0 | 11.17 | 2.122
10/24/2009 09:00:00 | 7.39 | 5.99 | 31.1 | 0 | 11.2 | 2.122
10/24/2009 10:00:00 | 7.44 | 6.02 | 31 | 0 | 11.2 | 2.119
10/24/2009 11:00:00 | 7.5 | 6.02 | 31.1 | 0 | 11.2 | 2.12
10/24/2009 12:00:00 | 7.57 | 6.02 | 31.2 | 0 | 11.21 | 2.119
10/24/2009 13:00:00 | 7.62 | 6.03 | 31.2 | 0 | 11.23 | 2.116
10/24/2009 14:00:00 | 7.65 | 6.02 | 31.2 | 0 | 11.23 | 2.118
10/24/2009 15:00:00 | 7.65 | 6.05 | 31.5 | 0 | 11.22 | 2.12
10/24/2009 16:00:00 | 7.64 | 6.04 | 31.6 | 0 | 11.2 | 2.117
10/24/2009 17:00:00 | 7.63 | 6.04 | 31.6 | 0 | 11.2 | 2.116
10/24/2009 18:00:00 | 7.61 | 6.05 | 32.1 | 0 | 11.18 | 2.118
10/24/2009 19:00:00 | 7.63 | 6.06 | 32.2 | 0 | 11.16 | 2.119
10/24/2009 20:00:00 | 7.65 | 6.05 | 32 | 0 | 11.19 | 2.119
10/24/2009 21:00:00 | 7.63 | 6.06 | 32.9 | 0 | 11.17 | 2.12
10/24/2009 22:00:00 | 7.67 | 6.08 | 33.3 | 0 | 11.17 | 2.121
10/24/2009 23:00:00 | 7.71 | 6.1 | 33.9 | 0 | 11.15 | 2.123
10/25/2009 00:00:00 | 7.77 | 6.13 | 34.4 | 0 | 11.14 | 2.122
10/25/2009 01:00:00 | 7.85 | 6.15 | 34.9 | 0 | 11.13 | 2.124
10/25/2009 02:00:00 | 7.94 | 6.15 | 34.8 | 0 | 11.09 | 2.126
10/25/2009 03:00:00 | 8.04 | 6.15 | 34.9 | 0 | 11.07 | 2.127
10/25/2009 04:00:00 | 8.17 | 6.16 | 35.2 | 0 | 11.06 | 2.127
10/25/2009 05:00:00 | 8.31 | 6.14 | 35.2 | 0 | 11.02 | 2.136
10/25/2009 06:00:00 | 8.5 | 6.15 | 35.4 | 0 | 10.98 | 2.15
10/25/2009 07:00:00 | 8.75 | 6.18 | 36.7 | 0 | 10.9 | 2.159
10/25/2009 08:00:00 | 9.09 | 6.28 | 41.3 | 0.7 | 10.75 | 2.17
10/25/2009 09:00:00 | 9.37 | 6.34 | 43.2 | 0.9 | 10.65 | 2.182
10/25/2009 10:00:00 | 9.71 | 6.39 | 45.2 | 3 | 10.54 | 2.198
10/25/2009 11:00:00 | 9.94 | 6.35 | 44.6 | 3.3 | 10.52 | 2.211
10/25/2009 12:00:00 | 10.21 | 6.33 | 44.1 | 2.9 | 10.51 | 2.225
10/25/2009 13:00:00 | 10.34 | 6.31 | 42.1 | 2.3 | 10.54 | 2.243
10/25/2009 14:00:00 | 10.53 | 6.29 | 41.1 | 2.2 | 10.5 | 2.257
10/25/2009 15:00:00 | 10.48 | 6.27 | 40.5 | 1.3 | 10.47 | 2.272
10/25/2009 16:00:00 | 10.32 | 6.23 | 40.1 | 1.2 | 10.52 | 2.284
10/25/2009 17:00:00 | 10.1 | 6.18 | 40 | 0.5 | 10.52 | 2.294
10/25/2009 18:00:00 | 9.9 | 6.14 | 39.3 | 0.4 | 10.55 | 2.305
10/25/2009 19:00:00 | 9.81 | 6.14 | 39 | 0.3 | 10.57 | 2.313
10/25/2009 20:00:00 | 9.68 | 6.11 | 38.3 | 0.3 | 10.61 | 2.319
10/25/2009 21:00:00 | 9.54 | 6.09 | 37.7 | 0.2 | 10.64 | 2.331
10/25/2009 22:00:00 | 9.43 | 6.08 | 36.9 | 0.3 | 10.69 | 2.342
10/25/2009 23:00:00 | 9.36 | 6.1 | 36.5 | 0 | 10.7 | 2.348
10/26/2009 00:00:00 | 9.27 | 6.1 | 36.6 | 0.1 | 10.72 | 2.355
10/26/2009 01:00:00 | 9.16 | 6.08 | 36.2 | 0.4 | 10.74 | 2.361
10/26/2009 02:00:00 | 9.09 | 6.09 | 36 | 0.4 | 10.75 | 2.367
10/26/2009 03:00:00 | 9 | 6.08 | 35.5 | 0 | 10.79 | 2.371
10/26/2009 04:00:00 | 8.92 | 6.08 | 35.2 | 0 | 10.82 | 2.376
10/26/2009 05:00:00 | 8.82 | 6.07 | 34.8 | 0.3 | 10.82 | 2.384
10/26/2009 06:00:00 | 8.72 | 6.04 | 34.2 | 0 | 10.83 | 2.386
10/26/2009 07:00:00 | 8.62 | 6.03 | 33.9 | 0 | 10.87 | 2.391
10/26/2009 08:00:00 | 8.54 | 6.01 | 33.5 | 0 | 10.9 | 2.394
10/26/2009 09:00:00 | 8.54 | 6.01 | 33.2 | 0 | 10.91 | 2.392
10/26/2009 10:00:00 | 8.62 | 6.02 | 33.2 | 0 | 10.95 | 2.401
10/26/2009 11:00:00 | 8.76 | 6.01 | 32.9 | 0 | 10.98 | 2.402
10/26/2009 12:00:00 | 8.89 | 6.03 | 32.8 | 0 | 10.98 | 2.408
10/26/2009 13:00:00 | 9.02 | 6.04 | 32.4 | 0 | 10.99 | 2.411
10/26/2009 14:00:00 | 9.11 | 6.03 | 32.2 | 0 | 10.99 | 2.412
10/26/2009 15:00:00 | 9.12 | 6.02 | 32.4 | 0 | 10.95 | 2.416
10/26/2009 16:00:00 | 9.02 | 5.99 | 32.2 | 0 | 10.92 | 2.413
10/26/2009 17:00:00 | 8.88 | 5.96 | 32.1 | 0 | 10.92 | 2.415
10/26/2009 18:00:00 | 8.79 | 5.95 | 32 | 0.1 | 10.92 | 2.416
10/26/2009 19:00:00 | 8.74 | 5.94 | 31.8 | 0 | 10.94 | 2.418
10/26/2009 20:00:00 | 8.65 | 5.92 | 32 | 0 | 10.92 | 2.421
10/26/2009 21:00:00 | 8.6 | 5.92 | 32.2 | 0 | 10.92 | 2.416
10/26/2009 22:00:00 | 8.55 | 5.91 | 31.9 | 0 | 10.95 | 2.418
10/26/2009 23:00:00 | 8.51 | 5.89 | 31.8 | 0 | 10.98 | 2.415
10/27/2009 00:00:00 | 8.49 | 5.89 | 31.4 | 0 | 10.97 | 2.418
10/27/2009 01:00:00 | 8.44 | 5.87 | 31.4 | 0 | 10.99 | 2.416
10/27/2009 02:00:00 | 8.4 | 5.87 | 31.3 | 0 | 11.01 | 2.414
10/27/2009 03:00:00 | 8.35 | 5.85 | 31.3 | 0 | 11 | 2.414
10/27/2009 04:00:00 | 8.29 | 5.82 | 31.1 | 0.3 | 11.02 | 2.414
10/27/2009 05:00:00 | 8.24 | 5.82 | 31.1 | 0.1 | 11.03 | 2.414
10/27/2009 06:00:00 | 8.19 | 5.81 | 31.9 | 0 | 11.05 | 2.411
10/27/2009 07:00:00 | 8.15 | 5.83 | 31.9 | 0 | 11.05 | 2.412
10/27/2009 08:00:00 | 8.14 | 5.84 | 30.9 | 0 | 11.06 | 2.409
10/27/2009 09:00:00 | 8.19 | 5.86 | 30.8 | 0 | 11.07 | 2.409
10/27/2009 10:00:00 | 8.34 | 5.85 | 30.8 | 0.1 | 11.09 | 2.406
10/27/2009 11:00:00 | 8.46 | 5.86 | 30.8 | 0.1 | 11.11 | 2.404
10/27/2009 12:00:00 | 8.51 | 5.87 | 30.7 | 0 | 11.09 | 2.403
10/27/2009 13:00:00 | 8.54 | 5.88 | 30.8 | 0 | 11.08 | 2.402
10/27/2009 14:00:00 | 8.53 | 5.88 | 30.5 | 0 | 11.11 | 2.4
10/27/2009 15:00:00 | 8.51 | 5.88 | 30.8 | 0 | 11.09 | 2.398
10/27/2009 16:00:00 | 8.48 | 5.89 | 30.7 | 0 | 11.09 | 2.396
10/27/2009 17:00:00 | 8.35 | 5.84 | 30.6 | 0 | 11.08 | 2.393
10/27/2009 18:00:00 | 8.24 | 5.82 | 30.4 | 0 | 11.09 | 2.39
10/27/2009 19:00:00 | 8.17 | 5.8 | 30.6 | 0 | 11.08 | 2.406
10/27/2009 20:00:00 | 8.15 | 5.8 | 30.3 | 0 | 11.09 | 2.387
10/27/2009 21:00:00 | 8.14 | 5.79 | 30.3 | 0 | 11.1 | 2.385
10/27/2009 22:00:00 | 8.12 | 5.81 | 30.5 | 0 | 11.13 | 2.38
10/27/2009 23:00:00 | 8.11 | 5.8 | 30.1 | 0 | 11.15 | 2.38
10/28/2009 00:00:00 | 8.11 | 5.79 | 30.2 | 0 | 11.16 | 2.378
10/28/2009 01:00:00 | 8.11 | 5.8 | 30.1 | 0 | 11.18 | 2.375
10/28/2009 02:00:00 | 8.08 | 5.8 | 30.1 | 0 | 11.18 | 2.373
10/28/2009 03:00:00 | 8.03 | 5.81 | 30.1 | 0 | 11.19 | 2.368
10/28/2009 04:00:00 | 7.96 | 5.8 | 30.2 | 0 | 11.17 | 2.368
10/28/2009 05:00:00 | 7.89 | 5.79 | 30.3 | 0 | 11.17 | 2.367
10/28/2009 06:00:00 | 7.85 | 5.79 | 30.1 | 0 | 11.2 | 2.363
10/28/2009 07:00:00 | 7.81 | 5.79 | 30.1 | 0 | 11.19 | 2.358
10/28/2009 08:00:00 | 7.78 | 5.79 | 30.1 | 0 | 11.2 | 2.356
10/28/2009 09:00:00 | 7.8 | 5.79 | 30.1 | 0 | 11.23 | 2.355
10/28/2009 10:00:00 | 7.85 | 5.82 | 30.3 | 0.1 | 11.2 | 2.352
10/28/2009 11:00:00 | 7.98 | 5.85 | 30.2 | 0 | 11.23 | 2.349
10/28/2009 12:00:00 | 8.02 | 5.84 | 30.2 | 0 | 11.22 | 2.344
10/28/2009 13:00:00 | 8.05 | 5.84 | 30.2 | 0.8 | 11.2 | 2.342
10/28/2009 14:00:00 | 8.08 | 5.85 | 30.2 | 0 | 11.21 | 2.339
10/28/2009 15:00:00 | 8.14 | 5.85 | 30.2 | 0 | 11.21 | 2.339
10/28/2009 16:00:00 | 8.11 | 5.84 | 30.3 | 0 | 11.19 | 2.334
10/28/2009 17:00:00 | 8.04 | 5.81 | 30.2 | 0 | 11.17 | 2.333
10/28/2009 18:00:00 | 7.97 | 5.8 | 30.1 | 1 | 11.17 | 2.328
10/28/2009 19:00:00 | 7.87 | 5.78 | 30 | 0 | 11.17 | 2.329
10/28/2009 20:00:00 | 7.78 | 5.77 | 30.1 | 0 | 11.18 | 2.325
10/28/2009 21:00:00 | 7.73 | 5.77 | 30.2 | 0 | 11.22 | 2.32
10/28/2009 22:00:00 | 7.67 | 5.77 | 30.2 | 0 | 11.2 | 2.32
10/28/2009 23:00:00 | 7.64 | 5.76 | 30 | 0 | 11.2 | 2.315
10/29/2009 00:00:00 | 7.62 | 5.75 | 29.9 | 0 | 11.2 | 2.314
10/29/2009 01:00:00 | 7.57 | 5.76 | 30.1 | 0 | 11.21 | 2.312
10/29/2009 02:00:00 | 7.54 | 5.75 | 29.9 | 0.5 | 11.22 | 2.307
10/29/2009 03:00:00 | 7.51 | 5.75 | 30.1 | 0 | 11.24 | 2.305
10/29/2009 04:00:00 | 7.48 | 5.74 | 29.8 | 0 | 11.26 | 2.3
10/29/2009 05:00:00 | 7.43 | 5.75 | 30.1 | 0 | 11.27 | 2.301
10/29/2009 06:00:00 | 7.37 | 5.76 | 30.1 | 0 | 11.28 | 2.297
10/29/2009 07:00:00 | 7.33 | 5.75 | 30 | 0 | 11.27 | 2.293
10/29/2009 08:00:00 | 7.29 | 5.75 | 29.9 | 0 | 11.28 | 2.292
10/29/2009 09:00:00 | 7.3 | 5.76 | 30 | 0 | 11.32 | 2.291
10/29/2009 10:00:00 | 7.44 | 5.78 | 30 | 0 | 11.32 | 2.285
10/29/2009 11:00:00 | 7.58 | 5.8 | 30.2 | 0.6 | 11.34 | 2.281
10/29/2009 12:00:00 | 7.78 | 5.83 | 30.3 | 0.2 | 11.34 | 2.279
10/29/2009 13:00:00 | 7.97 | 5.86 | 30.1 | 0 | 11.34 | 2.28
10/29/2009 14:00:00 | 8.1 | 5.86 | 30 | 0.9 | 11.31 | 2.274
10/29/2009 15:00:00 | 8.12 | 5.85 | 30.2 | 0 | 11.29 | 2.276
10/29/2009 16:00:00 | 8.03 | 5.83 | 30 | 0.4 | 11.27 | 2.27
10/29/2009 17:00:00 | 7.9 | 5.81 | 30.3 | 0 | 11.3 | 2.266
10/29/2009 18:00:00 | 7.81 | 5.77 | 30.1 | 0 | 11.26 | 2.264
10/29/2009 19:00:00 | 7.74 | 5.75 | 30 | 0 | 11.25 | 2.262
10/29/2009 20:00:00 | 7.65 | 5.74 | 30 | 0.2 | 11.23 | 2.26
10/29/2009 21:00:00 | 7.55 | 5.73 | 30.1 | 0 | 11.25 | 2.258
10/29/2009 22:00:00 | 7.47 | 5.73 | 30.2 | 0 | 11.26 | 2.256
10/29/2009 23:00:00 | 7.4 | 5.74 | 30 | 0 | 11.3 | 2.252
10/30/2009 00:00:00 | 7.33 | 5.74 | 30 | 0.4 | 11.29 | 2.252
10/30/2009 01:00:00 | 7.27 | 5.74 | 29.7 | 0 | 11.3 | 2.248
10/30/2009 02:00:00 | 7.18 | 5.73 | 30.1 | 0.8 | 11.31 | 2.246
10/30/2009 03:00:00 | 7.11 | 5.72 | 30.1 | 1.2 | 11.34 | 2.24
10/30/2009 04:00:00 | 7.06 | 5.71 | 29.9 | 0 | 11.39 | 2.239
10/30/2009 05:00:00 | 7 | 5.72 | 29.9 | 0 | 11.39 | 2.24
10/30/2009 06:00:00 | 6.92 | 5.74 | 30.2 | 0 | 11.41 | 2.237
10/30/2009 07:00:00 | 6.86 | 5.75 | 29.9 | 1.2 | 11.42 | 2.233
10/30/2009 08:00:00 | 6.81 | 5.77 | 30.1 | 0.2 | 11.45 | 2.23
10/30/2009 09:00:00 | 6.86 | 5.79 | 29.9 | 0 | 11.47 | 2.227
10/30/2009 10:00:00 | 6.97 | 5.8 | 30 | 0 | 11.49 | 2.225
10/30/2009 11:00:00 | 7.16 | 5.81 | 30.1 | 0 | 11.49 | 2.221
10/30/2009 12:00:00 | 7.39 | 5.78 | 30.2 | 0 | 11.5 | 2.221
10/30/2009 13:00:00 | 7.54 | 5.79 | 30.1 | 0 | 11.5 | 2.216
10/30/2009 14:00:00 | 7.61 | 5.83 | 30.4 | 0 | 11.49 | 2.214
10/30/2009 15:00:00 | 7.62 | 5.85 | 30.4 | 0 | 11.46 | 2.212
10/30/2009 16:00:00 | 7.48 | 5.82 | 30.8 | 0 | 11.47 | 2.209
10/30/2009 17:00:00 | 7.35 | 5.77 | 30.2 | 0 | 11.46 | 2.21
10/30/2009 18:00:00 | 7.19 | 5.75 | 29.9 | 0 | 11.43 | 2.207
10/30/2009 19:00:00 | 7.04 | 5.74 | 30 | 0 | 11.43 | 2.205
10/30/2009 20:00:00 | 6.93 | 5.74 | 29.9 | 0.5 | 11.45 | 2.201
10/30/2009 21:00:00 | 6.89 | 5.74 | 29.8 | 0 | 11.44 | 2.199
10/30/2009 22:00:00 | 6.87 | 5.74 | 30.2 | 0 | 11.46 | 2.202
10/30/2009 23:00:00 | 6.85 | 5.75 | 30.2 | 0 | 11.45 | 2.197
10/31/2009 00:00:00 | 6.85 | 5.75 | 30.1 | 0 | 11.45 | 2.195
10/31/2009 01:00:00 | 6.84 | 5.75 | 30.2 | 0.2 | 11.46 | 2.19
10/31/2009 02:00:00 | 6.86 | 5.77 | 30.1 | 0 | 11.46 | 2.189
10/31/2009 03:00:00 | 6.87 | 5.77 | 30.2 | 1.1 | 11.46 | 2.186
10/31/2009 04:00:00 | 6.87 | 5.78 | 30.3 | 0 | 11.46 | 2.183
10/31/2009 05:00:00 | 6.91 | 5.78 | 30.1 | 0 | 11.45 | 2.181
10/31/2009 06:00:00 | 6.95 | 5.79 | 30.1 | 0 | 11.45 | 2.18
10/31/2009 07:00:00 | 6.99 | 5.78 | 30 | 0.2 | 11.44 | 2.178
10/31/2009 08:00:00 | 7.03 | 5.81 | 30.3 | 0 | 11.44 | 2.176
10/31/2009 09:00:00 | 7.11 | 5.83 | 30.1 | 0.2 | 11.43 | 2.175
10/31/2009 10:00:00 | 7.22 | 5.84 | 30.8 | 0 | 11.44 | 2.173
10/31/2009 11:00:00 | 7.39 | 5.85 | 30.1 | 0 | 11.43 | 2.169
10/31/2009 12:00:00 | 7.52 | 5.86 | 29.9 | 1.4 | 11.43 | 2.168
10/31/2009 13:00:00 | 7.69 | 5.88 | 29.9 | 1 | 11.4 | 2.165
10/31/2009 14:00:00 | 7.84 | 5.88 | 30 | 0.1 | 11.39 | 2.163
10/31/2009 15:00:00 | 7.96 | 5.88 | 30 | 0 | 11.39 | 2.162
10/31/2009 16:00:00 | 7.95 | 5.86 | 29.7 | 0 | 11.38 | 2.16
10/31/2009 17:00:00 | 7.92 | 5.85 | 29.7 | 0.3 | 11.36 | 2.159
10/31/2009 18:00:00 | 7.86 | 5.85 | 29.9 | 0.2 | 11.35 | 2.158
10/31/2009 19:00:00 | 7.83 | 5.84 | 30 | 0 | 11.31 | 2.158
10/31/2009 20:00:00 | 7.81 | 5.84 | 30.1 | 0.5 | 11.26 | 2.152
10/31/2009 21:00:00 | 7.82 | 5.85 | 30.7 | 0.1 | 11.27 | 2.152
10/31/2009 22:00:00 | 7.85 | 5.86 | 30.4 | 0.4 | 11.24 | 2.15
10/31/2009 23:00:00 | 7.92 | 5.87 | 30.1 | 0 | 11.22 | 2.146
11/01/2009 00:00:00 | 8.02 | 5.88 | 30.2 | 0 | 11.21 | 2.145
11/01/2009 01:00:00 | 8.1 | 5.88 | 30.1 | 0 | 11.17 | 2.142
11/01/2009 02:00:00 | 8.18 | 5.89 | 30.1 | 0 | 11.18 | 2.142
11/01/2009 03:00:00 | 8.23 | 5.89 | 30.1 | 0 | 11.16 | 2.143
11/01/2009 04:00:00 | 8.28 | 5.89 | 30.4 | 1.8 | 11.15 | 2.145
11/01/2009 05:00:00 | 8.34 | 5.93 | 30.3 | 0 | 11.13 | 2.147
11/01/2009 06:00:00 | 8.39 | 5.92 | 30.6 | 0 | 11.11 | 2.147
11/01/2009 07:00:00 | 8.39 | 5.95 | 31.1 | 0 | 11.08 | 2.147
11/01/2009 08:00:00 | 8.4 | 5.96 | 31.7 | 0.7 | 11.05 | 2.148
11/01/2009 09:00:00 | 8.39 | 5.96 | 31.8 | 0 | 11.04 | 2.148
11/01/2009 10:00:00 | 8.4 | 5.99 | 32.1 | 0.5 | 11.05 | 2.147
11/01/2009 11:00:00 | 8.53 | 6.03 | 32.8 | 0 | 11.04 | 2.147
11/01/2009 12:00:00 | 8.75 | 6.07 | 33.2 | 0.1 | 11.08 | 2.147
11/01/2009 13:00:00 | 8.91 | 6.1 | 34.1 | 1.2 | 11.06 | 2.145
11/01/2009 14:00:00 | 9.11 | 6.11 | 34.2 | 0 | 11.03 | 2.148
11/01/2009 15:00:00 | 9.17 | 6.1 | 34 | 0 | 11.02 | 2.149
11/01/2009 16:00:00 | 9.19 | 6.12 | 34.3 | 0.5 | 10.99 | 2.149
11/01/2009 17:00:00 | 9.17 | 6.09 | 34.8 | 1 | 10.95 | 2.149
11/01/2009 18:00:00 | 9.1 | 6.08 | 34.8 | 2 | 10.92 | 2.149
11/01/2009 19:00:00 | 9.02 | 6.09 | 35.1 | 0.4 | 10.92 | 2.149
11/01/2009 20:00:00 | 8.9 | 6.07 | 34.8 | 1.1 | 10.92 | 2.145
11/01/2009 21:00:00 | 8.8 | 6.06 | 34.1 | 0.9 | 10.93 | 2.15
11/01/2009 22:00:00 | 8.67 | 6.05 | 34.2 | 0.6 | 10.95 | 2.151
11/01/2009 23:00:00 | 8.57 | 6.05 | 34 | 0 | 10.96 | 2.149
11/02/2009 00:00:00 | 8.48 | 6.04 | 34.1 | 0.4 | 10.97 | 2.15
11/02/2009 01:00:00 | 8.4 | 6.05 | 33.8 | 0.7 | 11.02 | 2.148
11/02/2009 02:00:00 | 8.29 | 6.03 | 33.4 | 0.9 | 11.03 | 2.155
11/02/2009 03:00:00 | 8.2 | 6.03 | 33.6 | 0 | 11.05 | 2.15
11/02/2009 04:00:00 | 8.12 | 6.02 | 33.3 | 0 | 11.05 | 2.148
11/02/2009 05:00:00 | 8.06 | 6.01 | 33.2 | 0.6 | 11.08 | 2.148
11/02/2009 06:00:00 | 7.99 | 6.01 | 33.1 | 0 | 11.08 | 2.149
11/02/2009 07:00:00 | 7.93 | 6.01 | 33.2 | 0 | 11.11 | 2.146
11/02/2009 08:00:00 | 7.9 | 5.99 | 33.1 | 1.7 | 11.1 | 2.146
11/02/2009 09:00:00 | 7.97 | 6.03 | 33.3 | 1.1 | 11.12 | 2.146
11/02/2009 10:00:00 | 8.1 | 6.07 | 33.3 | 0 | 11.16 | 2.147
11/02/2009 11:00:00 | 8.29 | 6.08 | 33.2 | 1.6 | 11.15 | 2.142
11/02/2009 12:00:00 | 8.48 | 6.08 | 33.4 | 0 | 11.15 | 2.142
11/02/2009 13:00:00 | 8.7 | 6.11 | 32.9 | 0 | 11.16 | 2.141
11/02/2009 14:00:00 | 8.82 | 6.12 | 33.1 | 0 | 11.14 | 2.141
11/02/2009 15:00:00 | 8.86 | 6.1 | 32.8 | 0.2 | 11.15 | 2.139
11/02/2009 16:00:00 | 8.79 | 6.07 | 32.8 | 0 | 11.12 | 2.138
11/02/2009 17:00:00 | 8.66 | 6.02 | 32.8 | 1.1 | 11.09 | 2.137
11/02/2009 18:00:00 | 8.53 | 6 | 32.6 | 0 | 11.1 | 2.136
11/02/2009 19:00:00 | 8.44 | 6 | 32.6 | 0 | 11.04 | 2.141
11/02/2009 20:00:00 | 8.36 | 5.98 | 32.5 | 1.6 | 11.04 | 2.134
11/02/2009 21:00:00 | 8.31 | 5.98 | 32.2 | 1 | 11.06 | 2.135
11/02/2009 22:00:00 | 8.24 | 5.95 | 32.1 | 0.4 | 11.05 | 2.135
11/02/2009 23:00:00 | 8.17 | 5.96 | 32.5 | 0.3 | 11.06 | 2.135
11/03/2009 00:00:00 | 8.14 | 6 | 32.5 | 0 | 11.06 | 2.134
11/03/2009 01:00:00 | 8.11 | 6 | 32.4 | 0.5 | 11.06 | 2.132
11/03/2009 02:00:00 | 8.09 | 5.99 | 32.5 | 0.3 | 11.07 | 2.13
11/03/2009 03:00:00 | 8.09 | 5.99 | 32.3 | 0 | 11.07 | 2.128
11/03/2009 04:00:00 | 8.1 | 5.99 | 32.2 | 0.5 | 11.06 | 2.128
11/03/2009 05:00:00 | 8.08 | 6.01 | 32.5 | 1.4 | 11.03 | 2.127
11/03/2009 06:00:00 | 8.1 | 6 | 32.3 | 1.3 | 11.03 | 2.124
11/03/2009 07:00:00 | 8.11 | 6 | 32.2 | 0 | 11.02 | 2.122
11/03/2009 08:00:00 | 8.13 | 6.01 | 32.1 | 0 | 11.04 | 2.125
11/03/2009 09:00:00 | 8.16 | 6.04 | 32.4 | 0.2 | 11.03 | 2.126
11/03/2009 10:00:00 | 8.21 | 6.05 | 32.5 | 0.4 | 11.04 | 2.128
11/03/2009 11:00:00 | 8.29 | 6.05 | 32.4 | 1.2 | 11.05 | 2.124
11/03/2009 12:00:00 | 8.33 | 6.08 | 32.9 | 1.1 | 11.05 | 2.13
11/03/2009 13:00:00 | 8.38 | 6.12 | 34.2 | 0.4 | 11.03 | 2.13
11/03/2009 14:00:00 | 8.4 | 6.16 | 36.6 | 0 | 11.04 | 2.135
11/03/2009 15:00:00 | 8.4 | 6.22 | 38.5 | 1.5 | 11.04 | 2.132
11/03/2009 16:00:00 | 8.32 | 6.26 | 40.8 | 1.7 | 11.02 | 2.135
11/03/2009 17:00:00 | 8.28 | 6.29 | 41.3 | 1.8 | 11.01 | 2.135
11/03/2009 18:00:00 | 8.24 | 6.29 | 41.4 | 0.8 | 10.98 | 2.137
11/03/2009 19:00:00 | 8.2 | 6.28 | 41.8 | 1 | 10.96 | 2.137
11/03/2009 20:00:00 | 8.17 | 6.28 | 41.4 | 0.9 | 10.97 | 2.138
11/03/2009 21:00:00 | 8.13 | 6.28 | 41.1 | 1.4 | 10.98 | 2.14
11/03/2009 22:00:00 | 8.05 | 6.29 | 40.6 | 1.3 | 10.99 | 2.14
11/03/2009 23:00:00 | 7.97 | 6.29 | 39.8 | 1.4 | 11.02 | 2.141
11/04/2009 00:00:00 | 7.88 | 6.27 | 39.2 | 0.8 | 11.03 | 2.142
11/04/2009 01:00:00 | 7.85 | 6.26 | 38.3 | 1.1 | 11.03 | 2.14
11/04/2009 02:00:00 | 7.78 | 6.25 | 38.8 | 1.2 | 11.05 | 2.143
11/04/2009 03:00:00 | 7.76 | 6.24 | 38 | 2.1 | 11.06 | 2.144
11/04/2009 04:00:00 | 7.73 | 6.22 | 37.9 | 1.3 | 11.07 | 2.144
11/04/2009 05:00:00 | 7.66 | 6.21 | 38.3 | 1.4 | 11.09 | 2.135
11/04/2009 06:00:00 | 7.65 | 6.19 | 37.6 | 0.5 | 11.08 | 2.139
11/04/2009 07:00:00 | 7.58 | 6.19 | 38.4 | 0.1 | 11.11 | 2.147
11/04/2009 08:00:00 | 7.57 | 6.2 | 38.4 | 1.8 | 11.11 | 2.15
11/04/2009 09:00:00 | 7.65 | 6.2 | 38.5 | 0.9 | 11.13 | 2.151
11/04/2009 10:00:00 | 7.79 | 6.2 | 36.6 | 1.3 | 11.16 | 2.15
11/04/2009 11:00:00 | 7.84 | 6.18 | 36.1 | 1.6 | 11.17 | 2.147
11/04/2009 12:00:00 | 8.04 | 6.2 | 36.4 | 1.7 | 11.17 | 2.154
11/04/2009 13:00:00 | 8.07 | 6.16 | 35.6 | 1.8 | 11.16 | 2.154
11/04/2009 14:00:00 | 8.09 | 6.14 | 35.4 | 0.4 | 11.17 | 2.158
11/04/2009 15:00:00 | 8.17 | 6.16 | 36.5 | 0.7 | 11.17 | 2.153
11/04/2009 16:00:00 | 8.14 | 6.12 | 36.2 | 0.6 | 11.15 | 2.153
11/04/2009 17:00:00 | 8.05 | 6.09 | 34.4 | 0.8 | 11.12 | 2.156
11/04/2009 18:00:00 | 7.92 | 6.07 | 34.5 | 1 | 11.11 | 2.158
11/04/2009 19:00:00 | 7.8 | 6.07 | 34.7 | 1.1 | 11.11 | 2.158
11/04/2009 20:00:00 | 7.72 | 6.04 | 34.4 | 1.3 | 11.11 | 2.159
11/04/2009 21:00:00 | 7.64 | 6.03 | 34.3 | 1.5 | 11.12 | 2.158
11/04/2009 22:00:00 | 7.55 | 5.99 | 34.3 | 1.6 | 11.15 | 2.153
11/04/2009 23:00:00 | 7.45 | 5.97 | 34.4 | 1.6 | 11.14 | 2.151
11/05/2009 00:00:00 | 7.4 | 5.96 | 33.9 | 1.7 | 11.17 | 2.159
11/05/2009 01:00:00 | 7.34 | 5.97 | 34 | 1 | 11.18 | 2.158
11/05/2009 02:00:00 | 7.33 | 5.96 | 33.4 | 0.3 | 11.19 | 2.153
11/05/2009 03:00:00 | 7.28 | 5.98 | 33.6 | 0.8 | 11.2 | 2.16
11/05/2009 04:00:00 | 7.24 | 5.99 | 33.5 | 1.1 | 11.21 | 2.152
11/05/2009 05:00:00 | 7.19 | 6 | 33.4 | 1.3 | 11.24 | 2.159
11/05/2009 06:00:00 | 7.19 | 6.01 | 33.1 | 0.7 | 11.25 | 2.16
11/05/2009 07:00:00 | 7.17 | 6.02 | 33.1 | 0.6 | 11.25 | 2.157
11/05/2009 08:00:00 | 7.16 | 6.02 | 33.1 | 0.5 | 11.27 | 2.161
11/05/2009 09:00:00 | 7.24 | 6.03 | 33 | 0.6 | 11.32 | 2.161
11/05/2009 10:00:00 | 7.38 | 6.02 | 32.6 | 1.3 | 11.31 | 2.16
11/05/2009 11:00:00 | 7.55 | 6 | 32.4 | 0.3 | 11.3 | 2.159
11/05/2009 12:00:00 | 7.73 | 6.04 | 32.4 | 1.6 | 11.32 | 2.157
11/05/2009 13:00:00 | 7.88 | 6.11 | 32.7 | 0.5 | 11.3 | 2.156
11/05/2009 14:00:00 | 7.96 | 6.1 | 32.3 | 1 | 11.29 | 2.159
11/05/2009 15:00:00 | 7.99 | 6.1 | 32.8 | 1.3 | 11.28 | 2.16
11/05/2009 16:00:00 | 7.9 | 6.07 | 32.7 | 1.7 | 11.27 | 2.157
11/05/2009 17:00:00 | 7.77 | 6.04 | 32.7 | 1.2 | 11.26 | 2.156
11/05/2009 18:00:00 | 7.64 | 6.02 | 32.6 | 0.6 | 11.26 | 2.15
11/05/2009 19:00:00 | 7.55 | 6.03 | 32.3 | 0.6 | 11.25 | 2.158
11/05/2009 20:00:00 | 7.43 | 6.03 | 33.2 | 1.6 | 11.24 | 2.156
11/05/2009 21:00:00 | 7.36 | 6.01 | 32.3 | 1 | 11.25 | 2.158
11/05/2009 22:00:00 | 7.28 | 6.03 | 32.5 | 1.2 | 11.28 | 2.16
11/05/2009 23:00:00 | 7.23 | 6.07 | 32.5 | 1.3 | 11.28 | 2.163
11/06/2009 00:00:00 | 7.16 | 6.08 | 32.6 | 0.9 | 11.3 | 2.163
11/06/2009 01:00:00 | 7.07 | 6.09 | 33.4 | 0.4 | 11.3 | 2.166
11/06/2009 02:00:00 | 7.05 | 6.11 | 33.5 | 1.2 | 11.28 | 2.168
11/06/2009 03:00:00 | 7 | 6.13 | 34.3 | 1.2 | 11.3 | 2.171
11/06/2009 04:00:00 | 6.86 | 6.16 | 36.1 | 1.2 | 11.33 | 2.173
11/06/2009 05:00:00 | 6.74 | 6.17 | 37.3 | 1.2 | 11.34 | 2.177
11/06/2009 06:00:00 | 6.6 | 6.24 | 38.6 | 1.2 | 11.35 | 2.181
11/06/2009 07:00:00 | 6.5 | 6.24 | 39.4 | 1.3 | 11.39 | 2.184
11/06/2009 08:00:00 | 6.35 | 6.26 | 40.6 |  | 11.44 | 2.189
11/06/2009 09:00:00 | 6.32 | 6.27 | 40.4 |  | 11.48 | 2.193
11/06/2009 10:00:00 | 6.24 | 6.31 | 40.5 |  | 11.51 | 2.192
11/06/2009 11:00:00 | 6.17 | 6.33 | 40.7 |  | 11.58 | 2.196
11/06/2009 12:00:00 | 6.19 | 6.32 | 40 |  | 11.6 | 2.2
11/06/2009 13:00:00 | 6.22 | 6.34 | 39.4 |  | 11.64 | 2.201
11/06/2009 14:00:00 | 6.26 | 6.35 | 39.2 |  | 11.64 | 2.206
11/06/2009 15:00:00 | 6.3 | 6.34 | 38.8 |  | 11.65 | 2.206
11/06/2009 16:00:00 | 6.33 | 6.33 | 38.3 | 1.9 | 11.63 | 2.207
11/06/2009 17:00:00 | 6.33 | 6.3 | 37.9 | 1 | 11.59 | 2.213
11/06/2009 18:00:00 | 6.26 | 6.29 | 38.2 | 1.9 | 11.6 | 2.213
11/06/2009 19:00:00 | 6.21 | 6.26 | 37.9 | 3.9 | 11.6 | 2.215
11/06/2009 20:00:00 | 6.2 | 6.25 | 37.5 | 3.1 | 11.6 | 2.217
11/06/2009 21:00:00 | 6.2 | 6.22 | 37 | 2.2 | 11.6 | 2.218
11/06/2009 22:00:00 | 6.14 | 6.2 | 36.9 | 1.4 | 11.59 | 2.223
11/06/2009 23:00:00 | 6.11 | 6.2 | 36.8 | 0.5 | 11.62 | 2.225
11/07/2009 00:00:00 | 6.14 | 6.17 | 35.7 | 0.5 | 11.61 | 2.225
11/07/2009 01:00:00 | 6.07 | 6.16 | 36 | 0.4 | 11.64 | 2.229
11/07/2009 02:00:00 | 6.03 | 6.12 | 35.6 | 0.5 | 11.64 | 2.231
11/07/2009 03:00:00 | 6 | 6.08 | 35.9 | 0.5 | 11.63 | 2.23
11/07/2009 04:00:00 | 5.97 | 6.06 | 35.6 | 1.1 | 11.65 | 2.232
11/07/2009 05:00:00 | 5.93 | 6.03 | 34.9 | 0.8 | 11.68 | 2.231
11/07/2009 06:00:00 | 5.82 | 6.03 | 35.3 | 1.4 | 11.7 | 2.236
11/07/2009 07:00:00 | 5.77 | 6.03 | 35.3 | 1 | 11.74 | 2.236
11/07/2009 08:00:00 | 5.74 | 6.06 | 35.3 | 1.7 | 11.76 | 2.239
11/07/2009 09:00:00 | 5.73 | 6.05 | 35.3 | 1.5 | 11.78 | 2.24
11/07/2009 10:00:00 | 5.85 | 6.07 | 34.8 | 1.4 | 11.78 | 2.241
11/07/2009 11:00:00 | 5.98 | 6.08 | 33.8 | 1.2 | 11.8 | 2.243
11/07/2009 12:00:00 | 6.15 | 6.1 | 34.7 | 1 | 11.81 | 2.239
11/07/2009 13:00:00 | 6.39 | 6.14 | 34.5 | 1.6 | 11.76 | 2.243
11/07/2009 14:00:00 | 6.52 | 6.15 | 34.1 | 1.6 | 11.73 | 2.243
11/07/2009 15:00:00 | 6.46 | 6.17 | 34.5 | 1.5 | 11.74 | 2.244
11/07/2009 16:00:00 | 6.4 | 6.13 | 33.1 | 0.8 | 11.71 | 2.244
11/07/2009 17:00:00 | 6.24 | 6.08 | 33.7 | 1 | 11.71 | 2.245
11/07/2009 18:00:00 | 6.07 | 6.04 | 33.1 | 1.1 | 11.72 | 2.241
11/07/2009 19:00:00 | 5.91 | 6.02 | 33.3 | 1.3 | 11.76 | 2.242
11/07/2009 20:00:00 | 5.8 | 5.99 | 32.9 | 1.4 | 11.78 | 2.244
11/07/2009 21:00:00 | 5.76 | 5.98 | 32.6 | 0.7 | 11.78 | 2.244
11/07/2009 22:00:00 | 5.68 | 5.98 | 34.3 | 0 | 11.8 | 2.246
11/07/2009 23:00:00 | 5.66 | 5.98 | 32.8 | 0.8 | 11.8 | 2.242
11/08/2009 00:00:00 | 5.66 | 6.03 | 32.2 | 1 | 11.79 | 2.243
11/08/2009 01:00:00 | 5.7 | 6.04 | 32.6 | 1.2 | 11.76 | 2.241
11/08/2009 02:00:00 | 5.72 | 6.03 | 31.6 | 1.1 | 11.78 | 2.241
11/08/2009 03:00:00 | 5.68 | 6.03 | 31.8 | 0.9 | 11.83 | 2.242
11/08/2009 04:00:00 | 5.63 | 6.05 | 31.7 | 0.9 | 11.84 | 2.241
11/08/2009 05:00:00 | 5.59 | 6.06 | 31.7 | 1.2 | 11.89 | 2.24
11/08/2009 06:00:00 | 5.55 | 6.05 | 32.4 | 1.4 | 11.89 | 2.239
11/08/2009 07:00:00 | 5.52 | 6.03 | 31.6 | 1.6 | 11.9 | 2.237
11/08/2009 08:00:00 | 5.5 | 6.02 | 31.8 | 1.2 | 11.94 | 2.238
11/08/2009 09:00:00 | 5.56 | 6.03 | 31.7 | 0.8 | 11.94 | 2.237
11/08/2009 10:00:00 | 5.62 | 6.08 | 31.5 | 0.4 | 11.92 | 2.236
11/08/2009 11:00:00 | 5.67 | 6.11 | 33 | 0.8 | 11.98 | 2.236
11/08/2009 12:00:00 | 5.74 | 6.11 | 33.4 | 1.1 | 11.99 | 2.234
11/08/2009 13:00:00 | 5.8 | 6.12 | 32.2 | 1 | 11.99 | 2.234
11/08/2009 14:00:00 | 5.92 | 6.13 | 32.6 | 1.5 | 11.99 | 2.232
11/08/2009 15:00:00 | 5.99 | 6.13 | 32.4 | 1.9 | 11.96 | 2.233
11/08/2009 16:00:00 | 5.99 | 6.12 | 32.8 | 0.9 | 11.97 | 2.232
11/08/2009 17:00:00 | 5.9 | 6.09 | 31.6 | 1.6 | 11.94 | 2.232
11/08/2009 18:00:00 | 5.75 | 6.08 | 32.8 | 1.3 | 11.95 | 2.229
11/08/2009 19:00:00 | 5.66 | 6.07 | 32.3 | 1.2 | 11.95 | 2.227
11/08/2009 20:00:00 | 5.59 | 6.04 | 32.2 | 1.2 | 11.95 | 2.225
11/08/2009 21:00:00 | 5.55 | 6.03 | 33 | 1.1 | 11.95 | 2.227
11/08/2009 22:00:00 | 5.53 | 6.01 | 32.8 | 1.7 | 11.95 | 2.223
11/08/2009 23:00:00 | 5.53 | 6.07 | 32.6 | 1.8 | 11.92 | 2.224
11/09/2009 00:00:00 | 5.53 | 6.04 | 31.3 | 1.8 | 11.89 | 2.224
11/09/2009 01:00:00 | 5.49 | 6.02 | 31.4 | 1.7 | 11.9 | 2.223
11/09/2009 02:00:00 | 5.47 | 6.02 | 31.5 | 1.5 | 11.92 | 2.221
11/09/2009 03:00:00 | 5.43 | 6.02 | 31.3 | 1.4 | 11.93 | 2.218
11/09/2009 04:00:00 | 5.39 | 6 | 32.5 | 1 | 11.94 | 2.219
11/09/2009 05:00:00 | 5.36 | 5.98 | 31.5 | 0.4 | 11.95 | 2.217
11/09/2009 06:00:00 | 5.31 | 5.97 | 31.4 | 0.3 | 11.95 | 2.21
11/09/2009 07:00:00 | 5.28 | 5.98 | 31.1 | 0.8 | 11.97 | 2.212
11/09/2009 08:00:00 | 5.24 | 6 | 31.3 | 1.2 | 11.99 | 2.212
11/09/2009 09:00:00 | 5.27 | 6.05 | 31.5 | 1.1 | 12.05 | 2.211
11/09/2009 10:00:00 | 5.39 | 6.06 | 31.2 | 0.9 | 12.07 | 2.209
11/09/2009 11:00:00 | 5.58 | 6.06 | 31 | 1.1 | 12.1 | 2.209
11/09/2009 12:00:00 | 5.78 | 6.16 | 31.1 | 1 | 12.1 | 2.206
11/09/2009 14:00:00 | 6.08 | 5.99 | 28.6 | 0.4 |  | 2.203
11/09/2009 15:00:00 | 6.02 | 5.98 | 28.4 | 1 |  | 2.202
11/09/2009 16:00:00 | 5.91 | 6 | 28.4 | 0 |  | 2.2
11/09/2009 17:00:00 | 5.76 | 6 | 28.3 | 0 |  | 2.191
11/09/2009 18:00:00 | 5.63 | 6.02 | 28.6 | 0 |  | 2.196
11/09/2009 19:00:00 | 5.53 | 6 | 28.3 | 0 |  | 2.189
11/09/2009 20:00:00 | 5.46 | 6.03 | 28.4 | 0 |  | 2.194
11/09/2009 21:00:00 | 5.41 | 6.04 | 28.4 | 0 |  | 2.191
11/09/2009 22:00:00 | 5.4 | 6.05 | 28.6 | 0 |  | 2.189
11/09/2009 23:00:00 | 5.41 | 6.03 | 28.4 | 0 |  | 2.192
11/10/2009 00:00:00 | 5.37 | 6.04 | 28.2 | 0 |  | 2.19
11/10/2009 01:00:00 | 5.34 | 6.03 | 28.4 | 0 |  | 2.188
11/10/2009 02:00:00 | 5.33 | 6.04 | 28.5 | 0 |  | 2.185
11/10/2009 03:00:00 | 5.35 | 6.03 | 28.4 | 0 |  | 2.183
11/10/2009 04:00:00 | 5.35 | 6.04 | 28.3 | 1.6 |  | 2.172
11/10/2009 05:00:00 | 5.35 | 6.03 | 28.3 | 1.2 |  | 2.179
11/10/2009 06:00:00 | 5.34 | 6.04 | 28.3 | 0 |  | 2.182
11/10/2009 07:00:00 | 5.34 | 6.03 | 28.3 | 0 |  | 2.178
11/10/2009 08:00:00 | 5.37 | 6.02 | 28 | 0 |  | 2.178
11/10/2009 09:00:00 | 5.4 | 6.03 | 28.2 | 0 |  | 2.177
11/10/2009 10:00:00 | 5.48 | 6.02 | 28 | 0 |  | 2.169
11/10/2009 11:00:00 | 5.63 | 6.01 | 27.9 | 0 |  | 2.169
11/10/2009 12:00:00 | 5.76 | 6.02 | 27.9 | 0 |  | 2.171
11/10/2009 13:00:00 | 5.94 | 6.03 | 28 | 0 |  | 2.168
11/10/2009 14:00:00 | 6.1 | 6.03 | 28.1 | 0 |  | 2.168
11/10/2009 15:00:00 | 6.14 | 6.04 | 28.5 | 0 |  | 2.166
11/10/2009 16:00:00 | 6.16 | 6.03 | 27.9 | 0 |  | 2.166
11/10/2009 17:00:00 | 6.11 | 6.02 | 28.1 | 0 |  | 2.161
11/10/2009 18:00:00 | 6.04 | 6.03 | 28.1 | 0 |  | 2.16
11/10/2009 19:00:00 | 5.94 | 6.02 | 28.2 | 0 |  | 2.157
11/10/2009 20:00:00 | 5.84 | 6.03 | 28 | 0 |  | 2.159
11/10/2009 21:00:00 | 5.8 | 6.02 | 28.1 | 0 |  | 2.159
11/10/2009 22:00:00 | 5.75 | 6.01 | 28 | 0 |  | 2.156
11/10/2009 23:00:00 | 5.72 | 6.02 | 28.2 | 0 |  | 2.156
11/11/2009 00:00:00 | 5.67 | 6.02 | 28.2 | 0 |  | 2.152
11/11/2009 01:00:00 | 5.63 | 5.99 | 27.9 | 0 |  | 2.151
11/11/2009 02:00:00 | 5.6 | 6.01 | 28.1 | 0 |  | 2.149
11/11/2009 03:00:00 | 5.58 | 6.02 | 28.2 | 0 |  | 2.145
11/11/2009 04:00:00 | 5.57 | 6.01 | 28.2 | 0 |  | 2.146
11/11/2009 05:00:00 | 5.55 | 6.02 | 28.1 | 0 |  | 2.146
11/11/2009 06:00:00 | 5.53 | 6.02 | 28.7 | 0 |  | 2.142
11/11/2009 07:00:00 | 5.51 | 6.02 | 28.1 | 0 |  | 2.138
11/11/2009 08:00:00 | 5.51 | 6.01 | 28.1 | 0 |  | 2.142
11/11/2009 09:00:00 | 5.53 | 6.01 | 28.2 | 0 |  | 2.137
11/11/2009 10:00:00 | 5.58 | 6.02 | 27.8 | 0 |  | 2.139
11/11/2009 11:00:00 | 5.75 | 6.01 | 28 | 0 |  | 2.139
11/11/2009 12:00:00 | 5.81 | 6.03 | 28.4 | 0 |  | 2.137
11/11/2009 13:00:00 | 6.01 | 6.05 | 28.2 | 0 |  | 2.136
11/11/2009 14:00:00 | 6.11 | 6.03 | 28.2 | 0 |  | 2.131
11/11/2009 15:00:00 | 6.12 | 6.03 | 28.1 | 0 |  | 2.132
11/11/2009 16:00:00 | 6.07 | 6.02 | 28 | 0 |  | 2.122
11/11/2009 17:00:00 | 5.96 | 6.02 | 28.1 | 0 |  | 2.131
11/11/2009 18:00:00 | 5.82 | 6.02 | 28 | 0 |  | 2.127
11/11/2009 19:00:00 | 5.7 | 6 | 28 | 0 |  | 2.126
11/11/2009 20:00:00 | 5.6 | 6.02 | 27.9 | 0 |  | 2.123
11/11/2009 21:00:00 | 5.51 | 6.01 | 27.8 | 0 |  | 2.119
11/11/2009 22:00:00 | 5.43 | 6 | 27.7 | 0 |  | 2.119
11/11/2009 23:00:00 | 5.35 | 6 | 27.9 | 0 |  | 2.119
11/12/2009 00:00:00 | 5.28 | 6.01 | 27.9 | 0 |  | 2.119
11/12/2009 01:00:00 | 5.22 | 5.99 | 27.6 | 0 |  | 2.115
11/12/2009 02:00:00 | 5.17 | 5.99 | 27.9 | 0 |  | 2.115
11/12/2009 03:00:00 | 5.12 | 6 | 27.8 | 0 |  | 2.108
11/12/2009 04:00:00 | 5.07 | 5.96 | 27.9 | 0 |  | 2.113
11/12/2009 05:00:00 | 5.04 | 5.95 | 27.8 | 0 |  | 2.11
11/12/2009 06:00:00 | 5 | 5.94 | 27.7 | 0 |  | 2.109
11/12/2009 07:00:00 | 4.96 | 5.96 | 27.8 | 0 |  | 2.102
11/12/2009 08:00:00 | 4.91 | 5.96 | 28.1 | 0 |  | 2.106
11/12/2009 09:00:00 | 4.97 | 5.95 | 27.8 | 0 |  | 2.106
11/12/2009 10:00:00 | 5.11 | 5.95 | 27.9 | 0 |  | 2.102
11/12/2009 11:00:00 | 5.29 | 5.96 | 27.7 | 0 |  | 2.103
11/12/2009 12:00:00 | 5.49 | 5.97 | 27.8 | 0 |  | 2.101
11/12/2009 13:00:00 | 5.66 | 6 | 28 | 0 |  | 2.097
11/12/2009 14:00:00 | 5.84 | 6 | 27.7 | 0 |  | 2.097
11/12/2009 15:00:00 | 5.89 | 6 | 27.6 | 0 |  | 2.098
11/12/2009 16:00:00 | 5.83 | 6.01 | 27.6 | 0 |  | 2.094
11/12/2009 17:00:00 | 5.68 | 5.99 | 27.8 | 0 |  | 2.09
11/12/2009 18:00:00 | 5.53 | 5.99 | 27.8 | 0 |  | 2.092
11/12/2009 19:00:00 | 5.39 | 6.01 | 28 | 0 |  | 2.09
11/12/2009 20:00:00 | 5.28 | 6.02 | 28 | 0 |  | 2.085
11/12/2009 21:00:00 | 5.17 | 5.98 | 27.9 | 0 |  | 2.09
11/12/2009 22:00:00 | 5.08 | 6.01 | 28.2 | 0 |  | 2.081
11/12/2009 23:00:00 | 5.02 | 6.03 | 27.8 | 0 |  | 2.085
11/13/2009 00:00:00 | 4.97 | 6 | 27.8 | 0 |  | 2.084
11/13/2009 01:00:00 | 4.91 | 6.01 | 27.8 | 0 |  | 2.083
11/13/2009 02:00:00 | 4.86 | 6 | 28.2 | 0 |  | 2.079
11/13/2009 03:00:00 | 4.85 | 5.96 | 28 | 0 |  | 2.077
11/13/2009 04:00:00 | 4.81 | 5.99 | 28.3 | 0 |  | 2.077
11/13/2009 05:00:00 | 4.8 | 5.98 | 28.3 | 0 |  | 2.077
11/13/2009 06:00:00 | 4.8 | 5.96 | 28 | 0 |  | 2.077
11/13/2009 07:00:00 | 4.79 | 5.97 | 27.9 | 0 |  | 2.075
11/13/2009 08:00:00 | 4.77 | 5.94 | 28 | 0 |  | 2.077
11/13/2009 09:00:00 | 4.81 | 5.94 | 28.1 | 0 |  | 2.072
11/13/2009 10:00:00 | 4.89 | 5.94 | 27.8 | 0 |  | 2.069
11/13/2009 11:00:00 | 5.04 | 5.97 | 28.1 | 0 |  | 2.07
11/13/2009 12:00:00 | 5.22 | 5.98 | 28.2 | 0 |  | 2.068
11/13/2009 13:00:00 | 5.39 | 5.99 | 27.7 | 0 |  | 2.066
11/13/2009 14:00:00 | 5.48 | 6.01 | 28.1 | 0 |  | 2.067
11/13/2009 15:00:00 | 5.49 | 6.01 | 27.8 | 0 |  | 2.064
11/13/2009 16:00:00 | 5.45 | 6.03 | 28.1 | 0 |  | 2.064
11/13/2009 17:00:00 | 5.35 | 6.03 | 27.9 | 0 |  | 2.062
11/13/2009 18:00:00 | 5.23 | 6.03 | 28 | 0 |  | 2.059
11/13/2009 19:00:00 | 5.12 | 6.02 | 28 | 0 |  | 2.058
11/13/2009 20:00:00 | 5.03 | 6 | 28.1 | 0 |  | 2.058
11/13/2009 21:00:00 | 4.94 | 6.01 | 28.1 | 0 |  | 2.056
11/13/2009 22:00:00 | 4.88 | 6 | 28 | 0 |  | 2.055
11/13/2009 23:00:00 | 4.82 | 6.02 | 28 | 0 |  | 2.055
11/14/2009 00:00:00 | 4.77 | 6.02 | 28.1 | 0 |  | 2.057
11/14/2009 01:00:00 | 4.7 | 6 | 28.1 | 0 |  | 2.05
11/14/2009 02:00:00 | 4.65 | 6 | 28.2 | 0 |  | 2.051
11/14/2009 03:00:00 | 4.63 | 6.01 | 28 | 0 |  | 2.05
11/14/2009 04:00:00 | 4.61 | 5.99 | 27.9 | 0 |  | 2.049
11/14/2009 05:00:00 | 4.59 | 6 | 27.9 | 0 |  | 2.047
11/14/2009 06:00:00 | 4.58 | 5.99 | 27.9 | 0 |  | 2.045
11/14/2009 07:00:00 | 4.56 | 5.97 | 28.2 | 0 |  | 2.046
11/14/2009 08:00:00 | 4.56 | 5.98 | 28.1 | 0 |  | 2.045
11/14/2009 09:00:00 | 4.63 | 5.96 | 28 | 0 |  | 2.043
11/14/2009 10:00:00 | 4.69 | 5.99 | 28.2 | 0 |  | 2.04
11/14/2009 11:00:00 | 4.83 | 6.01 | 28 | 0 |  | 2.042
11/14/2009 12:00:00 | 4.96 | 6.01 | 28.1 | 0 |  | 2.038
11/14/2009 13:00:00 | 5.09 | 6.02 | 28.2 | 0 |  | 2.037
11/14/2009 14:00:00 | 5.21 | 6.04 | 28.2 | 0 |  | 2.038
11/14/2009 15:00:00 | 5.28 | 6.06 | 28.4 | 0 |  | 2.037
11/14/2009 16:00:00 | 5.31 | 6.06 | 28.4 | 0 |  | 2.034
11/14/2009 17:00:00 | 5.29 | 6.07 | 29.1 | 0 |  | 2.035
11/14/2009 18:00:00 | 5.3 | 6.06 | 28.7 | 0 |  | 2.034
11/14/2009 19:00:00 | 5.32 | 6.04 | 28.4 | 0 |  | 2.033
11/14/2009 20:00:00 | 5.33 | 6.06 | 28.3 | 0 |  | 2.031
11/14/2009 21:00:00 | 5.33 | 6.06 | 28.4 | 0 |  | 2.029
11/14/2009 22:00:00 | 5.32 | 6.04 | 28.4 | 0 |  | 2.029
11/14/2009 23:00:00 | 5.33 | 6.02 | 28.3 | 0 |  | 2.027
11/15/2009 00:00:00 | 5.31 | 6.04 | 28.3 | 0 |  | 2.027
11/15/2009 01:00:00 | 5.3 | 6.05 | 28.3 | 0 |  | 2.027
11/15/2009 02:00:00 | 5.3 | 6.03 | 28.5 | 0 |  | 2.024
11/15/2009 03:00:00 | 5.3 | 6.04 | 28.5 | 0 |  | 2.023
11/15/2009 04:00:00 | 5.29 | 6.03 | 28.1 | 0 |  | 2.024
11/15/2009 05:00:00 | 5.29 | 6.04 | 28.4 | 0 |  | 2.023
11/15/2009 06:00:00 | 5.29 | 6.05 | 28.3 | 0 |  | 2.02
11/15/2009 07:00:00 | 5.3 | 6.02 | 28.3 | 0 |  | 2.02
11/15/2009 08:00:00 | 5.34 | 6.01 | 28.5 | 0 |  | 2.023
11/15/2009 09:00:00 | 5.41 | 6.04 | 28.8 | 0 |  | 2.021
11/15/2009 10:00:00 | 5.51 | 6.04 | 29.1 | 0 |  | 2.021
11/15/2009 11:00:00 | 5.64 | 6.04 | 28.9 | 0 |  | 2.018
11/15/2009 12:00:00 | 5.78 | 6.03 | 29.2 | 0 |  | 2.019
11/15/2009 13:00:00 | 5.94 | 6.05 | 29.3 | 0 |  | 2.019
11/15/2009 14:00:00 | 6.06 | 6.06 | 29.4 | 0 |  | 2.017
11/15/2009 15:00:00 | 6.18 | 6.08 | 29.5 | 0 |  | 2.018
11/15/2009 16:00:00 | 6.25 | 6.08 | 29.9 | 1.2 |  | 2.019
11/15/2009 17:00:00 | 6.29 | 6.1 | 30.6 | 0 |  | 2.031
11/15/2009 18:00:00 | 6.4 | 6.12 | 30.5 | 0 |  | 2.035
11/15/2009 19:00:00 | 6.48 | 6.2 | 33.7 | 0 |  | 2.038
11/15/2009 20:00:00 | 6.69 | 6.29 | 38.5 | 0 |  | 2.048
11/15/2009 21:00:00 | 6.83 | 6.33 | 38.9 | 0 |  | 2.056
11/15/2009 22:00:00 | 7.04 | 6.36 | 40.9 | 6.2 |  | 2.065
11/15/2009 23:00:00 | 7.09 | 6.35 | 40.2 | 0 |  | 2.076
11/16/2009 00:00:00 | 7.19 | 6.37 | 40.6 | 0 |  | 2.08
11/16/2009 01:00:00 | 7.23 | 6.38 | 39.7 | 0 |  | 2.087
11/16/2009 02:00:00 | 7.23 | 6.37 | 38.4 | 0 |  | 2.094
11/16/2009 03:00:00 | 7.25 | 6.38 | 38.1 | 0 |  | 2.095
11/16/2009 04:00:00 | 7.3 | 6.39 | 38.2 | 0 |  | 2.098
11/16/2009 05:00:00 | 7.29 | 6.37 | 38 | 0 |  | 2.101
11/16/2009 06:00:00 | 7.24 | 6.36 | 37.8 | 0 |  | 2.103
11/16/2009 07:00:00 | 7.24 | 6.36 | 38.5 | 0 |  | 2.103
11/16/2009 08:00:00 | 7.14 | 6.34 | 38 | 0 |  | 2.103
11/16/2009 09:00:00 | 7.12 | 6.33 | 37.5 | 0 |  | 2.104
11/16/2009 10:00:00 | 7.22 | 6.33 | 37.6 | 0 |  | 2.106
11/16/2009 11:00:00 | 7.42 | 6.35 | 37.3 | 0 |  | 2.107
11/16/2009 12:00:00 | 7.63 | 6.33 | 37 | 0 |  | 2.106
11/16/2009 13:00:00 | 7.73 | 6.32 | 36.4 | 0 |  | 2.106
11/16/2009 14:00:00 | 7.95 | 6.32 | 36.5 | 0 |  | 2.11
11/16/2009 15:00:00 | 7.99 | 6.32 | 36.1 | 0 |  | 2.109
11/16/2009 16:00:00 | 7.93 | 6.33 | 36.1 | 0 |  | 2.105
11/16/2009 17:00:00 | 7.76 | 6.31 | 35.9 | 0 |  | 2.105
11/16/2009 18:00:00 | 7.6 | 6.31 | 35.6 | 0 |  | 2.107
11/16/2009 19:00:00 | 7.43 | 6.3 | 35.3 | 0 |  | 2.105
11/16/2009 20:00:00 | 7.23 | 6.29 | 34.8 | 0 |  | 2.099
11/16/2009 21:00:00 | 7.08 | 6.27 | 34.9 | 0 |  | 2.103
11/16/2009 22:00:00 | 6.93 | 6.25 | 34.2 | 0 |  | 2.106
11/16/2009 23:00:00 | 6.78 | 6.26 | 34 | 0 |  | 2.104
11/17/2009 00:00:00 | 6.68 | 6.26 | 34.2 | 0 |  | 2.102
11/17/2009 01:00:00 | 6.59 | 6.25 | 33.8 | 0 |  | 2.101
11/17/2009 02:00:00 | 6.51 | 6.25 | 33.8 | 0 |  | 2.1
11/17/2009 03:00:00 | 6.41 | 6.25 | 33.4 | 0 |  | 2.101
11/17/2009 04:00:00 | 6.31 | 6.23 | 33.2 | 0 |  | 2.102
11/17/2009 05:00:00 | 6.23 | 6.23 | 33.1 | 0 |  | 2.097
11/17/2009 06:00:00 | 6.18 | 6.22 | 32.6 | 0 |  | 2.097
11/17/2009 07:00:00 | 6.14 | 6.23 | 33 | 0 |  | 2.097
11/17/2009 08:00:00 | 6.12 | 6.22 | 32.7 | 0 |  | 2.095
11/17/2009 09:00:00 | 6.15 | 6.2 | 32.3 | 0 |  | 2.094
11/17/2009 10:00:00 | 6.19 | 6.21 | 32.4 | 0 |  | 2.095
11/17/2009 11:00:00 | 6.25 | 6.22 | 32.8 | 0 |  | 2.094
11/17/2009 12:00:00 | 6.38 | 6.23 | 33.3 | 0 |  | 2.094
11/17/2009 13:00:00 | 6.48 | 6.25 | 33.8 | 0 |  | 2.092
11/17/2009 14:00:00 | 6.57 | 6.22 | 34.1 | 0 |  | 2.095
11/17/2009 15:00:00 | 6.6 | 6.23 | 32.2 | 0 |  | 2.091
11/17/2009 16:00:00 | 6.55 | 6.23 | 32.2 | 0 |  | 2.088
11/17/2009 17:00:00 | 6.46 | 6.23 | 32.2 | 0 |  | 2.086
11/17/2009 18:00:00 | 6.34 | 6.22 | 31.9 | 0 |  | 2.082
11/17/2009 19:00:00 | 6.22 | 6.22 | 32.2 | 0 |  | 2.08
11/17/2009 20:00:00 | 6.12 | 6.19 | 31.7 | 0 |  | 2.082
11/17/2009 21:00:00 | 6.01 | 6.2 | 31.7 | 0 |  | 2.081
11/17/2009 22:00:00 | 5.9 | 6.19 | 31.6 | 0 |  | 2.081
11/17/2009 23:00:00 | 5.83 | 6.17 | 31.1 | 0 |  | 2.078
11/18/2009 00:00:00 | 5.74 | 6.17 | 31.6 | 0 |  | 2.075
11/18/2009 01:00:00 | 5.68 | 6.15 | 31.4 | 0 |  | 2.076
11/18/2009 02:00:00 | 5.6 | 6.14 | 31.5 | 0 |  | 2.076
11/18/2009 03:00:00 | 5.55 | 6.14 | 31.5 | 0 |  | 2.071
11/18/2009 04:00:00 | 5.51 | 6.13 | 31.3 | 1.3 |  | 2.072
11/18/2009 05:00:00 | 5.47 | 6.13 | 30.9 | 0 |  | 2.069
11/18/2009 06:00:00 | 5.4 | 6.11 | 31.2 | 0 |  | 2.069
11/18/2009 07:00:00 | 5.34 | 6.1 | 31.5 | 0 |  | 2.066
11/18/2009 08:00:00 | 5.31 | 6.11 | 31.1 | 0 |  | 2.094
11/18/2009 09:00:00 | 5.35 | 6.1 | 31.1 | 0 |  | 2.064
11/18/2009 10:00:00 | 5.46 | 6.11 | 30.9 | 0 |  | 2.059
11/18/2009 11:00:00 | 5.62 | 6.12 | 31.1 | 0 |  | 2.059
11/18/2009 12:00:00 | 5.85 | 6.12 | 30.9 | 0 |  | 2.061
11/18/2009 13:00:00 | 6.07 | 6.16 | 30.7 | 0 |  | 2.057
11/18/2009 14:00:00 | 6.23 | 6.17 | 31 | 0 |  | 2.058
11/18/2009 15:00:00 | 6.31 | 6.17 | 30.7 | 0 |  | 2.057
11/18/2009 16:00:00 | 6.27 | 6.16 | 30.7 | 0 |  | 2.055
11/18/2009 17:00:00 | 6.19 | 6.15 | 30.3 | 0 |  | 2.054
11/18/2009 18:00:00 | 6.06 | 6.16 | 30.6 | 0 |  | 2.053
11/18/2009 19:00:00 | 5.97 | 6.15 | 30.5 | 0 |  | 2.052
11/18/2009 20:00:00 | 5.9 | 6.15 | 30.6 | 0 |  | 2.05
11/18/2009 21:00:00 | 5.83 | 6.16 | 30.9 | 0 |  | 2.046
11/18/2009 22:00:00 | 5.79 | 6.16 | 30.8 | 0 |  | 2.047
11/18/2009 23:00:00 | 5.77 | 6.15 | 30.5 | 0 |  | 2.043
11/19/2009 00:00:00 | 5.74 | 6.16 | 30.8 | 0 |  | 2.04
11/19/2009 01:00:00 | 5.72 | 6.15 | 30.7 | 0 |  | 2.042
11/19/2009 02:00:00 | 5.68 | 6.15 | 30.8 | 0 |  | 2.041
11/19/2009 03:00:00 | 5.68 | 6.15 | 30.8 | 0 |  | 2.04
11/19/2009 04:00:00 | 5.66 | 6.15 | 30.8 | 0 |  | 2.043
11/19/2009 05:00:00 | 5.66 | 6.14 | 30.7 | 0 |  | 2.037
11/19/2009 06:00:00 | 5.63 | 6.16 | 31 | 0 |  | 2.036
11/19/2009 07:00:00 | 5.59 | 6.15 | 30.7 | 0 |  | 2.034
11/19/2009 08:00:00 | 5.54 | 6.16 | 30.9 | 0 |  | 2.032
11/19/2009 09:00:00 | 5.57 | 6.16 | 31.1 | 0 |  | 2.033
11/19/2009 10:00:00 | 5.7 | 6.16 | 30.8 | 0 |  | 2.032
11/19/2009 11:00:00 | 5.86 | 6.15 | 30.9 | 0 |  | 2.029
11/19/2009 12:00:00 | 6.1 | 6.16 | 30.5 | 0 |  | 2.027
11/19/2009 13:00:00 | 6.31 | 6.16 | 30.4 | 0 |  | 2.027
11/19/2009 14:00:00 | 6.47 | 6.18 | 30.6 | 0 |  | 2.023
11/19/2009 15:00:00 | 6.55 | 6.17 | 30.6 | 0 |  | 2.022
11/19/2009 16:00:00 | 6.49 | 6.17 | 30.5 | 0 |  | 2.023
11/19/2009 17:00:00 | 6.34 | 6.17 | 30.7 | 0 |  | 2.024
11/19/2009 18:00:00 | 6.21 | 6.16 | 30.4 | 0 |  | 2.023
11/19/2009 19:00:00 | 6.06 | 6.15 | 30.7 | 0 |  | 2.02
11/19/2009 20:00:00 | 5.95 | 6.14 | 30.6 | 0 |  | 2.015
11/19/2009 21:00:00 | 5.83 | 6.15 | 30.7 | 0 |  | 2.017
11/19/2009 22:00:00 | 5.73 | 6.15 | 31 | 0 |  | 2.016
11/19/2009 23:00:00 | 5.65 | 6.15 | 30.7 | 0 |  | 2.017
11/20/2009 00:00:00 | 5.57 | 6.14 | 30.9 | 0 |  | 2.016
11/20/2009 01:00:00 | 5.53 | 6.14 | 30.6 | 0 |  | 2.013
11/20/2009 02:00:00 | 5.48 | 6.13 | 30.8 | 0 |  | 2.013
11/20/2009 03:00:00 | 5.42 | 6.14 | 30.9 | 0 |  | 2.017
11/20/2009 04:00:00 | 5.41 | 6.12 | 30.8 | 0 |  | 2.01
11/20/2009 05:00:00 | 5.4 | 6.15 | 30.8 | 0 |  | 2.011
11/20/2009 06:00:00 | 5.39 | 6.15 | 30.9 | 0 |  | 2.008
11/20/2009 07:00:00 | 5.39 | 6.16 | 30.9 | 0 |  | 2.008
11/20/2009 08:00:00 | 5.41 | 6.16 | 30.9 | 0 |  | 2.004
11/20/2009 09:00:00 | 5.45 | 6.12 | 30.5 | 0 |  | 2.004
11/20/2009 10:00:00 | 5.54 | 6.15 | 30.7 | 0 |  | 1.997
11/20/2009 11:00:00 | 5.71 | 6.13 | 30.6 | 0 |  | 2.002
11/20/2009 12:00:00 | 5.91 | 6.14 | 30.6 | 0 |  | 2
11/20/2009 13:00:00 | 6.12 | 6.17 | 30.9 | 0 |  | 2
11/20/2009 14:00:00 | 6.26 | 6.15 | 30.7 | 0 |  | 1.999
11/20/2009 15:00:00 | 6.34 | 6.16 | 30.4 | 0 |  | 1.995
11/20/2009 16:00:00 | 6.37 | 6.17 | 30.7 | 0 |  | 1.998
11/20/2009 17:00:00 | 6.34 | 6.16 | 30.7 | 0 |  | 1.995
11/20/2009 18:00:00 | 6.28 | 6.15 | 31 | 0 |  | 1.998
11/20/2009 19:00:00 | 6.24 | 6.16 | 30.7 | 0 |  | 2.002
11/20/2009 20:00:00 | 6.23 | 6.18 | 31.6 | 0 |  | 2.004
11/20/2009 21:00:00 | 6.27 | 6.18 | 31.6 | 0 |  | 2.007
11/20/2009 22:00:00 | 6.35 | 6.19 | 32.7 | 0 |  | 2.011
11/20/2009 23:00:00 | 6.42 | 6.23 | 34.2 | 0 |  | 2.014
11/21/2009 00:00:00 | 6.44 | 6.3 | 37.4 | 2.1 |  | 2.017
11/21/2009 01:00:00 | 6.41 | 6.37 | 38.8 | 0 |  | 2.021
11/21/2009 02:00:00 | 6.36 | 6.41 | 40.1 | 0 |  | 2.024
11/21/2009 03:00:00 | 6.26 | 6.43 | 40.2 | 0 |  | 2.027
11/21/2009 04:00:00 | 6.15 | 6.41 | 39.6 | 0 |  | 2.024
11/21/2009 05:00:00 | 6.05 | 6.42 | 39.8 | 0 |  | 2.035
11/21/2009 06:00:00 | 5.96 | 6.42 | 39 | 0 |  | 2.041
11/21/2009 07:00:00 | 5.9 | 6.44 | 38.9 | 0 |  | 2.042
11/21/2009 08:00:00 | 5.83 | 6.43 | 37.7 | 0 |  | 2.042
11/21/2009 09:00:00 | 5.85 | 6.42 | 37 | 0 |  | 2.048
11/21/2009 10:00:00 | 5.96 | 6.42 | 36.5 | 0 |  | 2.05
11/21/2009 11:00:00 | 6.01 | 6.41 | 35.9 | 0 |  | 2.052
11/21/2009 12:00:00 | 6.09 | 6.42 | 36.3 | 0 |  | 2.053
11/21/2009 13:00:00 | 6.27 | 6.39 | 36.4 | 0 |  | 2.056
11/21/2009 14:00:00 | 6.38 | 6.38 | 36.1 | 0 |  | 2.058
11/21/2009 15:00:00 | 6.42 | 6.37 | 36.6 | 0 |  | 2.06
11/21/2009 16:00:00 | 6.44 | 6.36 | 36.3 | 0 |  | 2.058
11/21/2009 17:00:00 | 6.44 | 6.35 | 35.7 | 0 |  | 2.063
11/21/2009 18:00:00 | 6.41 | 6.35 | 36.2 | 0 |  | 2.062
11/21/2009 19:00:00 | 6.35 | 6.32 | 36.4 | 0 |  | 2.066
11/21/2009 20:00:00 | 6.28 | 6.31 | 38.1 | 0 |  | 2.067
11/21/2009 21:00:00 | 6.2 | 6.3 | 34.9 | 0 |  | 2.067
11/21/2009 22:00:00 | 6.14 | 6.28 | 34.8 | 0 |  | 2.069
11/21/2009 23:00:00 | 6.14 | 6.28 | 35.1 | 0 |  | 2.07
11/22/2009 00:00:00 | 6.13 | 6.28 | 34.6 | 0 |  | 2.072
11/22/2009 01:00:00 | 6.11 | 6.27 | 34.6 | 0 |  | 2.071
11/22/2009 02:00:00 | 6.07 | 6.28 | 34.6 | 0 |  | 2.073
11/22/2009 03:00:00 | 6.03 | 6.29 | 34.3 | 0 |  | 2.074
11/22/2009 04:00:00 | 6 | 6.27 | 34.1 | 0 |  | 2.074
11/22/2009 05:00:00 | 5.96 | 6.25 | 33.7 | 0 |  | 2.075
11/22/2009 06:00:00 | 5.92 | 6.26 | 33.7 | 0 |  | 2.072
11/22/2009 07:00:00 | 5.87 | 6.24 | 33.3 | 0 |  | 2.075
11/22/2009 08:00:00 | 5.81 | 6.25 | 33.5 | 0 |  | 2.081
11/22/2009 09:00:00 | 5.81 | 6.25 | 33.3 | 0 |  | 2.074
11/22/2009 10:00:00 | 5.89 | 6.26 | 33.6 | 0 |  | 2.076
11/22/2009 11:00:00 | 5.96 | 6.26 | 33.3 | 0 |  | 2.077
11/22/2009 12:00:00 | 6.16 | 6.26 | 33.2 | 0 |  | 2.076
11/22/2009 13:00:00 | 6.33 | 6.26 | 32.9 | 0 |  | 2.081
11/22/2009 14:00:00 | 6.41 | 6.25 | 32.8 | 0 |  | 2.076
11/22/2009 15:00:00 | 6.41 | 6.26 | 33 | 0 |  | 2.074
11/22/2009 16:00:00 | 6.36 | 6.25 | 32.4 | 0 |  | 2.073
11/22/2009 17:00:00 | 6.25 | 6.25 | 32.4 | 0 |  | 2.073
11/22/2009 18:00:00 | 6.16 | 6.23 | 32.2 | 1.8 |  | 2.073
11/22/2009 19:00:00 | 6.04 | 6.24 | 32.5 | 0 |  | 2.072
11/22/2009 20:00:00 | 5.94 | 6.22 | 32.2 | 0 |  | 2.073
11/22/2009 21:00:00 | 5.86 | 6.21 | 32.1 | 0 |  | 2.071
11/22/2009 22:00:00 | 5.76 | 6.2 | 32.3 | 0 |  | 2.071
11/22/2009 23:00:00 | 5.7 | 6.21 | 32 | 0 |  | 2.068
11/23/2009 00:00:00 | 5.62 | 6.21 | 31.8 | 0 |  | 2.069
11/23/2009 01:00:00 | 5.55 | 6.2 | 31.7 | 0 |  | 2.068
11/23/2009 02:00:00 | 5.47 | 6.18 | 31.7 | 0 |  | 2.066
11/23/2009 03:00:00 | 5.4 | 6.17 | 31.7 | 0 |  | 2.067
11/23/2009 04:00:00 | 5.34 | 6.16 | 31.5 | 0 |  | 2.066
11/23/2009 05:00:00 | 5.27 | 6.17 | 31.6 | 0 |  | 2.068
11/23/2009 06:00:00 | 5.2 | 6.14 | 31.4 | 0 |  | 2.065
11/23/2009 07:00:00 | 5.15 | 6.15 | 31.8 | 0 |  | 2.062
11/23/2009 08:00:00 | 5.15 | 6.12 | 31.2 | 0 |  | 2.061
11/23/2009 09:00:00 | 5.18 | 6.12 | 31.1 | 0 |  | 2.062
11/23/2009 10:00:00 | 5.25 | 6.14 | 30.9 | 0 |  | 2.061
11/23/2009 11:00:00 | 5.33 | 6.13 | 30.9 | 0 |  | 2.059
11/23/2009 12:00:00 | 5.49 | 6.15 | 31 | 0 |  | 2.058
11/23/2009 13:00:00 | 5.56 | 6.18 | 31.3 | 0 |  | 2.058
11/23/2009 14:00:00 | 5.6 | 6.21 | 31.4 | 0 |  | 2.056
11/23/2009 15:00:00 | 5.63 | 6.21 | 31.4 | 0 |  | 2.055
11/23/2009 16:00:00 | 5.61 | 6.21 | 31.1 | 0 |  | 2.055
11/23/2009 17:00:00 | 5.56 | 6.19 | 31.3 | 0 |  | 2.053
11/23/2009 18:00:00 | 5.53 | 6.19 | 31.1 | 0 |  | 2.051
11/23/2009 19:00:00 | 5.49 | 6.19 | 31.1 | 0 |  | 2.05
11/23/2009 20:00:00 | 5.47 | 6.18 | 31 | 0 |  | 2.05
11/23/2009 21:00:00 | 5.43 | 6.19 | 31 | 0 |  | 2.049
11/23/2009 22:00:00 | 5.39 | 6.18 | 31.3 | 0 |  | 2.047
11/23/2009 23:00:00 | 5.35 | 6.18 | 31.3 | 0 |  | 2.045
11/24/2009 00:00:00 | 5.33 | 6.17 | 30.9 | 0 |  | 2.045
11/24/2009 01:00:00 | 5.31 | 6.17 | 30.8 | 0 |  | 2.045
11/24/2009 02:00:00 | 5.31 | 6.18 | 31.1 | 0 |  | 2.042
11/24/2009 03:00:00 | 5.33 | 6.18 | 31.1 | 0 |  | 2.042
11/24/2009 04:00:00 | 5.33 | 6.17 | 31.1 | 0 |  | 2.042
11/24/2009 05:00:00 | 5.34 | 6.17 | 31.2 | 0 |  | 2.038
11/24/2009 06:00:00 | 5.36 | 6.17 | 30.9 | 0 |  | 2.04
11/24/2009 07:00:00 | 5.38 | 6.17 | 30.9 | 0 |  | 2.039
11/24/2009 08:00:00 | 5.39 | 6.19 | 31 | 0 |  | 2.037
11/24/2009 09:00:00 | 5.44 | 6.18 | 30.9 | 0 |  | 2.035
11/24/2009 10:00:00 | 5.47 | 6.17 | 31.3 | 0 |  | 2.034
11/24/2009 11:00:00 | 5.53 | 6.17 | 31.1 | 0 |  | 2.034
11/24/2009 12:00:00 | 5.59 | 6.18 | 31.1 | 0 |  | 2.034
11/24/2009 13:00:00 | 5.65 | 6.19 | 31.4 | 0 |  | 2.034
11/24/2009 14:00:00 | 5.7 | 6.18 | 31 | 0 |  | 2.03
11/24/2009 15:00:00 | 5.73 | 6.2 | 31.6 | 0 |  | 2.028
11/24/2009 16:00:00 | 5.75 | 6.2 | 31.5 | 0 |  | 2.029
11/24/2009 17:00:00 | 5.77 | 6.2 | 31.2 | 0.6 |  | 2.03
11/24/2009 18:00:00 | 5.77 | 6.19 | 31.3 | 0 |  | 2.027
11/24/2009 19:00:00 | 5.77 | 6.19 | 31.5 | 0 |  | 2.044
11/24/2009 20:00:00 | 5.77 | 6.19 | 31.6 | 0 |  | 2.025
11/24/2009 21:00:00 | 5.77 | 6.19 | 31.5 | 0 |  | 2.024
11/24/2009 22:00:00 | 5.78 | 6.19 | 31.6 | 0 |  | 2.025
11/24/2009 23:00:00 | 5.78 | 6.19 | 31.3 | 0 |  | 2.024
11/25/2009 00:00:00 | 5.79 | 6.18 | 31.3 | 0 |  | 2.021
11/25/2009 01:00:00 | 5.8 | 6.2 | 31.5 | 0 |  | 2.02
11/25/2009 02:00:00 | 5.82 | 6.2 | 31.6 | 0 |  | 2.021
11/25/2009 03:00:00 | 5.84 | 6.19 | 31.7 | 0 |  | 2.021
11/25/2009 04:00:00 | 5.87 | 6.19 | 31.8 | 0 |  | 2.019
11/25/2009 05:00:00 | 5.9 | 6.2 | 31.7 | 0 |  | 2.017
11/25/2009 06:00:00 | 5.92 | 6.2 | 31.6 | 0 |  | 2.017
11/25/2009 07:00:00 | 5.96 | 6.21 | 32 | 0 |  | 2.016
11/25/2009 08:00:00 | 6 | 6.21 | 31.6 | 0 |  | 2.017
11/25/2009 09:00:00 | 6.06 | 6.2 | 31.8 | 0 |  | 2.016
11/25/2009 10:00:00 | 6.13 | 6.2 | 31.5 | 0 |  | 2.012
11/25/2009 11:00:00 | 6.23 | 6.2 | 31.8 | 0 |  | 2.012
11/25/2009 12:00:00 | 6.32 | 6.21 | 31.7 | 0 |  | 2.018
11/25/2009 13:00:00 | 6.4 | 6.2 | 31.6 | 0 |  | 2.011
11/25/2009 14:00:00 | 6.48 | 6.21 | 31.4 | 0 |  | 2.01
11/25/2009 15:00:00 | 6.55 | 6.22 | 31.6 | 0 |  | 2.011
11/25/2009 16:00:00 | 6.56 | 6.2 | 31.5 | 0 |  | 2.011
11/25/2009 17:00:00 | 6.59 | 6.24 | 34 | 0 |  | 2.009
11/25/2009 18:00:00 | 6.58 | 6.22 | 31.9 | 0 |  | 2.006
11/25/2009 19:00:00 | 6.55 | 6.2 | 31.4 | 0 |  | 2.008
11/25/2009 20:00:00 | 6.57 | 6.22 | 32.2 | 0 |  | 2.006
11/25/2009 21:00:00 | 6.54 | 6.2 | 31.8 | 0 |  | 2.005
11/25/2009 22:00:00 | 6.54 | 6.2 | 32.1 | 0 |  | 2.006
11/25/2009 23:00:00 | 6.55 | 6.21 | 32.3 | 0 |  | 2.006
11/26/2009 00:00:00 | 6.55 | 6.21 | 32.2 | 0 |  | 2.004
11/26/2009 01:00:00 | 6.54 | 6.21 | 32.2 | 0 |  | 2.003
11/26/2009 02:00:00 | 6.55 | 6.2 | 32.2 | 0 |  | 2.003
11/26/2009 03:00:00 | 6.58 | 6.21 | 32.5 | 0 |  | 2.002
11/26/2009 04:00:00 | 6.59 | 6.22 | 35.1 | 0 |  | 2.003
11/26/2009 05:00:00 | 6.6 | 6.22 | 32.6 | 0 |  | 2.001
11/26/2009 06:00:00 | 6.61 | 6.21 | 32.5 | 0 |  | 1.999
11/26/2009 07:00:00 | 6.65 | 6.22 | 33 | 0 |  | 1.998
11/26/2009 08:00:00 | 6.66 | 6.22 | 32.7 | 0 |  | 1.998
11/26/2009 09:00:00 | 6.69 | 6.22 | 32.7 | 0 |  | 1.998
11/26/2009 10:00:00 | 6.77 | 6.24 | 32.8 | 0 |  | 1.998
11/26/2009 11:00:00 | 6.84 | 6.24 | 32.7 | 0 |  | 1.995
11/26/2009 12:00:00 | 6.91 | 6.24 | 32.8 | 0 |  | 1.995
11/26/2009 13:00:00 | 6.97 | 6.24 | 32.5 | 0 |  | 1.995
11/26/2009 14:00:00 | 7.01 | 6.24 | 32.6 | 0 |  | 1.993
11/26/2009 15:00:00 | 7.02 | 6.24 | 32.5 | 0 |  | 1.994
11/26/2009 16:00:00 | 7.02 | 6.24 | 32.6 | 0 |  | 1.995
11/26/2009 17:00:00 | 7 | 6.24 | 32.2 | 0 |  | 1.994
11/26/2009 18:00:00 | 7 | 6.23 | 32 | 0 |  | 1.993
11/26/2009 19:00:00 | 7.05 | 6.23 | 32.2 | 0 |  | 1.996
11/26/2009 20:00:00 | 7.09 | 6.23 | 32.2 | 0 |  | 1.996
11/26/2009 21:00:00 | 7.14 | 6.24 | 32.9 | 0 |  | 1.997
11/26/2009 22:00:00 | 7.19 | 6.25 | 33.4 | 0 |  | 1.997
11/26/2009 23:00:00 | 7.23 | 6.26 | 34.2 | 0 |  | 1.999
11/27/2009 00:00:00 | 7.22 | 6.27 | 34.7 | 0 |  | 1.997
11/27/2009 01:00:00 | 7.19 | 6.29 | 35 | 0 |  | 2
11/27/2009 02:00:00 | 7.19 | 6.31 | 35.9 | 0 |  | 2.001
11/27/2009 03:00:00 | 7.16 | 6.33 | 36.5 | 0 |  | 2.004
11/27/2009 04:00:00 | 7.13 | 6.34 | 36.5 | 0 |  | 2.006
11/27/2009 05:00:00 | 7.1 | 6.34 | 36.4 | 0 |  | 2.007
11/27/2009 06:00:00 | 7.11 | 6.34 | 36.4 | 0 |  | 2.013
11/27/2009 07:00:00 | 7.12 | 6.31 | 37.1 | 0 |  | 2.015
11/27/2009 08:00:00 | 7.17 | 6.36 | 37.5 | 0 |  | 2.018
11/27/2009 09:00:00 | 7.2 | 6.36 | 36.5 | 0 |  | 2.022
11/27/2009 10:00:00 | 7.35 | 6.38 | 37.1 | 0 |  | 2.022
11/27/2009 11:00:00 | 7.51 | 6.39 | 37.2 | 0 |  | 2.026
11/27/2009 12:00:00 | 7.62 | 6.41 | 37.2 | 0 |  | 2.029
11/27/2009 13:00:00 | 7.71 | 6.41 | 37.2 | 0 |  | 2.035
11/27/2009 14:00:00 | 7.79 | 6.43 | 37.4 | 0 |  | 2.039
11/27/2009 15:00:00 | 7.82 | 6.43 | 37.3 | 0 |  | 2.039
11/27/2009 16:00:00 | 7.9 | 6.43 | 38.2 | 0 |  | 2.044
11/27/2009 17:00:00 | 7.95 | 6.44 | 37.9 | 0 |  | 2.05
11/27/2009 18:00:00 | 8.04 | 6.43 | 38.4 | 0 |  | 2.055
11/27/2009 19:00:00 | 8.06 | 6.43 | 38.3 | 0 |  | 2.059
11/27/2009 20:00:00 | 8.1 | 6.45 | 39.3 | 0 |  | 2.064
11/27/2009 21:00:00 | 8.06 | 6.45 | 39.9 | 0 |  | 2.072
11/27/2009 22:00:00 | 8 | 6.44 | 39.7 | 0 |  | 2.076
11/27/2009 23:00:00 | 7.93 | 6.44 | 39.9 | 0 |  | 2.082
11/28/2009 00:00:00 | 7.94 | 6.46 | 40.5 | 0 |  | 2.087
11/28/2009 01:00:00 | 7.89 | 6.45 | 40 | 0 |  | 2.095
11/28/2009 02:00:00 | 7.87 | 6.45 | 39.9 | 3.4 |  | 2.1
11/28/2009 03:00:00 | 7.99 | 6.47 | 41.1 | 0 |  | 2.107
11/28/2009 04:00:00 | 7.96 | 6.46 | 40.4 | 0 |  | 2.113
11/28/2009 05:00:00 | 7.96 | 6.48 | 40.3 | 0 |  | 2.117
11/28/2009 06:00:00 | 7.91 | 6.48 | 39.8 | 0 |  | 2.12
11/28/2009 07:00:00 | 7.81 | 6.47 | 39 | 0 |  | 2.123
11/28/2009 08:00:00 | 7.75 | 6.45 | 38.8 | 0 |  | 2.128
11/28/2009 09:00:00 | 7.61 | 6.43 | 37.9 | 0 |  | 2.132
11/28/2009 10:00:00 | 7.55 | 6.43 | 37.9 | 0 |  | 2.13
11/28/2009 11:00:00 | 7.53 | 6.41 | 37.4 | 0 |  | 2.137
11/28/2009 12:00:00 | 7.54 | 6.42 | 37.1 | 0 |  | 2.142
11/28/2009 13:00:00 | 7.59 | 6.39 | 36.8 | 0 |  | 2.143
11/28/2009 14:00:00 | 7.64 | 6.39 | 36.2 | 0 |  | 2.148
11/28/2009 15:00:00 | 7.64 | 6.4 | 36.4 | 0 |  | 2.151
11/28/2009 16:00:00 | 7.56 | 6.37 | 35.8 | 0 |  | 2.154
11/28/2009 17:00:00 | 7.47 | 6.37 | 36.1 | 0 |  | 2.156
11/28/2009 18:00:00 | 7.39 | 6.36 | 35.8 | 0 |  | 2.158
11/28/2009 19:00:00 | 7.32 | 6.35 | 35.5 | 0 |  | 2.158
11/28/2009 20:00:00 | 7.31 | 6.33 | 35.2 | 0 |  | 2.161
11/28/2009 21:00:00 | 7.31 | 6.34 | 35.6 | 0 |  | 2.163
11/28/2009 22:00:00 | 7.24 | 6.32 | 34.8 | 0 |  | 2.166
11/28/2009 23:00:00 | 7.21 | 6.32 | 34.6 | 0 |  | 2.167
11/29/2009 00:00:00 | 7.18 | 6.33 | 34.4 | 0 |  | 2.168
11/29/2009 01:00:00 | 7.15 | 6.33 | 34.8 | 0 |  | 2.17
11/29/2009 02:00:00 | 7.11 | 6.32 | 34.3 | 0 |  | 2.171
11/29/2009 03:00:00 | 7.06 | 6.32 | 33.9 | 0 |  | 2.171
11/29/2009 04:00:00 | 7.02 | 6.32 | 33.8 | 0 |  | 2.173
11/29/2009 05:00:00 | 6.98 | 6.32 | 34 | 0 |  | 2.176
11/29/2009 06:00:00 | 6.95 | 6.31 | 33.7 | 0 |  | 2.176
11/29/2009 07:00:00 | 6.91 | 6.32 | 33.7 | 0 |  | 2.174
11/29/2009 08:00:00 | 6.85 | 6.32 | 34 | 0 |  | 2.176
11/29/2009 09:00:00 | 6.8 | 6.31 | 33.5 | 0 |  | 2.175
11/29/2009 10:00:00 | 6.79 | 6.32 | 33.1 | 0 |  | 2.176
11/29/2009 11:00:00 | 6.81 | 6.32 | 32.9 | 0 |  | 2.175
11/29/2009 12:00:00 | 6.83 | 6.31 | 32.9 | 0 |  | 2.175
11/29/2009 13:00:00 | 6.93 | 6.32 | 32.9 | 0 |  | 2.177
11/29/2009 14:00:00 | 6.99 | 6.31 | 32.6 | 0 |  | 2.176
11/29/2009 15:00:00 | 6.92 | 6.32 | 32.5 | 0 |  | 2.173
11/29/2009 16:00:00 | 6.77 | 6.3 | 32.6 | 0 |  | 2.174
11/29/2009 17:00:00 | 6.64 | 6.3 | 32.2 | 0 |  | 2.176
11/29/2009 18:00:00 | 6.59 | 6.28 | 32.2 | 0 |  | 2.175
11/29/2009 19:00:00 | 6.56 | 6.28 | 32.1 | 0 |  | 2.173
11/29/2009 20:00:00 | 6.51 | 6.29 | 32.1 | 0 |  | 2.174
11/29/2009 21:00:00 | 6.43 | 6.27 | 32.4 | 0 |  | 2.172
11/29/2009 22:00:00 | 6.34 | 6.27 | 32.4 | 0 |  | 2.168
11/29/2009 23:00:00 | 6.27 | 6.27 | 32.3 | 0 |  | 2.17
11/30/2009 00:00:00 | 6.23 | 6.35 | 32.2 | 0 |  | 2.168
11/30/2009 01:00:00 | 6.2 | 6.28 | 32 | 0 |  | 2.16
11/30/2009 02:00:00 | 6.18 | 6.25 | 31.9 | 0 |  | 2.168
11/30/2009 03:00:00 | 6.15 | 6.24 | 31.9 | 0 |  | 2.168
11/30/2009 04:00:00 | 6.12 | 6.23 | 31.8 | 0 |  | 2.166
11/30/2009 05:00:00 | 6.11 | 6.24 | 31.5 | 0 |  | 2.159
11/30/2009 06:00:00 | 6.07 | 6.23 | 31.8 | 0 |  | 2.165
11/30/2009 07:00:00 | 6.06 | 6.23 | 31.4 | 0 |  | 2.161
11/30/2009 08:00:00 | 6.04 | 6.2 | 31.5 | 0 |  | 2.162
11/30/2009 09:00:00 | 6.05 | 6.2 | 31.5 | 0 |  | 2.162
11/30/2009 10:00:00 | 6.08 | 6.2 | 31.7 | 0 |  | 2.158
11/30/2009 11:00:00 | 6.2 | 6.2 | 31.4 | 0 |  | 2.154
11/30/2009 12:00:00 | 6.29 | 6.22 | 31.3 | 0 |  | 2.157
11/30/2009 13:00:00 | 6.44 | 6.25 | 32 | 1.6 |  | 2.154
11/30/2009 14:00:00 | 6.69 | 6.25 | 31.5 | 0 |  | 2.154
11/30/2009 15:00:00 | 6.84 | 6.24 | 31.1 | 0 |  | 2.152
11/30/2009 16:00:00 | 6.9 | 6.24 | 31.1 | 0 |  | 2.152
11/30/2009 17:00:00 | 6.87 | 6.23 | 31 | 0 |  | 2.152
11/30/2009 18:00:00 | 6.78 | 6.23 | 31 | 0 |  | 2.15
11/30/2009 19:00:00 | 6.72 | 6.23 | 31.1 | 0 |  | 2.151
11/30/2009 20:00:00 | 6.69 | 6.22 | 31.1 | 0 |  | 2.149
11/30/2009 21:00:00 | 6.67 | 6.24 | 31.3 | 0 |  | 2.15
11/30/2009 22:00:00 | 6.66 | 6.22 | 31.3 | 0 |  | 2.151
11/30/2009 23:00:00 | 6.66 | 6.22 | 31.7 | 0 |  | 2.153
12/01/2009 00:00:00 | 6.67 | 6.24 | 31.8 | 0 |  | 2.152
12/01/2009 01:00:00 | 6.66 | 6.24 | 32.3 | 0 |  | 2.15
12/01/2009 02:00:00 | 6.64 | 6.26 | 32.7 | 0 |  | 2.151
12/01/2009 03:00:00 | 6.6 | 6.27 | 33.4 | 1.3 |  | 2.152
12/01/2009 04:00:00 | 6.55 | 6.29 | 33.7 | 0 |  | 2.152
12/01/2009 05:00:00 | 6.5 | 6.3 | 33.8 | 0 |  | 2.151
12/01/2009 06:00:00 | 6.46 | 6.32 | 34.2 | 0 |  | 2.153
12/01/2009 07:00:00 | 6.41 | 6.32 | 34.2 | 0 |  | 2.144
12/01/2009 08:00:00 | 6.38 | 6.31 | 34.2 | 0 |  | 2.151
12/01/2009 09:00:00 | 6.31 | 6.32 | 34.3 | 0 |  | 2.15
12/01/2009 10:00:00 | 6.25 | 6.33 | 34 | 0 |  | 2.151
12/01/2009 11:00:00 | 6.2 | 6.32 | 33.9 | 0 |  | 2.152
12/01/2009 12:00:00 | 6.19 | 6.34 | 33.8 | 0 |  | 2.152
12/01/2009 13:00:00 | 6.18 | 6.34 | 33.2 | 0 |  | 2.151
12/01/2009 14:00:00 | 6.13 | 6.33 | 33.5 | 0 |  | 2.178
12/01/2009 15:00:00 | 6.07 | 6.32 | 33.3 | 0 |  | 2.151
12/01/2009 16:00:00 | 5.96 | 6.32 | 32.9 | 0 |  | 2.149
12/01/2009 17:00:00 | 5.88 | 6.3 | 32.9 | 0 |  | 2.147
12/01/2009 18:00:00 | 5.82 | 6.3 | 32.5 | 0 |  | 2.148
12/01/2009 19:00:00 | 5.74 | 6.29 | 32.7 | 0 |  | 2.144
12/01/2009 20:00:00 | 5.7 | 6.3 | 32.4 | 0 |  | 2.145
12/01/2009 21:00:00 | 5.64 | 6.28 | 32.4 | 0 |  | 2.144
12/01/2009 22:00:00 | 5.57 | 6.27 | 32.3 | 0 |  | 2.141
12/01/2009 23:00:00 | 5.49 | 6.26 | 32.6 | 0 |  | 2.14
12/02/2009 00:00:00 | 5.42 | 6.26 | 32.6 | 0 |  | 2.139
12/02/2009 01:00:00 | 5.33 | 6.27 | 32.7 | 0 |  | 2.139
12/02/2009 02:00:00 | 5.28 | 6.25 | 32.9 | 0 |  | 2.14
12/02/2009 03:00:00 | 5.24 | 6.23 | 32.7 | 0 |  | 2.13
12/02/2009 04:00:00 | 5.2 | 6.24 | 32.8 | 0 |  | 2.129
12/02/2009 05:00:00 | 5.17 | 6.22 | 32.6 | 0 |  | 2.134
12/02/2009 06:00:00 | 5.2 | 6.2 | 31.8 | 0 |  | 2.128
12/02/2009 07:00:00 | 5.03 | 6.21 | 33 | 0 |  | 2.13
12/02/2009 08:00:00 | 5.01 | 6.19 | 32.3 | 0 |  | 2.132
12/02/2009 09:00:00 | 4.98 | 6.2 | 32.4 | 0 |  | 2.132
12/02/2009 10:00:00 | 5.06 | 6.19 | 32.1 | 0 |  | 2.128
12/02/2009 11:00:00 | 5.2 | 6.22 | 32 | 0 |  | 2.126
12/02/2009 12:00:00 | 5.35 | 6.22 | 31.9 | 0 |  | 2.122
12/02/2009 13:00:00 | 5.56 | 6.23 | 31.8 | 0 |  | 2.124
12/02/2009 14:00:00 | 5.65 | 6.25 | 31.5 | 0 |  | 2.124
12/02/2009 15:00:00 | 5.65 | 6.25 | 31.5 | 0 |  | 2.122
12/02/2009 16:00:00 | 5.56 | 6.24 | 31.4 | 0 |  | 2.117
12/02/2009 17:00:00 | 5.46 | 6.24 | 31.4 | 0 |  | 2.12
12/02/2009 18:00:00 | 5.36 | 6.24 | 31.6 | 0 |  | 2.117
12/02/2009 19:00:00 | 5.27 | 6.23 | 31.5 | 0 |  | 2.115
12/02/2009 20:00:00 | 5.18 | 6.23 | 31.6 | 0 |  | 2.114
12/02/2009 21:00:00 | 5.1 | 6.23 | 31.7 | 0 |  | 2.116
12/02/2009 22:00:00 | 4.99 | 6.23 | 32 | 0 |  | 2.106
12/02/2009 23:00:00 | 4.93 | 6.22 | 31.6 | 0 |  | 2.11
12/03/2009 00:00:00 | 4.81 | 6.22 | 31.7 | 0 |  | 2.11
12/03/2009 01:00:00 | 4.75 | 6.21 | 31.5 | 0 |  | 2.109
12/03/2009 02:00:00 | 4.69 | 6.2 | 31.8 | 0 |  | 2.104
12/03/2009 03:00:00 | 4.72 | 6.18 | 31.4 | 0 |  | 2.105
12/03/2009 04:00:00 | 4.7 | 6.18 | 31.4 | 0 |  | 2.102
12/03/2009 05:00:00 | 4.71 | 6.17 | 31.1 | 0 |  | 2.102
12/03/2009 06:00:00 | 4.7 | 6.17 | 31.1 | 0 |  | 2.102
12/03/2009 07:00:00 | 4.68 | 6.18 | 31.6 | 0 |  | 2.099
12/03/2009 08:00:00 | 4.7 | 6.18 | 31.5 | 0 |  | 2.099
12/03/2009 09:00:00 | 4.74 | 6.17 | 31.1 | 0 |  | 2.099
12/03/2009 10:00:00 | 4.77 | 6.19 | 31.3 | 0 |  | 2.103
12/03/2009 11:00:00 | 4.84 | 6.2 | 31.7 | 0 |  | 2.106
12/03/2009 12:00:00 | 4.95 | 6.23 | 32.5 | 0 |  | 2.116
12/03/2009 13:00:00 | 5.02 | 6.29 | 35.1 | 0 |  | 2.129
12/03/2009 14:00:00 | 5.2 | 6.39 | 40.8 | 0 |  | 2.173
12/03/2009 15:00:00 | 5.49 | 6.5 | 45.4 | 3.8 |  | 2.168
12/03/2009 16:00:00 | 5.97 | 6.52 | 44 | 12 |  | 2.189
12/03/2009 17:00:00 | 6.39 | 6.52 | 40 | 13.2 |  | 2.216
12/03/2009 18:00:00 | 6.67 | 6.48 | 36.4 | 9.9 |  | 2.245
12/03/2009 19:00:00 | 6.76 | 6.46 | 36.2 | 8.2 |  | 2.276
12/03/2009 20:00:00 | 6.74 | 6.45 | 38.8 | 5.1 |  | 2.295
12/03/2009 21:00:00 | 6.72 | 6.42 | 40.1 | 3 |  | 2.319
12/03/2009 22:00:00 | 6.63 | 6.41 | 39.3 | 2.1 |  | 2.337
12/03/2009 23:00:00 | 6.51 | 6.4 | 37.9 | 0 |  | 2.348
12/04/2009 00:00:00 | 6.39 | 6.37 | 36.5 | 0 |  | 2.364
12/04/2009 01:00:00 | 6.28 | 6.35 | 35.6 | 0 |  | 2.377
12/04/2009 02:00:00 | 6.21 | 6.33 | 34.9 | 0 |  | 2.388
12/04/2009 03:00:00 | 6.15 | 6.32 | 34.2 | 0 |  | 2.402
12/04/2009 04:00:00 | 6.09 | 6.33 | 33.8 | 0 |  | 2.416
12/04/2009 05:00:00 | 6.03 | 6.31 | 33.1 | 0 |  | 2.426
12/04/2009 06:00:00 | 5.95 | 6.28 | 32.5 | 0 |  | 2.435
12/04/2009 07:00:00 | 5.92 | 6.29 | 32.8 | 0 |  | 2.447
12/04/2009 08:00:00 | 5.85 | 6.27 | 32.3 | 0 |  | 2.479
12/04/2009 09:00:00 | 5.82 | 6.28 | 32.1 | 0 |  | 2.467
12/04/2009 10:00:00 | 5.81 | 6.31 | 31.9 | 0 |  | 2.473
12/04/2009 11:00:00 | 5.84 | 6.26 | 31.9 | 0 |  | 2.484
12/04/2009 12:00:00 | 5.84 | 6.25 | 31.1 | 0 |  | 2.491
12/04/2009 13:00:00 | 5.93 | 6.24 | 31.6 | 0 |  | 2.496
12/04/2009 14:00:00 | 5.95 | 6.24 | 31.3 | 0 |  | 2.501
12/04/2009 15:00:00 | 5.94 | 6.22 | 31 | 0 |  | 2.505
12/04/2009 16:00:00 | 5.92 | 6.21 | 30.8 | 0 |  | 2.509
12/04/2009 17:00:00 | 5.9 | 6.21 | 30.4 | 0 |  | 2.513
12/04/2009 18:00:00 | 5.84 | 6.2 | 30.8 | 0 |  | 2.519
12/04/2009 19:00:00 | 5.77 | 6.19 | 30.1 | 0 |  | 2.52
12/04/2009 20:00:00 | 5.71 | 6.17 | 29.8 | 0 |  | 2.522
12/04/2009 21:00:00 | 5.64 | 6.18 | 32.2 | 0 |  | 2.523
12/04/2009 22:00:00 | 5.58 | 6.15 | 29.5 | 0 |  | 2.527
12/04/2009 23:00:00 | 5.56 | 6.12 | 29 | 0 |  | 2.525
12/05/2009 00:00:00 | 5.54 | 6.11 | 29 | 0 |  | 2.522
12/05/2009 01:00:00 | 5.5 | 6.13 | 28.8 | 0 |  | 2.528
12/05/2009 02:00:00 | 5.47 | 6.1 | 28.8 | 0 |  | 2.528
12/05/2009 03:00:00 | 5.43 | 6.11 | 28.6 | 0 |  | 2.528
12/05/2009 04:00:00 | 5.42 | 6.09 | 28.6 | 0 |  | 2.526
12/05/2009 05:00:00 | 5.41 | 6.11 | 28.6 | 0 |  | 2.525
12/05/2009 06:00:00 | 5.39 | 6.09 | 29.4 | 0 |  | 2.522
12/05/2009 07:00:00 | 5.38 | 6.09 | 28.5 | 0 |  | 2.548
12/05/2009 08:00:00 | 5.37 | 6.09 | 28.3 | 0 |  | 2.521
12/05/2009 09:00:00 | 5.37 | 6.09 | 28.7 | 0 |  | 2.517
12/05/2009 10:00:00 | 5.39 | 6.1 | 28.2 | 0 |  | 2.516
12/05/2009 11:00:00 | 5.43 | 6.08 | 28.2 | 0 |  | 2.515
12/05/2009 12:00:00 | 5.47 | 6.05 | 27.8 | 0 |  | 2.511
12/05/2009 13:00:00 | 5.52 | 6.04 | 27.8 | 0 |  | 2.509
12/05/2009 14:00:00 | 5.54 | 6.04 | 27.7 | 0 |  | 2.51
12/05/2009 15:00:00 | 5.55 | 6.05 | 27.9 | 3.1 |  | 2.506
12/05/2009 16:00:00 | 5.52 | 6.06 | 27.9 | 0 |  | 2.502
12/05/2009 17:00:00 | 5.51 | 6.04 | 28 | 0 |  | 2.499
12/05/2009 18:00:00 | 5.49 | 6.03 | 27.7 | 0 |  | 2.502
12/05/2009 19:00:00 | 5.5 | 6.02 | 27.8 | 0 |  | 2.5
12/05/2009 20:00:00 | 5.49 | 6.03 | 28 | 0 |  | 2.501
12/05/2009 21:00:00 | 5.51 | 6.05 | 28.2 | 0 |  | 2.496
12/05/2009 22:00:00 | 5.5 | 6.05 | 28.4 | 0 |  | 2.501
12/05/2009 23:00:00 | 5.48 | 6.06 | 28.6 | 0 |  | 2.498
12/06/2009 00:00:00 | 5.45 | 6.07 | 28.8 | 0 |  | 2.5
12/06/2009 01:00:00 | 5.4 | 6.08 | 29.2 | 0 |  | 2.499
12/06/2009 02:00:00 | 5.37 | 6.09 | 29.1 | 0 |  | 2.504
12/06/2009 03:00:00 | 5.29 | 6.12 | 29.5 | 0 |  | 2.505
12/06/2009 04:00:00 | 5.19 | 6.12 | 29.4 | 0 |  | 2.511
12/06/2009 05:00:00 | 5.04 | 6.16 | 30.6 | 0 |  | 2.515
12/06/2009 06:00:00 | 4.87 | 6.19 | 31.2 | 0 |  | 2.526
12/06/2009 07:00:00 | 4.66 | 6.21 | 31.4 | 0 |  | 2.536
12/06/2009 08:00:00 | 4.42 | 6.26 | 32 | 0 |  | 2.541
12/06/2009 09:00:00 | 4.26 | 6.27 | 32.3 | 0 |  | 2.549
12/06/2009 10:00:00 | 4.15 | 6.29 | 32.6 | 0 |  | 2.555
12/06/2009 11:00:00 | 4.09 | 6.31 | 32.8 | 0 |  | 2.56
12/06/2009 12:00:00 | 4.11 | 6.31 | 33.4 | 0 |  | 2.565
12/06/2009 13:00:00 | 4.21 | 6.29 | 33.7 | 0 |  | 2.571
12/06/2009 14:00:00 | 4.25 | 6.3 | 34.1 | 0 |  | 2.579
12/06/2009 15:00:00 | 4.25 | 6.31 | 33.6 | 0 |  | 2.581
12/06/2009 16:00:00 | 4.24 | 6.32 | 33.4 | 0 |  | 2.582
12/06/2009 17:00:00 | 4.21 | 6.28 | 32.5 | 0 |  | 2.589
12/06/2009 18:00:00 | 4.15 | 6.25 | 32.2 | 0 |  | 2.589
12/06/2009 19:00:00 | 4.12 | 6.25 | 31.7 | 0 |  | 2.593
12/06/2009 20:00:00 | 4.08 | 6.23 | 31.5 | 0 |  | 2.596
12/06/2009 21:00:00 | 4.06 | 6.22 | 31.1 | 0 |  | 2.594
12/06/2009 22:00:00 | 4.05 | 6.2 | 30.9 | 0 |  | 2.829
12/06/2009 23:00:00 | 4.09 | 6.18 | 30.7 | 0 |  | 2.597
12/07/2009 00:00:00 | 4.07 | 6.18 | 30.5 | 0 |  | 2.596
12/07/2009 01:00:00 | 4.03 | 6.16 | 30.4 | 0 |  | 2.593
12/07/2009 02:00:00 | 3.99 | 6.13 | 30.4 | 0 |  | 2.592
12/07/2009 03:00:00 | 3.99 | 6.12 | 29.8 | 0 |  | 2.592
12/07/2009 04:00:00 | 4.04 | 6.11 | 29.7 | 0 |  | 2.592
12/07/2009 05:00:00 | 4.05 | 6.09 | 29.5 | 0 |  | 2.59
12/07/2009 06:00:00 | 4.06 | 6.09 | 31.1 | 0 |  | 2.587
12/07/2009 07:00:00 | 4.07 | 6.08 | 29.1 | 0 |  | 2.589
12/07/2009 08:00:00 | 4.04 | 6.08 | 29.3 | 0 |  | 2.584
12/07/2009 09:00:00 | 4.02 | 6.05 | 29 | 0 |  | 2.581
12/07/2009 10:00:00 | 4.05 | 6.04 | 28.7 | 0 |  | 2.578
12/07/2009 11:00:00 | 4.07 | 6.03 | 28.6 | 0 |  | 2.575
12/07/2009 12:00:00 | 4.06 | 6.03 | 28.7 | 0 |  | 2.575
12/07/2009 13:00:00 | 4 | 6.05 | 28.7 | 0 |  | 2.569
12/07/2009 14:00:00 | 3.95 | 6.05 | 28.4 | 0 |  | 2.566
12/07/2009 15:00:00 | 3.88 | 6.03 | 28.2 | 0 |  | 2.561
12/07/2009 16:00:00 | 3.82 | 6.03 | 28.4 | 0 |  | 2.556
12/07/2009 17:00:00 | 3.78 | 6.04 | 28.4 | 0 |  | 2.556
12/07/2009 18:00:00 | 3.7 | 6.01 | 28.3 | 0 |  | 2.553
12/07/2009 19:00:00 | 3.61 | 6.02 | 28.2 | 0 |  | 2.546
12/07/2009 20:00:00 | 3.6 | 5.99 | 27.9 | 0 |  | 2.545
12/07/2009 21:00:00 | 3.59 | 6 | 27.6 | 0 |  | 2.541
12/07/2009 22:00:00 | 3.56 | 6 | 27.6 | 0 |  | 2.537
12/07/2009 23:00:00 | 3.55 | 5.97 | 27.6 | 0 |  | 2.534
12/08/2009 00:00:00 | 3.53 | 5.97 | 27.5 | 0 |  | 2.527
12/08/2009 01:00:00 | 3.48 | 5.95 | 27.7 | 0 |  | 2.524
12/08/2009 02:00:00 | 3.44 | 5.96 | 27.7 | 0 |  | 2.524
12/08/2009 03:00:00 | 3.4 | 5.97 | 27.7 | 0 |  | 2.518
12/08/2009 04:00:00 | 3.37 | 5.97 | 27.4 | 0 |  | 2.514
12/08/2009 05:00:00 | 3.36 | 5.96 | 27.7 | 0 |  | 2.511
12/08/2009 06:00:00 | 3.34 | 5.94 | 27.4 | 0 |  | 2.522
12/08/2009 07:00:00 | 3.33 | 5.93 | 27.3 | 0 |  | 2.503
12/08/2009 08:00:00 | 3.29 | 5.94 | 27.3 | 0 |  | 2.5
12/08/2009 09:00:00 | 3.26 | 5.92 | 27.5 | 0 |  | 2.494
12/08/2009 10:00:00 | 3.28 | 5.92 | 27.3 | 0 |  | 2.492
12/08/2009 11:00:00 | 3.32 | 5.91 | 27.3 | 0 |  | 2.49
12/08/2009 12:00:00 | 3.39 | 5.92 | 27.3 | 0 |  | 2.484
12/08/2009 13:00:00 | 3.47 | 5.95 | 27.5 | 0 |  | 2.48
12/08/2009 14:00:00 | 3.48 | 5.95 | 27.3 | 0 |  | 2.476
12/08/2009 15:00:00 | 3.4 | 5.96 | 27.1 | 0 |  | 2.47
12/08/2009 16:00:00 | 3.3 | 5.96 | 27.3 | 0 |  | 2.474
12/08/2009 17:00:00 | 3.2 | 5.94 | 27.1 | 0 |  | 2.465
12/08/2009 18:00:00 | 3.12 | 5.95 | 27.2 | 0 |  | 2.46
12/08/2009 19:00:00 | 3.1 | 5.93 | 27.2 | 0 |  | 2.456
12/08/2009 20:00:00 | 3.09 | 5.95 | 27.4 | 0 |  | 2.452
12/08/2009 21:00:00 | 3.09 | 5.93 | 27.2 | 0 |  | 2.476
12/08/2009 22:00:00 | 3.04 | 5.94 | 27.3 | 0 |  | 2.446
12/08/2009 23:00:00 | 3.01 | 5.93 | 27.3 | 0 |  | 2.438
12/09/2009 00:00:00 | 2.98 | 5.91 | 27.3 | 0 |  | 2.435
12/09/2009 01:00:00 | 2.94 | 5.92 | 27.3 | 0 |  | 2.434
12/09/2009 02:00:00 | 2.9 | 5.91 | 27.4 | 0 |  | 2.43
12/09/2009 03:00:00 | 2.84 | 5.9 | 27.2 | 0 |  | 2.426
12/09/2009 04:00:00 | 2.74 | 5.89 | 27.2 | 0 |  | 2.419
12/09/2009 05:00:00 | 2.64 | 5.89 | 27.1 | 0 |  | 2.418
12/09/2009 06:00:00 | 2.55 | 5.85 | 27 | 0 |  | 2.413
12/09/2009 07:00:00 | 2.46 | 5.85 | 26.9 | 0 |  | 2.409
12/09/2009 08:00:00 | 2.43 | 5.85 | 26.5 | 0 |  | 2.403
12/09/2009 09:00:00 | 2.44 | 5.84 | 26.6 | 0 |  | 2.4
12/09/2009 10:00:00 | 2.47 | 5.86 | 26.5 | 0 |  | 2.399
12/09/2009 11:00:00 | 2.49 | 5.88 | 26.9 | 0 |  | 2.394
12/09/2009 12:00:00 | 2.52 | 5.87 | 27 | 0 |  | 2.39
12/09/2009 13:00:00 | 2.6 | 5.89 | 27 | 0 |  | 2.387
12/09/2009 14:00:00 | 2.62 | 5.87 | 26.8 | 0 |  | 2.384
12/09/2009 15:00:00 | 2.58 | 5.88 | 27.1 | 0 |  | 2.382
12/09/2009 16:00:00 | 2.55 | 5.88 | 27 | 0 |  | 2.38
12/09/2009 17:00:00 | 2.44 | 5.88 | 26.9 | 0 |  | 2.38
12/09/2009 18:00:00 | 2.29 | 5.88 | 26.8 | 0 |  | 2.376
12/09/2009 19:00:00 | 2.19 | 5.86 | 26.7 | 0 |  | 2.372
12/09/2009 20:00:00 | 2.14 | 5.88 | 26.6 | 0 |  | 2.369
12/09/2009 21:00:00 | 2.18 | 5.88 | 26.5 | 0 |  | 2.365
12/09/2009 22:00:00 | 2.17 | 5.88 | 26.7 | 0 |  | 2.365
12/09/2009 23:00:00 | 2.2 | 5.91 | 27 | 0 |  | 2.368
12/10/2009 00:00:00 | 2.25 | 5.94 | 27.2 | 0 |  | 2.371
12/10/2009 01:00:00 | 2.32 | 5.95 | 27.2 | 0 |  | 2.378
12/10/2009 02:00:00 | 2.17 | 6.01 | 28.9 | 0 |  | 2.383
12/10/2009 03:00:00 | 1.95 | 6.1 | 35.8 | 0 |  | 2.383
12/10/2009 04:00:00 | 1.66 | 6.2 | 38.3 | 0 |  | 2.39
12/10/2009 05:00:00 | 1.41 | 6.26 | 35.8 | 0 |  | 2.393
12/10/2009 06:00:00 | 1.32 | 6.28 | 34.4 | 0 |  | 2.397
12/10/2009 07:00:00 | 1.33 | 6.29 | 32.5 | 0 |  | 2.401
12/10/2009 08:00:00 | 1.27 | 6.3 | 31.8 | 0 |  | 2.403
12/10/2009 09:00:00 | 1.21 | 6.32 | 32.7 | 0 |  | 2.408
12/10/2009 10:00:00 | 1.29 | 6.32 | 35.8 | 0 |  | 2.412
12/10/2009 11:00:00 | 1.41 | 6.34 | 37.6 | 0 |  | 2.415
12/10/2009 12:00:00 | 1.52 | 6.35 | 38.8 | 0 |  | 2.416
12/10/2009 13:00:00 | 1.7 | 6.32 | 38.7 | 0 |  | 2.42
12/10/2009 14:00:00 | 1.88 | 6.33 | 37.8 | 0 |  | 2.422
12/10/2009 15:00:00 | 2 | 6.31 | 37.2 | 0 |  | 2.426
12/10/2009 16:00:00 | 2.05 | 6.33 | 36.4 | 0 |  | 2.43
12/10/2009 17:00:00 | 2.02 | 6.31 | 35.5 | 0 |  | 2.431
12/10/2009 18:00:00 | 1.96 | 6.33 | 35.3 | 0 |  | 2.433
12/10/2009 19:00:00 | 1.92 | 6.3 | 34.2 | 0 |  | 2.436
12/10/2009 20:00:00 | 1.91 | 6.3 | 34.1 | 0 |  | 2.437
12/10/2009 21:00:00 | 1.91 | 6.28 | 33.7 | 0 |  | 2.441
12/10/2009 22:00:00 | 1.95 | 6.24 | 32.7 | 0 |  | 2.444
12/10/2009 23:00:00 | 1.96 | 6.23 | 31.8 | 0 |  | 2.447
12/11/2009 00:00:00 | 1.93 | 6.24 | 32.3 | 0 |  | 2.445
12/11/2009 01:00:00 | 1.94 | 6.22 | 31.6 | 0 |  | 2.449
12/11/2009 02:00:00 | 1.92 | 6.22 | 31.4 | 0 |  | 2.45
12/11/2009 03:00:00 | 1.89 | 6.21 | 31.2 | 0 |  | 2.448
12/11/2009 04:00:00 | 1.83 | 6.2 | 31.2 | 0 |  | 2.45
12/11/2009 05:00:00 | 1.79 | 6.2 | 31.2 | 0 |  | 2.451
12/11/2009 06:00:00 | 1.74 | 6.18 | 30.8 | 0 |  | 2.453
12/11/2009 07:00:00 | 1.69 | 6.17 | 30.6 | 0 |  | 2.45
12/11/2009 08:00:00 | 1.66 | 6.15 | 30.7 | 0 |  | 2.456
12/11/2009 09:00:00 | 1.69 | 6.12 | 30.4 | 0 |  | 2.453
12/11/2009 10:00:00 | 1.71 | 6.12 | 30 | 0 |  | 2.456
12/11/2009 11:00:00 | 1.71 | 6.09 | 30 | 0 |  | 2.448
12/11/2009 12:00:00 | 1.7 | 6.11 | 29.7 | 0 |  | 2.453
12/11/2009 13:00:00 | 1.63 | 6.12 | 30 | 0 |  | 2.455
12/11/2009 14:00:00 | 1.59 | 6.09 | 29.8 | 0 |  | 2.453
12/11/2009 15:00:00 | 1.52 | 6.07 | 29.5 | 0 |  | 2.452
12/11/2009 16:00:00 | 1.49 | 6.06 | 29.7 | 0 |  | 2.447
12/11/2009 17:00:00 | 1.38 | 6.04 | 29.4 | 0 |  | 2.448
12/11/2009 18:00:00 | 1.29 | 6.03 | 29 | 0 |  | 2.447
12/11/2009 19:00:00 | 1.24 | 6 | 28.8 | 0 |  | 2.477
12/11/2009 20:00:00 | 1.19 | 6.01 | 28.9 | 0 |  | 2.448
12/11/2009 21:00:00 | 1.19 | 5.99 | 28.5 | 0 |  | 2.445
12/11/2009 22:00:00 | 1.16 | 5.97 | 28.4 | 0 |  | 2.441
12/11/2009 23:00:00 | 1.12 | 5.99 | 28.7 | 0 |  | 2.437
12/12/2009 00:00:00 | 1.1 | 6 | 28.4 | 0 |  | 2.437
12/12/2009 01:00:00 | 1.06 | 5.93 | 28.4 | 0 |  | 2.436
12/12/2009 02:00:00 | 0.99 | 5.96 | 28.3 | 0 |  | 2.435
12/12/2009 03:00:00 | 0.92 | 5.98 | 28.3 | 0 |  | 2.431
12/12/2009 04:00:00 | 0.88 | 5.97 | 28.4 | 0 |  | 2.43
12/12/2009 05:00:00 | 0.88 | 5.98 | 28.2 | 0 |  | 2.426
12/12/2009 06:00:00 | 0.81 | 5.96 | 28.1 | 0 |  | 2.431
12/12/2009 07:00:00 | 0.73 | 5.94 | 28.1 | 0 |  | 2.426
12/12/2009 08:00:00 | 0.64 | 5.97 | 28.2 | 0 |  | 2.423
12/12/2009 09:00:00 | 0.62 | 5.95 | 28 | 0 |  | 2.421
12/12/2009 10:00:00 | 0.64 | 5.94 | 28 | 0 |  | 2.419
12/12/2009 11:00:00 | 0.63 | 5.94 | 28 | 0 |  | 2.414
12/12/2009 12:00:00 | 0.63 | 5.95 | 28.2 | 0 |  | 2.395
12/12/2009 13:00:00 | 0.66 | 5.96 | 27.9 | 0 |  | 2.409
12/12/2009 14:00:00 | 0.68 | 5.96 | 28.1 | 0 |  | 2.405
12/12/2009 15:00:00 | 0.62 | 5.98 | 27.7 | 0 |  | 2.4
12/12/2009 16:00:00 | 0.49 | 5.94 | 27.9 | 0 |  | 2.395
12/12/2009 17:00:00 | 0.39 | 5.96 | 27.7 | 0 |  | 2.394
12/12/2009 18:00:00 | 0.35 | 5.93 | 27.6 | 0 |  | 2.385
12/12/2009 19:00:00 | 0.29 | 5.94 | 27.9 | 0 |  | 2.375
12/12/2009 20:00:00 | 0.19 | 5.89 | 27.8 | 0 |  | 2.364
12/12/2009 21:00:00 | 0.14 | 5.92 | 27.5 | 0 |  | 2.363
12/12/2009 22:00:00 | 0.1 | 5.91 | 27.8 | 0 |  | 2.354
12/12/2009 23:00:00 | 0.04 | 5.9 | 27.7 | 0 |  | 2.342
12/13/2009 00:00:00 | 0.02 | 5.95 | 27.8 | 0 |  | 2.328
12/13/2009 01:00:00 | -0.03 | 5.88 | 27.8 | 0 |  | 2.316
12/13/2009 02:00:00 | -0.07 | 5.86 | 27.9 | 0 |  | 2.299
12/13/2009 03:00:00 | -0.09 | 5.91 | 26.9 | 0 |  | 2.288
12/13/2009 04:00:00 | -0.09 | 5.86 | 27.4 | 0 |  | 2.305
12/13/2009 05:00:00 | -0.08 | 5.96 | 27.5 | 0 |  | 2.321
12/13/2009 06:00:00 | -0.07 | 5.89 | 27.6 | 0 |  | 2.323
12/13/2009 07:00:00 | -0.06 | 5.9 | 27.4 | 0 |  | 2.291
12/13/2009 08:00:00 | -0.05 | 5.9 | 27.7 | 0 |  | 2.261
12/13/2009 09:00:00 | 0 | 5.92 | 28.1 | 0 |  | 2.25
12/13/2009 10:00:00 | 0.03 | 5.93 | 28.5 | 0 |  | 2.241
12/13/2009 11:00:00 | 0.19 | 5.94 | 28.5 | 0 |  | 2.241
12/13/2009 12:00:00 | 0.31 | 5.96 | 28.6 | 0 |  | 2.245
12/13/2009 13:00:00 | 0.43 | 5.97 | 28.7 | 0 |  | 2.245
12/13/2009 14:00:00 | 0.5 | 5.99 | 28.5 | 0 |  | 2.241
12/13/2009 15:00:00 | 0.49 | 6.03 | 28.4 | 0 |  | 2.239
12/13/2009 16:00:00 | 0.43 | 6.04 | 28.4 | 0 |  | 2.235
12/13/2009 17:00:00 | 0.35 | 6.04 | 28.8 | 0 |  | 2.229
12/13/2009 18:00:00 | 0.31 | 6.04 | 28.6 | 0 |  | 2.232
12/13/2009 19:00:00 | 0.29 | 6.03 | 28.4 | 0 |  | 2.226
12/13/2009 20:00:00 | 0.29 | 6.01 | 28.6 | 0 |  | 2.227
12/13/2009 21:00:00 | 0.3 | 6.02 | 28.6 | 0 |  | 2.233
12/13/2009 22:00:00 | 0.34 | 6 | 28.7 | 0 |  | 2.232
12/13/2009 23:00:00 | 0.37 | 5.96 | 28.5 | 0 |  | 2.236
12/14/2009 00:00:00 | 0.39 | 5.94 | 28.7 | 0 |  | 2.243
12/14/2009 01:00:00 | 0.42 | 5.98 | 28.5 | 0 |  | 2.256
12/14/2009 02:00:00 | 0.45 | 5.98 | 28.5 | 0 |  | 2.269
12/14/2009 03:00:00 | 0.48 | 6.02 | 28.5 | 0 |  | 2.288
12/14/2009 04:00:00 | 0.5 | 6.05 | 28.5 | 0 |  | 2.304
12/14/2009 05:00:00 | 0.51 | 6.07 | 28.9 | 0 |  | 2.318
12/14/2009 06:00:00 | 0.5 | 6.1 | 29.5 | 0 |  | 2.329
12/14/2009 07:00:00 | 0.48 | 6.11 | 30.9 | 0 |  | 2.337
12/14/2009 08:00:00 | 0.46 | 6.15 | 32 | 0 |  | 2.344
12/14/2009 09:00:00 | 0.48 | 6.18 | 32.4 | 1.8 |  | 2.351
12/14/2009 10:00:00 | 0.52 | 6.19 | 33.2 | 0 |  | 2.352
12/14/2009 11:00:00 | 0.58 | 6.18 | 33.4 | 0 |  | 2.363
12/14/2009 12:00:00 | 0.65 | 6.21 | 33.2 | 0 |  | 2.361
12/14/2009 13:00:00 | 0.7 | 6.21 | 33.2 | 0 |  | 2.37
12/14/2009 14:00:00 | 0.71 | 6.23 | 33.6 | 0 |  | 2.372
12/14/2009 15:00:00 | 0.68 | 6.26 | 33.5 | 0 |  | 2.401
12/14/2009 16:00:00 | 0.65 | 6.23 | 33.5 | 0 |  | 2.381
12/14/2009 17:00:00 | 0.62 | 6.24 | 33.6 | 0 |  | 2.382
12/14/2009 18:00:00 | 0.61 | 6.23 | 34.9 | 0 |  | 2.382
12/14/2009 19:00:00 | 0.61 | 6.23 | 35.3 | 0 |  | 2.386
12/14/2009 20:00:00 | 0.61 | 6.2 | 35.3 | 1.1 |  | 2.387
12/14/2009 21:00:00 | 0.62 | 6.2 | 35.4 | 0 |  | 2.389
12/14/2009 22:00:00 | 0.63 | 6.21 | 34.7 | 0 |  | 2.389
12/14/2009 23:00:00 | 0.63 | 6.17 | 34.6 | 0 |  | 2.39
12/15/2009 00:00:00 | 0.61 | 6.18 | 33.9 | 0 |  | 2.391
12/15/2009 01:00:00 | 0.61 | 6.17 | 34 | 0 |  | 2.397
12/15/2009 02:00:00 | 0.62 | 6.15 | 33.2 | 0 |  | 2.393
12/15/2009 03:00:00 | 0.63 | 6.15 | 33.1 | 0 |  | 2.393
12/15/2009 04:00:00 | 0.65 | 6.14 | 32.5 | 0 |  | 2.392
12/15/2009 05:00:00 | 0.68 | 6.13 | 32.5 | 0 |  | 2.395
12/15/2009 06:00:00 | 0.7 | 6.13 | 32.3 | 0 |  | 2.392
12/15/2009 07:00:00 | 0.71 | 6.12 | 32 | 0 |  | 2.394
12/15/2009 08:00:00 | 0.72 | 6.12 | 31.9 | 0 |  | 2.391
12/15/2009 09:00:00 | 0.73 | 6.12 | 31.8 | 0 |  | 2.39
12/15/2009 10:00:00 | 0.75 | 6.1 | 31.5 | 0 |  | 2.391
12/15/2009 11:00:00 | 0.78 | 6.11 | 31.6 | 0 |  | 2.388
12/15/2009 12:00:00 | 0.82 | 6.1 | 31.2 | 0 |  | 2.387
12/15/2009 13:00:00 | 0.88 | 6.1 | 31.3 | 0 |  | 2.386
12/15/2009 14:00:00 | 0.92 | 6.1 | 31.1 | 0 |  | 2.386
12/15/2009 15:00:00 | 0.94 | 6.13 | 31 | 0 |  | 2.383
12/15/2009 16:00:00 | 0.96 | 6.09 | 31 | 0 |  | 2.382
12/15/2009 17:00:00 | 0.95 | 6.1 | 31.1 | 0 |  | 2.383
12/15/2009 18:00:00 | 0.94 | 6.11 | 30.8 | 0 |  | 2.379
12/15/2009 19:00:00 | 0.93 | 6.16 | 30.8 | 0 |  | 2.381
12/15/2009 20:00:00 | 0.92 | 6.09 | 30.6 | 0 |  | 2.379
12/15/2009 21:00:00 | 0.94 | 6.08 | 30.8 | 0 |  | 2.378
12/15/2009 22:00:00 | 0.94 | 6.09 | 30.7 | 0 |  | 2.373
12/15/2009 23:00:00 | 0.95 | 6.1 | 30.7 | 0 |  | 2.374
12/16/2009 00:00:00 | 0.96 | 6.09 | 30.8 | 0 |  | 2.375
12/16/2009 01:00:00 | 0.96 | 6.07 | 30.3 | 0 |  | 2.373
12/16/2009 02:00:00 | 0.98 | 6.07 | 30.4 | 0 |  | 2.373
12/16/2009 03:00:00 | 1.02 | 6.08 | 30.4 | 0 |  | 2.375
12/16/2009 04:00:00 | 1.05 | 6.08 | 30.4 | 0 |  | 2.37
12/16/2009 05:00:00 | 1.06 | 6.07 | 30.4 | 0 |  | 2.372
12/16/2009 06:00:00 | 1.06 | 6.08 | 30.4 | 0 |  | 2.373
12/16/2009 07:00:00 | 1.05 | 6.06 | 30.2 | 0 |  | 2.37
12/16/2009 08:00:00 | 1.01 | 6.09 | 30.3 | 0 |  | 2.367
12/16/2009 09:00:00 | 0.98 | 6.05 | 30 | 0 |  | 2.372
12/16/2009 10:00:00 | 0.99 | 6.07 | 30.3 | 0 |  | 2.368
12/16/2009 11:00:00 | 1.03 | 6.1 | 30.2 | 0 |  | 2.372
12/16/2009 12:00:00 | 1.04 | 6.06 | 30.1 | 0 |  | 2.369
12/16/2009 13:00:00 | 1.07 | 6.09 | 30 | 0 |  | 2.367
12/16/2009 14:00:00 | 0.97 | 6.07 | 30.1 | 0 |  | 2.367
12/16/2009 15:00:00 | 0.92 | 6.08 | 30.2 | 0 |  | 2.365
12/16/2009 16:00:00 | 0.85 | 6.08 | 30 | 0 |  | 2.368
12/16/2009 17:00:00 | 0.82 | 6.07 | 30.2 | 0 |  | 2.367
12/16/2009 18:00:00 | 0.77 | 6.06 | 29.8 | 0 |  | 2.365
12/16/2009 19:00:00 | 0.66 | 6.03 | 29.8 | 0 |  | 2.364
12/16/2009 20:00:00 | 0.59 | 5.99 | 29.9 | 0 |  | 2.361
12/16/2009 21:00:00 | 0.52 | 5.98 | 29.7 | 0 |  | 2.361
12/16/2009 22:00:00 | 0.46 | 5.94 | 29.8 | 0 |  | 2.359
12/16/2009 23:00:00 | 0.38 | 5.92 | 29.5 | 0 |  | 2.356
12/17/2009 00:00:00 | 0.32 | 5.92 | 29.1 | 0 |  | 2.356
12/17/2009 01:00:00 | 0.28 | 5.9 | 29 | 0 |  | 2.356
12/17/2009 02:00:00 | 0.22 | 5.89 | 29 | 0 |  | 2.353
12/17/2009 03:00:00 | 0.16 | 5.87 | 29 | 0 |  | 2.348
12/17/2009 04:00:00 | 0.11 | 5.87 | 28.9 | 0 |  | 2.343
12/17/2009 05:00:00 | 0.08 | 5.88 | 29.1 | 0 |  | 2.345
12/17/2009 06:00:00 | 0.04 | 5.86 | 28.8 | 0 |  | 2.342
12/17/2009 07:00:00 | 0 | 5.86 | 29 | 0 |  | 2.336
12/17/2009 08:00:00 | -0.03 | 5.87 | 29 | 0 |  | 2.329
12/17/2009 09:00:00 | -0.06 | 5.87 | 28.7 | 0 |  | 2.336
12/17/2009 10:00:00 | -0.04 | 5.83 | 28.8 | 0 |  | 2.331
12/17/2009 11:00:00 | -0.01 | 5.85 | 28.8 | 0 |  | 2.321
12/17/2009 12:00:00 | 0 | 5.88 | 28.8 | 0 |  | 2.314
12/17/2009 13:00:00 | 0.01 | 5.88 | 29 | 0 |  | 2.312
12/17/2009 14:00:00 | -0.01 | 5.9 | 29.1 | 0 |  | 2.306
12/17/2009 15:00:00 | -0.02 | 5.88 | 29 | 0 |  | 2.303
12/17/2009 16:00:00 | -0.05 | 5.88 | 29 | 0 |  | 2.301
12/17/2009 17:00:00 | -0.06 | 5.89 | 28.8 | 0 |  | 2.306
12/17/2009 18:00:00 | -0.06 | 5.86 | 28.8 | 0 |  | 2.293
12/17/2009 19:00:00 | -0.06 | 5.87 | 28.6 | 0 |  | 2.298
12/17/2009 20:00:00 | -0.05 | 5.88 | 29.1 | 0 |  | 2.298
12/17/2009 21:00:00 | -0.05 | 5.85 | 28.7 | 0 |  | 2.292
12/17/2009 22:00:00 | -0.06 | 5.84 | 28.8 | 0 |  | 2.282
12/17/2009 23:00:00 | -0.06 | 5.83 | 28.8 | 0 |  | 2.278
12/18/2009 00:00:00 | -0.06 | 5.83 | 28.7 | 1.4 |  | 2.277
12/18/2009 01:00:00 | -0.06 | 5.82 | 28.6 | 0 |  | 2.274
12/18/2009 02:00:00 | -0.06 | 5.87 | 28.6 | 0 |  | 2.295
12/18/2009 03:00:00 | -0.06 | 5.84 | 28.6 | 0 |  | 2.259
12/18/2009 04:00:00 | -0.06 | 5.81 | 28.7 | 0 |  | 2.247
12/18/2009 05:00:00 | -0.05 | 5.85 | 29 | 0 |  | 2.246
12/18/2009 06:00:00 | -0.06 | 5.82 | 28.7 | 0 |  | 2.247
12/18/2009 07:00:00 | -0.06 | 5.83 | 28.8 | 0 |  | 2.242
12/18/2009 08:00:00 | -0.06 | 5.79 | 28.7 | 0 |  | 2.247
12/18/2009 09:00:00 | -0.06 | 5.79 | 28.7 | 0 |  | 2.239
12/18/2009 10:00:00 | -0.06 | 5.84 | 28.6 | 0 |  | 2.255
12/18/2009 11:00:00 | -0.05 | 5.82 | 28.8 | 0 |  | 2.261
12/18/2009 12:00:00 | -0.04 | 5.83 | 28.8 | 0 |  | 2.32
12/18/2009 13:00:00 | -0.04 | 5.85 | 28.7 | 0 |  | 2.979
12/18/2009 14:00:00 | -0.04 | 5.87 | 28.8 | 0 |  | 2.381
12/18/2009 15:00:00 | -0.04 | 5.84 | 28.8 | 0 |  | 2.506
12/18/2009 16:00:00 | -0.04 | 5.85 | 28.7 | 0 |  | 2.63
12/18/2009 17:00:00 | -0.05 | 5.79 | 28.8 | 0 |  | 2.664
12/18/2009 18:00:00 | -0.06 | 5.81 | 28.7 | 0 |  | 2.791
12/18/2009 19:00:00 | -0.07 | 5.85 | 28.7 | 0 |  | 2.872
12/18/2009 20:00:00 | -0.06 | 5.9 | 28.6 | 0 |  | 2.729
12/18/2009 21:00:00 | -0.06 | 5.85 | 29 | 0 |  | 2.693
12/18/2009 22:00:00 | -0.06 | 5.84 | 28.8 | 0 |  | 3.005
12/18/2009 23:00:00 | -0.07 | 5.79 | 29 | 0 |  | 3.071
12/19/2009 00:00:00 | -0.06 | 5.79 | 29 | 0 |  | 3.187
12/19/2009 01:00:00 | -0.06 | 5.82 | 28 | 0 |  | 2.781
12/19/2009 02:00:00 | -0.06 | 5.83 | 28 | 0 |  | 3.746
12/19/2009 03:00:00 | -0.06 | 5.81 | 27.9 | 0 |  | 3.159
12/19/2009 04:00:00 | -0.06 | 5.84 | 27.4 | 0 |  | 2.798
12/19/2009 05:00:00 | -0.06 | 5.82 | 28.3 | 0 |  | 2.723
12/19/2009 06:00:00 | -0.06 | 5.82 | 28.4 | 0 |  | 2.727
12/19/2009 07:00:00 | -0.06 | 5.8 | 28.3 | 0 |  | 2.562
12/19/2009 08:00:00 | -0.05 | 5.82 | 28.3 | 0 |  | 2.436
12/19/2009 09:00:00 | -0.05 | 5.78 | 28.4 | 1 |  | 2.377
12/19/2009 10:00:00 | -0.03 | 5.82 | 28.4 | 0 |  | 2.347
12/19/2009 11:00:00 | -0.01 | 5.83 | 28.7 | 0 |  | 2.273
12/19/2009 12:00:00 | 0.04 | 5.85 | 29.4 | 0 |  | 2.215
12/19/2009 13:00:00 | 0.1 | 5.87 | 29.5 | 0 |  | 2.198
12/19/2009 14:00:00 | 0.13 | 5.85 | 29.3 | 0 |  | 2.195
12/19/2009 15:00:00 | 0.11 | 5.85 | 29.2 | 0 |  | 2.195
12/19/2009 16:00:00 | 0.05 | 5.84 | 29.1 | 0 |  | 2.196
12/19/2009 17:00:00 | 0.02 | 5.87 | 29.1 | 1.2 |  | 2.192
12/19/2009 18:00:00 | 0 | 5.86 | 29.1 | 0 |  | 2.195
12/19/2009 19:00:00 | -0.01 | 5.84 | 29 | 0 |  | 2.186
12/19/2009 20:00:00 | -0.03 | 5.83 | 28.8 | 0 |  | 2.184
12/19/2009 21:00:00 | -0.04 | 5.86 | 28.8 | 0 |  | 2.191
12/19/2009 22:00:00 | -0.04 | 5.79 | 29 | 0 |  | 2.182
12/19/2009 23:00:00 | -0.05 | 5.84 | 29.1 | 0 |  | 2.18
12/20/2009 00:00:00 | -0.06 | 5.82 | 29 | 0 |  | 2.184
12/20/2009 01:00:00 | -0.06 | 5.81 | 28.8 | 0 |  | 2.183
12/20/2009 02:00:00 | -0.06 | 5.77 | 29 | 0 |  | 2.189
12/20/2009 03:00:00 | -0.07 | 5.77 | 28.7 | 0 |  | 2.196
12/20/2009 04:00:00 | -0.07 | 5.8 | 28.6 | 0 |  | 2.218
12/20/2009 05:00:00 | -0.06 | 5.83 | 28.3 | 0 |  | 2.23
12/20/2009 06:00:00 | -0.06 | 5.82 | 28.6 | 0 |  | 2.233
12/20/2009 07:00:00 | -0.04 | 5.78 | 28.8 | 0 |  | 2.229
12/20/2009 08:00:00 | -0.04 | 5.82 | 29.1 | 0 |  | 2.208
12/20/2009 09:00:00 | -0.03 | 5.87 | 29.3 | 0 |  | 2.179
12/20/2009 10:00:00 | -0.01 | 5.87 | 29.2 | 0 |  | 2.166
12/20/2009 11:00:00 | 0 | 5.87 | 29.1 | 0 |  | 2.191
12/20/2009 12:00:00 | 0 | 5.86 | 29.1 | 0 |  | 2.16
12/20/2009 13:00:00 | 0 | 5.84 | 29 | 0 |  | 2.153
12/20/2009 14:00:00 | 0 | 5.79 | 29.1 | 0 |  | 2.16
12/20/2009 15:00:00 | -0.01 | 5.81 | 29.1 | 0 |  | 2.157
12/20/2009 16:00:00 | -0.03 | 5.81 | 29 | 0 |  | 2.158
12/20/2009 17:00:00 | -0.03 | 5.85 | 28.8 | 0 |  | 2.157
12/20/2009 18:00:00 | -0.04 | 5.84 | 29 | 0 |  | 2.155
12/20/2009 19:00:00 | -0.04 | 5.88 | 29.3 | 0 |  | 2.148
12/20/2009 20:00:00 | -0.04 | 5.92 | 29.3 | 0 |  | 2.14
12/20/2009 21:00:00 | -0.04 | 5.85 | 29.4 | 0 |  | 2.135
12/20/2009 22:00:00 | -0.04 | 5.87 | 29.4 | 0 |  | 2.131
12/20/2009 23:00:00 | -0.03 | 5.85 | 29.7 | 0 |  | 2.124
12/21/2009 00:00:00 | -0.03 | 5.83 | 29.7 | 0 |  | 2.123
12/21/2009 01:00:00 | -0.03 | 5.85 | 29.2 | 0 |  | 2.122
12/21/2009 02:00:00 | -0.03 | 5.87 | 29.4 | 0 |  | 2.121
12/21/2009 03:00:00 | -0.03 | 5.86 | 29.5 | 0 |  | 2.124
12/21/2009 04:00:00 | -0.03 | 5.92 | 29.5 | 0 |  | 2.118
12/21/2009 05:00:00 | -0.02 | 5.87 | 29.2 | 0 |  | 2.127
12/21/2009 06:00:00 | -0.01 | 5.84 | 29.4 | 0 |  | 2.129
12/21/2009 07:00:00 | 0 | 5.86 | 29.2 | 0 |  | 2.131
12/21/2009 08:00:00 | 0 | 5.9 | 29.1 | 0 |  | 2.131
12/21/2009 09:00:00 | 0.01 | 5.89 | 29.2 | 0 |  | 2.134
12/21/2009 10:00:00 | 0.02 | 5.9 | 29.4 | 0 |  | 2.133
12/21/2009 11:00:00 | 0.03 | 5.9 | 29.2 | 0 |  | 2.136
12/21/2009 12:00:00 | 0.06 | 5.92 | 29.2 | 0 |  | 2.137
12/21/2009 13:00:00 | 0.08 | 5.93 | 29.1 | 0 |  | 2.135
12/21/2009 14:00:00 | 0.1 | 5.94 | 29.5 | 0 |  | 2.136
12/21/2009 15:00:00 | 0.1 | 5.95 | 29.1 | 0 |  | 2.138
12/21/2009 16:00:00 | 0.1 | 5.96 | 28.9 | 0 |  | 2.137
12/21/2009 17:00:00 | 0.08 | 5.95 | 28.9 | 0 |  | 2.135
12/21/2009 18:00:00 | 0.06 | 5.96 | 29.5 | 0 |  | 2.14
12/21/2009 19:00:00 | 0.04 | 5.94 | 29.1 | 0 |  | 2.141
12/21/2009 20:00:00 | 0.04 | 5.91 | 29.2 | 0 |  | 2.141
12/21/2009 21:00:00 | 0.03 | 5.94 | 29.1 | 0 |  | 2.142
12/21/2009 22:00:00 | 0.03 | 5.97 | 29.2 | 0 |  | 2.145
12/21/2009 23:00:00 | 0.03 | 5.92 | 28.9 | 0 |  | 2.143
12/22/2009 00:00:00 | 0.02 | 6 | 28.8 | 0 |  | 2.144
12/22/2009 01:00:00 | 0.03 | 5.95 | 28.8 | 0 |  | 2.143
12/22/2009 02:00:00 | 0.02 | 5.93 | 29 | 0 |  | 2.145
12/22/2009 03:00:00 | 0.02 | 5.95 | 29.2 | 0 |  | 2.143
12/22/2009 04:00:00 | 0.01 | 5.95 | 29.2 | 0 |  | 2.142
12/22/2009 05:00:00 | 0.02 | 5.96 | 29.1 | 0 |  | 2.143
12/22/2009 06:00:00 | 0.02 | 6.02 | 29.1 | 0 |  | 2.143
12/22/2009 07:00:00 | 0.03 | 5.97 | 29.2 | 0 |  | 2.148
12/22/2009 08:00:00 | 0.03 | 5.97 | 29.4 | 0 |  | 2.134
12/22/2009 09:00:00 | 0.05 | 6 | 29.4 | 0 |  | 2.141
12/22/2009 10:00:00 | 0.09 | 5.98 | 29.6 | 0 |  | 2.14
12/22/2009 11:00:00 | 0.12 | 5.99 | 29.3 | 0 |  | 2.14
12/22/2009 12:00:00 | 0.17 | 5.99 | 29.3 | 0 |  | 2.14
12/22/2009 13:00:00 | 0.19 | 6.02 | 29.4 | 0 |  | 2.136
12/22/2009 14:00:00 | 0.21 | 6 | 29.3 | 0 |  | 2.139
12/22/2009 15:00:00 | 0.2 | 6.02 | 29.6 | 0 |  | 2.138
12/22/2009 16:00:00 | 0.19 | 6.05 | 29.6 | 0 |  | 2.136
12/22/2009 17:00:00 | 0.17 | 6.01 | 29.3 | 0 |  | 2.138
12/22/2009 18:00:00 | 0.14 | 6.02 | 29.6 | 0 |  | 2.134
12/22/2009 19:00:00 | 0.12 | 6.01 | 29.6 | 0 |  | 2.138
12/22/2009 20:00:00 | 0.11 | 5.99 | 29.3 | 0 |  | 2.138
12/22/2009 21:00:00 | 0.11 | 6 | 29.8 | 0 |  | 2.138
12/22/2009 22:00:00 | 0.11 | 6.02 | 29.8 | 0 |  | 2.135
12/22/2009 23:00:00 | 0.11 | 6.02 | 29.6 | 0 |  | 2.135
12/23/2009 00:00:00 | 0.11 | 6 | 29.9 | 0 |  | 2.133
12/23/2009 01:00:00 | 0.11 | 6.02 | 29.8 | 0 |  | 2.136
12/23/2009 02:00:00 | 0.11 | 6.02 | 29.8 | 0 |  | 2.134
12/23/2009 03:00:00 | 0.11 | 5.99 | 29.9 | 0 |  | 2.133
12/23/2009 04:00:00 | 0.12 | 6.05 | 29.9 | 0 |  | 2.131
12/23/2009 05:00:00 | 0.12 | 6.03 | 29.9 | 0 |  | 2.132
12/23/2009 06:00:00 | 0.12 | 6.03 | 29.8 | 0 |  | 2.133
12/23/2009 07:00:00 | 0.12 | 6.04 | 29.9 | 0 |  | 2.127
12/23/2009 08:00:00 | 0.13 | 6.06 | 30.2 | 0 |  | 2.132
12/23/2009 09:00:00 | 0.14 | 6.08 | 30 | 0 |  | 2.13
12/23/2009 10:00:00 | 0.14 | 6.08 | 30.2 | 0 |  | 2.124
12/23/2009 11:00:00 | 0.17 | 6.08 | 30.4 | 0.7 |  | 2.129
12/23/2009 12:00:00 | 0.18 | 6.07 | 30.9 | 0 |  | 2.131
12/23/2009 13:00:00 | 0.19 | 6.08 | 30.9 | 0 |  | 2.13
12/23/2009 14:00:00 | 0.2 | 6.08 | 30.6 | 0 |  | 2.132
12/23/2009 15:00:00 | 0.19 | 6.08 | 30.7 | 0 |  | 2.131
12/23/2009 16:00:00 | 0.17 | 6.09 | 31.1 | 0 |  | 2.132
12/23/2009 17:00:00 | 0.13 | 6.08 | 31.2 | 0 |  | 2.132
12/23/2009 18:00:00 | 0.11 | 6.11 | 30.9 | 0 |  | 2.133
12/23/2009 19:00:00 | 0.08 | 6.08 | 30.9 | 0 |  | 2.125
12/23/2009 20:00:00 | 0.08 | 6.11 | 30.9 | 0 |  | 2.13
12/23/2009 21:00:00 | 0.1 | 6.09 | 31.2 | 0 |  | 2.129
12/23/2009 22:00:00 | 0.1 | 6.09 | 31.2 | 0 |  | 2.13
12/23/2009 23:00:00 | 0.1 | 6.07 | 31 | 0 |  | 2.128
12/24/2009 00:00:00 | 0.1 | 6.09 | 31.2 | 0 |  | 2.129
12/24/2009 01:00:00 | 0.09 | 6.1 | 31 | 0 |  | 2.128
12/24/2009 02:00:00 | 0.09 | 6.08 | 31 | 0 |  | 2.125
12/24/2009 03:00:00 | 0.07 | 6.12 | 30.9 | 0 |  | 2.129
12/24/2009 04:00:00 | 0.06 | 6.11 | 30.8 | 0 |  | 2.127
12/24/2009 05:00:00 | 0.05 | 6.1 | 31 | 0 |  | 2.127
12/24/2009 06:00:00 | 0.07 | 6.09 | 30.8 | 0 |  | 2.13
12/24/2009 07:00:00 | 0.1 | 6.11 | 30.5 | 0 |  | 2.128
12/24/2009 08:00:00 | 0.12 | 6.1 | 31 | 0 |  | 2.127
12/24/2009 09:00:00 | 0.14 | 6.1 | 31.2 | 0 |  | 2.127
12/24/2009 10:00:00 | 0.16 | 6.09 | 31 | 0 |  | 2.125
12/24/2009 11:00:00 | 0.19 | 6.12 | 31.3 | 0 |  | 2.127
12/24/2009 12:00:00 | 0.24 | 6.11 | 31.1 | 0 |  | 2.127
12/24/2009 13:00:00 | 0.29 | 6.14 | 31.9 | 0 |  | 2.13
12/24/2009 14:00:00 | 0.31 | 6.14 | 32.2 | 0 |  | 2.129
12/24/2009 15:00:00 | 0.31 | 6.16 | 32.6 | 0 |  | 2.131
12/24/2009 16:00:00 | 0.28 | 6.14 | 32.2 | 0.7 |  | 2.131
12/24/2009 17:00:00 | 0.21 | 6.17 | 32.7 | 0 |  | 2.132
12/24/2009 18:00:00 | 0.17 | 6.18 | 33 | 0 |  | 2.135
12/24/2009 19:00:00 | 0.13 | 6.18 | 33.1 | 0 |  | 2.135
12/24/2009 20:00:00 | 0.11 | 6.19 | 33.3 | 0 |  | 2.138
12/24/2009 21:00:00 | 0.1 | 6.18 | 33 | 0 |  | 2.133
12/24/2009 22:00:00 | 0.08 | 6.18 | 33.3 | 0 |  | 2.136
12/24/2009 23:00:00 | 0.07 | 6.19 | 33.4 | 0 |  | 2.139
12/25/2009 00:00:00 | 0.06 | 6.16 | 33.4 | 0 |  | 2.137
12/25/2009 01:00:00 | 0.06 | 6.18 | 32.9 | 0 |  | 2.136
12/25/2009 02:00:00 | 0.05 | 6.14 | 32.9 | 0 |  | 2.138
12/25/2009 03:00:00 | 0.06 | 6.16 | 32.5 | 0 |  | 2.141
12/25/2009 04:00:00 | 0.06 | 6.1 | 32.7 | 0 |  | 2.141
12/25/2009 05:00:00 | 0.07 | 6.11 | 32.2 | 0 |  | 2.141
12/25/2009 06:00:00 | 0.06 | 6.14 | 32.5 | 0 |  | 2.14
12/25/2009 07:00:00 | 0.07 | 6.14 | 32.4 | 0 |  | 2.143
12/25/2009 08:00:00 | 0.08 | 6.11 | 32.6 | 0 |  | 2.142
12/25/2009 09:00:00 | 0.09 | 6.1 | 32.4 | 0 |  | 2.14
12/25/2009 10:00:00 | 0.1 | 6.09 | 32.4 | 0 |  | 2.142
12/25/2009 11:00:00 | 0.13 | 6.09 | 32.1 | 0 |  | 2.139
12/25/2009 12:00:00 | 0.17 | 6.02 | 32 | 0 |  | 2.142
12/25/2009 13:00:00 | 0.21 | 6.1 | 32.2 | 0 |  | 2.141
12/25/2009 14:00:00 | 0.23 | 6.1 | 32.4 | 0 |  | 2.14
12/25/2009 15:00:00 | 0.25 | 6.09 | 32.7 | 0 |  | 2.142
12/25/2009 16:00:00 | 0.23 | 6.13 | 32.9 | 0 |  | 2.141
12/25/2009 17:00:00 | 0.21 | 6.1 | 32.2 | 0 |  | 2.143
12/25/2009 18:00:00 | 0.19 | 6.09 | 32.7 | 0 |  | 2.141
12/25/2009 19:00:00 | 0.16 | 6.07 | 33.1 | 0 |  | 2.143
12/25/2009 20:00:00 | 0.15 | 6.07 | 32.7 | 0 |  | 2.142
12/25/2009 21:00:00 | 0.14 | 6.09 | 33 | 0 |  | 2.141
12/25/2009 22:00:00 | 0.14 | 6.08 | 32.8 | 0 |  | 2.14
12/25/2009 23:00:00 | 0.13 | 6.08 | 32.8 | 0 |  | 2.14
12/26/2009 00:00:00 | 0.12 | 6.04 | 32.7 | 0 |  | 2.134
12/26/2009 01:00:00 | 0.11 | 6.04 | 32.6 | 0 |  | 2.135
12/26/2009 02:00:00 | 0.11 | 6.02 | 32.3 | 0 |  | 2.141
12/26/2009 03:00:00 | 0.11 | 6.04 | 32.7 | 0 |  | 2.138
12/26/2009 04:00:00 | 0.11 | 6.02 | 32.7 | 0 |  | 2.14
12/26/2009 05:00:00 | 0.11 | 6.02 | 32.4 | 0 |  | 2.137
12/26/2009 06:00:00 | 0.11 | 6.02 | 32.6 | 0 |  | 2.133
12/26/2009 07:00:00 | 0.11 | 6 | 32.2 | 0 |  | 2.133
12/26/2009 08:00:00 | 0.1 | 5.97 | 32.3 | 0 |  | 2.132
12/26/2009 09:00:00 | 0.12 | 6 | 32.4 | 0 |  | 2.133
12/26/2009 10:00:00 | 0.15 | 5.93 | 32 | 0 |  | 2.132
12/26/2009 11:00:00 | 0.19 | 5.98 | 32 | 0 |  | 2.131
12/26/2009 12:00:00 | 0.25 | 6.04 | 32 | 0 |  | 2.13
12/26/2009 13:00:00 | 0.31 | 6.09 | 32.2 | 0 |  | 2.131
12/26/2009 14:00:00 | 0.38 | 6.07 | 32.2 | 0 |  | 2.118
12/26/2009 15:00:00 | 0.39 | 6.09 | 32.2 | 0 |  | 2.128
12/26/2009 16:00:00 | 0.37 | 6.07 | 32.2 | 0 |  | 2.125
12/26/2009 17:00:00 | 0.32 | 6.07 | 32.2 | 0 |  | 2.126
12/26/2009 18:00:00 | 0.27 | 6.08 | 32.2 | 0 |  | 2.126
12/26/2009 19:00:00 | 0.22 | 6.07 | 31.8 | 0.2 |  | 2.124
12/26/2009 20:00:00 | 0.19 | 6.02 | 32 | 0 |  | 2.124
12/26/2009 21:00:00 | 0.17 | 6.08 | 31.8 | 0 |  | 2.121
12/26/2009 22:00:00 | 0.16 | 6.02 | 31.7 | 0 |  | 2.119
12/26/2009 23:00:00 | 0.17 | 6.01 | 31.6 | 0 |  | 2.115
12/27/2009 00:00:00 | 0.17 | 6 | 32.3 | 0 |  | 2.119
12/27/2009 01:00:00 | 0.17 | 5.99 | 31.6 | 0 |  | 2.121
12/27/2009 02:00:00 | 0.18 | 6.01 | 32 | 0 |  | 2.118
12/27/2009 03:00:00 | 0.18 | 5.99 | 32 | 0 |  | 2.117
12/27/2009 04:00:00 | 0.18 | 6 | 31.8 | 0 |  | 2.114
12/27/2009 05:00:00 | 0.19 | 5.98 | 31.6 | 0 |  | 2.119
12/27/2009 06:00:00 | 0.18 | 5.97 | 31.7 | 0 |  | 2.116
12/27/2009 07:00:00 | 0.19 | 6 | 31.6 | 0 |  | 2.116
12/27/2009 08:00:00 | 0.17 | 5.98 | 31.8 | 0 |  | 2.114
12/27/2009 09:00:00 | 0.18 | 5.98 | 31.4 | 0 |  | 2.103
12/27/2009 10:00:00 | 0.22 | 5.98 | 31.8 | 0 |  | 2.111
12/27/2009 11:00:00 | 0.27 | 6.02 | 31.7 | 0 |  | 2.111
12/27/2009 12:00:00 | 0.34 | 6.05 | 31.5 | 0 |  | 2.109
12/27/2009 13:00:00 | 0.38 | 6.06 | 31.5 | 0 |  | 2.109
12/27/2009 14:00:00 | 0.44 | 6.09 | 31.3 | 0 |  | 2.109
12/27/2009 15:00:00 | 0.43 | 6.1 | 31.5 | 0 |  | 2.109
12/27/2009 16:00:00 | 0.42 | 6.08 | 31.6 | 0 |  | 2.107
12/27/2009 17:00:00 | 0.41 | 6.08 | 32 | 0 |  | 2.107
12/27/2009 18:00:00 | 0.4 | 6.09 | 31.9 | 0 |  | 2.106
12/27/2009 19:00:00 | 0.39 | 6.12 | 32 | 0 |  | 2.104
12/27/2009 20:00:00 | 0.4 | 6.11 | 32 | 0 |  | 2.106
12/27/2009 21:00:00 | 0.43 | 6.13 | 32.3 | 0 |  | 2.112
12/27/2009 22:00:00 | 0.46 | 6.16 | 33.1 | 0 |  | 2.115
12/27/2009 23:00:00 | 0.48 | 6.18 | 34.8 | 0 |  | 2.122
12/28/2009 00:00:00 | 0.46 | 6.24 | 38.6 | 0 |  | 2.125
12/28/2009 01:00:00 | 0.39 | 6.3 | 43.4 | 0 |  | 2.129
12/28/2009 02:00:00 | 0.32 | 6.32 | 45.1 | 0 |  | 2.135
12/28/2009 03:00:00 | 0.23 | 6.33 | 45.5 | 0 |  | 2.142
12/28/2009 04:00:00 | 0.19 | 6.37 | 45.3 | 0.2 |  | 2.149
12/28/2009 05:00:00 | 0.16 | 6.39 | 43.8 | 1.5 |  | 2.158
12/28/2009 06:00:00 | 0.13 | 6.38 | 42.1 | 0.5 |  | 2.165
12/28/2009 07:00:00 | 0.13 | 6.4 | 40.6 | 0 |  | 2.172
12/28/2009 08:00:00 | 0.13 | 6.42 | 40.3 | 0 |  | 2.179
12/28/2009 09:00:00 | 0.13 | 6.4 | 42 | 0 |  | 2.184
12/28/2009 10:00:00 | 0.16 | 6.41 | 46.1 | 0 |  | 2.189
12/28/2009 11:00:00 | 0.25 | 6.42 | 47.8 | 0 |  | 2.195
12/28/2009 12:00:00 | 0.33 | 6.42 | 48.3 | 0 |  | 2.202
12/28/2009 13:00:00 | 0.41 | 6.41 | 48.6 | 0 |  | 2.207
12/28/2009 14:00:00 | 0.43 | 6.41 | 47.6 | 0 |  | 2.212
12/28/2009 15:00:00 | 0.4 | 6.4 | 46.6 | 0 |  | 2.216
12/28/2009 16:00:00 | 0.34 | 6.4 | 45.5 | 0 |  | 2.222
12/28/2009 17:00:00 | 0.26 | 6.39 | 45.9 | 0 |  | 2.258
12/28/2009 18:00:00 | 0.24 | 6.37 | 43.3 | 0 |  | 2.236
12/28/2009 19:00:00 | 0.23 | 6.37 | 42.9 | 0 |  | 2.242
12/28/2009 20:00:00 | 0.23 | 6.37 | 42.2 | 0 |  | 2.248
12/28/2009 21:00:00 | 0.24 | 6.36 | 41 | 0 |  | 2.255
12/28/2009 22:00:00 | 0.25 | 6.34 | 40.9 | 0 |  | 2.258
12/28/2009 23:00:00 | 0.26 | 6.35 | 40.7 | 0 |  | 2.262
12/29/2009 00:00:00 | 0.28 | 6.34 | 40.5 | 0 |  | 2.259
12/29/2009 01:00:00 | 0.3 | 6.34 | 40.1 | 0 |  | 2.27
12/29/2009 02:00:00 | 0.32 | 6.34 | 40.1 | 0 |  | 2.273
12/29/2009 03:00:00 | 0.34 | 6.33 | 39.5 | 0 |  | 2.277
12/29/2009 04:00:00 | 0.37 | 6.31 | 37.9 | 0 |  | 2.281
12/29/2009 05:00:00 | 0.34 | 6.32 | 38.5 | 0 |  | 2.282
12/29/2009 06:00:00 | 0.32 | 6.31 | 38.4 | 0 |  | 2.283
12/29/2009 07:00:00 | 0.31 | 6.31 | 38.3 | 0 |  | 2.288
12/29/2009 08:00:00 | 0.33 | 6.3 | 37.4 | 0 |  | 2.285
12/29/2009 09:00:00 | 0.36 | 6.28 | 36.7 | 0 |  | 2.292
12/29/2009 10:00:00 | 0.4 | 6.28 | 36.5 | 0 |  | 2.293
12/29/2009 11:00:00 | 0.41 | 6.29 | 36.4 | 0 |  | 2.295
12/29/2009 12:00:00 | 0.45 | 6.27 | 35.7 | 0 |  | 2.297
12/29/2009 13:00:00 | 0.48 | 6.28 | 36.2 | 0 |  | 2.3
12/29/2009 14:00:00 | 0.51 | 6.27 | 35.5 | 0 |  | 2.3
12/29/2009 15:00:00 | 0.48 | 6.26 | 35.5 | 0 |  | 2.303
12/29/2009 16:00:00 | 0.44 | 6.28 | 35.5 | 0 |  | 2.304
12/29/2009 17:00:00 | 0.36 | 6.27 | 35.6 | 0 |  | 2.305
12/29/2009 18:00:00 | 0.29 | 6.25 | 35 | 0 |  | 2.305
12/29/2009 19:00:00 | 0.23 | 6.23 | 34.8 | 0 |  | 2.305
12/29/2009 20:00:00 | 0.18 | 6.22 | 34.7 | 0 |  | 2.3
12/29/2009 21:00:00 | 0.14 | 6.19 | 34.2 | 0 |  | 2.303
12/29/2009 22:00:00 | 0.1 | 6.19 | 33.7 | 0 |  | 2.303
12/29/2009 23:00:00 | 0.08 | 6.12 | 33.9 | 0 |  | 2.301
12/30/2009 00:00:00 | 0.07 | 6.03 | 33.6 | 0 |  | 2.299
12/30/2009 01:00:00 | 0.06 | 5.98 | 33.4 | 0 |  | 2.293
12/30/2009 02:00:00 | 0.04 | 6.01 | 33.6 | 0 |  | 2.285
12/30/2009 03:00:00 | 0.03 | 6.09 | 33.3 | 0 |  | 2.279
12/30/2009 04:00:00 | 0.02 | 5.98 | 33.6 | 0 |  | 2.275
12/30/2009 05:00:00 | 0 | 5.98 | 33.3 | 0 |  | 2.266
12/30/2009 06:00:00 | -0.02 | 6.01 | 33.1 | 0 |  | 2.264
12/30/2009 07:00:00 | -0.04 | 5.98 | 33.1 | 0 |  | 2.251
12/30/2009 08:00:00 | -0.06 | 5.98 | 32.8 | 0 |  | 2.254
12/30/2009 09:00:00 | -0.06 | 5.97 | 32.8 | 0 |  | 2.236
12/30/2009 10:00:00 | -0.03 | 5.89 | 32.6 | 0 |  | 2.241
12/30/2009 11:00:00 | 0.03 | 5.96 | 33 | 0 |  | 2.239
12/30/2009 12:00:00 | 0.13 | 5.98 | 33 | 0 |  | 2.228
12/30/2009 13:00:00 | 0.21 | 5.98 | 33.7 | 0 |  | 2.259
12/30/2009 14:00:00 | 0.26 | 6.05 | 33.5 | 0 |  | 2.226
12/30/2009 15:00:00 | 0.26 | 6.04 | 33.5 | 0 |  | 2.228
12/30/2009 16:00:00 | 0.18 | 6.01 | 33.4 | 0 |  | 2.229
12/30/2009 17:00:00 | 0.12 | 6 | 33 | 0 |  | 2.234
12/30/2009 18:00:00 | 0.07 | 5.96 | 32.6 | 0 |  | 2.226
12/30/2009 19:00:00 | 0.05 | 5.98 | 32.6 | 0 |  | 2.235
12/30/2009 20:00:00 | 0.04 | 5.97 | 32.5 | 0 |  | 2.233
12/30/2009 21:00:00 | 0.04 | 5.97 | 32.2 | 0 |  | 2.23
12/30/2009 22:00:00 | 0.05 | 5.97 | 32.2 | 0 |  | 2.224
12/30/2009 23:00:00 | 0.05 | 6 | 32.2 | 0 |  | 2.234
12/31/2009 00:00:00 | 0.04 | 5.9 | 32.2 | 0 |  | 2.23
12/31/2009 01:00:00 | 0.03 | 5.9 | 31.8 | 0 |  | 2.225
12/31/2009 02:00:00 | 0.03 | 5.98 | 31.8 | 0 |  | 2.227
12/31/2009 03:00:00 | 0.02 | 5.88 | 32.1 | 0 |  | 2.219
12/31/2009 04:00:00 | 0.01 | 5.96 | 31.6 | 0 |  | 2.226
12/31/2009 05:00:00 | 0 | 6 | 31.4 | 0 |  | 2.226
12/31/2009 06:00:00 | 0 | 5.9 | 31.6 | 0 |  | 2.256
12/31/2009 07:00:00 | -0.01 | 5.91 | 31.5 | 0 |  | 2.22
12/31/2009 08:00:00 | -0.01 | 5.89 | 31.4 | 0 |  | 2.22
12/31/2009 09:00:00 | 0 | 5.86 | 31.4 | 0 |  | 2.215
12/31/2009 10:00:00 | 0.05 | 5.92 | 31.6 | 0 |  | 2.216
12/31/2009 11:00:00 | 0.09 | 5.94 | 31.6 | 0 |  | 2.209
12/31/2009 12:00:00 | 0.16 | 5.86 | 31.4 | 0 |  | 2.213
12/31/2009 13:00:00 | 0.21 | 5.92 | 31.8 | 0 |  | 2.214
12/31/2009 14:00:00 | 0.27 | 5.91 | 31.9 | 0 |  | 2.211
12/31/2009 15:00:00 | 0.27 | 5.95 | 31.8 | 0 |  | 2.211
12/31/2009 16:00:00 | 0.23 | 5.94 | 31.8 | 0 |  | 2.214
12/31/2009 17:00:00 | 0.17 | 5.96 | 31.7 | 0 |  | 2.214
12/31/2009 18:00:00 | 0.14 | 6 | 31.7 | 0 |  | 2.211
12/31/2009 19:00:00 | 0.11 | 5.94 | 31.6 | 0 |  | 2.212
12/31/2009 20:00:00 | 0.1 | 5.96 | 31.6 | 0 |  | 2.21
12/31/2009 21:00:00 | 0.1 | 5.95 | 31.6 | 0 |  | 2.21
12/31/2009 22:00:00 | 0.08 | 5.96 | 31.3 | 0 |  | 2.213
12/31/2009 23:00:00 | 0.07 | 5.96 | 31.5 | 0 |  | 2.208
01/01/2010 00:00:00 | 0.06 | 5.97 | 31.3 | 0 |  | 2.211
01/01/2010 01:00:00 | 0.05 | 5.92 | 31.5 | 0 |  | 2.209
01/01/2010 02:00:00 | 0.05 | 5.89 | 31.5 | 0 |  | 2.212
01/01/2010 03:00:00 | 0.04 | 5.93 | 31.5 | 0 |  | 2.211
01/01/2010 04:00:00 | 0.05 | 5.96 | 31.2 | 0 |  | 2.205
01/01/2010 05:00:00 | 0.06 | 5.9 | 31.3 | 0 |  | 2.208
01/01/2010 06:00:00 | 0.07 | 5.93 | 31.2 | 0 |  | 2.205
01/01/2010 07:00:00 | 0.07 | 5.95 | 31 | 0 |  | 2.207
01/01/2010 08:00:00 | 0.08 | 5.95 | 31.2 | 0 |  | 2.202
01/01/2010 09:00:00 | 0.1 | 5.93 | 31.2 | 0 |  | 2.193
01/01/2010 10:00:00 | 0.11 | 5.96 | 31.2 | 0 |  | 2.197
01/01/2010 11:00:00 | 0.13 | 5.92 | 31.2 | 0 |  | 2.202
01/01/2010 12:00:00 | 0.16 | 5.93 | 31.1 | 0 |  | 2.202
01/01/2010 13:00:00 | 0.19 | 5.95 | 31.1 | 0 |  | 2.202
01/01/2010 14:00:00 | 0.17 | 5.95 | 31.6 | 0 |  | 2.202
01/01/2010 15:00:00 | 0.15 | 5.96 | 31.3 | 0 |  | 2.204
01/01/2010 16:00:00 | 0.09 | 5.94 | 31.3 | 0 |  | 2.196
01/01/2010 17:00:00 | 0.03 | 5.97 | 31.2 | 0 |  | 2.203
01/01/2010 18:00:00 | -0.01 | 5.93 | 31.4 | 0 |  | 2.205
01/01/2010 19:00:00 | -0.02 | 5.9 | 31.1 | 0 |  | 2.203
01/01/2010 20:00:00 | -0.02 | 5.94 | 31.2 | 0 |  | 2.201
01/01/2010 21:00:00 | 0.01 | 5.92 | 30.9 | 0 |  | 2.196
01/01/2010 22:00:00 | 0.04 | 5.95 | 30.9 | 0 |  | 2.197
01/01/2010 23:00:00 | 0.06 | 5.92 | 31 | 0 |  | 2.196
01/02/2010 00:00:00 | 0.08 | 5.91 | 31.2 | 0 |  | 2.188
01/02/2010 01:00:00 | 0.09 | 5.94 | 31.3 | 0 |  | 2.182
01/02/2010 02:00:00 | 0.09 | 5.96 | 31.3 | 0 |  | 2.189
01/02/2010 03:00:00 | 0.09 | 5.98 | 31.5 | 0 |  | 2.191
01/02/2010 04:00:00 | 0.09 | 5.94 | 31.5 | 0 |  | 2.186
01/02/2010 05:00:00 | 0.09 | 5.97 | 31.2 | 0 |  | 2.184
01/02/2010 06:00:00 | 0.09 | 5.94 | 31.3 | 0 |  | 2.183
01/02/2010 07:00:00 | 0.07 | 5.95 | 31.3 | 0 |  | 2.183
01/02/2010 08:00:00 | 0.06 | 5.94 | 31.2 | 0 |  | 2.177
01/02/2010 09:00:00 | 0.03 | 5.9 | 31.5 | 0 |  | 2.181
01/02/2010 10:00:00 | 0.02 | 6.02 | 31.1 | 0 |  | 2.179
01/02/2010 11:00:00 | -0.01 | 5.95 | 30.9 | 0 |  | 2.178
01/02/2010 12:00:00 | -0.01 | 5.97 | 31.1 | 0 |  | 2.179
01/02/2010 13:00:00 | -0.02 | 5.87 | 30.9 | 0 |  | 2.18
01/02/2010 14:00:00 | -0.03 | 5.87 | 30.8 | 0 |  | 2.179
01/02/2010 15:00:00 | -0.04 | 5.86 | 30.7 | 0 |  | 2.17
01/02/2010 16:00:00 | -0.04 | 5.94 | 30.4 | 0 |  | 2.172
01/02/2010 17:00:00 | -0.04 | 5.87 | 30.8 | 0 |  | 2.158
01/02/2010 18:00:00 | -0.04 | 5.88 | 30.8 | 0 |  | 2.154
01/02/2010 19:00:00 | -0.04 | 5.87 | 31.1 | 0 |  | 2.142
01/02/2010 20:00:00 | -0.04 | 5.9 | 31.2 | 0 |  | 2.126
01/02/2010 21:00:00 | -0.03 | 5.92 | 31.4 | 0 |  | 2.131
01/02/2010 22:00:00 | -0.01 | 5.94 | 31.9 | 0 |  | 2.123
01/02/2010 23:00:00 | 0 | 5.94 | 31.6 | 0 |  | 2.121
01/03/2010 00:00:00 | 0.03 | 5.97 | 31.8 | 0 |  | 2.122
01/03/2010 01:00:00 | 0.03 | 6 | 32 | 0 |  | 2.126
01/03/2010 02:00:00 | 0.04 | 5.95 | 31.9 | 0 |  | 2.125
01/03/2010 03:00:00 | 0.05 | 5.99 | 31.9 | 0 |  | 2.132
01/03/2010 04:00:00 | 0.04 | 6.01 | 31.8 | 0 |  | 2.135
01/03/2010 05:00:00 | 0.04 | 6.02 | 31.8 | 0 |  | 2.142
01/03/2010 06:00:00 | 0.03 | 5.97 | 31.5 | 0 |  | 2.136
01/03/2010 07:00:00 | 0.03 | 6.01 | 31.6 | 0 |  | 2.143
01/03/2010 08:00:00 | 0.03 | 6 | 31.5 | 0 |  | 2.149
01/03/2010 09:00:00 | 0.04 | 5.99 | 31.5 | 0 |  | 2.148
01/03/2010 10:00:00 | 0.07 | 5.98 | 31.6 | 0 |  | 2.152
01/03/2010 11:00:00 | 0.1 | 5.95 | 31.9 | 0 |  | 2.145
01/03/2010 12:00:00 | 0.15 | 6.05 | 31.7 | 0 |  | 2.151
01/03/2010 13:00:00 | 0.18 | 6.04 | 31.6 | 0 |  | 2.151
01/03/2010 14:00:00 | 0.25 | 6.01 | 31.5 | 0 |  | 2.156
01/03/2010 15:00:00 | 0.21 | 6 | 31.5 | 0 |  | 2.159
01/03/2010 16:00:00 | 0.19 | 6 | 31.7 | 0 |  | 2.162
01/03/2010 17:00:00 | 0.14 | 6.14 | 32 | 0 |  | 2.167
01/03/2010 18:00:00 | 0.11 | 6.01 | 31.3 | 0 |  | 2.169
01/03/2010 19:00:00 | 0.08 | 6.15 | 31.5 | 0 |  | 2.169
01/03/2010 20:00:00 | 0.07 | 6.03 | 31.7 | 0 |  | 2.175
01/03/2010 21:00:00 | 0.06 | 6.08 | 31.6 | 0 |  | 2.177
01/03/2010 22:00:00 | 0.06 | 6.04 | 31.5 | 0 |  | 2.181
01/03/2010 23:00:00 | 0.06 | 6.05 | 31.6 | 0 |  | 2.182
01/04/2010 00:00:00 | 0.05 | 6.08 | 31.8 | 0 |  | 2.183
01/04/2010 01:00:00 | 0.05 | 6.05 | 32 | 0 |  | 2.18
01/04/2010 02:00:00 | 0.05 | 6.09 | 31.8 | 0 |  | 2.186
01/04/2010 03:00:00 | 0.05 | 6.09 | 31.9 | 0 |  | 2.181
01/04/2010 04:00:00 | 0.06 | 6.11 | 31.9 | 0 |  | 2.185
01/04/2010 05:00:00 | 0.07 | 6.06 | 32.3 | 0 |  | 2.185
01/04/2010 06:00:00 | 0.08 | 6.14 | 32.2 | 0 |  | 2.185
01/04/2010 07:00:00 | 0.08 | 6.07 | 32.2 | 0 |  | 2.186
01/04/2010 08:00:00 | 0.08 | 6.07 | 32 | 0 |  | 2.189
01/04/2010 09:00:00 | 0.1 | 6.07 | 32.2 | 0 |  | 2.183
01/04/2010 10:00:00 | 0.13 | 6.07 | 31.9 | 0 |  | 2.179
01/04/2010 11:00:00 | 0.19 | 6.09 | 32 | 0 |  | 2.185
01/04/2010 12:00:00 | 0.24 | 6.08 | 31.8 | 0 |  | 2.185
01/04/2010 13:00:00 | 0.26 | 6.1 | 31.8 | 0 |  | 2.186
01/04/2010 14:00:00 | 0.29 | 6.1 | 31.8 | 0 |  | 2.186
01/04/2010 15:00:00 | 0.29 | 6.09 | 31.9 | 0 |  | 2.187
01/04/2010 16:00:00 | 0.26 | 6.09 | 31.4 | 0 |  | 2.188
01/04/2010 17:00:00 | 0.23 | 6.1 | 31.4 | 0 |  | 2.187
01/04/2010 18:00:00 | 0.2 | 6.09 | 31.4 | 0 |  | 2.183
01/04/2010 19:00:00 | 0.17 | 6.09 | 31.6 | 0 |  | 2.188
01/04/2010 20:00:00 | 0.16 | 6.1 | 31.6 | 0 |  | 2.188
01/04/2010 21:00:00 | 0.15 | 6.07 | 31.3 | 0 |  | 2.195
01/04/2010 22:00:00 | 0.14 | 6.06 | 31.4 | 0 |  | 2.187
01/04/2010 23:00:00 | 0.13 | 6.04 | 31.2 | 0 |  | 2.188
01/05/2010 00:00:00 | 0.14 | 6.06 | 31.4 | 0 |  | 2.187
01/05/2010 01:00:00 | 0.14 | 6.06 | 31.2 | 0 |  | 2.184
01/05/2010 02:00:00 | 0.12 | 6.09 | 31.3 | 0 |  | 2.185
01/05/2010 03:00:00 | 0.13 | 6.05 | 31.4 | 0 |  | 2.186
01/05/2010 04:00:00 | 0.11 | 6.09 | 31.6 | 0 |  | 2.183
01/05/2010 05:00:00 | 0.11 | 6.07 | 31.3 | 0 |  | 2.181
01/05/2010 06:00:00 | 0.12 | 6.06 | 31.2 | 0 |  | 2.179
01/05/2010 07:00:00 | 0.13 | 6.06 | 31.2 | 0 |  | 2.177
01/05/2010 08:00:00 | 0.13 | 6.09 | 31.4 | 0 |  | 2.179
01/05/2010 09:00:00 | 0.15 | 6.08 | 31.3 | 0 |  | 2.176
01/05/2010 10:00:00 | 0.19 | 6.08 | 31.4 | 0 |  | 2.173
01/05/2010 11:00:00 | 0.25 | 6.08 | 31.3 | 0 |  | 2.174
01/05/2010 12:00:00 | 0.32 | 6.08 | 30.9 | 0 |  | 2.176
01/05/2010 13:00:00 | 0.37 | 6.07 | 31.1 | 0 |  | 2.171
01/05/2010 14:00:00 | 0.39 | 6.06 | 31.1 | 0 |  | 2.169
01/05/2010 15:00:00 | 0.4 | 6.07 | 30.8 | 0 |  | 2.172
01/05/2010 16:00:00 | 0.33 | 6.08 | 31.1 | 0 |  | 2.173
01/05/2010 17:00:00 | 0.27 | 6.08 | 31.4 | 0 |  | 2.172
01/05/2010 18:00:00 | 0.2 | 6.08 | 31.1 | 0 |  | 2.17
01/05/2010 19:00:00 | 0.16 | 6.08 | 31.4 | 0 |  | 2.172
01/05/2010 20:00:00 | 0.14 | 6.07 | 31.2 | 0 |  | 2.171
01/05/2010 21:00:00 | 0.14 | 6.07 | 31.3 | 0 |  | 2.17
01/05/2010 22:00:00 | 0.14 | 6.12 | 31.4 | 0 |  | 2.17
01/05/2010 23:00:00 | 0.14 | 6.07 | 31.2 | 0 |  | 2.165
01/06/2010 00:00:00 | 0.14 | 6.08 | 31.2 | 0 |  | 2.166
01/06/2010 01:00:00 | 0.14 | 6.06 | 31.3 | 0 |  | 2.164
01/06/2010 02:00:00 | 0.14 | 6.07 | 31.2 | 0 |  | 2.16
01/06/2010 03:00:00 | 0.14 | 6.07 | 31.2 | 0 |  | 2.165
01/06/2010 04:00:00 | 0.14 | 6.09 | 31.3 | 0 |  | 2.168
01/06/2010 05:00:00 | 0.13 | 6.08 | 31.2 | 0 |  | 2.164
01/06/2010 06:00:00 | 0.13 | 6.07 | 31.4 | 0 |  | 2.16
01/06/2010 07:00:00 | 0.14 | 6.08 | 31.3 | 0 |  | 2.158
01/06/2010 08:00:00 | 0.15 | 6.09 | 31.3 | 0 |  | 2.16
01/06/2010 09:00:00 | 0.16 | 6.09 | 31.1 | 0 |  | 2.159
01/06/2010 10:00:00 | 0.19 | 6.08 | 31 | 0 |  | 2.153
01/06/2010 11:00:00 | 0.26 | 6.09 | 31 | 0 |  | 2.158
01/06/2010 12:00:00 | 0.32 | 6.09 | 31.1 | 0 |  | 2.153
01/06/2010 13:00:00 | 0.34 | 6.08 | 30.9 | 0 |  | 2.149
01/06/2010 14:00:00 | 0.36 | 6.1 | 31.1 | 0 |  | 2.154
01/06/2010 15:00:00 | 0.35 | 6.1 | 31.2 | 0 |  | 2.148
01/06/2010 16:00:00 | 0.31 | 6.08 | 30.9 | 0 |  | 2.153
01/06/2010 17:00:00 | 0.27 | 6.08 | 30.8 | 0 |  | 2.153
01/06/2010 18:00:00 | 0.22 | 6.08 | 30.7 | 0 |  | 2.154
01/06/2010 19:00:00 | 0.19 | 6.09 | 30.9 | 0 |  | 2.15
01/06/2010 20:00:00 | 0.17 | 6.08 | 30.9 | 0 |  | 2.151
01/06/2010 21:00:00 | 0.16 | 6.08 | 30.7 | 0 |  | 2.152
01/06/2010 22:00:00 | 0.15 | 6.09 | 31 | 0 |  | 2.15
01/06/2010 23:00:00 | 0.15 | 6.09 | 31 | 0 |  | 2.148
01/07/2010 00:00:00 | 0.15 | 6.08 | 30.9 | 0 |  | 2.148
01/07/2010 01:00:00 | 0.14 | 6.07 | 30.7 | 0 |  | 2.147
01/07/2010 02:00:00 | 0.15 | 6.06 | 30.9 | 0 |  | 2.146
01/07/2010 03:00:00 | 0.15 | 6.07 | 30.7 | 0 |  | 2.144
01/07/2010 04:00:00 | 0.15 | 6.08 | 31 | 0 |  | 2.143
01/07/2010 05:00:00 | 0.15 | 6.03 | 30.9 | 0 |  | 2.141
01/07/2010 06:00:00 | 0.15 | 6.1 | 31.2 | 0 |  | 2.138
01/07/2010 07:00:00 | 0.15 | 6.07 | 30.9 | 0 |  | 2.137
01/07/2010 08:00:00 | 0.15 | 6.09 | 30.9 | 0 |  | 2.134
01/07/2010 09:00:00 | 0.16 | 6.09 | 30.9 | 0 |  | 2.136
01/07/2010 10:00:00 | 0.2 | 6.06 | 30.8 | 0 |  | 2.136
01/07/2010 11:00:00 | 0.24 | 6.07 | 30.7 | 0 |  | 2.135
01/07/2010 12:00:00 | 0.26 | 6.08 | 31 | 0 |  | 2.132
01/07/2010 13:00:00 | 0.29 | 6.08 | 30.8 | 0 |  | 2.133
01/07/2010 14:00:00 | 0.28 | 6.09 | 31 | 0 |  | 2.131
01/07/2010 15:00:00 | 0.27 | 6.07 | 30.8 | 0 |  | 2.131
01/07/2010 16:00:00 | 0.25 | 6.08 | 30.8 | 0 |  | 2.129
01/07/2010 17:00:00 | 0.22 | 6.08 | 31 | 0 |  | 2.13
01/07/2010 18:00:00 | 0.18 | 6.09 | 30.7 | 0 |  | 2.119
01/07/2010 19:00:00 | 0.16 | 6.09 | 30.6 | 0 |  | 2.128
01/07/2010 20:00:00 | 0.14 | 6.06 | 30.7 | 0 |  | 2.126
01/07/2010 21:00:00 | 0.13 | 6.07 | 30.9 | 0 |  | 2.124
01/07/2010 22:00:00 | 0.13 | 6.07 | 30.9 | 0 |  | 2.117
01/07/2010 23:00:00 | 0.12 | 6.08 | 30.7 | 0 |  | 2.122
01/08/2010 00:00:00 | 0.11 | 6 | 30.7 | 0 |  | 2.12
01/08/2010 01:00:00 | 0.1 | 6.08 | 30.6 | 0 |  | 2.119
01/08/2010 02:00:00 | 0.09 | 6.07 | 30.6 | 0 |  | 2.121
01/08/2010 03:00:00 | 0.08 | 6.13 | 30.9 | 0 |  | 2.118
01/08/2010 04:00:00 | 0.08 | 6.09 | 30.8 | 0 |  | 2.115
01/08/2010 05:00:00 | 0.08 | 5.96 | 30.9 | 0 |  | 2.115
01/08/2010 06:00:00 | 0.07 | 6.08 | 30.9 | 0 |  | 2.115
01/08/2010 07:00:00 | 0.08 | 6.03 | 30.8 | 0 |  | 2.11
01/08/2010 08:00:00 | 0.07 | 6.02 | 30.9 | 0 |  | 2.111
01/08/2010 09:00:00 | 0.09 | 6.02 | 30.9 | 0 |  | 2.107
01/08/2010 10:00:00 | 0.11 | 6.01 | 30.9 | 0 |  | 2.103
01/08/2010 11:00:00 | 0.17 | 6.01 | 30.7 | 0 |  | 2.105
01/08/2010 12:00:00 | 0.23 | 5.99 | 30.8 | 0 |  | 2.103
01/08/2010 13:00:00 | 0.31 | 6.05 | 30.9 | 0 |  | 2.102
01/08/2010 14:00:00 | 0.32 | 6.08 | 30.7 | 0 |  | 2.102
01/08/2010 15:00:00 | 0.32 | 5.97 | 30.7 | 0 |  | 2.099
01/08/2010 16:00:00 | 0.28 | 6.03 | 30.8 | 0 |  | 2.097
01/08/2010 17:00:00 | 0.24 | 6.12 | 30.8 | 0 |  | 2.099
01/08/2010 18:00:00 | 0.19 | 6.06 | 31.1 | 0 |  | 2.099
01/08/2010 19:00:00 | 0.15 | 5.99 | 31 | 0 |  | 2.098
01/08/2010 20:00:00 | 0.11 | 6.07 | 31.2 | 0 |  | 2.096
01/08/2010 21:00:00 | 0.1 | 6.03 | 31.2 | 0 |  | 2.09
01/08/2010 22:00:00 | 0.07 | 5.98 | 30.9 | 0 |  | 2.094
01/08/2010 23:00:00 | 0.04 | 6.04 | 31.1 | 0 |  | 2.089
01/09/2010 00:00:00 | 0.04 | 5.99 | 31.3 | 0 |  | 2.097
01/09/2010 01:00:00 | 0.03 | 6 | 31.1 | 0 |  | 2.091
01/09/2010 02:00:00 | 0.03 | 5.97 | 31.1 | 0 |  | 2.084
01/09/2010 03:00:00 | 0.02 | 6.01 | 31.1 | 0 |  | 2.09
01/09/2010 04:00:00 | 0 | 6 | 31.2 | 0 |  | 2.089
01/09/2010 05:00:00 | 0 | 5.97 | 30.9 | 0 |  | 2.082
01/09/2010 06:00:00 | -0.01 | 5.97 | 30.9 | 0 |  | 2.086
01/09/2010 07:00:00 | 0 | 5.99 | 31.4 | 0 |  | 2.084
01/09/2010 08:00:00 | 0.01 | 6.01 | 31.3 | 0 |  | 2.082
01/09/2010 09:00:00 | 0.03 | 6.05 | 31.3 | 0 |  | 2.082
01/09/2010 10:00:00 | 0.07 | 6.03 | 31.6 | 0 |  | 2.081
01/09/2010 11:00:00 | 0.12 | 5.96 | 31.3 | 0 |  | 2.076
01/09/2010 12:00:00 | 0.17 | 6 | 31.4 | 0 |  | 2.079
01/09/2010 13:00:00 | 0.24 | 6.04 | 31.4 | 0 |  | 2.078
01/09/2010 14:00:00 | 0.26 | 6.04 | 31.2 | 0 |  | 2.074
01/09/2010 15:00:00 | 0.27 | 6.04 | 31.2 | 0 |  | 2.081
01/09/2010 16:00:00 | 0.25 | 6.01 | 31.4 | 0 |  | 2.074
01/09/2010 17:00:00 | 0.19 | 5.99 | 31.3 | 0 |  | 2.074
01/09/2010 18:00:00 | 0.15 | 5.99 | 31.1 | 0 |  | 2.07
01/09/2010 19:00:00 | 0.1 | 5.96 | 31.2 | 0 |  | 2.072
01/09/2010 20:00:00 | 0.06 | 6 | 31.2 | 0 |  | 2.072
01/09/2010 21:00:00 | 0.04 | 5.98 | 31.1 | 0 |  | 2.069
01/09/2010 22:00:00 | 0.02 | 6.02 | 31.1 | 0 |  | 2.065
01/09/2010 23:00:00 | 0.01 | 6.06 | 30.9 | 0 |  | 2.067
01/10/2010 00:00:00 | -0.02 | 5.95 | 31.2 | 0 |  | 2.066
01/10/2010 01:00:00 | -0.04 | 6.01 | 30.9 | 0 |  | 2.066
01/10/2010 02:00:00 | -0.06 | 6.02 | 31.2 | 0 |  | 2.061
01/10/2010 03:00:00 | -0.08 | 5.98 | 30.7 | 0 |  | 2.067
01/10/2010 04:00:00 | -0.08 | 6.03 | 31.1 | 0 |  | 2.081
01/10/2010 05:00:00 | -0.07 | 5.94 | 30.7 | 0 |  | 2.1
01/10/2010 06:00:00 | -0.07 | 5.92 | 30.4 | 0 |  | 2.12
01/10/2010 07:00:00 | -0.07 | 5.98 | 31 | 0 |  | 2.134
01/10/2010 08:00:00 | -0.06 | 5.95 | 30.5 | 0 |  | 2.138
01/10/2010 09:00:00 | -0.04 | 5.97 | 31 | 0 |  | 2.128
01/10/2010 10:00:00 | -0.02 | 5.97 | 31.2 | 0 |  | 2.083
01/10/2010 11:00:00 | 0.02 | 5.99 | 32.2 | 0 |  | 2.142
01/10/2010 12:00:00 | 0.09 | 6.04 | 32.3 | 0 |  | 2.05
01/10/2010 13:00:00 | 0.12 | 6 | 32.4 | 0 |  | 2.039
01/10/2010 14:00:00 | 0.17 | 6.03 | 32.3 | 0 |  | 2.05
01/10/2010 15:00:00 | 0.17 | 6.04 | 32.3 | 0 |  | 2.051
01/10/2010 16:00:00 | 0.15 | 6.06 | 32 | 0 |  | 2.051
01/10/2010 17:00:00 | 0.11 | 6.04 | 31.4 | 0 |  | 2.051
01/10/2010 18:00:00 | 0.07 | 6.03 | 31.7 | 0 |  | 2.039
01/10/2010 19:00:00 | 0.03 | 6 | 31.3 | 0 |  | 2.047
01/10/2010 20:00:00 | 0.01 | 6.01 | 31.2 | 0 |  | 2.046
01/10/2010 21:00:00 | -0.02 | 5.99 | 31.2 | 0 |  | 2.042
01/10/2010 22:00:00 | -0.03 | 5.99 | 31.2 | 0 |  | 2.04
01/10/2010 23:00:00 | -0.05 | 5.97 | 30.8 | 0 |  | 2.037
01/11/2010 00:00:00 | -0.07 | 5.94 | 31.1 | 0 |  | 2.053
01/11/2010 01:00:00 | -0.09 | 5.91 | 29.8 | 0 |  | 2.081
01/11/2010 02:00:00 | -0.08 | 5.94 | 29.8 | 0 |  | 2.112
01/11/2010 03:00:00 | -0.08 | 5.93 | 29.6 | 0 |  | 2.133
01/11/2010 04:00:00 | -0.08 | 5.93 | 30.4 | 0 |  | 2.148
01/11/2010 05:00:00 | -0.07 | 5.92 | 30.1 | 0 |  | 2.16
01/11/2010 06:00:00 | -0.07 | 5.94 | 28.6 | 0 |  | 2.181
01/11/2010 07:00:00 | -0.07 | 5.95 | 26.7 | 0 |  | 2.194
01/11/2010 08:00:00 | -0.06 | 5.98 | 25 | 0 |  | 2.194
01/11/2010 09:00:00 | -0.06 | 5.98 | 25.2 | 0 |  | 2.207
01/11/2010 10:00:00 | -0.03 | 5.94 | 30.2 | 0 |  | 2.2
01/11/2010 11:00:00 | 0 | 5.97 | 31.4 | 0 |  | 2.179
01/11/2010 12:00:00 | 0.03 | 5.98 | 31.8 | 0 |  | 2.128
01/11/2010 13:00:00 | 0.07 | 5.98 | 32.3 | 0 |  | 2.054
01/11/2010 14:00:00 | 0.05 | 6.07 | 33.7 | 0 |  | 2.022
01/11/2010 15:00:00 | 0.04 | 6.02 | 32.9 | 0 |  | 2.011
01/11/2010 16:00:00 | 0.04 | 6.02 | 33 | 0 |  | 2.014
01/11/2010 17:00:00 | 0.03 | 6.04 | 33.2 | 0 |  | 2.011
01/11/2010 18:00:00 | 0.02 | 6.04 | 32.5 | 0 |  | 2.009
01/11/2010 19:00:00 | -0.01 | 6.02 | 32.5 | 0 |  | 2.008
01/11/2010 20:00:00 | -0.02 | 6.01 | 32.6 | 0 |  | 2.009
01/11/2010 21:00:00 | -0.04 | 6.04 | 32.4 | 0 |  | 2.004
01/11/2010 22:00:00 | -0.04 | 6.06 | 32.8 | 0 |  | 2.004
01/11/2010 23:00:00 | -0.05 | 6.02 | 32.5 | 0 |  | 1.988
01/12/2010 00:00:00 | -0.05 | 6.02 | 32.4 | 0 |  | 2
01/12/2010 01:00:00 | -0.05 | 5.99 | 32.4 | 0 |  | 1.998
01/12/2010 02:00:00 | -0.05 | 6.01 | 32.5 | 0 |  | 2.001
01/12/2010 03:00:00 | -0.05 | 6.04 | 32.4 | 0 |  | 1.999
01/12/2010 04:00:00 | -0.05 | 5.99 | 32.6 | 0 |  | 2.003
01/12/2010 05:00:00 | -0.06 | 6.01 | 32.4 | 0 |  | 2.02
01/12/2010 06:00:00 | -0.06 | 6.05 | 32.7 | 0 |  | 2.031
01/12/2010 07:00:00 | -0.06 | 5.99 | 32.8 | 0 |  | 2.043
01/12/2010 08:00:00 | -0.06 | 6.03 | 32.4 | 0 |  | 2.052
01/12/2010 09:00:00 | -0.06 | 6.02 | 32.4 | 0 |  | 2.06
01/12/2010 10:00:00 | -0.03 | 6.01 | 32.5 | 0 |  | 2.06
01/12/2010 11:00:00 | -0.01 | 6 | 32.6 | 0 |  | 2.054
01/12/2010 12:00:00 | 0.02 | 6.01 | 32.3 | 0 |  | 2.022
01/12/2010 13:00:00 | 0.02 | 6.03 | 32.8 | 0 |  | 2.002
01/12/2010 14:00:00 | 0.03 | 6.06 | 32.9 | 0 |  | 1.999
01/12/2010 15:00:00 | 0.05 | 6.03 | 32.6 | 0 |  | 1.999
01/12/2010 16:00:00 | 0.05 | 6.05 | 32.6 | 0 |  | 1.999
01/12/2010 17:00:00 | 0.03 | 5.99 | 32.2 | 0 |  | 1.999
01/12/2010 18:00:00 | 0.02 | 6 | 32.2 | 0 |  | 1.994
01/12/2010 19:00:00 | -0.01 | 6.03 | 32.2 | 0 |  | 1.991
01/12/2010 20:00:00 | -0.04 | 5.99 | 32.4 | 0 |  | 1.986
01/12/2010 21:00:00 | -0.05 | 5.98 | 32.4 | 0 |  | 1.993
01/12/2010 22:00:00 | -0.05 | 6.01 | 32.4 | 0 |  | 1.997
01/12/2010 23:00:00 | -0.05 | 5.97 | 32.2 | 0 |  | 2.006
01/13/2010 00:00:00 | -0.05 | 6 | 32.5 | 0 |  | 2.002
01/13/2010 01:00:00 | -0.05 | 5.99 | 32.2 | 0 |  | 2.002
01/13/2010 02:00:00 | -0.05 | 5.99 | 32.8 | 0 |  | 2.009
01/13/2010 03:00:00 | -0.06 | 5.98 | 32.6 | 0 |  | 2.012
01/13/2010 04:00:00 | -0.06 | 6.01 | 32.4 | 0 |  | 2.02
01/13/2010 05:00:00 | -0.06 | 6 | 34.2 | 0 |  | 2.029
01/13/2010 06:00:00 | -0.06 | 5.99 | 32.7 | 0 |  | 2.039
01/13/2010 07:00:00 | -0.06 | 5.99 | 33.6 | 0 |  | 2.044
01/13/2010 08:00:00 | -0.06 | 5.97 | 32.5 | 0 |  | 2.056
01/13/2010 09:00:00 | -0.05 | 5.98 | 34.1 | 0 |  | 2.062
01/13/2010 10:00:00 | -0.03 | 6.01 | 33.9 | 0 |  | 2.066
01/13/2010 11:00:00 | -0.01 | 5.99 | 33.8 | 0 |  | 2.036
01/13/2010 12:00:00 | 0.03 | 6.03 | 34.9 | 0 |  | 1.998
01/13/2010 13:00:00 | 0.03 | 6.03 | 35 | 0 |  | 1.986
01/13/2010 14:00:00 | 0.03 | 6.04 | 34 | 0 |  | 1.97
01/13/2010 15:00:00 | 0.02 | 6.02 | 33.3 | 0 |  | 1.974
01/13/2010 16:00:00 | 0.01 | 6 | 32.8 | 0 |  | 1.978
01/13/2010 17:00:00 | 0 | 6.03 | 32.6 | 0 |  | 1.976
01/13/2010 18:00:00 | 0 | 6 | 32.5 | 0 |  | 1.976
01/13/2010 19:00:00 | 0 | 6.02 | 32.3 | 0 |  | 1.974
01/13/2010 20:00:00 | -0.01 | 6.02 | 32.5 | 0 |  | 1.977
01/13/2010 21:00:00 | -0.02 | 6 | 32.5 | 0 |  | 1.973
01/13/2010 22:00:00 | -0.04 | 6.05 | 32.5 | 0 |  | 1.972
01/13/2010 23:00:00 | -0.04 | 6.03 | 32.8 | 0 |  | 1.972
01/14/2010 00:00:00 | -0.04 | 6.03 | 32.5 | 0 |  | 1.97
01/14/2010 01:00:00 | -0.04 | 6.05 | 32.5 | 0 |  | 1.972
01/14/2010 02:00:00 | -0.05 | 6.07 | 32.5 | 0 |  | 1.967
01/14/2010 03:00:00 | -0.04 | 6.05 | 32.6 | 0 |  | 1.966
01/14/2010 04:00:00 | -0.04 | 6 | 32.6 | 0 |  | 1.962
01/14/2010 05:00:00 | -0.04 | 6.03 | 32.2 | 0 |  | 1.967
01/14/2010 06:00:00 | -0.04 | 6.05 | 32.5 | 0 |  | 1.964
01/14/2010 07:00:00 | -0.04 | 6.05 | 32.5 | 0 |  | 1.964
01/14/2010 08:00:00 | -0.03 | 6.03 | 32.6 | 0 |  | 1.964
01/14/2010 09:00:00 | -0.02 | 6.04 | 32.5 | 0 |  | 1.963
01/14/2010 10:00:00 | -0.01 | 6.03 | 32.6 | 0 |  | 1.959
01/14/2010 11:00:00 | 0.02 | 6.06 | 32.5 | 0 |  | 1.992
01/14/2010 12:00:00 | 0.03 | 6.06 | 32.6 | 0 |  | 1.963
01/14/2010 13:00:00 | 0.06 | 6.06 | 32.6 | 0 |  | 1.963
01/14/2010 14:00:00 | 0.08 | 6.05 | 32.3 | 0 |  | 1.962
01/14/2010 15:00:00 | 0.1 | 6.08 | 32.2 | 0 |  | 1.963
01/14/2010 16:00:00 | 0.11 | 6.07 | 31.7 | 0 |  | 1.965
01/14/2010 17:00:00 | 0.1 | 6.04 | 32 | 0 |  | 1.958
01/14/2010 18:00:00 | 0.09 | 6.06 | 32.2 | 0 |  | 1.965
01/14/2010 19:00:00 | 0.06 | 6.06 | 32.2 | 0 |  | 1.965
01/14/2010 20:00:00 | 0.04 | 6.04 | 32 | 0 |  | 1.966
01/14/2010 21:00:00 | 0.03 | 6.04 | 31.9 | 0 |  | 1.964
01/14/2010 22:00:00 | 0.02 | 6.03 | 31.9 | 0 |  | 1.962
01/14/2010 23:00:00 | 0 | 6.01 | 32.3 | 0 |  | 1.962
01/15/2010 00:00:00 | 0 | 6.06 | 32.2 | 0 |  | 1.958
01/15/2010 01:00:00 | 0 | 6.02 | 32.2 | 0 |  | 1.964
01/15/2010 02:00:00 | -0.01 | 6.05 | 31.9 | 0 |  | 1.961
01/15/2010 03:00:00 | -0.01 | 6.04 | 32.2 | 0 |  | 1.962
01/15/2010 04:00:00 | 0 | 6.04 | 32.2 | 0 |  | 1.961
01/15/2010 05:00:00 | 0 | 6.04 | 32.1 | 0 |  | 1.962
01/15/2010 06:00:00 | 0 | 6.05 | 32.2 | 0 |  | 1.96
01/15/2010 07:00:00 | 0 | 6.05 | 32.1 | 0 |  | 1.96
01/15/2010 08:00:00 | 0.01 | 6.04 | 32.3 | 0 |  | 1.959
01/15/2010 09:00:00 | 0.01 | 6.07 | 32.2 | 0 |  | 1.96
01/15/2010 10:00:00 | 0.03 | 6.06 | 32.3 | 0 |  | 1.957
01/15/2010 11:00:00 | 0.07 | 6.07 | 32.3 | 0 |  | 1.956
01/15/2010 12:00:00 | 0.08 | 6.06 | 32.6 | 0 |  | 1.958
01/15/2010 13:00:00 | 0.12 | 6.13 | 32.3 | 0 |  | 1.961
01/15/2010 14:00:00 | 0.15 | 6.08 | 32.7 | 0 |  | 1.958
01/15/2010 15:00:00 | 0.16 | 6.07 | 32.6 | 0 |  | 1.962
01/15/2010 16:00:00 | 0.16 | 6.11 | 32.3 | 0 |  | 1.963
01/15/2010 17:00:00 | 0.15 | 6.17 | 32 | 0 |  | 1.961
01/15/2010 18:00:00 | 0.12 | 6.11 | 32 | 0 |  | 1.963
01/15/2010 19:00:00 | 0.1 | 6.16 | 32.2 | 0 |  | 1.958
01/15/2010 20:00:00 | 0.08 | 6.15 | 32.4 | 0 |  | 1.96
01/15/2010 21:00:00 | 0.07 | 6.16 | 32.5 | 0 |  | 1.96
01/15/2010 22:00:00 | 0.05 | 6.17 | 32.3 | 0 |  | 1.961
01/15/2010 23:00:00 | 0.05 | 6.2 | 32.3 | 0 |  | 1.96
01/16/2010 00:00:00 | 0.05 | 6.17 | 32.2 | 0 |  | 1.961
01/16/2010 01:00:00 | 0.04 | 6.15 | 32.2 | 0 |  | 1.962
01/16/2010 02:00:00 | 0.03 | 6.16 | 32.2 | 0 |  | 1.959
01/16/2010 03:00:00 | 0.03 | 6.16 | 32.3 | 0 |  | 1.96
01/16/2010 04:00:00 | 0.03 | 6.17 | 32.5 | 0 |  | 1.958
01/16/2010 05:00:00 | 0.02 | 6.18 | 32.3 | 0 |  | 1.957
01/16/2010 06:00:00 | 0 | 6.18 | 32.5 | 0 |  | 1.958
01/16/2010 07:00:00 | -0.01 | 6.21 | 32.2 | 0 |  | 1.957
01/16/2010 08:00:00 | -0.02 | 6.21 | 32.6 | 0 |  | 1.952
01/16/2010 09:00:00 | -0.01 | 6.23 | 32.5 | 0 |  | 1.955
01/16/2010 10:00:00 | 0.04 | 6.21 | 32.5 | 0 |  | 1.953
01/16/2010 11:00:00 | 0.13 | 6.23 | 32.3 | 0 |  | 1.943
01/16/2010 12:00:00 | 0.17 | 6.18 | 32.3 | 0 |  | 1.95
01/16/2010 13:00:00 | 0.19 | 6.17 | 32.4 | 0 |  | 1.952
01/16/2010 14:00:00 | 0.26 | 6.19 | 32.4 | 0 |  | 1.954
01/16/2010 15:00:00 | 0.29 | 6.17 | 32.1 | 0 |  | 1.95
01/16/2010 16:00:00 | 0.3 | 6.18 | 32.4 | 0 |  | 1.951
01/16/2010 17:00:00 | 0.27 | 6.19 | 32.2 | 0 |  | 1.979
01/16/2010 18:00:00 | 0.24 | 6.19 | 32.1 | 0 |  | 1.95
01/16/2010 19:00:00 | 0.19 | 6.19 | 32.7 | 0 |  | 1.95
01/16/2010 20:00:00 | 0.14 | 6.19 | 32.6 | 0 |  | 1.956
01/16/2010 21:00:00 | 0.11 | 6.2 | 32.6 | 0 |  | 1.95
01/16/2010 22:00:00 | 0.06 | 6.19 | 32.5 | 0 |  | 1.947
01/16/2010 23:00:00 | 0.04 | 6.18 | 32.6 | 0 |  | 1.947
01/17/2010 00:00:00 | 0.04 | 6.18 | 32.7 | 0 |  | 1.947
01/17/2010 01:00:00 | 0.03 | 6.19 | 32.6 | 0 |  | 1.948
01/17/2010 02:00:00 | 0.02 | 6.25 | 32.5 | 0 |  | 1.95
01/17/2010 03:00:00 | 0 | 6.25 | 32.6 | 0 |  | 1.945
01/17/2010 04:00:00 | -0.01 | 6.16 | 32.8 | 0 |  | 1.938
01/17/2010 05:00:00 | -0.01 | 6.12 | 32.9 | 0 |  | 1.935
01/17/2010 06:00:00 | -0.04 | 6.16 | 32.8 | 0 |  | 1.934
01/17/2010 07:00:00 | -0.06 | 6.08 | 33.8 | 0 |  | 1.943
01/17/2010 08:00:00 | -0.06 | 6.11 | 33.4 | 0 |  | 1.97
01/17/2010 09:00:00 | -0.04 | 6.07 | 33.2 | 0 |  | 1.978
01/17/2010 10:00:00 | 0.03 | 6.1 | 33.2 | 0 |  | 1.966
01/17/2010 11:00:00 | 0.1 | 6.05 | 33.4 | 0 |  | 1.952
01/17/2010 12:00:00 | 0.17 | 6.07 | 33.3 | 0 |  | 1.938
01/17/2010 13:00:00 | 0.22 | 6.1 | 33.4 | 0 |  | 1.932
01/17/2010 14:00:00 | 0.24 | 6.13 | 33.8 | 0 |  | 1.932
01/17/2010 15:00:00 | 0.24 | 6.06 | 33.5 | 0 |  | 1.933
01/17/2010 16:00:00 | 0.21 | 6.16 | 33.4 | 0 |  | 1.932
01/17/2010 17:00:00 | 0.17 | 6.17 | 33.3 | 0 |  | 1.935
01/17/2010 18:00:00 | 0.12 | 6.22 | 33.1 | 0 |  | 1.923
01/17/2010 19:00:00 | 0.08 | 6.19 | 32.9 | 0 |  | 1.93
01/17/2010 20:00:00 | 0.03 | 6.09 | 32.9 | 0 |  | 1.922
01/17/2010 21:00:00 | 0.01 | 6.12 | 32.9 | 0 |  | 1.925
01/17/2010 22:00:00 | -0.01 | 6.09 | 33.2 | 0 |  | 1.927
01/17/2010 23:00:00 | -0.03 | 6.06 | 33.2 | 0 |  | 1.921
01/18/2010 00:00:00 | -0.04 | 6.1 | 32.9 | 0 |  | 1.914
01/18/2010 01:00:00 | -0.05 | 6.08 | 33.1 | 0 |  | 1.916
01/18/2010 02:00:00 | -0.04 | 6.06 | 32.9 | 0 |  | 1.916
01/18/2010 03:00:00 | -0.04 | 6.07 | 33.2 | 0 |  | 1.916
01/18/2010 04:00:00 | -0.05 | 6.06 | 33.3 | 0 |  | 1.914
01/18/2010 05:00:00 | -0.05 | 6.07 | 33.5 | 0 |  | 1.952
01/18/2010 06:00:00 | -0.04 | 6.06 | 33.5 | 0 |  | 1.923
01/18/2010 07:00:00 | -0.04 | 6.04 | 33.6 | 0 |  | 1.923
01/18/2010 08:00:00 | -0.04 | 6.08 | 33.6 | 0 |  | 1.915
01/18/2010 09:00:00 | -0.03 | 6.06 | 33.8 | 0 |  | 1.92
01/18/2010 10:00:00 | -0.02 | 6.09 | 33.8 | 0 |  | 1.913
01/18/2010 11:00:00 | 0 | 6.11 | 33.6 | 0 |  | 1.905
01/18/2010 12:00:00 | 0.01 | 6.06 | 33.7 | 0 |  | 1.904
01/18/2010 13:00:00 | 0.01 | 6.08 | 33.7 | 0 |  | 1.899
01/18/2010 14:00:00 | 0.02 | 6.11 | 33.9 | 0 |  | 1.905
01/18/2010 15:00:00 | 0.02 | 6.03 | 33.7 | 0 |  | 1.903
01/18/2010 16:00:00 | 0.01 | 6.07 | 33.7 | 0 |  | 1.906
01/18/2010 17:00:00 | -0.01 | 6.12 | 33.9 | 0 |  | 1.902
01/18/2010 18:00:00 | -0.02 | 6.09 | 33.3 | 0 |  | 1.892
01/18/2010 19:00:00 | -0.03 | 6.03 | 33.8 | 0 |  | 1.905
01/18/2010 20:00:00 | -0.03 | 6.13 | 33.8 | 0 |  | 1.905
01/18/2010 21:00:00 | -0.03 | 6.09 | 35.3 | 0 |  | 1.903
01/18/2010 22:00:00 | -0.03 | 6.08 | 33.9 | 0 |  | 1.902
01/18/2010 23:00:00 | -0.03 | 6.1 | 34 | 0 |  | 1.902
01/19/2010 00:00:00 | -0.04 | 6.1 | 33.9 | 0 |  | 1.901
01/19/2010 01:00:00 | -0.03 | 6.09 | 33.9 | 0 |  | 1.9
01/19/2010 02:00:00 | -0.04 | 6.11 | 34.3 | 0 |  | 1.902
01/19/2010 03:00:00 | -0.03 | 6.11 | 34.5 | 0 |  | 1.9
01/19/2010 04:00:00 | -0.03 | 6.11 | 34.2 | 0 |  | 1.902
01/19/2010 05:00:00 | -0.03 | 6.11 | 34.2 | 0 |  | 1.899
01/19/2010 06:00:00 | -0.02 | 6.12 | 33.9 | 0 |  | 1.898
01/19/2010 07:00:00 | -0.02 | 6.11 | 33.9 | 0 |  | 1.901
01/19/2010 08:00:00 | -0.02 | 6.1 | 34.2 | 0 |  | 1.901
01/19/2010 09:00:00 | -0.01 | 6.08 | 34 | 0 |  | 1.899
01/19/2010 10:00:00 | 0.01 | 6.11 | 34 | 0 |  | 1.898
01/19/2010 11:00:00 | 0.03 | 6.15 | 34.2 | 0 |  | 1.899
01/19/2010 12:00:00 | 0.05 | 6.13 | 33.9 | 0 |  | 1.899
01/19/2010 13:00:00 | 0.1 | 6.15 | 33.4 | 0 |  | 1.897
01/19/2010 14:00:00 | 0.17 | 6.13 | 33.4 | 0 |  | 1.901
01/19/2010 15:00:00 | 0.17 | 6.16 | 33.3 | 0 |  | 1.903
01/19/2010 16:00:00 | 0.2 | 6.21 | 33.2 | 0 |  | 1.904
01/19/2010 17:00:00 | 0.21 | 6.2 | 33.1 | 0 |  | 1.903
01/19/2010 18:00:00 | 0.19 | 6.2 | 33 | 0 |  | 1.906
01/19/2010 19:00:00 | 0.15 | 6.18 | 33.3 | 0 |  | 1.907
01/19/2010 20:00:00 | 0.11 | 6.25 | 33.1 | 0 |  | 1.906
01/19/2010 21:00:00 | 0.08 | 6.25 | 32.7 | 0 |  | 1.905
01/19/2010 22:00:00 | 0.06 | 6.2 | 33.3 | 0 |  | 1.903
01/19/2010 23:00:00 | 0.04 | 6.19 | 32.9 | 0 |  | 1.903
01/20/2010 00:00:00 | 0.03 | 6.14 | 33.3 | 0 |  | 1.903
01/20/2010 01:00:00 | 0.03 | 6.15 | 33.3 | 0 |  | 1.901
01/20/2010 02:00:00 | 0.02 | 6.15 | 33.3 | 0 |  | 1.902
01/20/2010 03:00:00 | 0.02 | 6.15 | 33.5 | 0 |  | 1.901
01/20/2010 04:00:00 | 0.02 | 6.14 | 33.2 | 0 |  | 1.903
01/20/2010 05:00:00 | 0.01 | 6.15 | 33.5 | 0 |  | 1.9
01/20/2010 06:00:00 | 0.01 | 6.11 | 33.5 | 0 |  | 1.902
01/20/2010 07:00:00 | 0.01 | 6.1 | 33.3 | 0 |  | 1.901
01/20/2010 08:00:00 | 0 | 6.12 | 33.5 | 0 |  | 1.901
01/20/2010 09:00:00 | -0.01 | 6.15 | 33.2 | 0 |  | 1.902
01/20/2010 10:00:00 | 0 | 6.13 | 33.5 | 0 |  | 1.902
01/20/2010 11:00:00 | 0 | 6.14 | 33.5 | 0 |  | 1.902
01/20/2010 12:00:00 | 0 | 6.15 | 33.6 | 0 |  | 1.903
01/20/2010 13:00:00 | 0.02 | 6.16 | 33.5 | 0 |  | 1.9
01/20/2010 14:00:00 | 0.01 | 6.15 | 33.3 | 0 |  | 1.906
01/20/2010 15:00:00 | 0 | 6.19 | 33.5 | 0 |  | 1.905
01/20/2010 16:00:00 | 0 | 6.23 | 33.9 | 0 |  | 1.906
01/20/2010 17:00:00 | -0.01 | 6.19 | 33.5 | 0 |  | 1.906
01/20/2010 18:00:00 | -0.01 | 6.22 | 35.9 | 0 |  | 1.905
01/20/2010 19:00:00 | -0.01 | 6.18 | 33.9 | 0 |  | 1.905
01/20/2010 20:00:00 | -0.01 | 6.2 | 33.5 | 0 |  | 1.905
01/20/2010 21:00:00 | -0.01 | 6.19 | 33.9 | 0 |  | 1.903
01/20/2010 22:00:00 | -0.01 | 6.18 | 33.5 | 0 |  | 1.908
01/20/2010 23:00:00 | -0.01 | 6.16 | 33.9 | 0 |  | 1.904
01/21/2010 00:00:00 | -0.01 | 6.16 | 33.9 | 0 |  | 1.903
01/21/2010 01:00:00 | 0 | 6.18 | 33.9 | 0 |  | 1.902
01/21/2010 02:00:00 | 0 | 6.17 | 34 | 0 |  | 1.905
01/21/2010 03:00:00 | -0.01 | 6.14 | 33.9 | 0 |  | 1.9
01/21/2010 04:00:00 | -0.01 | 6.14 | 33.6 | 0 |  | 1.902
01/21/2010 05:00:00 | -0.01 | 6.15 | 34 | 0 |  | 1.9
01/21/2010 06:00:00 | -0.02 | 6.16 | 34 | 0 |  | 1.901
01/21/2010 07:00:00 | -0.02 | 6.14 | 33.8 | 0 |  | 1.899
01/21/2010 08:00:00 | -0.03 | 6.13 | 34.2 | 0 |  | 1.895
01/21/2010 09:00:00 | -0.03 | 6.16 | 33.8 | 0 |  | 1.895
01/21/2010 10:00:00 | 0 | 6.14 | 34 | 0 |  | 1.895
01/21/2010 11:00:00 | 0.03 | 6.14 | 33.7 | 0 |  | 1.894
01/21/2010 12:00:00 | 0.04 | 6.16 | 34.2 | 0 |  | 1.893
01/21/2010 13:00:00 | 0.08 | 6.16 | 33.9 | 0 |  | 1.894
01/21/2010 14:00:00 | 0.13 | 6.19 | 33.5 | 0 |  | 1.894
01/21/2010 15:00:00 | 0.17 | 6.19 | 33.4 | 0 |  | 1.894
01/21/2010 16:00:00 | 0.17 | 6.19 | 33.5 | 0 |  | 1.892
01/21/2010 17:00:00 | 0.16 | 6.2 | 33.5 | 0 |  | 1.891
01/21/2010 18:00:00 | 0.14 | 6.18 | 33.8 | 0 |  | 1.891
01/21/2010 19:00:00 | 0.09 | 6.19 | 33.6 | 0 |  | 1.887
01/21/2010 20:00:00 | 0.04 | 6.17 | 33.6 | 0 |  | 1.883
01/21/2010 21:00:00 | 0 | 6.14 | 34.3 | 0 |  | 1.884
01/21/2010 22:00:00 | -0.02 | 6.12 | 34 | 0 |  | 1.883
01/21/2010 23:00:00 | -0.03 | 6.11 | 33.8 | 0 |  | 1.881
01/22/2010 00:00:00 | -0.04 | 6.13 | 33.9 | 0 |  | 1.883
01/22/2010 01:00:00 | -0.04 | 6.11 | 33.6 | 0 |  | 1.881
01/22/2010 02:00:00 | -0.05 | 6.12 | 33.8 | 0 |  | 1.882
01/22/2010 03:00:00 | -0.05 | 6.12 | 34.2 | 0 |  | 1.885
01/22/2010 04:00:00 | -0.05 | 6.1 | 34.2 | 0 |  | 1.89
01/22/2010 05:00:00 | -0.05 | 6.12 | 33.6 | 0 |  | 1.895
01/22/2010 06:00:00 | -0.05 | 6.11 | 34.1 | 0 |  | 1.905
01/22/2010 07:00:00 | -0.05 | 6.09 | 34.2 | 0 |  | 1.913
01/22/2010 08:00:00 | -0.05 | 6.08 | 33.9 | 0 |  | 1.92
01/22/2010 09:00:00 | -0.03 | 6.11 | 33.9 | 0 |  | 1.92
01/22/2010 10:00:00 | 0 | 6.11 | 34.5 | 0 |  | 1.91
01/22/2010 11:00:00 | 0.01 | 6.11 | 35.4 | 0 |  | 1.901
01/22/2010 12:00:00 | 0.03 | 6.14 | 34.7 | 0 |  | 1.892
01/22/2010 13:00:00 | 0.07 | 6.17 | 35.1 | 0 |  | 1.893
01/22/2010 14:00:00 | 0.07 | 6.18 | 34.8 | 0 |  | 1.88
01/22/2010 15:00:00 | 0.04 | 6.21 | 34.9 | 0 |  | 1.875
01/22/2010 16:00:00 | 0.02 | 6.21 | 34.9 | 0 |  | 1.876
01/22/2010 17:00:00 | 0 | 6.2 | 34.6 | 0 |  | 1.876
01/22/2010 18:00:00 | -0.01 | 6.18 | 34.2 | 0 |  | 1.871
01/22/2010 19:00:00 | 0 | 6.17 | 34.6 | 0 |  | 1.865
01/22/2010 20:00:00 | -0.02 | 6.17 | 34.6 | 0 |  | 1.862
01/22/2010 21:00:00 | -0.03 | 6.14 | 34.6 | 0 |  | 1.862
01/22/2010 22:00:00 | -0.04 | 6.12 | 34.5 | 0 |  | 1.863
01/22/2010 23:00:00 | -0.04 | 6.12 | 34.3 | 0 |  | 1.867
01/23/2010 00:00:00 | -0.05 | 6.1 | 34.2 | 0 |  | 1.873
01/23/2010 01:00:00 | -0.05 | 6.09 | 34.6 | 0 |  | 1.882
01/23/2010 02:00:00 | -0.05 | 6.1 | 34.8 | 0 |  | 1.891
01/23/2010 03:00:00 | -0.05 | 6.09 | 34.3 | 0 |  | 1.907
01/23/2010 04:00:00 | -0.05 | 6.07 | 34.3 | 0 |  | 1.92
01/23/2010 05:00:00 | -0.05 | 6.07 | 34.3 | 0 |  | 1.929
01/23/2010 06:00:00 | -0.05 | 6.06 | 34.6 | 0 |  | 1.94
01/23/2010 07:00:00 | -0.05 | 6.06 | 34.5 | 0 |  | 1.928
01/23/2010 08:00:00 | -0.04 | 6.08 | 34.9 | 0 |  | 1.956
01/23/2010 09:00:00 | -0.03 | 6.07 | 34.9 | 0 |  | 1.959
01/23/2010 10:00:00 | 0.01 | 6.1 | 35 | 0 |  | 1.951
01/23/2010 11:00:00 | 0.03 | 6.1 | 35.6 | 0 |  | 1.919
01/23/2010 12:00:00 | 0.07 | 6.11 | 35.8 | 0 |  | 1.883
01/23/2010 13:00:00 | 0.08 | 6.12 | 36.1 | 0 |  | 1.872
01/23/2010 14:00:00 | 0.09 | 6.16 | 37.2 | 0 |  | 1.865
01/23/2010 15:00:00 | 0.06 | 6.15 | 35.7 | 0 |  | 1.855
01/23/2010 16:00:00 | 0.03 | 6.15 | 35 | 0 |  | 1.847
01/23/2010 17:00:00 | -0.01 | 6.16 | 35.3 | 0 |  | 1.832
01/23/2010 18:00:00 | -0.02 | 6.14 | 35.2 | 0 |  | 1.833
01/23/2010 19:00:00 | -0.03 | 6.14 | 35.2 | 0 |  | 1.842
01/23/2010 20:00:00 | -0.03 | 6.12 | 35 | 0 |  | 1.845
01/23/2010 21:00:00 | -0.03 | 6.12 | 35 | 0 |  | 1.854
01/23/2010 22:00:00 | -0.03 | 6.08 | 35.2 | 0 |  | 1.859
01/23/2010 23:00:00 | -0.03 | 6.08 | 35.2 | 0 |  | 1.849
01/24/2010 00:00:00 | -0.04 | 6.09 | 34.8 | 0 |  | 1.833
01/24/2010 01:00:00 | -0.03 | 6.08 | 35 | 0 |  | 1.91
01/24/2010 02:00:00 | -0.03 | 6.07 | 34.8 | 0 |  | 1.881
01/24/2010 03:00:00 | -0.04 | 6.05 | 35.3 | 0 |  | 1.788
01/24/2010 04:00:00 | -0.03 | 6.07 | 35.5 | 0 |  | 1.777
01/24/2010 05:00:00 | -0.03 | 6.07 | 35 | 0 |  | 1.928
01/24/2010 06:00:00 | -0.03 | 6.06 | 35.7 | 0 |  | 1.881
01/24/2010 07:00:00 | -0.03 | 6.06 | 35.6 | 0 |  | 1.798
01/24/2010 08:00:00 | -0.03 | 6.05 | 36.9 | 0 |  | 1.953
01/24/2010 09:00:00 | -0.02 | 6.06 | 35.7 | 0 |  | 1.928
01/24/2010 10:00:00 | 0.02 | 6.07 | 36.1 | 0 |  | 1.933
01/24/2010 11:00:00 | 0.05 | 6.09 | 35.6 | 0 |  | 1.914
01/24/2010 12:00:00 | 0.08 | 6.08 | 36.3 | 0 |  | 1.867
01/24/2010 13:00:00 | 0.09 | 6.12 | 37.4 | 0 |  | 1.849
01/24/2010 14:00:00 | 0.1 | 6.13 | 37.1 | 0 |  | 1.842
01/24/2010 15:00:00 | 0.07 | 6.16 | 36.8 | 0 |  | 1.833
01/24/2010 16:00:00 | 0.04 | 6.18 | 36.7 | 0 |  | 1.824
01/24/2010 17:00:00 | 0.01 | 6.18 | 37.4 | 0 |  | 1.823
01/24/2010 18:00:00 | 0 | 6.17 | 37.1 | 0 |  | 1.78
01/24/2010 19:00:00 | -0.01 | 6.17 | 37.1 | 0 |  | 1.824
01/24/2010 20:00:00 | -0.01 | 6.17 | 37.1 | 0 |  | 1.812
01/24/2010 21:00:00 | -0.02 | 6.15 | 37.2 | 0 |  | 1.812
01/24/2010 22:00:00 | -0.02 | 6.16 | 36.9 | 0 |  | 1.817
01/24/2010 23:00:00 | -0.02 | 6.14 | 37.4 | 0 |  | 1.818
01/25/2010 00:00:00 | -0.02 | 6.14 | 37.3 | 0 |  | 1.863
01/25/2010 01:00:00 | -0.02 | 6.14 | 37.4 | 0 |  | 1.713
01/25/2010 02:00:00 | -0.02 | 6.13 | 37.6 | 0 |  | 1.79
01/25/2010 03:00:00 | -0.02 | 6.14 | 37.2 | 0 |  | 1.796
01/25/2010 04:00:00 | -0.02 | 6.12 | 37.3 | 0 |  | 1.83
01/25/2010 05:00:00 | -0.02 | 6.11 | 36.9 | 0 |  | 1.851
01/25/2010 06:00:00 | -0.03 | 6.13 | 37 | 0 |  | 1.849
01/25/2010 07:00:00 | -0.02 | 6.13 | 37.2 | 0 |  | 1.844
01/25/2010 08:00:00 | -0.02 | 6.14 | 37.2 | 0 |  | 1.854
01/25/2010 09:00:00 | -0.02 | 6.13 | 37 | 0 |  | 1.858
01/25/2010 10:00:00 | -0.01 | 6.16 | 37 | 0.2 |  | 1.848
01/25/2010 11:00:00 | 0 | 6.15 | 36.6 | 0 |  | 1.822
01/25/2010 12:00:00 | 0 | 6.16 | 37 | 0 |  | 1.826
01/25/2010 13:00:00 | 0 | 6.16 | 37 | 0 |  | 1.83
01/25/2010 14:00:00 | 0 | 6.17 | 36.9 | 0 |  | 1.831
01/25/2010 15:00:00 | 0 | 6.17 | 37 | 0 |  | 1.831
01/25/2010 16:00:00 | 0 | 6.17 | 36.4 | 0 |  | 1.835
01/25/2010 17:00:00 | -0.01 | 6.19 | 36.9 | 0 |  | 1.834
01/25/2010 18:00:00 | -0.02 | 6.18 | 36.4 | 0 |  | 1.84
01/25/2010 19:00:00 | -0.02 | 6.2 | 36.6 | 0 |  | 1.844
01/25/2010 20:00:00 | -0.02 | 6.22 | 36.3 | 0 |  | 1.85
01/25/2010 21:00:00 | -0.02 | 6.24 | 36.3 | 0 |  | 1.849
01/25/2010 22:00:00 | -0.02 | 6.25 | 36.7 | 0 |  | 1.842
01/25/2010 23:00:00 | -0.01 | 6.27 | 36.9 | 0 |  | 1.846
01/26/2010 00:00:00 | -0.01 | 6.22 | 37.3 | 0 |  | 1.847
01/26/2010 01:00:00 | -0.01 | 6.24 | 38.3 | 0 |  | 1.85
01/26/2010 02:00:00 | 0 | 6.23 | 38.8 | 0 |  | 1.86
01/26/2010 03:00:00 | 0.01 | 6.36 | 41.7 | 0 |  | 1.868
01/26/2010 04:00:00 | 0.03 | 6.32 | 43.5 | 0 |  | 1.878
01/26/2010 05:00:00 | 0.04 | 6.41 | 53.3 | 0 |  | 1.886
01/26/2010 06:00:00 | 0.04 | 6.37 | 66 |  |  | 1.902
01/26/2010 07:00:00 | 0.05 | 6.47 | 63.9 |  |  | 1.91
01/26/2010 08:00:00 | 0.05 | 6.36 | 59.5 |  |  | 1.93
01/26/2010 09:00:00 | 0.06 | 6.38 | 53.5 |  |  | 1.947
01/26/2010 10:00:00 | 0.11 | 6.3 | 44.8 |  |  | 1.965
01/26/2010 11:00:00 | 0.15 | 6.33 | 39.5 |  |  | 1.986
01/26/2010 12:00:00 | 0.15 | 6.29 | 36.2 |  |  | 2.013
01/26/2010 13:00:00 | 0.12 | 6.31 | 36.4 |  |  | 2.039
01/26/2010 14:00:00 | 0.12 | 6.31 | 36.7 |  |  | 2.069
01/26/2010 15:00:00 | 0.13 | 6.3 | 36 |  |  | 2.093
01/26/2010 16:00:00 | 0.1 | 6.32 | 38.4 |  |  | 2.13
01/26/2010 17:00:00 | 0.06 | 6.34 | 43.6 |  |  | 2.145
01/26/2010 18:00:00 | 0.04 | 6.38 | 46.3 |  |  | 2.169
01/26/2010 19:00:00 | 0.02 | 6.35 | 49.1 |  |  | 2.187
01/26/2010 20:00:00 | 0.01 | 6.35 | 49 |  |  | 2.211
01/26/2010 21:00:00 | -0.01 | 6.26 | 49.8 |  |  | 2.227
01/26/2010 22:00:00 | -0.01 | 6.38 | 48.9 |  |  | 2.245
01/26/2010 23:00:00 | -0.01 | 6.29 | 48 |  |  | 2.261
01/27/2010 00:00:00 | -0.02 | 6.39 | 47.4 |  |  | 2.271
01/27/2010 01:00:00 | -0.02 | 6.29 | 46.7 |  |  | 2.29
01/27/2010 02:00:00 | -0.02 | 6.29 | 45.3 |  |  | 2.307
01/27/2010 03:00:00 | -0.02 | 6.33 | 44.9 |  |  | 2.315
01/27/2010 04:00:00 | -0.01 | 6.33 | 43.6 |  |  | 2.331
01/27/2010 05:00:00 | -0.01 | 6.31 | 44.2 |  |  | 2.341
01/27/2010 06:00:00 | -0.01 | 6.28 | 43.1 |  |  | 2.351
01/27/2010 07:00:00 | 0 | 6.24 | 44.1 |  |  | 2.36
01/27/2010 08:00:00 | -0.01 | 6.35 | 43.1 |  |  | 2.364
01/27/2010 09:00:00 | 0 | 6.24 | 44.5 |  |  | 2.374
01/27/2010 10:00:00 | 0.04 | 6.23 | 41.8 |  |  | 2.379
01/27/2010 11:00:00 | 0.08 | 6.31 | 41.5 |  |  | 2.383
01/27/2010 12:00:00 | 0.14 | 6.31 | 41.6 |  |  | 2.388
01/27/2010 13:00:00 | 0.18 | 6.34 | 41.7 |  |  | 2.404
01/27/2010 14:00:00 | 0.15 | 6.32 | 41.6 |  |  | 2.412
01/27/2010 15:00:00 | 0.15 | 6.33 | 41.6 |  |  | 2.419
01/27/2010 16:00:00 | 0.14 | 6.3 | 41.4 |  |  | 2.427
01/27/2010 17:00:00 | 0.1 | 6.31 | 41.3 |  |  | 2.433
01/27/2010 18:00:00 | 0.07 | 6.29 | 42.7 |  |  | 2.433
01/27/2010 19:00:00 | 0.05 | 6.28 | 43.6 |  |  | 2.443
01/27/2010 20:00:00 | 0.04 | 6.29 | 39.9 |  |  | 2.45
01/27/2010 21:00:00 | 0.04 | 6.25 | 39.8 |  |  | 2.452
01/27/2010 22:00:00 | 0.04 | 6.29 | 39.2 |  |  | 2.453
01/27/2010 23:00:00 | 0.04 | 6.28 | 38.7 |  |  | 2.458
01/28/2010 00:00:00 | 0.04 | 6.25 | 38.5 |  |  | 2.461
01/28/2010 01:00:00 | 0.04 | 6.26 | 38.2 |  |  | 2.461
01/28/2010 02:00:00 | 0.04 | 6.25 | 37.8 |  |  | 2.463
01/28/2010 03:00:00 | 0.02 | 6.26 | 37.8 |  |  | 2.463
01/28/2010 04:00:00 | 0.01 | 6.23 | 37.4 |  |  | 2.458
01/28/2010 05:00:00 | 0.01 | 6.22 | 37.1 |  |  | 2.465
01/28/2010 06:00:00 | 0 | 6.24 | 36.9 |  |  | 2.462
01/28/2010 07:00:00 | 0 | 6.31 | 36.3 |  |  | 2.464
01/28/2010 08:00:00 | 0 | 6.2 | 36.2 |  |  | 2.462
01/28/2010 09:00:00 | 0.02 | 6.18 | 36.3 |  |  | 2.463
01/28/2010 10:00:00 | 0.06 | 6.2 | 36.4 |  |  | 2.462
01/28/2010 11:00:00 | 0.13 | 6.24 | 36.1 |  |  | 2.463
01/28/2010 12:00:00 | 0.18 | 6.24 | 35.9 |  |  | 2.466
01/28/2010 13:00:00 | 0.2 | 6.14 | 35.6 |  |  | 2.467
01/28/2010 14:00:00 | 0.2 | 6.25 | 35.5 |  |  | 2.466
01/28/2010 15:00:00 | 0.16 | 6.21 | 35.1 |  |  | 2.47
01/28/2010 16:00:00 | 0.12 | 6.19 | 34.7 |  |  | 2.47
01/28/2010 17:00:00 | 0.1 | 6.18 | 34.6 |  |  | 2.468
01/28/2010 18:00:00 | 0.08 | 6.18 | 34.7 |  |  | 2.464
01/28/2010 19:00:00 | 0.06 | 6.15 | 34.7 |  |  | 2.469
01/28/2010 20:00:00 | 0.05 | 6.17 | 34.9 |  |  | 2.472
01/28/2010 21:00:00 | 0.04 | 6.19 | 35 |  |  | 2.47
01/28/2010 22:00:00 | 0.04 | 6.13 | 34.9 |  |  | 2.468
01/28/2010 23:00:00 | 0.04 | 6.17 | 34.7 |  |  | 2.47
01/29/2010 00:00:00 | 0.04 | 6.25 | 34.4 |  |  | 2.47
01/29/2010 01:00:00 | 0.05 | 6.15 | 34.3 |  |  | 2.466
01/29/2010 02:00:00 | 0.05 | 6.13 | 34 |  |  | 2.47
01/29/2010 03:00:00 | 0.04 | 6.07 | 34 |  |  | 2.469
01/29/2010 04:00:00 | 0.04 | 6.2 | 33.9 |  |  | 2.463
01/29/2010 05:00:00 | 0.02 | 6.19 | 34.2 |  |  | 2.467
01/29/2010 06:00:00 | 0.03 | 6.23 | 34 |  |  | 2.465
01/29/2010 07:00:00 | 0.01 | 6.13 | 34 |  |  | 2.466
01/29/2010 08:00:00 | 0 | 6.15 | 33.6 |  |  | 2.459
01/29/2010 09:00:00 | -0.01 | 6.11 | 33.8 |  |  | 2.458
01/29/2010 10:00:00 | 0.02 | 6.09 | 33.7 |  |  | 2.451
01/29/2010 11:00:00 | 0.03 | 6.08 | 33.9 |  |  | 2.451
01/29/2010 12:00:00 | 0.08 | 6.07 | 33.6 |  |  | 2.447
01/29/2010 13:00:00 | 0.12 | 6.07 | 33.7 |  |  | 2.438
01/29/2010 14:00:00 | 0.11 | 6.07 | 33.7 |  |  | 2.439
01/29/2010 15:00:00 | 0.09 | 6.07 | 33.3 |  |  | 2.44
01/29/2010 16:00:00 | 0.06 | 6.07 | 33.9 |  |  | 2.433
01/29/2010 17:00:00 | 0.02 | 6.06 | 33.5 |  |  | 2.439
01/29/2010 18:00:00 | -0.03 | 6.03 | 34.2 |  |  | 2.43
01/29/2010 19:00:00 | -0.05 | 6.03 | 35.6 |  |  | 2.422
01/29/2010 20:00:00 | -0.06 | 6.02 | 35.2 |  |  | 2.428
01/29/2010 21:00:00 | -0.06 | 6.02 | 34.9 |  |  | 2.427
01/29/2010 22:00:00 | -0.05 | 6 | 34.2 |  |  | 2.418
01/29/2010 23:00:00 | -0.06 | 5.99 | 33.8 |  |  | 2.419
01/30/2010 00:00:00 | -0.06 | 5.99 | 33.2 |  |  | 2.423
01/30/2010 01:00:00 | -0.06 | 5.99 | 35.3 |  |  | 2.433
01/30/2010 02:00:00 | -0.06 | 6.02 | 32.2 |  |  | 2.439
01/30/2010 03:00:00 | -0.05 | 5.97 | 31.9 |  |  | 2.443
01/30/2010 04:00:00 | -0.06 | 5.96 | 31.9 |  |  | 2.446
01/30/2010 05:00:00 | -0.05 | 6.02 | 31.8 |  |  | 2.436
01/30/2010 06:00:00 | -0.05 | 5.97 | 31.8 |  |  | 2.456
01/30/2010 07:00:00 | -0.05 | 5.97 | 31.9 |  |  | 2.454
01/30/2010 08:00:00 | -0.05 | 5.99 | 32.2 |  |  | 2.451
01/30/2010 09:00:00 | -0.05 | 5.98 | 31.9 |  |  | 2.453
01/30/2010 10:00:00 | -0.05 | 5.97 | 32.1 |  |  | 2.503
01/30/2010 11:00:00 | -0.04 | 5.97 | 32.1 |  |  | 2.43
01/30/2010 12:00:00 | 0.01 | 5.97 | 32.5 |  |  | 2.401
01/30/2010 13:00:00 | 0.09 | 5.99 | 33 |  |  | 2.364
01/30/2010 14:00:00 | 0.12 | 6.02 | 33.3 |  |  | 2.373
01/30/2010 15:00:00 | 0.11 | 6.02 | 33.1 |  |  | 2.358
01/30/2010 16:00:00 | 0.06 | 6.01 | 33.4 |  |  | 2.349
01/30/2010 17:00:00 | -0.01 | 6 | 33.6 |  |  | 2.36
01/30/2010 18:00:00 | -0.05 | 6 | 33.2 |  |  | 2.359
01/30/2010 19:00:00 | -0.06 | 6 | 33.2 |  |  | 2.361
01/30/2010 20:00:00 | -0.05 | 5.98 | 33.1 |  |  | 2.377
01/30/2010 21:00:00 | -0.06 | 6 | 32.8 |  |  | 2.387
01/30/2010 22:00:00 | -0.06 | 5.96 | 32.5 |  |  | 2.399
01/30/2010 23:00:00 | -0.06 | 5.96 | 32.4 |  |  | 2.423
01/31/2010 00:00:00 | -0.06 | 5.95 | 32.1 |  |  | 2.438
01/31/2010 01:00:00 | -0.06 | 5.93 | 32.1 |  |  | 2.451
01/31/2010 02:00:00 | -0.06 | 5.95 | 31.4 |  |  | 2.458
01/31/2010 03:00:00 | -0.06 | 5.96 | 31.2 |  |  | 2.48
01/31/2010 04:00:00 | -0.06 | 5.94 | 31.1 |  |  | 2.487
01/31/2010 05:00:00 | -0.06 | 5.94 | 31.1 |  |  | 2.458
01/31/2010 06:00:00 | -0.06 | 5.93 | 31.1 |  |  | 2.499
01/31/2010 07:00:00 | -0.05 | 5.94 | 31.1 |  |  | 2.51
01/31/2010 08:00:00 | -0.05 | 5.96 | 31.4 |  |  | 2.516
01/31/2010 09:00:00 | -0.05 | 5.96 | 31.4 |  |  | 2.514
01/31/2010 10:00:00 | -0.03 | 5.97 | 31.4 |  |  | 2.515
01/31/2010 11:00:00 | 0 | 5.93 | 31.4 |  |  | 2.487
01/31/2010 12:00:00 | 0.04 | 5.93 | 31.8 |  |  | 2.469
01/31/2010 13:00:00 | 0.06 | 5.94 | 31.9 |  |  | 2.419
01/31/2010 14:00:00 | 0.06 | 5.96 | 32.2 |  |  | 2.331
01/31/2010 15:00:00 | 0.07 | 5.97 | 33 |  |  | 2.292
01/31/2010 16:00:00 | 0.04 | 5.97 | 32.5 |  |  | 2.239
01/31/2010 17:00:00 | -0.01 | 5.94 | 32.4 |  |  | 2.252
01/31/2010 18:00:00 | -0.03 | 5.9 | 32.2 |  |  | 2.282
01/31/2010 19:00:00 | -0.05 | 5.93 | 32.6 |  |  | 2.295
01/31/2010 20:00:00 | -0.05 | 5.92 | 34.5 |  |  | 2.305
01/31/2010 21:00:00 | -0.05 | 5.91 | 32.1 |  |  | 2.311
01/31/2010 22:00:00 | -0.05 | 5.9 | 31.7 |  |  | 2.329
01/31/2010 23:00:00 | -0.05 | 5.88 | 31.8 |  |  | 2.337
02/01/2010 00:00:00 | -0.05 | 5.89 | 31.5 |  |  | 2.344
02/01/2010 01:00:00 | -0.05 | 5.9 | 31.5 |  |  | 2.347
02/01/2010 02:00:00 | -0.05 | 5.89 | 31.4 |  |  | 2.352
02/01/2010 03:00:00 | -0.05 | 5.88 | 31.2 |  |  | 2.355
02/01/2010 04:00:00 | -0.05 | 5.87 | 31 |  |  | 2.359
02/01/2010 05:00:00 | -0.05 | 5.99 | 31.1 |  |  | 2.363
02/01/2010 06:00:00 | -0.05 | 5.87 | 31.1 |  |  | 2.361
02/01/2010 07:00:00 | -0.05 | 5.87 | 31.2 |  |  | 2.367
02/01/2010 08:00:00 | -0.05 | 5.91 | 31.1 |  |  | 2.369
02/01/2010 09:00:00 | -0.03 | 5.86 | 31.1 |  |  | 2.369
02/01/2010 10:00:00 | -0.02 | 5.89 | 31.2 |  |  | 2.361
02/01/2010 11:00:00 | -0.01 | 5.88 | 31.5 |  |  | 2.338
02/01/2010 12:00:00 | 0 | 5.91 | 31.5 |  |  | 2.365
02/01/2010 13:00:00 | 0 | 5.91 | 31.5 |  |  | 2.304
02/01/2010 14:00:00 | 0.01 | 5.92 | 31.9 |  |  | 2.266
02/01/2010 15:00:00 | -0.01 | 5.91 | 32.1 |  |  | 2.246
02/01/2010 16:00:00 | -0.02 | 5.9 | 32.1 |  |  | 2.234
02/01/2010 17:00:00 | -0.04 | 5.91 | 31.9 |  |  | 2.233
02/01/2010 18:00:00 | -0.05 | 5.91 | 31.9 |  |  | 2.236
02/01/2010 19:00:00 | -0.05 | 5.9 | 31.8 |  |  | 2.244
02/01/2010 20:00:00 | -0.05 | 5.89 | 31.8 |  |  | 2.253
02/01/2010 21:00:00 | -0.05 | 5.88 | 31.8 |  |  | 2.261
02/01/2010 22:00:00 | -0.05 | 5.89 | 31.8 |  |  | 2.255
02/01/2010 23:00:00 | -0.05 | 5.87 | 31.7 |  |  | 2.264
02/02/2010 00:00:00 | -0.05 | 5.91 | 31.7 |  |  | 2.277
02/02/2010 01:00:00 | -0.05 | 5.89 | 31.7 |  |  | 2.271
02/02/2010 02:00:00 | -0.05 | 5.9 | 31.9 |  |  | 2.266
02/02/2010 03:00:00 | -0.05 | 5.89 | 31.5 |  |  | 2.269
02/02/2010 04:00:00 | -0.05 | 5.87 | 31.5 |  |  | 2.27
02/02/2010 05:00:00 | -0.05 | 5.87 | 31.5 |  |  | 2.275
02/02/2010 06:00:00 | -0.05 | 5.89 | 31.5 |  |  | 2.283
02/02/2010 07:00:00 | -0.05 | 5.87 | 31.7 |  |  | 2.29
02/02/2010 08:00:00 | -0.05 | 5.86 | 31.7 |  |  | 2.295
02/02/2010 09:00:00 | -0.04 | 5.86 | 31.5 |  |  | 2.296
02/02/2010 10:00:00 | -0.03 | 5.86 | 31.4 |  |  | 2.298
02/02/2010 11:00:00 | -0.01 | 5.87 | 31.4 |  |  | 2.286
02/02/2010 12:00:00 | 0.01 | 5.88 | 31.5 |  |  | 2.269
02/02/2010 13:00:00 | 0.02 | 5.89 | 31.5 |  |  | 2.244
02/02/2010 14:00:00 | 0.03 | 5.89 | 31.8 |  |  | 2.211
02/02/2010 15:00:00 | 0.02 | 5.9 | 31.9 |  |  | 2.201
02/02/2010 16:00:00 | 0 | 5.89 | 31.8 |  |  | 2.175
02/02/2010 17:00:00 | -0.03 | 5.89 | 32.1 |  |  | 2.181
02/02/2010 18:00:00 | -0.04 | 5.89 | 31.7 |  |  | 2.189
02/02/2010 19:00:00 | -0.05 | 5.9 | 31.7 |  |  | 2.199
02/02/2010 20:00:00 | -0.05 | 5.85 | 31.4 |  |  | 2.21
02/02/2010 21:00:00 | -0.05 | 5.86 | 31.5 |  |  | 2.217
02/02/2010 22:00:00 | -0.05 | 5.87 | 31.5 |  |  | 2.23
02/02/2010 23:00:00 | -0.05 | 5.86 | 31.2 |  |  | 2.233
02/03/2010 00:00:00 | -0.05 | 5.85 | 31.4 |  |  | 2.243
02/03/2010 01:00:00 | -0.05 | 5.86 | 31.7 |  |  | 2.247
02/03/2010 02:00:00 | -0.05 | 5.84 | 31.1 |  |  | 2.255
02/03/2010 03:00:00 | -0.05 | 5.85 | 31 |  |  | 2.255
02/03/2010 04:00:00 | -0.05 | 5.84 | 31.2 |  |  | 2.269
02/03/2010 05:00:00 | -0.04 | 5.86 | 31 |  |  | 2.295
02/03/2010 06:00:00 | -0.05 | 5.83 | 31.1 |  |  | 2.279
02/03/2010 07:00:00 | -0.05 | 5.83 | 31.2 |  |  | 2.287
02/03/2010 08:00:00 | -0.04 | 5.84 | 31.4 |  |  | 2.29
02/03/2010 09:00:00 | -0.03 | 5.85 | 31.4 |  |  | 2.292
02/03/2010 10:00:00 | -0.01 | 5.86 | 30.9 |  |  | 2.28
02/03/2010 11:00:00 | 0.01 | 5.89 | 30.9 |  |  | 2.264
02/03/2010 12:00:00 | 0.02 | 5.86 | 31.5 |  |  | 2.228
02/03/2010 13:00:00 | 0.03 | 5.83 | 31.8 | 0 |  | 2.179
02/03/2010 14:00:00 | 0.03 | 5.81 | 32.3 | 0 |  | 2.147
02/03/2010 15:00:00 | 0.02 | 5.82 | 32.3 | 0 |  | 2.139
02/03/2010 16:00:00 | 0 | 5.81 | 32.3 | 0 |  | 2.129
02/03/2010 17:00:00 | -0.02 | 5.83 | 32.4 | 0 |  | 2.125
02/03/2010 18:00:00 | -0.03 | 5.82 | 32.2 | 0 |  | 2.119
02/03/2010 19:00:00 | -0.04 | 5.8 | 31.9 | 0 |  | 2.113
02/03/2010 20:00:00 | -0.04 | 5.8 | 31.9 | 0 |  | 2.117
02/03/2010 21:00:00 | -0.04 | 5.79 | 32.2 | 0 |  | 2.128
02/03/2010 22:00:00 | -0.04 | 5.8 | 32.2 | 0 |  | 2.13
02/03/2010 23:00:00 | -0.04 | 5.8 | 32.2 | 0 |  | 2.134
02/04/2010 00:00:00 | -0.04 | 5.78 | 32.2 | 0 |  | 2.146
02/04/2010 01:00:00 | -0.04 | 5.78 | 32.1 | 0 |  | 2.15
02/04/2010 02:00:00 | -0.04 | 5.79 | 32.1 | 0 |  | 2.156
02/04/2010 03:00:00 | -0.04 | 5.79 | 32.1 | 0 |  | 2.168
02/04/2010 04:00:00 | -0.04 | 5.78 | 31.9 | 0 |  | 2.174
02/04/2010 05:00:00 | -0.04 | 5.78 | 32.2 | 0 |  | 2.185
02/04/2010 06:00:00 | -0.04 | 5.78 | 32.1 | 0 |  | 2.18
02/04/2010 07:00:00 | -0.04 | 5.79 | 31.9 | 0 |  | 2.184
02/04/2010 08:00:00 | -0.04 | 5.79 | 32.1 | 0 |  | 2.189
02/04/2010 09:00:00 | -0.03 | 5.79 | 31.8 | 0 |  | 2.19
02/04/2010 10:00:00 | -0.02 | 5.79 | 31.8 | 0 |  | 2.19
02/04/2010 11:00:00 | 0.01 | 5.81 | 32.2 | 0 |  | 2.172
02/04/2010 12:00:00 | 0.04 | 5.81 | 32.1 | 0 |  | 2.141
02/04/2010 13:00:00 | 0.04 | 5.83 | 32.5 | 0 |  | 2.122
02/04/2010 14:00:00 | 0.04 | 5.83 | 32 | 0 |  | 2.12
02/04/2010 15:00:00 | 0.04 | 5.85 | 32.1 | 0 |  | 2.108
02/04/2010 16:00:00 | 0.01 | 5.85 | 32.2 | 0 |  | 2.099
02/04/2010 17:00:00 | 0 | 5.84 | 32.2 | 0 |  | 2.091
02/04/2010 18:00:00 | -0.02 | 5.82 | 32.1 | 0 |  | 2.09
02/04/2010 19:00:00 | -0.03 | 5.81 | 32.1 | 0 |  | 2.105
02/04/2010 20:00:00 | -0.04 | 5.8 | 31.7 | 0 |  | 2.089
02/04/2010 21:00:00 | -0.04 | 5.79 | 31.8 | 0 |  | 2.119
02/04/2010 22:00:00 | -0.04 | 5.79 | 31.7 | 0 |  | 2.126
02/04/2010 23:00:00 | -0.04 | 5.79 | 31.5 | 0 |  | 2.126
02/05/2010 00:00:00 | -0.04 | 5.79 | 31.9 | 0 |  | 2.127
02/05/2010 01:00:00 | -0.05 | 5.77 | 31.7 | 0 |  | 2.128
02/05/2010 02:00:00 | -0.04 | 5.77 | 31.5 | 0 |  | 2.146
02/05/2010 03:00:00 | -0.05 | 5.77 | 31.5 | 0 |  | 2.154
02/05/2010 04:00:00 | -0.04 | 5.79 | 31.5 | 0 |  | 2.158
02/05/2010 05:00:00 | -0.04 | 5.77 | 31.2 | 0 |  | 2.17
02/05/2010 06:00:00 | -0.04 | 5.76 | 31.2 | 0 |  | 2.213
02/05/2010 07:00:00 | -0.05 | 5.76 | 31.1 | 0 |  | 2.184
02/05/2010 08:00:00 | -0.04 | 5.76 | 31 | 0 |  | 2.199
02/05/2010 09:00:00 | -0.03 | 5.76 | 31.2 | 0 |  | 2.205
02/05/2010 10:00:00 | -0.02 | 5.77 | 31.1 | 0 |  | 2.2
02/05/2010 11:00:00 | 0 | 5.76 | 31.2 | 0 |  | 2.179
02/05/2010 12:00:00 | 0.03 | 5.77 | 31.2 | 0 |  | 2.148
02/05/2010 13:00:00 | 0.04 | 5.78 | 31.6 | 0 |  | 2.113
02/05/2010 14:00:00 | 0.05 | 5.81 | 31.9 | 0 |  | 2.083
02/05/2010 15:00:00 | 0.05 | 5.83 | 32.2 | 0 |  | 2.073
02/05/2010 16:00:00 | 0.03 | 5.84 | 32.2 | 0 |  | 2.067
02/05/2010 17:00:00 | 0 | 5.82 | 31.9 | 0 |  | 2.062
02/05/2010 18:00:00 | -0.02 | 5.81 | 32.1 | 0 |  | 2.052
02/05/2010 19:00:00 | -0.03 | 5.79 | 31.8 | 0 |  | 2.061
02/05/2010 20:00:00 | -0.04 | 5.79 | 31.8 | 0 |  | 2.055
02/05/2010 21:00:00 | -0.04 | 5.79 | 31.9 | 0 |  | 2.058
02/05/2010 22:00:00 | -0.04 | 5.79 | 31.9 | 0 |  | 2.078
02/05/2010 23:00:00 | -0.04 | 5.78 | 31.8 | 0 |  | 2.088
02/06/2010 00:00:00 | -0.04 | 5.77 | 31.7 | 0 |  | 2.092
02/06/2010 01:00:00 | -0.04 | 5.77 | 32.1 | 0 |  | 2.091
02/06/2010 02:00:00 | -0.04 | 5.77 | 32.1 | 0 |  | 2.109
02/06/2010 03:00:00 | -0.04 | 5.78 | 31.9 | 0 |  | 2.104
02/06/2010 04:00:00 | -0.04 | 5.77 | 31.9 | 0 |  | 2.107
02/06/2010 05:00:00 | -0.04 | 5.78 | 31.8 | 0 |  | 2.109
02/06/2010 06:00:00 | -0.04 | 5.77 | 32.1 | 0 |  | 2.108
02/06/2010 07:00:00 | -0.04 | 5.78 | 31.9 | 0 |  | 2.105
02/06/2010 08:00:00 | -0.03 | 5.77 | 31.7 | 0 |  | 2.108
02/06/2010 09:00:00 | -0.03 | 5.78 | 31.8 | 0 |  | 2.099
02/06/2010 10:00:00 | -0.01 | 5.79 | 32.1 | 0 |  | 2.095
02/06/2010 11:00:00 | 0 | 5.8 | 32.1 | 0 |  | 2.087
02/06/2010 12:00:00 | 0.03 | 5.79 | 32.1 | 0 |  | 2.07
02/06/2010 13:00:00 | 0.04 | 5.8 | 32.3 | 0 |  | 2.05
02/06/2010 14:00:00 | 0.05 | 5.82 | 32 | 0 |  | 2.048
02/06/2010 15:00:00 | 0.05 | 5.84 | 32 | 0 |  | 2.062
02/06/2010 16:00:00 | 0.04 | 5.85 | 31.9 | 0 |  | 2.024
02/06/2010 17:00:00 | 0.01 | 5.82 | 32.3 | 0 |  | 1.992
02/06/2010 18:00:00 | -0.02 | 5.82 | 32.1 | 0 |  | 2.009
02/06/2010 19:00:00 | -0.03 | 5.8 | 32.1 | 0 |  | 2.018
02/06/2010 20:00:00 | -0.03 | 5.79 | 32.1 | 0 |  | 2.022
02/06/2010 21:00:00 | -0.04 | 5.78 | 31.9 | 0 |  | 2.025
02/06/2010 22:00:00 | -0.04 | 5.78 | 32.1 | 0 |  | 2.032
02/06/2010 23:00:00 | -0.03 | 5.77 | 32.1 | 0 |  | 2.045
02/07/2010 00:00:00 | -0.04 | 5.77 | 32.2 | 0 |  | 2.017
02/07/2010 01:00:00 | -0.04 | 5.76 | 32.2 | 0 |  | 2.061
02/07/2010 02:00:00 | -0.04 | 5.77 | 32.1 | 0 |  | 2.05
02/07/2010 03:00:00 | -0.04 | 5.77 | 32.2 | 0 |  | 2.061
02/07/2010 04:00:00 | -0.04 | 5.77 | 32.1 | 0 |  | 2.07
02/07/2010 05:00:00 | -0.04 | 5.76 | 31.9 | 0 |  | 2.079
02/07/2010 06:00:00 | -0.04 | 5.75 | 31.7 | 0 |  | 2.08
02/07/2010 07:00:00 | -0.04 | 5.77 | 31.9 | 0 |  | 2.083
02/07/2010 08:00:00 | -0.03 | 5.77 | 32.6 | 0 |  | 2.079
02/07/2010 09:00:00 | -0.03 | 5.78 | 32.5 | 0 |  | 2.076
02/07/2010 10:00:00 | -0.02 | 5.79 | 32.4 | 0 |  | 2.074
02/07/2010 11:00:00 | -0.01 | 5.8 | 31.9 | 0 |  | 2.06
02/07/2010 12:00:00 | 0 | 5.81 | 32.1 | 0 |  | 2.038
02/07/2010 13:00:00 | 0.01 | 5.82 | 32.3 | 0 |  | 2.027
02/07/2010 14:00:00 | 0.01 | 5.83 | 31.9 | 0 |  | 2.016
02/07/2010 15:00:00 | 0.01 | 5.84 | 31.9 | 0 |  | 2.009
02/07/2010 16:00:00 | -0.01 | 5.83 | 32.2 | 0 |  | 2.008
02/07/2010 17:00:00 | -0.02 | 5.85 | 31.9 | 0 |  | 2
02/07/2010 18:00:00 | -0.03 | 5.84 | 32.1 | 0 |  | 1.999
02/07/2010 19:00:00 | -0.03 | 5.84 | 31.9 | 0 |  | 2.002
02/07/2010 20:00:00 | -0.03 | 5.84 | 32.1 | 0 |  | 2.006
02/07/2010 21:00:00 | -0.03 | 5.85 | 31.9 | 0 |  | 1.998
02/07/2010 22:00:00 | -0.04 | 5.85 | 32.1 | 0 |  | 1.999
02/07/2010 23:00:00 | -0.03 | 5.84 | 32.1 | 0 |  | 2.002
02/08/2010 00:00:00 | -0.03 | 5.85 | 32.2 | 0 |  | 1.975
02/08/2010 01:00:00 | -0.04 | 5.84 | 32.4 | 0 |  | 1.997
02/08/2010 02:00:00 | -0.03 | 5.85 | 32.1 | 0 |  | 1.999
02/08/2010 03:00:00 | -0.03 | 5.85 | 32.2 | 0 |  | 1.995
02/08/2010 04:00:00 | -0.03 | 5.85 | 32.1 | 0 |  | 1.993
02/08/2010 05:00:00 | -0.03 | 5.86 | 32.2 | 0 |  | 1.987
02/08/2010 06:00:00 | -0.03 | 5.87 | 32.2 | 0 |  | 1.997
02/08/2010 07:00:00 | -0.03 | 5.87 | 32.4 | 0 |  | 1.997
02/08/2010 08:00:00 | -0.04 | 5.87 | 32.2 | 0 |  | 1.997
02/08/2010 09:00:00 | -0.03 | 5.86 | 32.4 | 0 |  | 1.997
02/08/2010 10:00:00 | -0.02 | 5.86 | 32.2 | 0 |  | 2.002
02/08/2010 11:00:00 | -0.01 | 5.88 | 32.4 | 0 |  | 2.001
02/08/2010 12:00:00 | -0.01 | 5.87 | 32.4 | 0 |  | 1.997
02/08/2010 13:00:00 | -0.01 | 5.89 | 32.5 | 0 |  | 1.991
02/08/2010 14:00:00 | -0.01 | 5.89 | 32.4 | 0 |  | 1.996
02/08/2010 15:00:00 | 0 | 5.9 | 32.3 | 0 |  | 1.997
02/08/2010 16:00:00 | -0.01 | 5.91 | 32.5 | 0 |  | 1.997
02/08/2010 17:00:00 | -0.01 | 5.91 | 32.8 | 0 |  | 1.994
02/08/2010 18:00:00 | -0.02 | 5.91 | 32.2 | 0 |  | 1.996
02/08/2010 19:00:00 | -0.02 | 5.91 | 32.5 | 0 |  | 1.995
02/08/2010 20:00:00 | -0.02 | 5.91 | 32.6 | 0 |  | 1.996
02/08/2010 21:00:00 | -0.02 | 5.91 | 32.6 | 0 |  | 1.994
02/08/2010 22:00:00 | -0.02 | 5.9 | 32.6 | 0 |  | 1.993
02/08/2010 23:00:00 | -0.03 | 5.92 | 32.5 | 0 |  | 1.995
02/09/2010 00:00:00 | -0.03 | 5.91 | 32.8 | 0 |  | 2.014
02/09/2010 01:00:00 | -0.03 | 5.91 | 32.9 | 0 |  | 1.989
02/09/2010 02:00:00 | -0.03 | 5.91 | 32.6 | 0 |  | 1.993
02/09/2010 03:00:00 | -0.03 | 5.9 | 32.8 | 0 |  | 1.979
02/09/2010 04:00:00 | -0.03 | 5.91 | 32.9 | 0 |  | 1.99
02/09/2010 05:00:00 | -0.02 | 5.92 | 33.2 | 0 |  | 1.998
02/09/2010 06:00:00 | -0.02 | 5.92 | 33.2 | 0 |  | 1.989
02/09/2010 07:00:00 | -0.03 | 5.94 | 33.3 | 0 |  | 1.987
02/09/2010 08:00:00 | -0.02 | 5.93 | 33.3 | 0 |  | 1.987
02/09/2010 09:00:00 | -0.02 | 5.94 | 33.3 | 0 |  | 1.985
02/09/2010 10:00:00 | -0.01 | 5.97 | 33.3 | 0 |  | 1.996
02/09/2010 11:00:00 | 0 | 5.99 | 33.3 | 0 |  | 1.985
02/09/2010 12:00:00 | 0.03 | 6 | 33.2 | 0 |  | 1.983
02/09/2010 13:00:00 | 0.06 | 6.03 | 33.3 | 0 |  | 1.986
02/09/2010 14:00:00 | 0.09 | 6.06 | 33.3 | 0 |  | 1.986
02/09/2010 15:00:00 | 0.1 | 6.07 | 33.1 | 0 |  | 1.987
02/09/2010 16:00:00 | 0.11 | 6.08 | 32.9 | 0 |  | 1.985
02/09/2010 17:00:00 | 0.1 | 6.08 | 32.9 | 0 |  | 1.987
02/09/2010 18:00:00 | 0.07 | 6.08 | 32.7 | 0 |  | 1.987
02/09/2010 19:00:00 | 0.05 | 6.08 | 32.9 | 0 |  | 1.982
02/09/2010 20:00:00 | 0.03 | 6.04 | 32.6 | 0 |  | 1.988
02/09/2010 21:00:00 | 0.01 | 6.05 | 32.8 | 0 |  | 1.985
02/09/2010 22:00:00 | -0.01 | 6.06 | 33.1 | 0 |  | 1.986
02/09/2010 23:00:00 | -0.02 | 6.02 | 32.9 | 0 |  | 1.982
02/10/2010 00:00:00 | -0.03 | 6.01 | 32.6 | 0 |  | 1.983
02/10/2010 01:00:00 | -0.03 | 6.01 | 32.9 | 0 |  | 1.979
02/10/2010 02:00:00 | -0.04 | 6 | 33.1 | 0 |  | 1.972
02/10/2010 03:00:00 | -0.03 | 5.96 | 32.8 | 0 |  | 1.976
02/10/2010 04:00:00 | -0.04 | 5.93 | 32.9 | 0 |  | 1.974
02/10/2010 05:00:00 | -0.04 | 5.93 | 33.1 | 0 |  | 1.989
02/10/2010 06:00:00 | -0.04 | 5.92 | 33.1 | 0 |  | 1.983
02/10/2010 07:00:00 | -0.04 | 5.9 | 33.1 | 0 |  | 1.985
02/10/2010 08:00:00 | -0.04 | 5.89 | 32.9 | 0 |  | 1.98
02/10/2010 09:00:00 | -0.02 | 5.91 | 33.3 | 0 |  | 1.987
02/10/2010 10:00:00 | 0.03 | 5.89 | 33.3 | 0 |  | 1.981
02/10/2010 11:00:00 | 0.05 | 5.92 | 33.2 | 0 |  | 1.968
02/10/2010 12:00:00 | 0.1 | 5.93 | 33 | 0 |  | 1.968
02/10/2010 13:00:00 | 0.14 | 5.95 | 33.1 | 0 |  | 1.967
02/10/2010 14:00:00 | 0.2 | 6 | 33.4 | 0 |  | 1.968
02/10/2010 15:00:00 | 0.24 | 6.03 | 33.1 | 0 |  | 1.968
02/10/2010 16:00:00 | 0.23 | 6.06 | 33.1 | 0 |  | 1.97
02/10/2010 17:00:00 | 0.2 | 6.06 | 32.8 | 0 |  | 1.968
02/10/2010 18:00:00 | 0.14 | 6.05 | 32.7 | 0 |  | 1.997
02/10/2010 19:00:00 | 0.09 | 6.04 | 32.7 | 0 |  | 1.971
02/10/2010 20:00:00 | 0.05 | 6 | 32.6 | 0 |  | 1.968
02/10/2010 21:00:00 | 0.03 | 5.99 | 32.8 | 0 |  | 1.968
02/10/2010 22:00:00 | 0.01 | 5.98 | 32.5 | 0 |  | 1.967
02/10/2010 23:00:00 | 0 | 5.97 | 32.6 | 0 |  | 1.965
02/11/2010 00:00:00 | -0.01 | 5.96 | 32.5 | 0 |  | 1.964
02/11/2010 01:00:00 | 0 | 5.94 | 32.6 | 0 |  | 1.963
02/11/2010 02:00:00 | -0.01 | 5.94 | 32.8 | 0 |  | 1.961
02/11/2010 03:00:00 | -0.01 | 5.92 | 32.5 | 0 |  | 1.96
02/11/2010 04:00:00 | -0.01 | 5.92 | 32.9 | 0 |  | 1.954
02/11/2010 05:00:00 | -0.01 | 5.91 | 32.6 | 0 |  | 1.958
02/11/2010 06:00:00 | -0.02 | 5.91 | 32.5 | 0 |  | 1.955
02/11/2010 07:00:00 | -0.02 | 5.91 | 32.8 | 0 |  | 1.956
02/11/2010 08:00:00 | -0.02 | 5.91 | 32.9 | 0 |  | 1.956
02/11/2010 09:00:00 | 0 | 5.92 | 33.1 | 0 |  | 1.954
02/11/2010 10:00:00 | 0.02 | 5.92 | 33 | 0 |  | 1.954
02/11/2010 11:00:00 | 0.05 | 5.94 | 33 | 0 |  | 1.953
02/11/2010 12:00:00 | 0.1 | 5.96 | 33.1 | 0 |  | 1.953
02/11/2010 13:00:00 | 0.12 | 5.98 | 33.1 | 0 |  | 1.953
02/11/2010 14:00:00 | 0.15 | 6 | 33.1 | 0 |  | 1.952
02/11/2010 15:00:00 | 0.17 | 6.01 | 33.3 | 0 |  | 1.951
02/11/2010 16:00:00 | 0.17 | 6.02 | 33 | 0 |  | 1.951
02/11/2010 17:00:00 | 0.15 | 6.02 | 33 | 0 |  | 1.945
02/11/2010 18:00:00 | 0.12 | 6 | 33.1 | 0 |  | 1.948
02/11/2010 19:00:00 | 0.09 | 5.99 | 33 | 0 |  | 1.945
02/11/2010 20:00:00 | 0.06 | 5.98 | 33.2 | 0 |  | 1.947
02/11/2010 21:00:00 | 0.04 | 5.96 | 32.9 | 0 |  | 1.947
02/11/2010 22:00:00 | 0.03 | 5.95 | 33.2 | 0 |  | 1.946
02/11/2010 23:00:00 | 0.02 | 5.96 | 33.2 | 0 |  | 1.946
02/12/2010 00:00:00 | 0.01 | 5.95 | 33.3 | 0 |  | 1.94
02/12/2010 01:00:00 | 0 | 5.95 | 33.1 | 0 |  | 1.938
02/12/2010 02:00:00 | -0.01 | 5.95 | 33.2 | 0 |  | 1.94
02/12/2010 03:00:00 | -0.01 | 5.94 | 32.9 | 0 |  | 1.937
02/12/2010 04:00:00 | -0.02 | 5.95 | 33.2 | 0 |  | 1.938
02/12/2010 05:00:00 | -0.01 | 5.96 | 33.2 | 0 |  | 1.94
02/12/2010 06:00:00 | 0 | 5.93 | 33.1 | 0 |  | 1.934
02/12/2010 07:00:00 | 0.01 | 5.95 | 33 | 0 |  | 1.933
02/12/2010 08:00:00 | 0.01 | 5.95 | 33 | 0 |  | 1.937
02/12/2010 09:00:00 | 0.03 | 5.95 | 33 | 0 |  | 1.953
02/12/2010 10:00:00 | 0.05 | 5.97 | 32.9 | 0 |  | 1.924
02/12/2010 11:00:00 | 0.08 | 5.99 | 32.9 | 0 |  | 1.933
02/12/2010 12:00:00 | 0.12 | 6.03 | 33 | 0 |  | 1.934
02/12/2010 13:00:00 | 0.17 | 6.05 | 32.8 | 0 |  | 1.932
02/12/2010 14:00:00 | 0.24 | 6.07 | 33.1 | 0 |  | 1.934
02/12/2010 15:00:00 | 0.26 | 6.08 | 32.8 | 0 |  | 1.924
02/12/2010 16:00:00 | 0.27 | 6.09 | 32.8 | 0 |  | 1.959
02/12/2010 17:00:00 | 0.25 | 6.11 | 33.2 | 0 |  | 1.932
02/12/2010 18:00:00 | 0.22 | 6.11 | 33 | 0 |  | 1.931
02/12/2010 19:00:00 | 0.18 | 6.11 | 33 | 0 |  | 1.934
02/12/2010 20:00:00 | 0.14 | 6.11 | 33.1 | 0 |  | 1.93
02/12/2010 21:00:00 | 0.1 | 6.11 | 33.4 | 0 |  | 1.93
02/12/2010 22:00:00 | 0.07 | 6.11 | 33.3 | 0 |  | 1.922
02/12/2010 23:00:00 | 0.06 | 6.1 | 33 | 0 |  | 1.926
02/13/2010 00:00:00 | 0.04 | 6.07 | 33 | 0 |  | 1.926
02/13/2010 01:00:00 | 0.03 | 6.09 | 33.2 | 0 |  | 1.924
02/13/2010 02:00:00 | 0.01 | 6.09 | 33.3 | 0 |  | 1.926
02/13/2010 03:00:00 | 0 | 6.09 | 33.2 | 0 |  | 1.926
02/13/2010 04:00:00 | 0 | 6.09 | 33.1 | 0 |  | 1.927
02/13/2010 05:00:00 | 0.01 | 6.09 | 33.5 | 0 |  | 1.924
02/13/2010 06:00:00 | 0.02 | 6.08 | 33 | 0 |  | 1.92
02/13/2010 07:00:00 | 0.02 | 6.08 | 32.9 | 0 |  | 1.913
02/13/2010 08:00:00 | 0.03 | 6.09 | 33.2 | 0 |  | 1.909
02/13/2010 09:00:00 | 0.03 | 6.08 | 33 | 0 |  | 1.923
02/13/2010 10:00:00 | 0.04 | 6.08 | 32.9 | 0 |  | 1.921
02/13/2010 11:00:00 | 0.06 | 6.1 | 32.9 | 0 |  | 1.914
02/13/2010 12:00:00 | 0.11 | 6.11 | 33.4 | 0 |  | 1.949
02/13/2010 13:00:00 | 0.23 | 6.12 | 33.1 | 0 |  | 1.916
02/13/2010 14:00:00 | 0.29 | 6.13 | 33.1 | 0 |  | 1.866
02/13/2010 15:00:00 | 0.33 | 6.13 | 33.2 | 0 |  | 1.92
02/13/2010 16:00:00 | 0.36 | 6.15 | 33.2 | 0 |  | 1.918
02/13/2010 17:00:00 | 0.35 | 6.15 | 33.3 | 0 |  | 1.917
02/13/2010 18:00:00 | 0.3 | 6.14 | 33.2 | 0 |  | 1.916
02/13/2010 19:00:00 | 0.23 | 6.14 | 33.2 | 0 |  | 1.922
02/13/2010 20:00:00 | 0.16 | 6.14 | 33.3 | 0 |  | 1.918
02/13/2010 21:00:00 | 0.1 | 6.14 | 33.4 | 0 |  | 1.917
02/13/2010 22:00:00 | 0.06 | 6.12 | 33.3 | 0 |  | 1.911
02/13/2010 23:00:00 | 0.04 | 6.12 | 33.3 | 0 |  | 1.914
02/14/2010 00:00:00 | 0.02 | 6.11 | 33.5 | 0 |  | 1.913
02/14/2010 01:00:00 | 0.01 | 6.11 | 33.5 | 0 |  | 1.914
02/14/2010 02:00:00 | 0 | 6.09 | 33.5 | 0 |  | 1.908
02/14/2010 03:00:00 | 0 | 6.08 | 33.5 | 0 |  | 1.908
02/14/2010 04:00:00 | 0 | 6.07 | 33.2 | 0 |  | 1.908
02/14/2010 05:00:00 | 0 | 6.05 | 33.6 | 0 |  | 1.903
02/14/2010 06:00:00 | -0.01 | 6.04 | 33.5 | 0 |  | 1.894
02/14/2010 07:00:00 | 0 | 6.03 | 33.6 | 0 |  | 1.899
02/14/2010 08:00:00 | 0.01 | 6.03 | 34.3 | 0 |  | 1.901
02/14/2010 09:00:00 | 0.02 | 6.04 | 34 | 0 |  | 1.934
02/14/2010 10:00:00 | 0.03 | 6 | 33.5 | 0 |  | 1.903
02/14/2010 11:00:00 | 0.05 | 6 | 33.2 | 0 |  | 1.901
02/14/2010 12:00:00 | 0.08 | 6.02 | 33.3 | 0 |  | 1.924
02/14/2010 13:00:00 | 0.12 | 6.03 | 33.4 | 0 |  | 1.898
02/14/2010 14:00:00 | 0.15 | 6.05 | 33.4 | 0 |  | 1.898
02/14/2010 15:00:00 | 0.16 | 6.05 | 33.3 | 0 |  | 1.898
02/14/2010 16:00:00 | 0.17 | 6.06 | 33 | 0 |  | 1.904
02/14/2010 17:00:00 | 0.17 | 6.06 | 33 | 0 |  | 1.9
02/14/2010 18:00:00 | 0.15 | 6.07 | 33.4 | 0 |  | 1.9
02/14/2010 19:00:00 | 0.14 | 6.07 | 33.1 | 0 |  | 1.901
02/14/2010 20:00:00 | 0.11 | 6.06 | 33.4 | 0 |  | 1.9
02/14/2010 21:00:00 | 0.09 | 6.06 | 33.4 | 0 |  | 1.898
02/14/2010 22:00:00 | 0.07 | 6.04 | 33.6 | 0 |  | 1.898
02/14/2010 23:00:00 | 0.06 | 6.03 | 33.4 | 0 |  | 1.896
02/15/2010 00:00:00 | 0.06 | 6.03 | 33.6 | 0 |  | 1.895
02/15/2010 01:00:00 | 0.05 | 6.04 | 33.4 | 0 |  | 1.893
02/15/2010 02:00:00 | 0.05 | 6.06 | 33.7 | 0 |  | 1.894
02/15/2010 03:00:00 | 0.05 | 6.01 | 33.7 | 0 |  | 1.894
02/15/2010 04:00:00 | 0.05 | 6.03 | 33.4 | 0 |  | 1.892
02/15/2010 05:00:00 | 0.05 | 6.02 | 33.7 | 0 |  | 1.893
02/15/2010 06:00:00 | 0.05 | 6.02 | 33.6 | 0 |  | 1.922
02/15/2010 07:00:00 | 0.04 | 6.02 | 33.6 | 0 |  | 1.891
02/15/2010 08:00:00 | 0.05 | 6 | 33.6 | 0 |  | 1.887
02/15/2010 09:00:00 | 0.07 | 6 | 33.4 | 0 |  | 1.889
02/15/2010 10:00:00 | 0.08 | 6.02 | 33.6 | 0 |  | 1.888
02/15/2010 11:00:00 | 0.12 | 6.02 | 33.1 | 0 |  | 1.89
02/15/2010 12:00:00 | 0.17 | 6.04 | 33.4 | 0 |  | 1.887
02/15/2010 13:00:00 | 0.22 | 6.08 | 33.5 | 0 |  | 1.885
02/15/2010 14:00:00 | 0.26 | 6.09 | 33.4 | 0 |  | 1.885
02/15/2010 15:00:00 | 0.33 | 6.11 | 33.6 | 0 |  | 1.884
02/15/2010 16:00:00 | 0.33 | 6.13 | 33.6 | 0 |  | 1.884
02/15/2010 17:00:00 | 0.35 | 6.14 | 33.3 | 0 |  | 1.886
02/15/2010 18:00:00 | 0.32 | 6.14 | 33.6 | 0 |  | 1.887
02/15/2010 19:00:00 | 0.29 | 6.13 | 33.3 | 0 |  | 1.883
02/15/2010 20:00:00 | 0.24 | 6.14 | 33.6 | 0 |  | 1.901
02/15/2010 21:00:00 | 0.19 | 6.13 | 33.7 | 0 |  | 1.884
02/15/2010 22:00:00 | 0.15 | 6.12 | 33.4 | 0 |  | 1.882
02/15/2010 23:00:00 | 0.12 | 6.12 | 33.6 | 0 |  | 1.882
02/16/2010 00:00:00 | 0.09 | 6.11 | 33.4 | 0 |  | 1.883
02/16/2010 01:00:00 | 0.08 | 6.1 | 33.7 | 0 |  | 1.882
02/16/2010 02:00:00 | 0.07 | 6.09 | 33.3 | 0 |  | 1.88
02/16/2010 03:00:00 | 0.06 | 6.09 | 33.4 | 0 |  | 1.882
02/16/2010 04:00:00 | 0.05 | 6.08 | 33.2 | 0 |  | 1.877
02/16/2010 05:00:00 | 0.05 | 6.04 | 33.2 | 0 |  | 1.881
02/16/2010 06:00:00 | 0.04 | 6.04 | 33.3 | 0 |  | 1.877
02/16/2010 07:00:00 | 0.04 | 6.02 | 33.5 | 0 |  | 1.875
02/16/2010 08:00:00 | 0.03 | 5.99 | 33.3 | 0 |  | 1.874
02/16/2010 09:00:00 | 0.04 | 5.99 | 33.3 | 0 |  | 1.866
02/16/2010 10:00:00 | 0.07 | 5.98 | 33.6 | 0 |  | 1.876
02/16/2010 11:00:00 | 0.11 | 6.01 | 33.4 | 0 |  | 1.874
02/16/2010 12:00:00 | 0.2 | 6.04 | 33.4 | 0 |  | 1.874
02/16/2010 13:00:00 | 0.26 | 6.07 | 33.4 | 0 |  | 1.879
02/16/2010 14:00:00 | 0.33 | 6.12 | 33.6 | 0 |  | 1.873
02/16/2010 15:00:00 | 0.42 | 6.15 | 33.3 | 0 |  | 1.873
02/16/2010 16:00:00 | 0.51 | 6.19 | 33.7 | 0 |  | 1.874
02/16/2010 17:00:00 | 0.5 | 6.21 | 33.8 | 0 |  | 1.872
02/16/2010 18:00:00 | 0.46 | 6.21 | 34 | 0 |  | 1.874
02/16/2010 19:00:00 | 0.42 | 6.21 | 33.4 | 0 |  | 1.872
02/16/2010 20:00:00 | 0.33 | 6.2 | 33.6 | 0 |  | 1.872
02/16/2010 21:00:00 | 0.27 | 6.21 | 33.8 | 0 |  | 1.873
02/16/2010 22:00:00 | 0.21 | 6.19 | 33.8 | 0 |  | 1.869
02/16/2010 23:00:00 | 0.17 | 6.19 | 33.7 | 0 |  | 1.874
02/17/2010 00:00:00 | 0.14 | 6.2 | 33.8 | 0 |  | 1.874
02/17/2010 01:00:00 | 0.12 | 6.17 | 34 | 0 |  | 1.875
02/17/2010 02:00:00 | 0.11 | 6.17 | 34 | 0 |  | 1.874
02/17/2010 03:00:00 | 0.08 | 6.16 | 34.4 | 0 |  | 1.876
02/17/2010 04:00:00 | 0.04 | 6.16 | 34.2 | 0 |  | 1.871
02/17/2010 05:00:00 | 0.02 | 6.15 | 34.3 | 0 |  | 1.878
02/17/2010 06:00:00 | 0.01 | 6.14 | 34.3 | 0 |  | 1.875
02/17/2010 07:00:00 | 0 | 6.16 | 34.6 | 0 |  | 1.876
02/17/2010 08:00:00 | -0.01 | 6.15 | 34.9 | 0 |  | 1.877
02/17/2010 09:00:00 | -0.01 | 6.14 | 34.6 | 0 |  | 1.873
02/17/2010 10:00:00 | -0.01 | 6.15 | 34.9 | 0 |  | 1.873
02/17/2010 11:00:00 | 0 | 6.15 | 34.3 | 0 |  | 1.87
02/17/2010 12:00:00 | 0.01 | 6.16 | 34.5 | 0 |  | 1.869
02/17/2010 13:00:00 | 0.02 | 6.18 | 34.5 | 0 |  | 1.87
02/17/2010 14:00:00 | 0.04 | 6.19 | 34.3 | 0 |  | 1.868
02/17/2010 15:00:00 | 0.05 | 6.18 | 34.4 | 0 |  | 1.856
02/17/2010 16:00:00 | 0.07 | 6.23 | 34.6 | 0 |  | 1.862
02/17/2010 17:00:00 | 0.11 | 6.22 | 34.4 | 0 |  | 1.868
02/17/2010 18:00:00 | 0.13 | 6.22 | 34.8 | 0 |  | 1.869
02/17/2010 19:00:00 | 0.15 | 6.24 | 34.5 | 0 |  | 1.868
02/17/2010 20:00:00 | 0.15 | 6.23 | 34.7 | 0 |  | 1.873
02/17/2010 21:00:00 | 0.14 | 6.23 | 34.5 | 0 |  | 1.87
02/17/2010 22:00:00 | 0.12 | 6.23 | 34.5 | 0 |  | 1.871
02/17/2010 23:00:00 | 0.11 | 6.23 | 34.7 | 0 |  | 1.902
02/18/2010 00:00:00 | 0.1 | 6.23 | 34.8 | 0 |  | 1.872
02/18/2010 01:00:00 | 0.1 | 6.23 | 34.7 | 0 |  | 1.868
02/18/2010 02:00:00 | 0.09 | 6.23 | 34.8 | 0 |  | 1.901
02/18/2010 03:00:00 | 0.09 | 6.23 | 34.8 | 0 |  | 1.872
02/18/2010 04:00:00 | 0.09 | 6.22 | 34.8 | 0 |  | 1.861
02/18/2010 05:00:00 | 0.09 | 6.23 | 34.8 | 0 |  | 1.871
02/18/2010 06:00:00 | 0.09 | 6.22 | 35 | 0 |  | 1.866
02/18/2010 07:00:00 | 0.09 | 6.22 | 34.8 | 0 |  | 1.872
02/18/2010 08:00:00 | 0.09 | 6.23 | 34.8 | 0 |  | 1.871
02/18/2010 09:00:00 | 0.11 | 6.23 | 34.6 | 0 |  | 1.872
02/18/2010 10:00:00 | 0.09 | 6.22 | 34.6 | 0 |  | 1.869
02/18/2010 11:00:00 | 0.12 | 6.24 | 34.8 | 0 |  | 1.87
02/18/2010 12:00:00 | 0.14 | 6.24 | 34.8 | 0 |  | 1.87
02/18/2010 13:00:00 | 0.19 | 6.26 | 34.8 | 0 |  | 1.857
02/18/2010 14:00:00 | 0.23 | 6.26 | 34.8 | 0 |  | 1.868
02/18/2010 15:00:00 | 0.27 | 6.27 | 34.6 | 0 |  | 1.87
02/18/2010 16:00:00 | 0.3 | 6.28 | 35 | 0 |  | 1.87
02/18/2010 17:00:00 | 0.33 | 6.27 | 34.9 | 0 |  | 1.862
02/18/2010 18:00:00 | 0.3 | 6.28 | 35.2 | 0 |  | 1.86
02/18/2010 19:00:00 | 0.29 | 6.28 | 35.5 | 0 |  | 1.87
02/18/2010 20:00:00 | 0.26 | 6.28 | 35.5 | 0 |  | 1.869
02/18/2010 21:00:00 | 0.23 | 6.28 | 35.1 | 0 |  | 1.868
02/18/2010 22:00:00 | 0.18 | 6.26 | 35.4 | 0 |  | 1.869
02/18/2010 23:00:00 | 0.15 | 6.26 | 35.2 | 0 |  | 1.87
02/19/2010 00:00:00 | 0.12 | 6.27 | 35 | 0 |  | 1.868
02/19/2010 01:00:00 | 0.09 | 6.25 | 35 | 0 |  | 1.869
02/19/2010 02:00:00 | 0.08 | 6.26 | 35.5 | 0 |  | 1.87
02/19/2010 03:00:00 | 0.07 | 6.26 | 35.3 | 0 |  | 1.869
02/19/2010 04:00:00 | 0.07 | 6.26 | 35.6 | 0 |  | 1.866
02/19/2010 05:00:00 | 0.07 | 6.27 | 35.6 | 0 |  | 1.898
02/19/2010 06:00:00 | 0.06 | 6.27 | 35.4 | 0 |  | 1.869
02/19/2010 07:00:00 | 0.05 | 6.26 | 35.4 | 0 |  | 1.862
02/19/2010 08:00:00 | 0.05 | 6.27 | 35.1 | 0 |  | 1.868
02/19/2010 09:00:00 | 0.07 | 6.28 | 35.6 | 0 |  | 1.868
02/19/2010 10:00:00 | 0.09 | 6.29 | 35.4 | 0 |  | 1.868
02/19/2010 11:00:00 | 0.1 | 6.3 | 36.1 | 0 |  | 1.866
02/19/2010 12:00:00 | 0.15 | 6.29 | 35.4 | 0 |  | 1.868
02/19/2010 13:00:00 | 0.22 | 6.3 | 35.8 | 0 |  | 1.868
02/19/2010 14:00:00 | 0.3 | 6.31 | 35.7 | 0 |  | 1.866
02/19/2010 15:00:00 | 0.32 | 6.31 | 35.4 | 0 |  | 1.869
02/19/2010 16:00:00 | 0.35 | 6.32 | 35.7 | 0 |  | 1.87
02/19/2010 17:00:00 | 0.39 | 6.3 | 35.3 | 0 |  | 1.868
02/19/2010 18:00:00 | 0.4 | 6.33 | 36 | 0 |  | 1.869
02/19/2010 19:00:00 | 0.38 | 6.33 | 36.3 | 0 |  | 1.866
02/19/2010 20:00:00 | 0.33 | 6.33 | 35.9 | 0 |  | 1.87
02/19/2010 21:00:00 | 0.27 | 6.31 | 35.7 | 0 |  | 1.871
02/19/2010 22:00:00 | 0.21 | 6.31 | 35.9 | 0 |  | 1.871
02/19/2010 23:00:00 | 0.16 | 6.28 | 36.1 | 0 |  | 1.868
02/20/2010 00:00:00 | 0.13 | 6.3 | 36.1 | 0 |  | 1.872
02/20/2010 01:00:00 | 0.12 | 6.3 | 36.1 | 0 |  | 1.872
02/20/2010 02:00:00 | 0.11 | 6.3 | 36.2 | 0 |  | 1.872
02/20/2010 03:00:00 | 0.09 | 6.29 | 36 | 0 |  | 1.874
02/20/2010 04:00:00 | 0.1 | 6.3 | 36.2 | 0 |  | 1.872
02/20/2010 05:00:00 | 0.11 | 6.29 | 36.2 | 0 |  | 1.871
02/20/2010 06:00:00 | 0.12 | 6.3 | 36.5 | 0 |  | 1.887
02/20/2010 07:00:00 | 0.13 | 6.3 | 36.8 | 0 |  | 1.869
02/20/2010 08:00:00 | 0.14 | 6.31 | 36.4 | 0 |  | 1.874
02/20/2010 09:00:00 | 0.17 | 6.3 | 36.5 | 0 |  | 1.873
02/20/2010 10:00:00 | 0.26 | 6.3 | 36 | 0 |  | 1.875
02/20/2010 11:00:00 | 0.36 | 6.3 | 35.8 | 0 |  | 1.874
02/20/2010 12:00:00 | 0.44 | 6.3 | 35.7 | 0 |  | 1.87
02/20/2010 13:00:00 | 0.51 | 6.44 | 35.5 | 0 |  | 1.876
02/20/2010 14:00:00 | 0.53 | 6.31 | 35.8 | 0 |  | 1.876
02/20/2010 15:00:00 | 0.65 | 6.31 | 36 | 0 |  | 1.878
02/20/2010 16:00:00 | 0.74 | 6.34 | 36.2 | 0 |  | 1.877
02/20/2010 17:00:00 | 0.7 | 6.35 | 36.9 | 0 |  | 1.879
02/20/2010 18:00:00 | 0.64 | 6.34 | 37.5 | 0 |  | 1.879
02/20/2010 19:00:00 | 0.56 | 6.35 | 38 | 0 |  | 1.879
02/20/2010 20:00:00 | 0.48 | 6.37 | 38.3 | 0 |  | 1.881
02/20/2010 21:00:00 | 0.39 | 6.36 | 38.5 | 0 |  | 1.883
02/20/2010 22:00:00 | 0.3 | 6.36 | 39 | 0 |  | 1.884
02/20/2010 23:00:00 | 0.24 | 6.37 | 39.7 | 0 |  | 1.886
02/21/2010 00:00:00 | 0.21 | 6.36 | 39.4 | 0 |  | 1.886
02/21/2010 01:00:00 | 0.18 | 6.38 | 39.4 | 0 |  | 1.885
02/21/2010 02:00:00 | 0.17 | 6.36 | 39.6 | 0 |  | 1.887
02/21/2010 03:00:00 | 0.15 | 6.38 | 39.7 | 0 |  | 1.888
02/21/2010 04:00:00 | 0.14 | 6.36 | 39.7 | 0 |  | 1.89
02/21/2010 05:00:00 | 0.14 | 6.37 | 39.6 | 0 |  | 1.889
02/21/2010 06:00:00 | 0.13 | 6.37 | 40 | 0 |  | 1.891
02/21/2010 07:00:00 | 0.12 | 6.37 | 41 | 0 |  | 1.891
02/21/2010 08:00:00 | 0.13 | 6.37 | 39.9 | 0 |  | 1.892
02/21/2010 09:00:00 | 0.17 | 6.37 | 40.2 | 0 |  | 1.892
02/21/2010 10:00:00 | 0.22 | 6.36 | 39.7 | 0 |  | 1.894
02/21/2010 11:00:00 | 0.26 | 6.39 | 39.5 | 0 |  | 1.894
02/21/2010 12:00:00 | 0.35 | 6.4 | 39.6 | 0 |  | 1.894
02/21/2010 13:00:00 | 0.42 | 6.41 | 39.2 | 0 |  | 1.896
02/21/2010 14:00:00 | 0.52 | 6.41 | 39.4 | 0 |  | 1.898
02/21/2010 15:00:00 | 0.58 | 6.42 | 39.2 | 0 |  | 1.903
02/21/2010 16:00:00 | 0.59 | 6.41 | 39.4 | 0 |  | 1.898
02/21/2010 17:00:00 | 0.59 | 6.41 | 39.5 | 0 |  | 1.898
02/21/2010 18:00:00 | 0.55 | 6.43 | 40.4 | 0 |  | 1.9
02/21/2010 19:00:00 | 0.5 | 6.45 | 40.5 | 0 |  | 1.902
02/21/2010 20:00:00 | 0.43 | 6.43 | 40.6 | 0 |  | 1.902
02/21/2010 21:00:00 | 0.36 | 6.43 | 41.2 | 0 |  | 1.905
02/21/2010 22:00:00 | 0.28 | 6.4 | 41.2 | 0 |  | 1.906
02/21/2010 23:00:00 | 0.23 | 6.41 | 41.5 | 0 |  | 1.905
02/22/2010 00:00:00 | 0.18 | 6.41 | 41.4 | 0 |  | 1.905
02/22/2010 01:00:00 | 0.17 | 6.41 | 42.3 | 0 |  | 1.908
02/22/2010 02:00:00 | 0.17 | 6.4 | 42.1 | 0 |  | 1.907
02/22/2010 03:00:00 | 0.15 | 6.41 | 42.7 | 0 |  | 1.907
02/22/2010 04:00:00 | 0.14 | 6.4 | 42.6 | 0 |  | 1.906
02/22/2010 05:00:00 | 0.15 | 6.4 | 42.1 | 0 |  | 1.91
02/22/2010 06:00:00 | 0.15 | 6.42 | 43 | 0 |  | 1.91
02/22/2010 07:00:00 | 0.16 | 6.48 | 42.1 | 0 |  | 1.91
02/22/2010 08:00:00 | 0.17 | 6.41 | 42.1 | 0 |  | 1.91
02/22/2010 09:00:00 | 0.19 | 6.4 | 42 | 0 |  | 1.912
02/22/2010 10:00:00 | 0.22 | 6.4 | 41.3 | 0 |  | 1.911
02/22/2010 11:00:00 | 0.24 | 6.41 | 41.5 | 0 |  | 1.911
02/22/2010 12:00:00 | 0.28 | 6.4 | 41.1 | 0 |  | 1.911
02/22/2010 13:00:00 | 0.33 | 6.4 | 41.1 | 0 |  | 1.91
02/22/2010 14:00:00 | 0.37 | 6.42 | 40.8 | 0 |  | 1.913
02/22/2010 15:00:00 | 0.39 | 6.41 | 40.3 | 0 |  | 1.911
02/22/2010 16:00:00 | 0.41 | 6.42 | 40.3 | 0 |  | 1.914
02/22/2010 17:00:00 | 0.41 | 6.42 | 39.6 | 0 |  | 1.911
02/22/2010 18:00:00 | 0.39 | 6.42 | 40.3 | 0 |  | 1.912
02/22/2010 19:00:00 | 0.35 | 6.42 | 40.5 | 0 |  | 1.911
02/22/2010 20:00:00 | 0.3 | 6.43 | 41.1 | 0 |  | 1.911
02/22/2010 21:00:00 | 0.28 | 6.4 | 39.8 | 0 |  | 1.912
02/22/2010 22:00:00 | 0.24 | 6.39 | 40.5 | 0 |  | 1.912
02/22/2010 23:00:00 | 0.23 | 6.4 | 40.1 | 2.8 |  | 1.905
02/23/2010 00:00:00 | 0.21 | 6.37 | 39.8 | 0 |  | 1.914
02/23/2010 01:00:00 | 0.19 | 6.38 | 40.1 | 0 |  | 1.911
02/23/2010 02:00:00 | 0.18 | 6.37 | 40.3 | 0 |  | 1.912
02/23/2010 03:00:00 | 0.18 | 6.37 | 40 | 0 |  | 1.913
02/23/2010 04:00:00 | 0.17 | 6.39 | 40.3 | 0 |  | 1.91
02/23/2010 05:00:00 | 0.17 | 6.37 | 40.3 | 0 |  | 1.911
02/23/2010 06:00:00 | 0.16 | 6.37 | 40.2 | 0 |  | 1.912
02/23/2010 07:00:00 | 0.17 | 6.36 | 40.3 | 0 |  | 1.91
02/23/2010 08:00:00 | 0.18 | 6.37 | 40.3 | 0 |  | 1.911
02/23/2010 09:00:00 | 0.22 | 6.36 | 39.8 | 0 |  | 1.909
02/23/2010 10:00:00 | 0.25 | 6.37 | 39.7 | 0 |  | 1.91
02/23/2010 11:00:00 | 0.3 | 6.38 | 39.8 | 0 |  | 1.905
02/23/2010 12:00:00 | 0.36 | 6.37 | 40.1 | 0 |  | 1.909
02/23/2010 13:00:00 | 0.42 | 6.39 | 39.7 | 0 |  | 1.909
02/23/2010 14:00:00 | 0.47 | 6.38 | 39.4 | 0 |  | 1.902
02/23/2010 15:00:00 | 0.51 | 6.4 | 39.4 | 0 |  | 1.908
02/23/2010 16:00:00 | 0.52 | 6.4 | 39.8 | 0 |  | 1.909
02/23/2010 17:00:00 | 0.52 | 6.4 | 39.7 | 0 |  | 1.908
02/23/2010 18:00:00 | 0.49 | 6.4 | 39.4 | 0 |  | 1.909
02/23/2010 19:00:00 | 0.44 | 6.41 | 39.5 | 0 |  | 1.906
02/23/2010 20:00:00 | 0.38 | 6.4 | 39.6 | 0 |  | 1.908
02/23/2010 21:00:00 | 0.32 | 6.38 | 39.4 | 0 |  | 1.9
02/23/2010 22:00:00 | 0.27 | 6.39 | 40.1 | 0 |  | 1.904
02/23/2010 23:00:00 | 0.23 | 6.38 | 39.8 | 0 |  | 1.916
02/24/2010 00:00:00 | 0.2 | 6.38 | 40 | 0 |  | 1.907
02/24/2010 01:00:00 | 0.17 | 6.38 | 39.9 | 0 |  | 1.91
02/24/2010 02:00:00 | 0.15 | 6.38 | 40.2 | 0 |  | 1.907
02/24/2010 03:00:00 | 0.15 | 6.38 | 40.6 | 0 |  | 1.899
02/24/2010 04:00:00 | 0.15 | 6.37 | 40.6 | 0 |  | 1.908
02/24/2010 05:00:00 | 0.15 | 6.38 | 40.3 | 0 |  | 1.906
02/24/2010 06:00:00 | 0.16 | 6.38 | 40.6 | 0 |  | 1.898
02/24/2010 07:00:00 | 0.17 | 6.4 | 40.4 | 0 |  | 1.923
02/24/2010 08:00:00 | 0.19 | 6.38 | 40.1 | 0 |  | 1.907
02/24/2010 09:00:00 | 0.21 | 6.39 | 40.3 | 0 |  | 1.907
02/24/2010 10:00:00 | 0.24 | 6.4 | 40.3 | 0 |  | 1.906
02/24/2010 11:00:00 | 0.28 | 6.4 | 40.7 | 0 |  | 1.905
02/24/2010 12:00:00 | 0.33 | 6.4 | 40.4 | 0 |  | 1.905
02/24/2010 13:00:00 | 0.37 | 6.42 | 40.2 | 0 |  | 1.934
02/24/2010 14:00:00 | 0.42 | 6.41 | 40 | 0 |  | 1.906
02/24/2010 15:00:00 | 0.46 | 6.41 | 39.9 | 0 |  | 1.925
02/24/2010 16:00:00 | 0.49 | 6.41 | 39.8 | 0 |  | 1.899
02/24/2010 17:00:00 | 0.48 | 6.43 | 40.3 | 0 |  | 1.906
02/24/2010 18:00:00 | 0.46 | 6.42 | 39.7 | 0 |  | 1.904
02/24/2010 19:00:00 | 0.43 | 6.42 | 40 | 0 |  | 1.902
02/24/2010 20:00:00 | 0.39 | 6.42 | 39.9 | 0 |  | 1.903
02/24/2010 21:00:00 | 0.33 | 6.41 | 40.2 | 0 |  | 1.904
02/24/2010 22:00:00 | 0.29 | 6.4 | 40.2 | 0 |  | 1.905
02/24/2010 23:00:00 | 0.26 | 6.39 | 40.7 | 0 |  | 1.902
02/25/2010 00:00:00 | 0.24 | 6.4 | 41 | 0 |  | 1.906
02/25/2010 01:00:00 | 0.22 | 6.4 | 40.8 | 0 |  | 1.9
02/25/2010 02:00:00 | 0.21 | 6.39 | 41.3 | 0 |  | 1.905
02/25/2010 03:00:00 | 0.21 | 6.39 | 41.4 | 0 |  | 1.902
02/25/2010 04:00:00 | 0.21 | 6.4 | 41.4 | 0 |  | 1.898
02/25/2010 05:00:00 | 0.2 | 6.4 | 41 | 0 |  | 1.902
02/25/2010 06:00:00 | 0.2 | 6.4 | 40.8 | 0 |  | 1.902
02/25/2010 07:00:00 | 0.2 | 6.4 | 41.4 | 0 |  | 1.895
02/25/2010 08:00:00 | 0.21 | 6.41 | 41.1 | 0 |  | 1.894
02/25/2010 09:00:00 | 0.22 | 6.39 | 41 | 0 |  | 1.902
02/25/2010 10:00:00 | 0.27 | 6.4 | 41.1 | 0 |  | 1.9
02/25/2010 11:00:00 | 0.32 | 6.4 | 41.2 | 0 |  | 1.89
02/25/2010 12:00:00 | 0.36 | 6.42 | 40.8 | 0 |  | 1.901
02/25/2010 13:00:00 | 0.41 | 6.43 | 41.4 | 0 |  | 1.903
02/25/2010 14:00:00 | 0.44 | 6.43 | 41 | 0 |  | 1.899
02/25/2010 15:00:00 | 0.47 | 6.42 | 41 | 0 |  | 1.901
02/25/2010 16:00:00 | 0.48 | 6.44 | 41.5 | 0 |  | 1.901
02/25/2010 17:00:00 | 0.46 | 6.44 | 42 | 0 |  | 1.903
02/25/2010 18:00:00 | 0.44 | 6.44 | 42.1 | 0 |  | 1.901
02/25/2010 19:00:00 | 0.41 | 6.44 | 42.4 | 0 |  | 1.9
02/25/2010 20:00:00 | 0.38 | 6.45 | 42.6 | 0 |  | 1.903
02/25/2010 21:00:00 | 0.33 | 6.46 | 44 | 0 |  | 1.901
02/25/2010 22:00:00 | 0.31 | 6.45 | 44.4 | 0 |  | 1.902
02/25/2010 23:00:00 | 0.29 | 6.44 | 44.2 | 0 |  | 1.905
02/26/2010 00:00:00 | 0.28 | 6.46 | 44.6 | 0 |  | 1.905
02/26/2010 01:00:00 | 0.28 | 6.45 | 44.9 | 0 |  | 1.908
02/26/2010 02:00:00 | 0.28 | 6.46 | 46 | 0 |  | 1.915
02/26/2010 03:00:00 | 0.29 | 6.47 | 46.7 | 0 |  | 1.924
02/26/2010 04:00:00 | 0.28 | 6.48 | 48.7 | 0 |  | 1.93
02/26/2010 05:00:00 | 0.27 | 6.48 | 52.3 | 0 |  | 1.936
02/26/2010 06:00:00 | 0.27 | 6.49 | 57.7 | 0 |  | 1.963
02/26/2010 07:00:00 | 0.25 | 6.52 | 60.4 | 0 |  | 1.971
02/26/2010 08:00:00 | 0.22 | 6.53 | 60.2 | 2.8 |  | 2.006
02/26/2010 09:00:00 | 0.22 | 6.52 | 55.2 | 10.1 |  | 2.046
02/26/2010 10:00:00 | 0.24 | 6.48 | 48.1 | 22.2 |  | 2.086
02/26/2010 11:00:00 | 0.26 | 6.43 | 43.6 | 24.4 |  | 2.404
02/26/2010 12:00:00 | 0.18 | 6.39 | 40.1 | 43.6 |  | 2.254
02/26/2010 13:00:00 | 0.14 | 6.36 | 41 | 40.6 |  | 2.353
02/26/2010 14:00:00 | 0.11 | 6.34 | 46.4 | 22.6 |  | 2.432
02/26/2010 15:00:00 | 0.08 | 6.3 | 45.5 | 31.4 |  | 2.521
02/26/2010 16:00:00 | 0.08 | 6.28 | 44.7 | 22.2 |  | 2.619
02/26/2010 17:00:00 | 0.07 | 6.27 | 41.3 | 28.5 |  | 2.722
02/26/2010 18:00:00 | 0.06 | 6.24 | 38.7 | 31.1 |  | 2.825
02/26/2010 19:00:00 | 0.06 | 6.24 | 36.8 | 32.5 |  | 2.947
02/26/2010 20:00:00 | 0.06 | 6.18 | 36.3 | 38.1 |  | 3.092
02/26/2010 21:00:00 | 0.07 | 6.17 | 36 | 24.8 |  | 3.16
02/26/2010 22:00:00 | 0.07 | 6.17 | 36 | 19.3 |  | 3.236
02/26/2010 23:00:00 | 0.1 | 6.17 | 35.4 | 15 |  | 3.3
02/27/2010 00:00:00 | 0.09 | 6.18 | 35.1 | 10 |  | 3.369
02/27/2010 01:00:00 | 0.08 | 6.15 | 35.3 | 10.8 |  | 3.415
02/27/2010 02:00:00 | 0.09 | 6.15 | 34.8 | 7.2 |  | 3.469
02/27/2010 03:00:00 | 0.08 | 6.13 | 35.3 | 6.6 |  | 3.534
02/27/2010 04:00:00 | 0.08 | 6.14 | 35 | 6.8 |  | 3.596
02/27/2010 05:00:00 | 0.07 | 6.14 | 34.4 | 6.5 |  | 3.654
02/27/2010 06:00:00 | 0.08 | 6.11 | 34.1 | 6.2 |  | 3.714
02/27/2010 07:00:00 | 0.08 | 6.11 | 34 | 5.4 |  | 3.763
02/27/2010 08:00:00 | 0.09 | 6.08 | 33.4 | 4.8 |  | 3.803
02/27/2010 09:00:00 | 0.11 | 6.08 | 33.4 | 4.5 |  | 3.823
02/27/2010 10:00:00 | 0.15 | 6.08 | 33.7 | 7.1 |  | 3.851
02/27/2010 11:00:00 | 0.16 | 6.06 | 32.7 | 5 |  | 3.873
02/27/2010 12:00:00 | 0.18 | 6.03 | 32.1 | 3.9 |  | 3.882
02/27/2010 13:00:00 | 0.22 | 5.97 | 31.8 | 3.1 |  | 3.874
02/27/2010 14:00:00 | 0.25 | 6.03 | 31.4 | 3.5 |  | 3.875
02/27/2010 15:00:00 | 0.26 | 6.01 | 31 | 2.8 |  | 3.874
02/27/2010 16:00:00 | 0.25 | 6 | 30.6 | 2.2 |  | 3.895
02/27/2010 17:00:00 | 0.23 | 5.97 | 30.3 | 1.4 |  | 3.892
02/27/2010 18:00:00 | 0.21 | 5.95 | 29.9 | 1.4 |  | 3.884
02/27/2010 19:00:00 | 0.2 | 5.94 | 29.9 | 0.5 |  | 3.877
02/27/2010 20:00:00 | 0.22 | 5.95 | 30.1 | 0.7 |  | 3.859
02/27/2010 21:00:00 | 0.22 | 5.95 | 31 | 0.7 |  | 3.847
02/27/2010 22:00:00 | 0.2 | 5.97 | 31.1 | 1.1 |  | 3.832
02/27/2010 23:00:00 | 0.18 | 5.95 | 30.7 | 1.4 |  | 3.817
02/28/2010 00:00:00 | 0.18 | 5.93 | 29.9 | 0.6 |  | 3.81
02/28/2010 01:00:00 | 0.18 | 5.89 | 29.2 | 0.1 |  | 3.797
02/28/2010 02:00:00 | 0.18 | 5.8 | 29 | 0 |  | 3.792
02/28/2010 03:00:00 | 0.18 | 5.88 | 28.6 | 0 |  | 3.776
02/28/2010 04:00:00 | 0.19 | 5.86 | 28.5 | 0 |  | 3.772
02/28/2010 05:00:00 | 0.19 | 5.86 | 28.6 | 0 |  | 3.758
02/28/2010 06:00:00 | 0.19 | 5.86 | 28.5 | 0 |  | 3.748
02/28/2010 07:00:00 | 0.19 | 5.84 | 28.9 | 0 |  | 3.733
02/28/2010 08:00:00 | 0.19 | 5.85 | 28.3 | 0 |  | 3.728
02/28/2010 09:00:00 | 0.21 | 5.87 | 28.7 | 0 |  | 3.713
02/28/2010 10:00:00 | 0.22 | 5.86 | 28.7 | 0 |  | 3.698
02/28/2010 11:00:00 | 0.24 | 5.85 | 28.6 | 0 |  | 3.687
02/28/2010 12:00:00 | 0.24 | 5.83 | 28 | 0 |  | 3.676
02/28/2010 13:00:00 | 0.27 | 5.84 | 28.3 | 0 |  | 3.673
02/28/2010 14:00:00 | 0.29 | 5.86 | 28.6 | 0 |  | 3.669
02/28/2010 15:00:00 | 0.3 | 5.87 | 29.5 | 0 |  | 3.665
02/28/2010 16:00:00 | 0.28 | 5.85 | 28.6 | 0 |  | 3.655
02/28/2010 17:00:00 | 0.26 | 5.89 | 29 | 0 |  | 3.643
02/28/2010 18:00:00 | 0.24 | 5.83 | 28.4 | 0 |  | 3.641
02/28/2010 19:00:00 | 0.24 | 5.85 | 28.4 | 0 |  | 3.641
02/28/2010 20:00:00 | 0.27 | 5.83 | 28.7 | 0 |  | 3.642
02/28/2010 21:00:00 | 0.29 | 5.88 | 29.8 | 0 |  | 3.635
02/28/2010 22:00:00 | 0.29 | 5.92 | 30.3 | 0 |  | 3.637
02/28/2010 23:00:00 | 0.29 | 5.92 | 30.3 | 0 |  | 3.633
03/01/2010 00:00:00 | 0.3 | 5.93 | 29.8 | 0 |  | 3.635
03/01/2010 01:00:00 | 0.31 | 5.91 | 29.4 | 0 |  | 3.662
03/01/2010 02:00:00 | 0.32 | 5.94 | 29.7 | 0 |  | 3.634
03/01/2010 03:00:00 | 0.34 | 5.93 | 29.7 | 0 |  | 3.64
03/01/2010 04:00:00 | 0.36 | 5.95 | 30.6 | 0 |  | 3.636
03/01/2010 05:00:00 | 0.36 | 5.95 | 31.5 | 0 |  | 3.647
03/01/2010 06:00:00 | 0.35 | 5.98 | 31.2 | 0 |  | 3.642
03/01/2010 07:00:00 | 0.34 | 5.98 | 32.2 | 0 |  | 3.644
03/01/2010 08:00:00 | 0.33 | 5.96 | 31.2 | 0 |  | 3.647
03/01/2010 09:00:00 | 0.36 | 5.98 | 31.1 | 0 |  | 3.649
03/01/2010 10:00:00 | 0.38 | 5.96 | 30.9 | 0 |  | 3.648
03/01/2010 11:00:00 | 0.4 | 5.93 | 30.9 | 0 |  | 3.644
03/01/2010 12:00:00 | 0.49 | 5.92 | 30.5 | 0 |  | 3.649
03/01/2010 13:00:00 | 0.63 | 5.94 | 30.7 | 0 |  | 3.649
03/01/2010 14:00:00 | 0.68 | 5.91 | 30.4 | 0 |  | 3.656
03/01/2010 15:00:00 | 0.71 | 5.92 | 29.5 | 0 |  | 3.646
03/01/2010 16:00:00 | 0.69 | 5.93 | 29.5 | 0 |  | 3.646
03/01/2010 17:00:00 | 0.68 | 5.91 | 30.2 | 0 |  | 3.65
03/01/2010 18:00:00 | 0.62 | 5.92 | 29.1 | 0 |  | 3.645
03/01/2010 19:00:00 | 0.59 | 5.91 | 29.6 | 0 |  | 3.653
03/01/2010 20:00:00 | 0.55 | 6.04 | 29.5 | 0 |  | 3.645
03/01/2010 21:00:00 | 0.52 | 5.9 | 28.5 | 0 |  | 3.643
03/01/2010 22:00:00 | 0.5 | 5.86 | 30.5 | 0 |  | 3.669
03/01/2010 23:00:00 | 0.5 | 5.84 | 29.2 | 0 |  | 3.633
03/02/2010 00:00:00 | 0.48 | 5.84 | 27.8 | 0 |  | 3.639
03/02/2010 01:00:00 | 0.47 | 5.82 | 27.5 | 0 |  | 3.623
03/02/2010 02:00:00 | 0.47 | 5.81 | 27.8 | 0 |  | 3.62
03/02/2010 03:00:00 | 0.45 | 5.81 | 27.7 | 0 |  | 3.609
03/02/2010 04:00:00 | 0.44 | 5.79 | 28 | 0 |  | 3.605
03/02/2010 05:00:00 | 0.42 | 5.8 | 28.4 | 0 |  | 3.624
03/02/2010 06:00:00 | 0.41 | 5.76 | 27.3 | 0 |  | 3.589
03/02/2010 07:00:00 | 0.41 | 5.79 | 27.1 | 0 |  | 3.576
03/02/2010 08:00:00 | 0.42 | 5.79 | 27.5 | 0 |  | 3.571
03/02/2010 09:00:00 | 0.45 | 5.79 | 27.5 | 0 |  | 3.566
03/02/2010 10:00:00 | 0.47 | 5.79 | 27.2 | 0 |  | 3.554
03/02/2010 11:00:00 | 0.51 | 5.76 | 27.2 | 0 |  | 3.545
03/02/2010 12:00:00 | 0.61 | 5.76 | 27.3 | 0 |  | 3.532
03/02/2010 13:00:00 | 0.71 | 5.73 | 27.3 | 0 |  | 3.519
03/02/2010 14:00:00 | 0.75 | 5.74 | 26.9 | 0 |  | 3.516
03/02/2010 15:00:00 | 0.77 | 5.75 | 27.1 | 0 |  | 3.511
03/02/2010 16:00:00 | 0.79 | 5.75 | 27.3 | 0 |  | 3.498
03/02/2010 17:00:00 | 0.74 | 5.73 | 28.1 | 0 |  | 3.492
03/02/2010 18:00:00 | 0.71 | 5.74 | 26.9 | 0 |  | 3.486
03/02/2010 19:00:00 | 0.68 | 5.74 | 26.7 | 0 |  | 3.476
03/02/2010 20:00:00 | 0.67 | 5.75 | 27.3 | 0 |  | 3.464
03/02/2010 21:00:00 | 0.64 | 5.72 | 26.9 | 0 |  | 3.454
03/02/2010 22:00:00 | 0.63 | 5.75 | 26.2 | 0 |  | 3.474
03/02/2010 23:00:00 | 0.6 | 5.74 | 26.1 | 0 |  | 3.451
03/03/2010 00:00:00 | 0.57 | 5.72 | 26.4 | 0 |  | 3.428
03/03/2010 01:00:00 | 0.55 | 5.71 | 26 | 0 |  | 3.415
03/03/2010 02:00:00 | 0.53 | 5.69 | 25.8 | 0 |  | 3.402
03/03/2010 03:00:00 | 0.53 | 5.71 | 26 | 0 |  | 3.41
03/03/2010 04:00:00 | 0.49 | 5.69 | 25.8 | 0 |  | 3.38
03/03/2010 05:00:00 | 0.48 | 5.71 | 26 | 0 |  | 3.38
03/03/2010 06:00:00 | 0.48 | 5.7 | 25.7 | 0 |  | 3.366
03/03/2010 07:00:00 | 0.47 | 5.67 | 26.8 | 0 |  | 3.353
03/03/2010 08:00:00 | 0.46 | 5.74 | 25.8 | 0 |  | 3.347
03/03/2010 09:00:00 | 0.49 | 5.68 | 25.8 | 0 |  | 3.341
03/03/2010 10:00:00 | 0.53 | 5.67 | 25.8 | 0 |  | 3.325
03/03/2010 11:00:00 | 0.57 | 5.66 | 25.7 | 0 |  | 3.315
03/03/2010 12:00:00 | 0.63 | 5.66 | 25.6 | 0 |  | 3.306
03/03/2010 13:00:00 | 0.68 | 5.68 | 25.9 | 0 |  | 3.298
03/03/2010 14:00:00 | 0.68 | 5.77 | 25.3 | 0 |  | 3.285
03/03/2010 15:00:00 | 0.68 | 5.65 | 25.3 | 0 |  | 3.274
03/03/2010 16:00:00 | 0.69 | 5.65 | 25.3 | 0 |  | 3.269
03/03/2010 17:00:00 | 0.7 | 5.66 | 25.6 | 0 |  | 3.259
03/03/2010 18:00:00 | 0.69 | 5.66 | 25.5 | 0 |  | 3.249
03/03/2010 19:00:00 | 0.65 | 5.6 | 25.4 | 0 |  | 3.235
03/03/2010 20:00:00 | 0.64 | 5.64 | 25.2 | 0 |  | 3.226
03/03/2010 21:00:00 | 0.63 | 5.63 | 24.9 | 0 |  | 3.217
03/03/2010 22:00:00 | 0.63 | 5.63 | 25.1 | 0 |  | 3.211
03/03/2010 23:00:00 | 0.61 | 5.63 | 25.1 | 0 |  | 3.201
03/04/2010 00:00:00 | 0.58 | 5.64 | 25 | 0 |  | 3.185
03/04/2010 01:00:00 | 0.57 | 5.63 | 25 | 0 |  | 3.182
03/04/2010 02:00:00 | 0.54 | 5.61 | 24.7 | 0 |  | 3.169
03/04/2010 03:00:00 | 0.53 | 5.62 | 25 | 0 |  | 3.161
03/04/2010 04:00:00 | 0.52 | 5.63 | 24.8 | 0 |  | 3.154
03/04/2010 05:00:00 | 0.5 | 5.63 | 24.7 | 0 |  | 3.142
03/04/2010 06:00:00 | 0.48 | 5.63 | 25.1 | 0 |  | 3.129
03/04/2010 07:00:00 | 0.46 | 5.61 | 24.7 | 0 |  | 3.126
03/04/2010 08:00:00 | 0.48 | 5.62 | 25.1 | 0 |  | 3.118
03/04/2010 09:00:00 | 0.51 | 5.66 | 25 | 0 |  | 3.106
03/04/2010 10:00:00 | 0.52 | 5.65 | 25 | 0 |  | 3.099
03/04/2010 11:00:00 | 0.49 | 5.62 | 25 | 0 |  | 3.091
03/04/2010 12:00:00 | 0.48 | 5.64 | 24.9 | 0 |  | 3.086
03/04/2010 13:00:00 | 0.51 | 5.61 | 25 | 0 |  | 3.066
03/04/2010 14:00:00 | 0.51 | 5.64 | 25 | 0 |  | 3.068
03/04/2010 15:00:00 | 0.53 | 5.63 | 25.1 | 0 |  | 3.055
03/04/2010 16:00:00 | 0.53 | 5.6 | 24.7 | 0 |  | 3.049
03/04/2010 17:00:00 | 0.51 | 5.6 | 24.8 | 0 |  | 3.04
03/04/2010 18:00:00 | 0.49 | 5.61 | 25 | 0 |  | 3.029
03/04/2010 19:00:00 | 0.48 | 5.63 | 25 | 0 |  | 3.022
03/04/2010 20:00:00 | 0.47 | 5.63 | 24.9 | 0 |  | 3.014
03/04/2010 21:00:00 | 0.46 | 5.65 | 24.7 | 0 |  | 3.007
03/04/2010 22:00:00 | 0.44 | 5.62 | 24.9 | 0 |  | 2.999
03/04/2010 23:00:00 | 0.43 | 5.63 | 25 | 0 |  | 3.003
03/05/2010 00:00:00 | 0.41 | 5.62 | 24.7 | 0 |  | 2.973
03/05/2010 01:00:00 | 0.38 | 5.62 | 24.7 | 0 |  | 2.968
03/05/2010 02:00:00 | 0.37 | 5.61 | 25 | 0 |  | 2.962
03/05/2010 03:00:00 | 0.38 | 5.62 | 24.9 | 0 |  | 2.954
03/05/2010 04:00:00 | 0.37 | 5.61 | 24.9 | 0 |  | 2.945
03/05/2010 05:00:00 | 0.37 | 5.62 | 25 | 0 |  | 2.933
03/05/2010 06:00:00 | 0.36 | 5.63 | 25 | 0 |  | 2.928
03/05/2010 07:00:00 | 0.36 | 5.64 | 25 | 0 |  | 2.94
03/05/2010 08:00:00 | 0.35 | 5.62 | 24.8 | 0 |  | 2.917
03/05/2010 09:00:00 | 0.38 | 5.62 | 24.9 | 0 |  | 2.9
03/05/2010 10:00:00 | 0.42 | 5.61 | 24.9 | 0 |  | 2.889
03/05/2010 11:00:00 | 0.46 | 5.62 | 25 | 0 |  | 2.883
03/05/2010 12:00:00 | 0.52 | 5.64 | 25 | 0 |  | 2.88
03/05/2010 13:00:00 | 0.56 | 5.65 | 25.3 | 0 |  | 2.866
03/05/2010 14:00:00 | 0.56 | 5.73 | 25 | 0 |  | 2.858
03/05/2010 15:00:00 | 0.57 | 5.64 | 25.1 | 0 |  | 2.854
03/05/2010 16:00:00 | 0.54 | 5.76 | 25.3 | 0 |  | 2.849
03/05/2010 17:00:00 | 0.49 | 5.64 | 25.1 | 0 |  | 2.831
03/05/2010 18:00:00 | 0.45 | 5.62 | 25.1 | 0 |  | 2.831
03/05/2010 19:00:00 | 0.41 | 5.64 | 25.2 | 0 |  | 2.818
03/05/2010 20:00:00 | 0.35 | 5.6 | 24.9 | 0 |  | 2.818
03/05/2010 21:00:00 | 0.33 | 5.59 | 24.9 | 0 |  | 2.812
03/05/2010 22:00:00 | 0.33 | 5.59 | 25 | 0 |  | 2.8
03/05/2010 23:00:00 | 0.3 | 5.58 | 24.6 | 0 |  | 2.79
03/06/2010 00:00:00 | 0.3 | 5.53 | 24.5 | 0 |  | 2.787
03/06/2010 01:00:00 | 0.28 | 5.55 | 24.9 | 0 |  | 2.774
03/06/2010 02:00:00 | 0.27 | 5.58 | 24.5 | 0 |  | 2.77
03/06/2010 03:00:00 | 0.25 | 5.56 | 24.8 | 0 |  | 2.759
03/06/2010 04:00:00 | 0.26 | 5.56 | 24.9 | 0 |  | 2.754
03/06/2010 05:00:00 | 0.24 | 5.56 | 24.6 | 0 |  | 2.745
03/06/2010 06:00:00 | 0.21 | 5.57 | 24.8 | 0 |  | 2.733
03/06/2010 07:00:00 | 0.18 | 5.55 | 24.9 | 0 |  | 2.724
03/06/2010 08:00:00 | 0.17 | 5.57 | 24.8 | 0 |  | 2.723
03/06/2010 09:00:00 | 0.24 | 5.59 | 24.9 | 0 |  | 2.703
03/06/2010 10:00:00 | 0.38 | 5.59 | 25 | 0 |  | 2.696
03/06/2010 11:00:00 | 0.55 | 5.6 | 25.1 | 0 |  | 2.688
03/06/2010 12:00:00 | 0.71 | 5.62 | 25.6 | 0 |  | 2.678
03/06/2010 13:00:00 | 0.84 | 5.67 | 25.7 | 0 |  | 2.668
03/06/2010 14:00:00 | 0.92 | 5.67 | 25.8 | 0 |  | 2.664
03/06/2010 15:00:00 | 0.91 | 5.66 | 25.3 | 0 |  | 2.66
03/06/2010 16:00:00 | 0.84 | 5.65 | 25.6 | 0 |  | 2.658
03/06/2010 17:00:00 | 0.7 | 5.65 | 25.3 | 0 |  | 2.654
03/06/2010 18:00:00 | 0.55 | 5.64 | 25.3 | 0 |  | 2.658
03/06/2010 19:00:00 | 0.5 | 5.64 | 25 | 0 |  | 2.657
03/06/2010 20:00:00 | 0.53 | 5.63 | 25.1 | 0 |  | 2.658
03/06/2010 21:00:00 | 0.54 | 5.63 | 25.3 | 0 |  | 2.659
03/06/2010 22:00:00 | 0.56 | 5.64 | 25.1 | 0 |  | 2.657
03/06/2010 23:00:00 | 0.55 | 5.6 | 25.3 | 0 |  | 2.652
03/07/2010 00:00:00 | 0.56 | 5.65 | 25.2 | 0 |  | 2.65
03/07/2010 01:00:00 | 0.55 | 5.65 | 25.1 | 0 |  | 2.648
03/07/2010 02:00:00 | 0.56 | 5.64 | 25.1 | 0 |  | 2.642
03/07/2010 03:00:00 | 0.54 | 5.62 | 24.7 | 0 |  | 2.638
03/07/2010 04:00:00 | 0.5 | 5.6 | 24.7 | 0 |  | 2.633
03/07/2010 05:00:00 | 0.46 | 5.6 | 25 | 0 |  | 2.625
03/07/2010 06:00:00 | 0.42 | 5.58 | 24.9 | 0 |  | 2.621
03/07/2010 07:00:00 | 0.42 | 5.57 | 25 | 0 |  | 2.616
03/07/2010 08:00:00 | 0.41 | 5.58 | 25 | 0 |  | 2.61
03/07/2010 09:00:00 | 0.47 | 5.6 | 25 | 0 |  | 2.603
03/07/2010 10:00:00 | 0.63 | 5.6 | 25.2 | 0 |  | 2.596
03/07/2010 11:00:00 | 0.83 | 5.62 | 25.4 | 0 |  | 2.593
03/07/2010 12:00:00 | 1.01 | 5.63 | 25.5 | 0 |  | 2.589
03/07/2010 13:00:00 | 1.14 | 5.66 | 25.8 | 0 |  | 2.582
03/07/2010 14:00:00 | 1.22 | 5.68 | 25.9 | 0 |  | 2.578
03/07/2010 15:00:00 | 1.17 | 5.68 | 25.8 | 0 |  | 2.574
03/07/2010 16:00:00 | 1.12 | 5.69 | 25.6 | 0 |  | 2.569
03/07/2010 17:00:00 | 1.02 | 5.67 | 25.8 | 0 |  | 2.564
03/07/2010 18:00:00 | 0.86 | 5.68 | 25.4 | 0 |  | 2.559
03/07/2010 19:00:00 | 0.76 | 5.68 | 25.6 | 0 |  | 2.557
03/07/2010 20:00:00 | 0.73 | 5.66 | 25.5 | 0 |  | 2.553
03/07/2010 21:00:00 | 0.76 | 5.67 | 25.6 | 0 |  | 2.547
03/07/2010 22:00:00 | 0.79 | 5.65 | 25.6 | 0 |  | 2.544
03/07/2010 23:00:00 | 0.82 | 5.66 | 25.4 | 0 |  | 2.538
03/08/2010 00:00:00 | 0.83 | 5.66 | 25.6 | 0 |  | 2.538
03/08/2010 01:00:00 | 0.84 | 5.68 | 25.7 | 0 |  | 2.532
03/08/2010 02:00:00 | 0.85 | 5.67 | 25.6 | 0 |  | 2.525
03/08/2010 03:00:00 | 0.86 | 5.66 | 25.7 | 0 |  | 2.524
03/08/2010 04:00:00 | 0.85 | 5.66 | 25.7 | 0 |  | 2.515
03/08/2010 05:00:00 | 0.81 | 5.65 | 25.5 | 0 |  | 2.514
03/08/2010 06:00:00 | 0.79 | 5.66 | 25.3 | 0 |  | 2.51
03/08/2010 07:00:00 | 0.76 | 5.65 | 25.3 | 0 |  | 2.503
03/08/2010 08:00:00 | 0.77 | 5.66 | 25.6 | 0 |  | 2.502
03/08/2010 09:00:00 | 0.85 | 5.66 | 25.6 | 0 |  | 2.499
03/08/2010 10:00:00 | 1.01 | 5.67 | 25.8 | 0 |  | 2.494
03/08/2010 11:00:00 | 1.18 | 5.7 | 26 | 0 |  | 2.486
03/08/2010 12:00:00 | 1.39 | 5.7 | 26.1 | 0 |  | 2.485
03/08/2010 13:00:00 | 1.57 | 5.72 | 26.2 | 0 |  | 2.48
03/08/2010 14:00:00 | 1.72 | 5.73 | 26 | 0 |  | 2.476
03/08/2010 15:00:00 | 1.74 | 5.72 | 26.1 | 0 |  | 2.471
03/08/2010 16:00:00 | 1.66 | 5.74 | 26 | 0 |  | 2.463
03/08/2010 17:00:00 | 1.51 | 5.71 | 26.2 | 0 |  | 2.457
03/08/2010 18:00:00 | 1.33 | 5.72 | 26 | 0 |  | 2.464
03/08/2010 19:00:00 | 1.19 | 5.7 | 26.2 | 0 |  | 2.461
03/08/2010 20:00:00 | 1.15 | 5.72 | 26.3 | 0 |  | 2.455
03/08/2010 21:00:00 | 1.18 | 5.72 | 26.4 | 0 |  | 2.454
03/08/2010 22:00:00 | 1.2 | 5.74 | 26.3 | 0 |  | 2.452
03/08/2010 23:00:00 | 1.2 | 5.73 | 26.6 | 0 |  | 2.445
03/09/2010 00:00:00 | 1.2 | 5.72 | 26.6 | 0 |  | 2.444
03/09/2010 01:00:00 | 1.21 | 5.73 | 26.7 | 0 |  | 2.44
03/09/2010 02:00:00 | 1.22 | 5.74 | 26.4 | 0 |  | 2.43
03/09/2010 03:00:00 | 1.23 | 5.72 | 26.6 | 0 |  | 2.432
03/09/2010 04:00:00 | 1.22 | 5.72 | 26.3 | 0 |  | 2.431
03/09/2010 05:00:00 | 1.19 | 5.72 | 26.4 | 0 |  | 2.427
03/09/2010 06:00:00 | 1.15 | 5.73 | 26.2 | 0 |  | 2.425
03/09/2010 07:00:00 | 1.11 | 5.72 | 26.2 | 0 |  | 2.409
03/09/2010 08:00:00 | 1.11 | 5.71 | 26.1 | 0 |  | 2.409
03/09/2010 09:00:00 | 1.2 | 5.71 | 26 | 0 |  | 2.416
03/09/2010 10:00:00 | 1.35 | 5.83 | 26.4 | 0 |  | 2.412
03/09/2010 11:00:00 | 1.49 | 5.73 | 26.8 | 0 |  | 2.412
03/09/2010 12:00:00 | 1.56 | 5.74 | 26.7 | 0 |  | 2.407
03/09/2010 13:00:00 | 1.58 | 5.76 | 26.9 | 0 |  | 2.399
03/09/2010 14:00:00 | 1.77 | 5.78 | 26.7 | 0 |  | 2.405
03/09/2010 15:00:00 | 1.83 | 5.76 | 26.5 | 0 |  | 2.397
03/09/2010 16:00:00 | 1.85 | 5.76 | 26.5 | 2.4 |  | 2.396
03/09/2010 17:00:00 | 1.7 | 5.73 | 26.4 | 0 |  | 2.388
03/09/2010 18:00:00 | 1.49 | 5.75 | 26.5 | 0 |  | 2.388
03/09/2010 19:00:00 | 1.33 | 5.75 | 26.4 | 0 |  | 2.385
03/09/2010 20:00:00 | 1.23 | 5.75 | 26.4 | 0 |  | 2.383
03/09/2010 21:00:00 | 1.19 | 5.75 | 26.6 | 0 |  | 2.38
03/09/2010 22:00:00 | 1.19 | 5.75 | 26.6 | 0 |  | 2.376
03/09/2010 23:00:00 | 1.2 | 5.75 | 26.6 | 0 |  | 2.368
03/10/2010 00:00:00 | 1.22 | 5.74 | 26.4 | 0 |  | 2.365
03/10/2010 01:00:00 | 1.22 | 5.75 | 26.4 | 0 |  | 2.368
03/10/2010 02:00:00 | 1.22 | 5.73 | 26.3 | 0 |  | 2.361
03/10/2010 03:00:00 | 1.22 | 5.72 | 26.3 | 0 |  | 2.362
03/10/2010 04:00:00 | 1.24 | 5.7 | 25.9 | 0 |  | 2.36
03/10/2010 05:00:00 | 1.24 | 5.67 | 25.5 | 0 |  | 2.353
03/10/2010 06:00:00 | 1.23 | 5.67 | 25.6 | 0 |  | 2.342
03/10/2010 07:00:00 | 1.22 | 5.66 | 26 | 0 |  | 2.348
03/10/2010 08:00:00 | 1.23 | 5.67 | 26 | 0 |  | 2.348
03/10/2010 09:00:00 | 1.32 | 5.68 | 26.1 | 0 |  | 2.344
03/10/2010 10:00:00 | 1.5 | 5.7 | 26.8 | 0 |  | 2.34
03/10/2010 11:00:00 | 1.73 | 5.73 | 27.2 | 0 |  | 2.337
03/10/2010 12:00:00 | 1.96 | 5.75 | 27.3 | 0 |  | 2.334
03/10/2010 13:00:00 | 2.15 | 5.77 | 27.2 | 0 |  | 2.332
03/10/2010 14:00:00 | 2.26 | 5.78 | 27.2 | 0 |  | 2.35
03/10/2010 15:00:00 | 2.26 | 5.81 | 27.1 | 0 |  | 2.331
03/10/2010 16:00:00 | 2.17 | 5.83 | 27.2 | 0 |  | 2.327
03/10/2010 17:00:00 | 1.96 | 5.8 | 26.9 | 0 |  | 2.323
03/10/2010 18:00:00 | 1.74 | 5.79 | 26.8 | 0 |  | 2.323
03/10/2010 19:00:00 | 1.55 | 5.79 | 26.9 | 0 |  | 2.318
03/10/2010 20:00:00 | 1.43 | 5.79 | 26.9 | 0 |  | 2.317
03/10/2010 21:00:00 | 1.36 | 5.72 | 26.7 | 0 |  | 2.315
03/10/2010 22:00:00 | 1.36 | 5.78 | 26.8 | 0 |  | 2.31
03/10/2010 23:00:00 | 1.36 | 5.79 | 26.7 | 0 |  | 2.308
03/11/2010 00:00:00 | 1.34 | 5.78 | 26.8 | 0 |  | 2.306
03/11/2010 01:00:00 | 1.33 | 5.78 | 26.5 | 0 |  | 2.303
03/11/2010 02:00:00 | 1.32 | 5.78 | 26.5 | 0 |  | 2.303
03/11/2010 03:00:00 | 1.32 | 5.75 | 26.7 | 0 |  | 2.299
03/11/2010 04:00:00 | 1.36 | 5.76 | 26.4 | 0 |  | 2.297
03/11/2010 05:00:00 | 1.39 | 5.73 | 25.8 | 0 |  | 2.294
03/11/2010 06:00:00 | 1.39 | 5.71 | 25.7 | 0 |  | 2.289
03/11/2010 07:00:00 | 1.37 | 5.7 | 25.8 | 0 |  | 2.288
03/11/2010 08:00:00 | 1.37 | 5.69 | 26.1 | 0 |  | 2.285
03/11/2010 09:00:00 | 1.48 | 5.69 | 26.3 | 0 |  | 2.284
03/11/2010 10:00:00 | 1.7 | 5.71 | 27.1 | 0 |  | 2.283
03/11/2010 11:00:00 | 1.96 | 5.73 | 27.4 | 0 |  | 2.278
03/11/2010 12:00:00 | 2.22 | 5.76 | 27.6 | 0 |  | 2.276
03/11/2010 13:00:00 | 2.43 | 5.78 | 27.3 | 0 |  | 2.275
03/11/2010 14:00:00 | 2.57 | 5.81 | 27.4 | 0 |  | 2.27
03/11/2010 15:00:00 | 2.59 | 5.82 | 27.1 | 0 |  | 2.26
03/11/2010 16:00:00 | 2.49 | 5.89 | 27.3 | 0 |  | 2.269
03/11/2010 17:00:00 | 2.27 | 5.82 | 27.1 | 0 |  | 2.266
03/11/2010 18:00:00 | 1.99 | 5.81 | 26.9 | 0 |  | 2.263
03/11/2010 19:00:00 | 1.78 | 5.82 | 26.9 | 0 |  | 2.262
03/11/2010 20:00:00 | 1.65 | 5.81 | 26.7 | 0 |  | 2.259
03/11/2010 21:00:00 | 1.57 | 5.81 | 27 | 0 |  | 2.257
03/11/2010 22:00:00 | 1.52 | 5.81 | 27 | 0 |  | 2.257
03/11/2010 23:00:00 | 1.49 | 5.81 | 27 | 0 |  | 2.253
03/12/2010 00:00:00 | 1.47 | 5.81 | 26.9 | 0 |  | 2.251
03/12/2010 01:00:00 | 1.46 | 5.8 | 27 | 0 |  | 2.249
03/12/2010 02:00:00 | 1.48 | 5.79 | 26.8 | 0 |  | 2.248
03/12/2010 03:00:00 | 1.51 | 5.8 | 26.9 | 0 |  | 2.24
03/12/2010 04:00:00 | 1.52 | 5.79 | 26.6 | 0 |  | 2.239
03/12/2010 05:00:00 | 1.54 | 5.77 | 26.3 | 0 |  | 2.227
03/12/2010 06:00:00 | 1.56 | 5.73 | 26 | 0 |  | 2.247
03/12/2010 07:00:00 | 1.56 | 5.74 | 25.6 | 0 |  | 2.234
03/12/2010 08:00:00 | 1.59 | 5.7 | 25.9 | 0 |  | 2.233
03/12/2010 09:00:00 | 1.69 | 5.7 | 26 | 0 |  | 2.23
03/12/2010 10:00:00 | 1.89 | 5.75 | 27.1 | 0 |  | 2.23
03/12/2010 11:00:00 | 2.16 | 5.78 | 27.8 | 0 |  | 2.229
03/12/2010 12:00:00 | 2.43 | 5.82 | 28 | 0 |  | 2.224
03/12/2010 13:00:00 | 2.7 | 5.82 | 27.5 | 0 |  | 2.221
03/12/2010 14:00:00 | 2.88 | 5.84 | 27.3 | 0 |  | 2.221
03/12/2010 15:00:00 | 2.91 | 5.93 | 27.6 | 0 |  | 2.219
03/12/2010 16:00:00 | 2.8 | 5.86 | 27.6 | 0 |  | 2.22
03/12/2010 17:00:00 | 2.59 | 5.87 | 27.9 | 0 |  | 2.218
03/12/2010 18:00:00 | 2.32 | 5.89 | 27.5 | 0 |  | 2.214
03/12/2010 19:00:00 | 2.08 | 5.86 | 27.4 | 0 |  | 2.211
03/12/2010 20:00:00 | 1.89 | 5.86 | 27.6 | 0 |  | 2.209
03/12/2010 21:00:00 | 1.76 | 5.85 | 27.2 | 0 |  | 2.238
03/12/2010 22:00:00 | 1.68 | 5.86 | 27.4 | 0 |  | 2.207
03/12/2010 23:00:00 | 1.63 | 5.85 | 27.4 | 0 |  | 2.206
03/13/2010 00:00:00 | 1.6 | 5.87 | 27.8 | 0 |  | 2.204
03/13/2010 01:00:00 | 1.6 | 5.87 | 27.7 | 0 |  | 2.202
03/13/2010 02:00:00 | 1.62 | 5.86 | 27 | 0 |  | 2.198
03/13/2010 03:00:00 | 1.63 | 5.84 | 27.1 | 0 |  | 2.197
03/13/2010 04:00:00 | 1.64 | 5.82 | 27.1 | 0 |  | 2.196
03/13/2010 05:00:00 | 1.63 | 5.81 | 27 | 0 |  | 2.195
03/13/2010 06:00:00 | 1.67 | 5.8 | 27 | 0 |  | 2.197
03/13/2010 07:00:00 | 1.71 | 5.76 | 26.6 | 0 |  | 2.189
03/13/2010 08:00:00 | 1.82 | 5.75 | 26.1 | 0 |  | 2.185
03/13/2010 09:00:00 | 1.93 | 5.74 | 26.3 | 0 |  | 2.186
03/13/2010 10:00:00 | 2.11 | 5.79 | 27.5 | 0 |  | 2.184
03/13/2010 11:00:00 | 2.37 | 5.8 | 28.3 | 0 |  | 2.182
03/13/2010 12:00:00 | 2.63 | 5.83 | 28.5 | 0 |  | 2.179
03/13/2010 13:00:00 | 2.85 | 5.84 | 27.3 | 0 |  | 2.182
03/13/2010 14:00:00 | 3.12 | 5.94 | 27.8 | 0 |  | 2.176
03/13/2010 15:00:00 | 3.18 | 5.83 | 27.5 | 0 |  | 2.176
03/13/2010 16:00:00 | 3.11 | 5.99 | 28.3 | 0 |  | 2.175
03/13/2010 17:00:00 | 2.87 | 5.93 | 28.5 | 0 |  | 2.173
03/13/2010 18:00:00 | 2.59 | 5.96 | 27.5 | 0 |  | 2.17
03/13/2010 19:00:00 | 2.36 | 5.88 | 27.6 | 0 |  | 2.171
03/13/2010 20:00:00 | 2.2 | 5.88 | 27.8 | 0 |  | 2.166
03/13/2010 21:00:00 | 2.09 | 5.88 | 28.1 | 0 |  | 2.166
03/13/2010 22:00:00 | 2.02 | 5.89 | 28.1 | 0 |  | 2.164
03/13/2010 23:00:00 | 1.99 | 5.89 | 28 | 0 |  | 2.161
03/14/2010 00:00:00 | 1.99 | 5.84 | 27.6 | 0 |  | 2.16
03/14/2010 01:00:00 | 2 | 5.88 | 27.7 | 0 |  | 2.159
03/14/2010 02:00:00 | 2.01 | 5.88 | 28.3 | 0 |  | 2.16
03/14/2010 03:00:00 | 2.01 | 5.87 | 27.7 | 0 |  | 2.157
03/14/2010 04:00:00 | 2.01 | 5.88 | 28 | 0 |  | 2.154
03/14/2010 05:00:00 | 2.01 | 5.86 | 27.7 | 0 |  | 2.169
03/14/2010 06:00:00 | 2.01 | 5.89 | 27.8 | 0 |  | 2.153
03/14/2010 07:00:00 | 2.01 | 5.88 | 28.4 | 0 |  | 2.152
03/14/2010 08:00:00 | 2.05 | 5.88 | 28.5 | 0 |  | 2.149
03/14/2010 09:00:00 | 2.13 | 5.88 | 28.2 | 0 |  | 2.15
03/14/2010 10:00:00 | 2.26 | 5.9 | 28.2 | 0 |  | 2.148
03/14/2010 11:00:00 | 2.4 | 5.89 | 28.3 | 0 |  | 2.145
03/14/2010 12:00:00 | 2.57 | 5.89 | 27.8 | 0 |  | 2.142
03/14/2010 13:00:00 | 2.71 | 5.91 | 28 | 0 |  | 2.141
03/14/2010 14:00:00 | 2.86 | 5.9 | 28 | 0 |  | 2.139
03/14/2010 15:00:00 | 2.95 | 5.93 | 29.1 | 0 |  | 2.141
03/14/2010 16:00:00 | 2.98 | 5.91 | 28 | 0 |  | 2.138
03/14/2010 17:00:00 | 2.92 | 5.89 | 27.8 | 0 |  | 2.137
03/14/2010 18:00:00 | 2.81 | 5.93 | 28.1 | 0 |  | 2.165
03/14/2010 19:00:00 | 2.64 | 5.87 | 28.1 | 0 |  | 2.133
03/14/2010 20:00:00 | 2.49 | 5.87 | 28.2 | 0 |  | 2.133
03/14/2010 21:00:00 | 2.38 | 5.85 | 28.7 | 0 |  | 2.134
03/14/2010 22:00:00 | 2.31 | 5.9 | 28.6 | 0 |  | 2.131
03/14/2010 23:00:00 | 2.27 | 5.89 | 28.4 | 0 |  | 2.13
03/15/2010 00:00:00 | 2.24 | 5.93 | 28.6 | 2.4 |  | 2.128
03/15/2010 01:00:00 | 2.23 | 5.87 | 28.6 | 0 |  | 2.128
03/15/2010 02:00:00 | 2.21 | 5.92 | 28.5 | 0 |  | 2.127
03/15/2010 03:00:00 | 2.2 | 5.91 | 28.3 | 0 |  | 2.126
03/15/2010 04:00:00 | 2.17 | 5.93 | 28.5 | 2.8 |  | 2.124
03/15/2010 05:00:00 | 2.15 | 5.92 | 28.2 | 0 |  | 2.123
03/15/2010 06:00:00 | 2.1 | 5.92 | 28.9 | 0 |  | 2.121
03/15/2010 07:00:00 | 2.07 | 5.93 | 28.8 | 0 |  | 2.122
03/15/2010 08:00:00 | 2.06 | 5.93 | 28.4 | 0 |  | 2.117
03/15/2010 09:00:00 | 2.13 | 5.95 | 28.2 | 0 |  | 2.117
03/15/2010 10:00:00 | 2.31 | 5.93 | 28.6 | 0 |  | 2.119
03/15/2010 11:00:00 | 2.58 | 6.01 | 28.5 | 0 |  | 2.116
03/15/2010 12:00:00 | 2.82 | 5.98 | 28.4 | 0 |  | 2.115
03/15/2010 13:00:00 | 3.06 | 5.97 | 29.3 | 0 |  | 2.114
03/15/2010 14:00:00 | 3.29 | 5.97 | 29.4 | 0 |  | 2.112
03/15/2010 15:00:00 | 3.4 | 5.98 | 29.1 | 0 |  | 2.111
03/15/2010 16:00:00 | 3.48 | 5.97 | 29 | 0 |  | 2.109
03/15/2010 17:00:00 | 3.4 | 5.96 | 28.4 | 0 |  | 2.11
03/15/2010 18:00:00 | 3.24 | 5.94 | 28.6 | 0 |  | 2.109
03/15/2010 19:00:00 | 3.02 | 5.96 | 28.9 | 0 |  | 2.108
03/15/2010 20:00:00 | 2.81 | 5.96 | 28.3 | 0 |  | 2.107
03/15/2010 21:00:00 | 2.62 | 5.98 | 28.3 | 0 |  | 2.106
03/15/2010 22:00:00 | 2.49 | 5.88 | 28.7 | 0 |  | 2.106
03/15/2010 23:00:00 | 2.39 | 5.88 | 28.5 | 0 |  | 2.105
03/16/2010 00:00:00 | 2.33 | 5.95 | 28.7 | 0 |  | 2.103
03/16/2010 01:00:00 | 2.29 | 5.9 | 28.9 | 0 |  | 2.103
03/16/2010 02:00:00 | 2.25 | 5.95 | 28.9 | 0 |  | 2.102
03/16/2010 03:00:00 | 2.21 | 5.95 | 28.6 | 0 |  | 2.101
03/16/2010 04:00:00 | 2.19 | 5.95 | 28.9 | 0 |  | 2.1
03/16/2010 05:00:00 | 2.17 | 5.97 | 28.8 | 0 |  | 2.097
03/16/2010 06:00:00 | 2.15 | 5.96 | 28.6 | 0 |  | 2.098
03/16/2010 07:00:00 | 2.12 | 5.96 | 28.9 | 2.4 |  | 2.095
03/16/2010 08:00:00 | 2.13 | 5.96 | 28.5 | 0 |  | 2.096
03/16/2010 09:00:00 | 2.21 | 5.97 | 28.9 | 2.2 |  | 2.094
03/16/2010 10:00:00 | 2.47 | 5.96 | 28.8 | 0.2 |  | 2.093
03/16/2010 11:00:00 | 2.8 | 6.03 | 28.8 | 0 |  | 2.093
03/16/2010 12:00:00 | 3.21 | 5.99 | 28.8 | 0 |  | 2.091
03/16/2010 13:00:00 | 3.62 | 5.99 | 28.7 | 0 |  | 2.115
03/16/2010 14:00:00 | 3.96 | 6 | 29 | 0 |  | 2.091
03/16/2010 15:00:00 | 4.16 | 6 | 29 | 0 |  | 2.091
03/16/2010 16:00:00 | 4.19 | 6 | 29 | 0 |  | 2.088
03/16/2010 17:00:00 | 4.05 | 6 | 29.1 | 0.1 |  | 2.091
03/16/2010 18:00:00 | 3.81 | 5.98 | 28.4 | 0.1 |  | 2.091
03/16/2010 19:00:00 | 3.55 | 5.98 | 28.7 | 0 |  | 2.088
03/16/2010 20:00:00 | 3.31 | 5.98 | 28.8 | 0 |  | 2.09
03/16/2010 21:00:00 | 3.13 | 5.98 | 29.1 | 0 |  | 2.088
03/16/2010 22:00:00 | 2.95 | 5.98 | 28.9 | 0 |  | 2.086
03/16/2010 23:00:00 | 2.84 | 5.99 | 29.1 | 0 |  | 2.085
03/17/2010 00:00:00 | 2.73 | 6.01 | 28.3 | 0 |  | 2.084
03/17/2010 01:00:00 | 2.66 | 5.95 | 28.9 |  |  | 2.083
03/17/2010 02:00:00 | 2.58 | 5.99 | 28.6 |  |  | 2.083
03/17/2010 03:00:00 | 2.53 | 5.99 | 28.9 |  |  | 2.084
03/17/2010 04:00:00 | 2.48 | 5.98 | 28.4 |  |  | 2.087
03/17/2010 05:00:00 | 2.45 | 5.97 | 29.2 |  |  | 2.079
03/17/2010 06:00:00 | 2.43 | 5.97 | 28.9 |  |  | 2.082
03/17/2010 07:00:00 | 2.42 | 5.95 | 28.3 |  |  | 2.082
03/17/2010 08:00:00 | 2.45 | 5.96 | 28.5 |  |  | 2.08
03/17/2010 09:00:00 | 2.6 | 5.95 | 28.9 |  |  | 2.08
03/17/2010 10:00:00 | 2.92 | 5.97 | 28.8 |  |  | 2.078
03/17/2010 11:00:00 | 3.35 | 5.97 | 28.9 |  |  | 2.079
03/17/2010 12:00:00 | 3.77 | 5.99 | 28.7 |  |  | 2.075
03/17/2010 13:00:00 | 4.23 | 6.01 | 28.7 |  |  | 2.077
03/17/2010 14:00:00 | 4.57 | 6 | 28.9 |  |  | 2.077
03/17/2010 15:00:00 | 4.77 | 6.01 | 29.1 |  |  | 2.082
03/17/2010 16:00:00 | 4.79 | 5.99 | 29.2 |  |  | 2.076
03/17/2010 17:00:00 | 4.59 | 6.01 | 28.5 |  |  | 2.076
03/17/2010 18:00:00 | 4.32 | 5.99 | 28.4 |  |  | 2.075
03/17/2010 19:00:00 | 4.02 | 5.98 | 28.3 |  |  | 2.074
03/17/2010 20:00:00 | 3.76 | 5.99 | 28.8 |  |  | 2.074
03/17/2010 21:00:00 | 3.59 | 6.02 | 29.3 |  |  | 2.074
03/17/2010 22:00:00 | 3.43 | 5.98 | 28.8 |  |  | 2.072
03/17/2010 23:00:00 | 3.32 | 5.98 | 28.9 |  |  | 2.074
03/18/2010 00:00:00 | 3.26 | 5.98 | 28.6 |  |  | 2.074
03/18/2010 01:00:00 | 3.23 | 5.99 | 29 |  |  | 2.072
03/18/2010 02:00:00 | 3.2 | 5.97 | 28.7 |  |  | 2.076
03/18/2010 03:00:00 | 3.17 | 6 | 28.9 |  |  | 2.071
03/18/2010 04:00:00 | 3.15 | 6.01 | 28.9 |  |  | 2.071
03/18/2010 05:00:00 | 3.11 | 6 | 28.9 |  |  | 2.07
03/18/2010 06:00:00 | 3.09 | 5.99 | 28.7 |  |  | 2.071
03/18/2010 07:00:00 | 3.06 | 6.01 | 29.2 |  |  | 2.07
03/18/2010 08:00:00 | 3.11 | 6.01 | 28.6 |  |  | 2.069
03/18/2010 09:00:00 | 3.26 | 6 | 29 |  |  | 2.069
03/18/2010 10:00:00 | 3.51 | 6 | 28.7 |  |  | 2.071
03/18/2010 11:00:00 | 3.89 | 6.01 | 28.5 |  |  | 2.069
03/18/2010 12:00:00 | 4.33 | 6.02 | 28.5 |  |  | 2.071
03/18/2010 13:00:00 | 4.75 | 6.02 | 28.8 |  |  | 2.069
03/18/2010 14:00:00 | 4.97 | 6.04 | 29 |  |  | 2.07
03/18/2010 15:00:00 | 5.24 | 6.03 | 29 |  |  | 2.066
03/18/2010 16:00:00 | 5.32 | 6.05 | 29.1 |  |  | 2.068
03/18/2010 17:00:00 | 5.23 | 6.05 | 29.5 |  |  | 2.068
03/18/2010 18:00:00 | 5.08 | 6.04 | 29 |  |  | 2.07
03/18/2010 19:00:00 | 4.83 | 6.05 | 29.3 |  |  | 2.069
03/18/2010 20:00:00 | 4.61 | 6.03 | 28.7 |  |  | 2.069
03/18/2010 21:00:00 | 4.44 | 6.03 | 29.2 |  |  | 2.067
03/18/2010 22:00:00 | 4.3 | 6.05 | 29.3 |  |  | 2.068
03/18/2010 23:00:00 | 4.14 | 6.04 | 29.2 |  |  | 2.068
03/19/2010 00:00:00 | 4.02 | 6.03 | 29.1 |  |  | 2.066
03/19/2010 01:00:00 | 3.88 | 6.04 | 29.3 |  |  | 2.07
03/19/2010 02:00:00 | 3.77 | 6.03 | 29.1 |  |  | 2.069
03/19/2010 03:00:00 | 3.66 | 6.03 | 28.8 |  |  | 2.068
03/19/2010 04:00:00 | 3.56 | 6.02 | 28.9 |  |  | 2.069
03/19/2010 05:00:00 | 3.5 | 6.03 | 28.8 |  |  | 2.067
03/19/2010 06:00:00 | 3.44 | 6.02 | 29 |  |  | 2.068
03/19/2010 07:00:00 | 3.38 | 6.04 | 29.2 |  |  | 2.067
03/19/2010 08:00:00 | 3.37 | 6.02 | 28.9 |  |  | 2.072
03/19/2010 09:00:00 | 3.51 | 6.05 | 28.6 |  |  | 2.072
03/19/2010 10:00:00 | 3.79 | 6.04 | 28.7 |  |  | 2.094
03/19/2010 11:00:00 | 4.06 | 6.03 | 28.5 |  |  | 2.068
03/19/2010 12:00:00 | 4.46 | 6.03 | 28.5 |  |  | 2.069
03/19/2010 13:00:00 | 4.84 | 6.06 | 29.2 |  |  | 2.07
03/19/2010 14:00:00 | 5.11 | 6.06 | 29 |  |  | 2.07
03/19/2010 15:00:00 | 5.29 | 6.04 | 28.5 |  |  | 2.068
03/19/2010 16:00:00 | 5.36 | 6.05 | 28.8 |  |  | 2.068
03/19/2010 17:00:00 | 5.4 | 6.04 | 28.4 |  |  | 2.068
03/19/2010 18:00:00 | 5.24 | 6.04 | 28.4 |  |  | 2.079
03/19/2010 19:00:00 | 5.01 | 6.02 | 28.1 |  |  | 2.069
03/19/2010 20:00:00 | 4.72 | 6.03 | 28.3 |  |  | 2.093
03/19/2010 21:00:00 | 4.47 | 6.03 | 28.5 |  |  | 2.07
03/19/2010 22:00:00 | 4.32 | 6.04 | 28.8 |  |  | 2.072
03/19/2010 23:00:00 | 4.19 | 6.04 | 28.7 |  |  | 2.072
03/20/2010 00:00:00 | 4.08 | 6.02 | 28.5 |  |  | 2.083
03/20/2010 01:00:00 | 3.98 | 6.02 | 28.6 |  |  | 2.072
03/20/2010 02:00:00 | 3.9 | 6.04 | 28.6 |  |  | 2.073
03/20/2010 03:00:00 | 3.8 | 6.03 | 28.8 |  |  | 2.074
03/20/2010 04:00:00 | 3.73 | 6.01 | 28.3 |  |  | 2.072
03/20/2010 05:00:00 | 3.66 | 6.01 | 28.6 |  |  | 2.075
03/20/2010 06:00:00 | 3.6 | 6.02 | 28.3 |  |  | 2.076
03/20/2010 07:00:00 | 3.55 | 6.02 | 28.5 |  |  | 2.073
03/20/2010 08:00:00 | 3.56 | 6.02 | 28.6 |  |  | 2.075
03/20/2010 09:00:00 | 3.69 | 6.03 | 28.3 |  |  | 2.075
03/20/2010 10:00:00 | 4.01 | 6.02 | 28.2 |  |  | 2.077
03/20/2010 11:00:00 | 4.42 | 6.03 | 28.1 |  |  | 2.075
03/20/2010 12:00:00 | 4.9 | 6.02 | 28.1 |  |  | 2.075
03/20/2010 13:00:00 | 5.39 | 6.04 | 28.1 |  |  | 2.075
03/20/2010 14:00:00 | 5.79 | 6.01 | 27.9 |  |  | 2.077
03/20/2010 15:00:00 | 6.07 | 6.04 | 28.2 |  |  | 2.075
03/20/2010 16:00:00 | 6.18 | 6.03 | 28.2 |  |  | 2.078
03/20/2010 17:00:00 | 6.14 | 6 | 28.1 |  |  | 2.076
03/20/2010 18:00:00 | 5.97 | 6.03 | 28.1 |  |  | 2.078
03/20/2010 19:00:00 | 5.71 | 6.01 | 28.3 |  |  | 2.08
03/20/2010 20:00:00 | 5.49 | 6.03 | 28.5 |  |  | 2.08
03/20/2010 21:00:00 | 5.31 | 6.02 | 28.4 |  |  | 2.078
03/20/2010 22:00:00 | 5.16 | 6.01 | 28.3 |  |  | 2.082
03/20/2010 23:00:00 | 5.05 | 6.02 | 27.9 |  |  | 2.08
03/21/2010 00:00:00 | 4.99 | 6.01 | 28.1 |  |  | 2.082
03/21/2010 01:00:00 | 4.93 | 6.01 | 28.1 |  |  | 2.081
03/21/2010 02:00:00 | 4.85 | 6.01 | 28.3 |  |  | 2.08
03/21/2010 03:00:00 | 4.82 | 6.03 | 28.3 |  |  | 2.083
03/21/2010 04:00:00 | 4.86 | 6.02 | 28.2 |  |  | 2.083
03/21/2010 05:00:00 | 4.92 | 6.03 | 28.4 |  |  | 2.085
03/21/2010 06:00:00 | 4.97 | 6.03 | 28.4 |  |  | 2.087
03/21/2010 07:00:00 | 5.05 | 6.03 | 28.6 |  |  | 2.085
03/21/2010 08:00:00 | 5.13 | 6.02 | 28.3 |  |  | 2.084
03/21/2010 09:00:00 | 5.24 | 6.03 | 28.3 |  |  | 2.085
03/21/2010 10:00:00 | 5.45 | 6.05 | 28.4 |  |  | 2.086
03/21/2010 11:00:00 | 5.72 | 6.03 | 28 |  |  | 2.085
03/21/2010 12:00:00 | 6.04 | 6.04 | 27.7 |  |  | 2.086
03/21/2010 13:00:00 | 6.26 | 6.04 | 27.9 |  |  | 2.086
03/21/2010 14:00:00 | 6.38 | 6.03 | 27.8 |  |  | 2.087
03/21/2010 15:00:00 | 6.44 | 6.06 | 28 |  |  | 2.087
03/21/2010 16:00:00 | 6.41 | 6.06 | 28.2 |  |  | 2.094
03/21/2010 17:00:00 | 6.3 | 6.05 | 28.3 |  |  | 2.088
03/21/2010 18:00:00 | 6.18 | 6.03 | 27.9 |  |  | 2.088
03/21/2010 19:00:00 | 6.03 | 6.03 | 27.7 |  |  | 2.088
03/21/2010 20:00:00 | 5.87 | 6.02 | 27.6 |  |  | 2.091
03/21/2010 21:00:00 | 5.73 | 6.03 | 27.6 |  |  | 2.092
03/21/2010 22:00:00 | 5.58 | 6.03 | 27.9 |  |  | 2.09
03/21/2010 23:00:00 | 5.47 | 6.01 | 27.7 |  |  | 2.089
03/22/2010 00:00:00 | 5.4 | 6.02 | 28 |  |  | 2.092
03/22/2010 01:00:00 | 5.35 | 6.01 | 27.7 |  |  | 2.095
03/22/2010 02:00:00 | 5.32 | 6.01 | 27.9 |  |  | 2.091
03/22/2010 03:00:00 | 5.29 | 6 | 27.6 |  |  | 2.095
03/22/2010 04:00:00 | 5.27 | 6 | 27.6 |  |  | 2.097
03/22/2010 05:00:00 | 5.23 | 5.99 | 27.5 |  |  | 2.094
03/22/2010 06:00:00 | 5.19 | 6.02 | 27.8 |  |  | 2.098
03/22/2010 07:00:00 | 5.16 | 6.01 | 27.8 |  |  | 2.098
03/22/2010 08:00:00 | 5.15 | 6.01 | 27.8 |  |  | 2.097
03/22/2010 09:00:00 | 5.2 | 6.01 | 28 |  |  | 2.097
03/22/2010 10:00:00 | 5.28 | 6.01 | 27.7 |  |  | 2.099
03/22/2010 11:00:00 | 5.41 | 6.02 | 27.6 |  |  | 2.099
03/22/2010 12:00:00 | 5.55 | 6.02 | 27.5 |  |  | 2.098
03/22/2010 13:00:00 | 5.76 | 6.02 | 27.5 |  |  | 2.098
03/22/2010 14:00:00 | 6.1 | 6.03 | 27.6 |  |  | 2.099
03/22/2010 15:00:00 | 6.23 | 6.02 | 27.4 |  |  | 2.1
03/22/2010 16:00:00 | 6.41 | 6.03 | 27.4 |  |  | 2.103
03/22/2010 17:00:00 | 6.46 | 6.04 | 27.5 |  |  | 2.102
03/22/2010 18:00:00 | 6.45 | 6.03 | 27.4 |  |  | 2.103
03/22/2010 19:00:00 | 6.42 | 6.02 | 27.4 |  |  | 2.104
03/22/2010 20:00:00 | 6.36 | 6.03 | 27.8 |  |  | 2.103
03/22/2010 21:00:00 | 6.19 | 6.01 | 27.7 |  |  | 2.105
03/22/2010 22:00:00 | 6.02 | 6.02 | 27.6 |  |  | 2.105
03/22/2010 23:00:00 | 5.92 | 6 | 27.7 |  |  | 2.107
03/23/2010 00:00:00 | 5.83 | 5.99 | 27.5 |  |  | 2.107
03/23/2010 01:00:00 | 5.78 | 6.01 | 27.8 |  |  | 2.11
03/23/2010 02:00:00 | 5.74 | 6.01 | 27.8 |  |  | 2.107
03/23/2010 03:00:00 | 5.7 | 6.03 | 27.8 |  |  | 2.109
03/23/2010 04:00:00 | 5.67 | 6.02 | 28.1 |  |  | 2.11
03/23/2010 05:00:00 | 5.65 | 6.02 | 27.9 |  |  | 2.115
03/23/2010 06:00:00 | 5.66 | 6.02 | 28.1 |  |  | 2.115
03/23/2010 07:00:00 | 5.73 | 6.02 | 28.2 |  |  | 2.115
03/23/2010 08:00:00 | 5.83 | 6.02 | 27.9 |  |  | 2.118
03/23/2010 09:00:00 | 5.9 | 6.03 | 27.9 |  |  | 2.126
03/23/2010 10:00:00 | 5.94 | 6.06 | 28.4 |  |  | 2.128
03/23/2010 11:00:00 | 5.96 | 6.09 | 30.1 |  |  | 2.133
03/23/2010 12:00:00 | 5.95 | 6.15 | 31.4 |  |  | 2.137
03/23/2010 13:00:00 | 5.89 | 6.19 | 33.7 |  |  | 2.14
03/23/2010 14:00:00 | 5.8 | 6.26 | 35.9 |  |  | 2.144
03/23/2010 15:00:00 | 5.68 | 6.3 | 37.2 |  |  | 2.175
03/23/2010 16:00:00 | 5.54 | 6.32 | 37.7 |  |  | 2.154
03/23/2010 17:00:00 | 5.37 | 6.33 | 39.3 |  |  | 2.157
03/23/2010 18:00:00 | 5.19 | 6.35 | 40.6 |  |  | 2.161
03/23/2010 19:00:00 | 5.01 | 6.36 | 39.8 |  |  | 2.167
03/23/2010 20:00:00 | 4.82 | 6.39 | 41.5 |  |  | 2.172
03/23/2010 21:00:00 | 4.68 | 6.39 | 40.9 |  |  | 2.181
03/23/2010 22:00:00 | 4.61 | 6.39 | 39.2 |  |  | 2.192
03/23/2010 23:00:00 | 4.56 | 6.41 | 40.8 |  |  | 2.211
03/24/2010 00:00:00 | 4.51 | 6.41 | 46.5 |  |  | 2.227
03/24/2010 01:00:00 | 4.38 | 6.46 | 53.4 |  |  | 2.241
03/24/2010 02:00:00 | 4.32 | 6.46 | 53.5 |  |  | 2.259
03/24/2010 03:00:00 | 4.25 | 6.45 | 51 |  |  | 2.277
03/24/2010 04:00:00 | 4.15 | 6.43 | 46.9 |  |  | 2.293
03/24/2010 05:00:00 | 4.11 | 6.45 | 44.6 |  |  | 2.307
03/24/2010 06:00:00 | 4.1 | 6.45 | 47.2 |  |  | 2.321
03/24/2010 07:00:00 | 4.06 | 6.45 | 51.1 |  |  | 2.336
03/24/2010 08:00:00 | 4.09 | 6.46 | 51 |  |  | 2.352
03/24/2010 09:00:00 | 4.21 | 6.43 | 49.7 |  |  | 2.369
03/24/2010 10:00:00 | 4.36 | 6.43 | 47.5 |  |  | 2.378
03/24/2010 11:00:00 | 4.59 | 6.42 | 44.8 |  |  | 2.415
03/24/2010 12:00:00 | 4.92 | 6.41 | 42.9 |  |  | 2.409
03/24/2010 13:00:00 | 5.26 | 6.42 | 41 |  |  | 2.423
03/24/2010 14:00:00 | 5.56 | 6.4 | 39.1 |  |  | 2.44
03/24/2010 15:00:00 | 5.79 | 6.39 | 41 |  |  | 2.451
03/24/2010 16:00:00 | 5.88 | 6.37 | 37 |  |  | 2.467
03/24/2010 17:00:00 | 5.86 | 6.33 | 36 |  |  | 2.48
03/24/2010 18:00:00 | 5.78 | 6.31 | 34.8 |  |  | 2.495
03/24/2010 19:00:00 | 5.69 | 6.29 | 34.6 |  |  | 2.505
03/24/2010 20:00:00 | 5.59 | 6.27 | 33.5 |  |  | 2.518
03/24/2010 21:00:00 | 5.5 | 6.27 | 32.9 |  |  | 2.529
03/24/2010 22:00:00 | 5.44 | 6.24 | 32.2 |  |  | 2.542
03/24/2010 23:00:00 | 5.41 | 6.21 | 32 |  |  | 2.553
03/25/2010 00:00:00 | 5.32 | 6.2 | 30.9 |  |  | 2.562
03/25/2010 01:00:00 | 5.27 | 6.21 | 30.8 |  |  | 2.576
03/25/2010 02:00:00 | 5.23 | 6.19 | 31.5 |  |  | 2.585
03/25/2010 03:00:00 | 5.16 | 6.19 | 30.2 |  |  | 2.591
03/25/2010 04:00:00 | 5.07 | 6.18 | 29.9 |  |  | 2.6
03/25/2010 05:00:00 | 4.96 | 6.18 | 29.4 |  |  | 2.616
03/25/2010 06:00:00 | 4.81 | 6.15 | 29.1 |  |  | 2.616
03/25/2010 07:00:00 | 4.67 | 6.15 | 28.7 |  |  | 2.625
03/25/2010 08:00:00 | 4.73 | 6.1 | 28.4 |  |  | 2.631
03/25/2010 09:00:00 | 4.77 | 6.12 | 28.3 |  |  | 2.639
03/25/2010 10:00:00 | 4.91 | 6.13 | 28.1 |  |  | 2.642
03/25/2010 11:00:00 | 5.2 | 6.11 | 27.9 |  |  | 2.648
03/25/2010 12:00:00 | 5.4 | 6.12 | 28.1 |  |  | 2.653
03/25/2010 13:00:00 | 5.57 | 6.11 | 27.8 |  |  | 2.656
03/25/2010 14:00:00 | 5.77 | 6.11 | 27.6 |  |  | 2.663
03/25/2010 15:00:00 | 5.92 | 6.11 | 27.5 |  |  | 2.665
03/25/2010 16:00:00 | 5.85 | 6.09 | 27.3 |  |  | 2.666
03/25/2010 17:00:00 | 5.78 | 6.08 | 27.2 |  |  | 2.671
03/25/2010 18:00:00 | 5.7 | 6.06 | 27 |  |  | 2.672
03/25/2010 19:00:00 | 5.63 | 6.05 | 27 |  |  | 2.676
03/25/2010 20:00:00 | 5.58 | 6.02 | 28.2 |  |  | 2.68
03/25/2010 21:00:00 | 5.55 | 6.03 | 27.8 |  |  | 2.68
03/25/2010 22:00:00 | 5.52 | 6.03 | 26.6 |  |  | 2.682
03/25/2010 23:00:00 | 5.48 | 6.01 | 26.8 |  |  | 2.681
03/26/2010 00:00:00 | 5.47 | 6.01 | 26.6 |  |  | 2.682
03/26/2010 01:00:00 | 5.49 | 6.04 | 26.5 |  |  | 2.688
03/26/2010 02:00:00 | 5.5 | 5.99 | 26.5 |  |  | 2.683
03/26/2010 03:00:00 | 5.46 | 6.01 | 26.4 |  |  | 2.685
03/26/2010 04:00:00 | 5.45 | 6 | 27.4 |  |  | 2.688
03/26/2010 05:00:00 | 5.43 | 6 | 26.4 |  |  | 2.686
03/26/2010 06:00:00 | 5.43 | 5.99 | 26.2 |  |  | 2.687
03/26/2010 07:00:00 | 5.39 | 5.98 | 26.3 |  |  | 2.688
03/26/2010 08:00:00 | 5.36 | 5.96 | 26.1 |  |  | 2.689
03/26/2010 09:00:00 | 5.37 | 5.97 | 26.1 |  |  | 2.691
03/26/2010 10:00:00 | 5.36 | 5.96 | 26.1 |  |  | 2.692
03/26/2010 11:00:00 | 5.32 | 5.95 | 26.1 |  |  | 2.694
03/26/2010 12:00:00 | 5.3 | 5.98 | 26.5 |  |  | 2.698
03/26/2010 13:00:00 | 5.34 | 5.99 | 26.8 |  |  | 2.697
03/26/2010 14:00:00 | 5.33 | 6.01 | 26.9 |  |  | 2.699
03/26/2010 15:00:00 | 5.26 | 5.97 | 26.8 |  |  | 2.697
03/26/2010 16:00:00 | 5.21 | 5.98 | 27 |  |  | 2.696
03/26/2010 17:00:00 | 5.15 | 5.98 | 26.7 |  |  | 2.698
03/26/2010 18:00:00 | 5.08 | 5.99 | 26.7 |  |  | 2.695
03/26/2010 19:00:00 | 5 | 5.98 | 26.7 |  |  | 2.695
03/26/2010 20:00:00 | 4.91 | 5.98 | 26.5 |  |  | 2.693
03/26/2010 21:00:00 | 4.76 | 5.98 | 26.4 |  |  | 2.696
03/26/2010 22:00:00 | 4.63 | 5.96 | 26.3 |  |  | 2.69
03/26/2010 23:00:00 | 4.56 | 5.96 | 27.5 |  |  | 2.691
03/27/2010 00:00:00 | 4.49 | 5.93 | 27.1 |  |  | 2.69
03/27/2010 01:00:00 | 4.41 | 5.95 | 27.3 |  |  | 2.688
03/27/2010 02:00:00 | 4.3 | 5.91 | 28.1 |  |  | 2.687
03/27/2010 03:00:00 | 4.26 | 5.92 | 28.1 |  |  | 2.685
03/27/2010 04:00:00 | 4.12 | 5.89 | 28 |  |  | 2.682
03/27/2010 05:00:00 | 3.9 | 5.86 | 27.4 |  |  | 2.681
03/27/2010 06:00:00 | 3.86 | 5.93 | 25.8 |  |  | 2.677
03/27/2010 07:00:00 | 3.8 | 5.88 | 25.8 |  |  | 2.673
03/27/2010 08:00:00 | 3.66 | 5.82 | 25.5 |  |  | 2.67
03/27/2010 09:00:00 | 3.63 | 5.84 | 25.5 |  |  | 2.698
03/27/2010 10:00:00 | 3.71 | 5.85 | 25.7 |  |  | 2.662
03/27/2010 11:00:00 | 3.82 | 5.83 | 26 |  |  | 2.662
03/27/2010 12:00:00 | 3.91 | 5.81 | 25.8 |  |  | 2.664
03/27/2010 13:00:00 | 4.14 | 5.79 | 25.6 |  |  | 2.654
03/27/2010 14:00:00 | 4.36 | 5.9 | 25.6 |  |  | 2.652
03/27/2010 15:00:00 | 4.35 | 5.88 | 25.7 |  |  | 2.65
03/27/2010 16:00:00 | 4.3 | 5.89 | 25.6 |  |  | 2.645
03/27/2010 17:00:00 | 4.17 | 5.88 | 25.3 |  |  | 2.642
03/27/2010 18:00:00 | 4.02 | 5.79 | 25.2 |  |  | 2.639
03/27/2010 19:00:00 | 3.84 | 5.89 | 25.3 |  |  | 2.631
03/27/2010 20:00:00 | 3.77 | 5.86 | 25.2 |  |  | 2.63
03/27/2010 21:00:00 | 3.75 | 5.8 | 25.2 |  |  | 2.624
03/27/2010 22:00:00 | 3.71 | 5.81 | 25.2 |  |  | 2.621
03/27/2010 23:00:00 | 3.63 | 5.86 | 25.2 |  |  | 2.617
03/28/2010 00:00:00 | 3.56 | 5.78 | 24.9 |  |  | 2.614
03/28/2010 01:00:00 | 3.52 | 5.82 | 25.1 |  |  | 2.61
03/28/2010 02:00:00 | 3.4 | 5.83 | 24.9 |  |  | 2.61
03/28/2010 03:00:00 | 3.39 | 5.79 | 25 |  |  | 2.602
03/28/2010 04:00:00 | 3.34 | 5.8 | 24.7 |  |  | 2.597
03/28/2010 05:00:00 | 3.29 | 5.83 | 24.7 |  |  | 2.591
03/28/2010 06:00:00 | 3.23 | 5.83 | 24.9 |  |  | 2.588
03/28/2010 07:00:00 | 3.1 | 5.79 | 24.7 |  |  | 2.585
03/28/2010 08:00:00 | 3.09 | 5.8 | 24.8 |  |  | 2.58
03/28/2010 09:00:00 | 3.16 | 5.83 | 24.8 |  |  | 2.576
03/28/2010 10:00:00 | 3.32 | 5.84 | 25.1 |  |  | 2.6
03/28/2010 11:00:00 | 3.44 | 5.86 | 25.1 |  |  | 2.591
03/28/2010 12:00:00 | 3.57 | 5.87 | 25.2 |  |  | 2.566
03/28/2010 13:00:00 | 3.72 | 5.85 | 25.4 |  |  | 2.559
03/28/2010 14:00:00 | 3.8 | 5.89 | 25.2 |  |  | 2.556
03/28/2010 15:00:00 | 3.76 | 5.92 | 25.3 |  |  | 2.552
03/28/2010 16:00:00 | 3.66 | 5.9 | 25.3 |  |  | 2.547
03/28/2010 17:00:00 | 3.59 | 5.88 | 25.1 |  |  | 2.543
03/28/2010 18:00:00 | 3.57 | 5.87 | 25.2 |  |  | 2.54
03/28/2010 19:00:00 | 3.49 | 5.85 | 24.8 |  |  | 2.535
03/28/2010 20:00:00 | 3.33 | 5.88 | 24.9 |  |  | 2.53
03/28/2010 21:00:00 | 3.31 | 5.87 | 24.9 |  |  | 2.53
03/28/2010 22:00:00 | 3.33 | 5.81 | 25 |  |  | 2.523
03/28/2010 23:00:00 | 3.37 | 5.84 | 25 |  |  | 2.521
03/29/2010 00:00:00 | 3.35 | 5.83 | 25 |  |  | 2.517
03/29/2010 01:00:00 | 3.41 | 5.85 | 24.8 |  |  | 2.514
03/29/2010 02:00:00 | 3.36 | 5.84 | 24.9 |  |  | 2.513
03/29/2010 03:00:00 | 3.31 | 5.85 | 25 |  |  | 2.508
03/29/2010 04:00:00 | 3.29 | 5.85 | 25 |  |  | 2.504
03/29/2010 05:00:00 | 3.3 | 5.83 | 25.8 |  |  | 2.502
03/29/2010 06:00:00 | 3.29 | 5.84 | 25.4 |  |  | 2.494
03/29/2010 07:00:00 | 3.24 | 5.85 | 26.1 |  |  | 2.492
03/29/2010 08:00:00 | 3.25 | 5.83 | 25.8 |  |  | 2.486
03/29/2010 09:00:00 | 3.31 | 5.86 | 25.4 |  |  | 2.485
03/29/2010 10:00:00 | 3.36 | 5.88 | 25.5 |  |  | 2.481
03/29/2010 11:00:00 | 3.49 | 5.88 | 25.8 |  |  | 2.474
03/29/2010 12:00:00 | 3.64 | 5.89 | 25.9 |  |  | 2.469
03/29/2010 13:00:00 | 3.71 | 5.87 | 26.5 |  |  | 2.468
03/29/2010 14:00:00 | 3.68 | 5.88 | 26.4 |  |  | 2.463
03/29/2010 15:00:00 | 3.72 | 5.9 | 27.3 |  |  | 2.461
03/29/2010 16:00:00 | 3.71 | 5.89 | 26.7 |  |  | 2.457
03/29/2010 17:00:00 | 3.61 | 5.9 | 27.1 |  |  | 2.454
03/29/2010 18:00:00 | 3.49 | 5.89 | 26.5 |  |  | 2.451
03/29/2010 19:00:00 | 3.48 | 5.89 | 25.8 |  |  | 2.449
03/29/2010 20:00:00 | 3.46 | 5.88 | 25.9 |  |  | 2.449
03/29/2010 21:00:00 | 3.5 | 5.87 | 26.7 |  |  | 2.444
03/29/2010 22:00:00 | 3.56 | 5.89 | 26.4 |  |  | 2.439
03/29/2010 23:00:00 | 3.58 | 5.89 | 26.7 |  |  | 2.436
03/30/2010 00:00:00 | 3.57 | 5.89 | 26.3 |  |  | 2.434
03/30/2010 01:00:00 | 3.61 | 5.9 | 26.3 |  |  | 2.43
03/30/2010 02:00:00 | 3.65 | 5.88 | 26.7 |  |  | 2.426
03/30/2010 03:00:00 | 3.67 | 5.93 | 27.2 |  |  | 2.425
03/30/2010 04:00:00 | 3.69 | 5.91 | 26.4 |  |  | 2.42
03/30/2010 05:00:00 | 3.7 | 5.92 | 26.5 |  |  | 2.419
03/30/2010 06:00:00 | 3.68 | 5.9 | 26.7 |  |  | 2.417
03/30/2010 07:00:00 | 3.71 | 5.92 | 26.8 |  |  | 2.414
03/30/2010 08:00:00 | 3.77 | 5.9 | 27.2 |  |  | 2.412
03/30/2010 09:00:00 | 3.87 | 5.92 | 26.5 |  |  | 2.409
03/30/2010 10:00:00 | 3.97 | 5.91 | 25.7 |  |  | 2.402
03/30/2010 11:00:00 | 4.16 | 5.94 | 27.6 |  |  | 2.402
03/30/2010 12:00:00 | 4.31 | 5.93 | 26.8 |  |  | 2.396
03/30/2010 13:00:00 | 4.44 | 5.93 | 26.7 |  |  | 2.398
03/30/2010 14:00:00 | 4.46 | 5.94 | 26.1 |  |  | 2.396
03/30/2010 15:00:00 | 4.49 | 5.91 | 26.5 |  |  | 2.391
03/30/2010 16:00:00 | 4.43 | 5.93 | 26.1 |  |  | 2.389
03/30/2010 17:00:00 | 4.4 | 5.93 | 26.8 |  |  | 2.387
03/30/2010 18:00:00 | 4.36 | 5.92 | 25.8 |  |  | 2.385
03/30/2010 19:00:00 | 4.32 | 5.93 | 26.1 |  |  | 2.383
03/30/2010 20:00:00 | 4.31 | 5.91 | 26.4 |  |  | 2.382
03/30/2010 21:00:00 | 4.32 | 5.92 | 26.8 |  |  | 2.38
03/30/2010 22:00:00 | 4.35 | 5.9 | 27.2 |  |  | 2.377
03/30/2010 23:00:00 | 4.39 | 5.92 | 27.8 |  |  | 2.378
03/31/2010 00:00:00 | 4.45 | 5.93 | 27.1 |  |  | 2.381
03/31/2010 01:00:00 | 4.53 | 5.95 | 27.7 |  |  | 2.381
03/31/2010 02:00:00 | 4.6 | 5.95 | 28.6 |  |  | 2.385
03/31/2010 03:00:00 | 4.63 | 5.99 | 28.4 |  |  | 2.394
03/31/2010 04:00:00 | 4.71 | 6.05 | 29.6 |  |  | 2.399
03/31/2010 05:00:00 | 4.87 | 6.14 | 34.5 |  |  | 2.406
03/31/2010 06:00:00 | 5.06 | 6.22 | 37.6 |  |  | 2.416
03/31/2010 07:00:00 | 5.16 | 6.26 | 39.4 |  |  | 2.428
03/31/2010 08:00:00 | 5.17 | 6.29 | 39.2 |  |  | 2.438
03/31/2010 09:00:00 | 5.19 | 6.32 | 37.4 |  |  | 2.448
03/31/2010 10:00:00 | 5.32 | 6.32 | 37.2 |  |  | 2.458
03/31/2010 11:00:00 | 5.5 | 6.33 | 38.5 |  |  | 2.467
03/31/2010 12:00:00 | 5.67 | 6.31 | 38.6 |  |  | 2.471
03/31/2010 13:00:00 | 6.05 | 6.31 | 38 |  |  | 2.481
03/31/2010 14:00:00 | 6.26 | 6.27 | 37.3 |  |  | 2.483
03/31/2010 15:00:00 | 6.6 | 6.25 | 36.3 |  |  | 2.487
03/31/2010 16:00:00 | 6.54 | 6.23 | 34.6 |  |  | 2.496
03/31/2010 17:00:00 | 6.54 | 6.2 | 33.8 |  |  | 2.501
03/31/2010 18:00:00 | 6.5 | 6.19 | 33.2 |  |  | 2.505
03/31/2010 19:00:00 | 6.34 | 6.16 | 32.1 |  |  | 2.508
03/31/2010 20:00:00 | 6.17 | 6.16 | 31.5 |  |  | 2.512
03/31/2010 21:00:00 | 6.06 | 6.15 | 31.3 |  |  | 2.515
03/31/2010 22:00:00 | 6.02 | 6.15 | 30.8 |  |  | 2.519
03/31/2010 23:00:00 | 6.1 | 6.13 | 30.5 |  |  | 2.524
04/01/2010 00:00:00 | 6.09 | 6.14 | 30.2 |  |  | 2.523
04/01/2010 01:00:00 | 6.09 | 6.12 | 29.8 |  |  | 2.586
04/01/2010 02:00:00 | 6.14 | 6.13 | 29.7 |  |  | 2.529
04/01/2010 03:00:00 | 6.21 | 6.12 | 29.8 |  |  | 2.532
04/01/2010 04:00:00 | 6.23 | 6.1 | 29.5 |  |  | 2.535
04/01/2010 05:00:00 | 6.21 | 6.1 | 29.3 |  |  | 2.537
04/01/2010 06:00:00 | 6.21 | 6.12 | 29 |  |  | 2.538
04/01/2010 07:00:00 | 6.21 | 6.1 | 28.9 |  |  | 2.566
04/01/2010 08:00:00 | 6.23 | 6.11 | 28.7 |  |  | 2.538
04/01/2010 09:00:00 | 6.26 | 6.09 | 28.8 |  |  | 2.54
04/01/2010 10:00:00 | 6.32 | 6.1 | 28.8 |  |  | 2.54
04/01/2010 11:00:00 | 6.48 | 6.09 | 28.4 |  |  | 2.56
04/01/2010 12:00:00 | 6.69 | 6.09 | 28.4 |  |  | 2.54
04/01/2010 13:00:00 | 6.84 | 6.09 | 28.5 |  |  | 2.542
04/01/2010 14:00:00 | 6.93 | 6.09 | 28.2 |  |  | 2.548
04/01/2010 15:00:00 | 7.1 | 6.08 | 28.4 |  |  | 2.541
04/01/2010 16:00:00 | 7.17 | 6.08 | 28.1 |  |  | 2.541
04/01/2010 17:00:00 | 7.2 | 6.07 | 28.3 |  |  | 2.542
04/01/2010 18:00:00 | 7.15 | 6.06 | 28 |  |  | 2.542
04/01/2010 19:00:00 | 7.1 | 6.04 | 28 |  |  | 2.789
04/01/2010 20:00:00 | 7.1 | 6.05 | 27.9 |  |  | 2.538
04/01/2010 21:00:00 | 7.12 | 6.05 | 27.9 |  |  | 2.54
04/01/2010 22:00:00 | 7.16 | 6.03 | 27.9 |  |  | 2.54
04/01/2010 23:00:00 | 7.17 | 6.02 | 27.7 |  |  | 2.538
04/02/2010 00:00:00 | 7.2 | 6.02 | 27.7 |  |  | 2.536
04/02/2010 01:00:00 | 7.22 | 6.03 | 27.6 |  |  | 2.534
04/02/2010 02:00:00 | 7.2 | 6.03 | 27.7 |  |  | 2.534
04/02/2010 03:00:00 | 7.16 | 6.04 | 27.5 |  |  | 2.532
04/02/2010 04:00:00 | 7.16 | 6.03 | 27.6 |  |  | 2.532
04/02/2010 05:00:00 | 7.16 | 6.02 | 27.5 |  |  | 2.526
04/02/2010 06:00:00 | 7.11 | 6.02 | 27.5 |  |  | 2.528
04/02/2010 07:00:00 | 7.12 | 6.01 | 27.5 |  |  | 2.55
04/02/2010 08:00:00 | 7.19 | 6.01 | 27.3 |  |  | 2.525
04/02/2010 09:00:00 | 7.29 | 6.01 | 27.3 |  |  | 2.52
04/02/2010 10:00:00 | 7.45 | 6.02 | 27.3 |  |  | 2.519
04/02/2010 11:00:00 | 7.6 | 6.03 | 27.3 |  |  | 2.52
04/02/2010 12:00:00 | 7.73 | 6.02 | 27.4 |  |  | 2.513
04/02/2010 13:00:00 | 7.91 | 6.03 | 27.5 |  |  | 2.514
04/02/2010 14:00:00 | 8.18 | 6.03 | 27.6 |  |  | 2.512
04/02/2010 15:00:00 | 8.45 | 6.02 | 27.5 |  |  | 2.511
04/02/2010 16:00:00 | 8.39 | 6.03 | 27.5 |  |  | 2.509
04/02/2010 17:00:00 | 8.25 | 6.01 | 27.5 |  |  | 2.509
04/02/2010 18:00:00 | 8.07 | 6.01 | 27.4 |  |  | 2.505
04/02/2010 19:00:00 | 7.93 | 6.02 | 27.7 |  |  | 2.504
04/02/2010 20:00:00 | 7.88 | 6.01 | 27.5 |  |  | 2.499
04/02/2010 21:00:00 | 7.97 | 6.02 | 27.6 |  |  | 2.506
04/02/2010 22:00:00 | 8.13 | 6.01 | 27.3 |  |  | 2.497
04/02/2010 23:00:00 | 8.28 | 6 | 27.4 |  |  | 2.495
04/03/2010 00:00:00 | 8.36 | 5.99 | 27.4 |  |  | 2.493
04/03/2010 01:00:00 | 8.45 | 5.99 | 27.3 |  |  | 2.493
04/03/2010 02:00:00 | 8.54 | 5.99 | 27.2 |  |  | 2.489
04/03/2010 03:00:00 | 8.58 | 5.97 | 27.1 |  |  | 2.483
04/03/2010 04:00:00 | 8.57 | 5.97 | 27.2 |  |  | 2.484
04/03/2010 05:00:00 | 8.53 | 5.97 | 27.2 |  |  | 2.48
04/03/2010 06:00:00 | 8.5 | 5.96 | 27 |  |  | 2.479
04/03/2010 07:00:00 | 8.5 | 5.97 | 27.1 |  |  | 2.477
04/03/2010 08:00:00 | 8.55 | 5.97 | 27.2 |  |  | 2.473
04/03/2010 09:00:00 | 8.65 | 5.98 | 27 |  |  | 2.472
04/03/2010 10:00:00 | 8.82 | 5.98 | 27.2 |  |  | 2.469
04/03/2010 11:00:00 | 9.11 | 6 | 27.2 |  |  | 2.466
04/03/2010 12:00:00 | 9.42 | 6.02 | 27.2 |  |  | 2.461
04/03/2010 13:00:00 | 9.73 | 6.01 | 27.1 |  |  | 2.46
04/03/2010 14:00:00 | 9.96 | 6.01 | 27.2 |  |  | 2.478
04/03/2010 15:00:00 | 10.06 | 6.01 | 27.4 |  |  | 2.454
04/03/2010 16:00:00 | 10.04 | 6.02 | 27.2 |  |  | 2.45
04/03/2010 17:00:00 | 10 | 6.04 | 27.3 |  |  | 2.449
04/03/2010 18:00:00 | 10.02 | 6.02 | 27.3 |  |  | 2.446
04/03/2010 19:00:00 | 10.07 | 5.99 | 27.3 |  |  | 2.444
04/03/2010 20:00:00 | 10.14 | 5.98 | 27.3 |  |  | 2.442
04/03/2010 21:00:00 | 10.24 | 5.97 | 27.3 |  |  | 2.441
04/03/2010 22:00:00 | 10.36 | 5.96 | 27.1 |  |  | 2.438
04/03/2010 23:00:00 | 10.35 | 5.96 | 27.3 |  |  | 2.441
04/04/2010 00:00:00 | 10.23 | 5.96 | 27.1 |  |  | 2.431
04/04/2010 01:00:00 | 10.11 | 5.96 | 27 |  |  | 2.428
04/04/2010 02:00:00 | 9.96 | 5.96 | 27.2 |  |  | 2.426
04/04/2010 03:00:00 | 9.84 | 5.97 | 27.3 |  |  | 2.424
04/04/2010 04:00:00 | 9.73 | 5.97 | 27.5 |  |  | 2.42
04/04/2010 05:00:00 | 9.66 | 5.97 | 27.2 |  |  | 2.425
04/04/2010 06:00:00 | 9.6 | 5.98 | 27.4 |  |  | 2.416
04/04/2010 07:00:00 | 9.55 | 5.96 | 27.2 |  |  | 2.411
04/04/2010 08:00:00 | 9.59 | 5.97 | 27.2 |  |  | 2.409
04/04/2010 09:00:00 | 9.74 | 5.98 | 27.2 |  |  | 2.407
04/04/2010 10:00:00 | 9.97 | 5.99 | 27.1 |  |  | 2.404
04/04/2010 11:00:00 | 10.24 | 5.98 | 27 |  |  | 2.402
04/04/2010 12:00:00 | 10.5 | 6 | 27 |  |  | 2.395
04/04/2010 13:00:00 | 10.74 | 6 | 27.1 |  |  | 2.392
04/04/2010 14:00:00 | 10.89 | 6.02 | 27.2 |  |  | 2.389
04/04/2010 15:00:00 | 10.97 | 6.01 | 27.3 |  |  | 2.389
04/04/2010 16:00:00 | 11 | 6.03 | 27.2 |  |  | 2.386
04/04/2010 17:00:00 | 10.97 | 6 | 27.6 |  |  | 2.384
04/04/2010 18:00:00 | 10.92 | 5.98 | 27.5 |  |  | 2.407
04/04/2010 19:00:00 | 10.92 | 5.99 | 27.5 |  |  | 2.379
04/04/2010 20:00:00 | 10.89 | 5.98 | 27.1 |  |  | 2.377
04/04/2010 21:00:00 | 10.86 | 5.98 | 27.2 |  |  | 2.375
04/04/2010 22:00:00 | 10.95 | 5.98 | 27.2 |  |  | 2.378
04/04/2010 23:00:00 | 11.06 | 5.98 | 26.9 |  |  | 2.371
04/05/2010 00:00:00 | 11.13 | 5.97 | 27.2 |  |  | 2.367
04/05/2010 01:00:00 | 11.1 | 6.01 | 27.3 |  |  | 2.365
04/05/2010 02:00:00 | 11.08 | 5.97 | 27.2 |  |  | 2.362
04/05/2010 03:00:00 | 10.95 | 5.97 | 27.2 |  |  | 2.361
04/05/2010 04:00:00 | 10.84 | 5.98 | 27.2 |  |  | 2.355
04/05/2010 05:00:00 | 10.79 | 5.98 | 27.1 |  |  | 2.352
04/05/2010 06:00:00 | 10.76 | 5.97 | 27.2 |  |  | 2.351
04/05/2010 07:00:00 | 10.73 | 5.96 | 27.1 |  |  | 2.348
04/05/2010 08:00:00 | 10.73 | 5.98 | 27.1 |  |  | 2.347
04/05/2010 09:00:00 | 10.78 | 5.98 | 27.1 |  |  | 2.343
04/05/2010 10:00:00 | 10.97 | 5.99 | 27.2 |  |  | 2.342
04/05/2010 11:00:00 | 11.22 | 5.99 | 27.1 |  |  | 2.338
04/05/2010 12:00:00 | 11.5 | 6.01 | 27.3 |  |  | 2.334
04/05/2010 13:00:00 | 11.77 | 6.01 | 27.3 |  |  | 2.33
04/05/2010 14:00:00 | 12.13 | 6.02 | 27.4 |  |  | 2.615
04/05/2010 15:00:00 | 12.38 | 6.01 | 27.2 |  |  | 2.323
04/05/2010 16:00:00 | 12.42 | 6.02 | 27 |  |  | 2.323
04/05/2010 17:00:00 | 12.19 | 6 | 27.1 |  |  | 2.32
04/05/2010 18:00:00 | 11.95 | 5.99 | 27 |  |  | 2.319
04/05/2010 19:00:00 | 11.59 | 5.99 | 27.2 |  |  | 2.318
04/05/2010 20:00:00 | 11.41 | 6 | 27.3 |  |  | 2.315
04/05/2010 21:00:00 | 11.39 | 6 | 27.3 |  |  | 2.31
04/05/2010 22:00:00 | 11.52 | 5.99 | 27.3 |  |  | 2.307
04/05/2010 23:00:00 | 11.61 | 5.99 | 27.3 |  |  | 2.308
04/06/2010 00:00:00 | 11.64 | 5.98 | 27.1 |  |  | 2.304
04/06/2010 01:00:00 | 11.59 | 5.98 | 27.3 |  |  | 2.301
04/06/2010 02:00:00 | 11.51 | 5.97 | 27.4 |  |  | 2.299
04/06/2010 03:00:00 | 11.41 | 6 | 27.7 |  |  | 2.295
04/06/2010 04:00:00 | 11.29 | 5.98 | 27.7 |  |  | 2.294
04/06/2010 05:00:00 | 11.19 | 5.99 | 27.6 |  |  | 2.291
04/06/2010 06:00:00 | 11.11 | 5.99 | 27.7 |  |  | 2.287
04/06/2010 07:00:00 | 11 | 5.98 | 27.6 |  |  | 2.286
04/06/2010 08:00:00 | 10.94 | 5.99 | 27.6 |  |  | 2.283
04/06/2010 09:00:00 | 10.96 | 6 | 27.6 |  |  | 2.28
04/06/2010 10:00:00 | 11.17 | 6.01 | 27.6 |  |  | 2.28
04/06/2010 11:00:00 | 11.42 | 6.03 | 27.3 |  |  | 2.276
04/06/2010 12:00:00 | 11.71 | 6.03 | 27.3 |  |  | 2.272
04/06/2010 13:00:00 | 11.86 | 6.05 | 27.4 |  |  | 2.27
04/06/2010 14:00:00 | 12.09 | 6.03 | 27.4 |  |  | 2.266
04/06/2010 15:00:00 | 12.09 | 6.04 | 27.5 |  |  | 2.263
04/06/2010 16:00:00 | 12.02 | 6.05 | 27.8 |  |  | 2.262
04/06/2010 17:00:00 | 11.92 | 6.03 | 27.6 |  |  | 2.259
04/06/2010 18:00:00 | 11.87 | 6.04 | 27.5 |  |  | 2.258
04/06/2010 19:00:00 | 11.8 | 6.03 | 27.8 |  |  | 2.255
04/06/2010 20:00:00 | 11.73 | 6.05 | 27.9 |  |  | 2.256
04/06/2010 21:00:00 | 11.62 | 6.02 | 27.9 |  |  | 2.25
04/06/2010 22:00:00 | 11.48 | 6.01 | 27.8 |  |  | 2.253
04/06/2010 23:00:00 | 11.35 | 5.99 | 27.8 |  |  | 2.247
04/07/2010 00:00:00 | 11.21 | 6.02 | 27.8 |  |  | 2.244
04/07/2010 01:00:00 | 11.11 | 6.01 | 27.7 |  |  | 2.242
04/07/2010 02:00:00 | 11.05 | 6.01 | 27.7 |  |  | 2.238
04/07/2010 03:00:00 | 11.03 | 6.02 | 27.8 |  |  | 2.236
04/07/2010 04:00:00 | 11.01 | 6.02 | 27.8 |  |  | 2.233
04/07/2010 05:00:00 | 11.01 | 6 | 27.8 |  |  | 2.234
04/07/2010 06:00:00 | 11.01 | 6 | 28 |  |  | 2.229
04/07/2010 07:00:00 | 11.01 | 6.02 | 27.8 |  |  | 2.23
04/07/2010 08:00:00 | 11.03 | 6.01 | 27.7 |  |  | 2.227
04/07/2010 09:00:00 | 11.08 | 6.02 | 27.8 |  |  | 2.224
04/07/2010 10:00:00 | 11.11 | 6.02 | 27.8 |  |  | 2.223
04/07/2010 11:00:00 | 11.18 | 6.03 | 27.8 |  |  | 2.217
04/07/2010 12:00:00 | 11.44 | 6.05 | 27.9 |  |  | 2.215
04/07/2010 13:00:00 | 11.49 | 6.04 | 27.7 |  |  | 2.212
04/07/2010 14:00:00 | 11.58 | 6.07 | 27.7 |  |  | 2.212
04/07/2010 15:00:00 | 11.6 | 6.07 | 27.9 |  |  | 2.209
04/07/2010 16:00:00 | 11.53 | 6.07 | 27.9 |  |  | 2.208
04/07/2010 17:00:00 | 11.46 | 6.05 | 28.1 |  |  | 2.209
04/07/2010 18:00:00 | 11.29 | 6.05 | 27.9 |  |  | 2.204
04/07/2010 19:00:00 | 11.14 | 6.04 | 27.8 |  |  | 2.205
04/07/2010 20:00:00 | 11.05 | 6.06 | 28.2 |  |  | 2.483
04/07/2010 21:00:00 | 11.02 | 6.04 | 28 |  |  | 2.2
04/07/2010 22:00:00 | 11.01 | 6.06 | 28.1 |  |  | 2.197
04/07/2010 23:00:00 | 10.99 | 6.04 | 28 |  |  | 2.196
04/08/2010 00:00:00 | 10.99 | 6.04 | 28.1 |  |  | 2.191
04/08/2010 01:00:00 | 10.99 | 6.03 | 28.2 |  |  | 2.192
04/08/2010 02:00:00 | 11.01 | 6.05 | 28.1 |  |  | 2.19
04/08/2010 03:00:00 | 11.03 | 6.05 | 28 |  |  | 2.189
04/08/2010 04:00:00 | 11.05 | 6.05 | 28.1 |  |  | 2.188
04/08/2010 05:00:00 | 11.05 | 6.04 | 28.1 |  |  | 2.183
04/08/2010 06:00:00 | 11.05 | 6.04 | 28 |  |  | 2.183
04/08/2010 07:00:00 | 11.05 | 6.05 | 28 |  |  | 2.179
04/08/2010 08:00:00 | 11.09 | 6.07 | 27.8 |  |  | 2.179
04/08/2010 09:00:00 | 11.17 | 6.06 | 27.8 |  |  | 2.176
04/08/2010 10:00:00 | 11.43 | 6.08 | 28.1 |  |  | 2.176
04/08/2010 11:00:00 | 11.76 | 5.88 | 28.9 | 0 | 10.73 | 2.172
04/08/2010 12:00:00 | 12.15 | 5.89 | 29 | 0 | 10.8 | 2.17
04/08/2010 13:00:00 | 12.51 | 5.88 | 28.6 | 0 | 10.82 | 2.169
04/08/2010 14:00:00 | 12.76 | 5.89 | 28.8 | 0 | 10.83 | 2.167
04/08/2010 15:00:00 | 12.9 | 5.88 | 28.7 | 0 | 10.82 | 2.164
04/08/2010 16:00:00 | 12.93 | 5.86 | 28.8 | 0 | 10.8 | 2.16
04/08/2010 17:00:00 | 12.82 | 5.87 | 28.9 | 0 | 10.76 | 2.17
04/08/2010 18:00:00 | 12.6 | 5.84 | 28.7 | 0 | 10.69 | 2.16
04/08/2010 19:00:00 | 12.34 | 5.81 | 29 | 0 | 10.59 | 2.157
04/08/2010 20:00:00 | 12.15 | 5.81 | 29 | 0 | 10.5 | 2.156
04/08/2010 21:00:00 | 11.97 | 5.79 | 29.1 | 0 | 10.43 | 2.153
04/08/2010 22:00:00 | 11.82 | 5.78 | 29 | 0 | 10.4 | 2.149
04/08/2010 23:00:00 | 11.73 | 5.77 | 29 | 0 | 10.4 | 2.148
04/09/2010 00:00:00 | 11.66 | 5.77 | 29.3 | 0 | 10.36 | 2.144
04/09/2010 01:00:00 | 11.61 | 5.75 | 28.9 | 0 | 10.36 | 2.141
04/09/2010 02:00:00 | 11.54 | 5.75 | 28.9 | 0 | 10.36 | 2.141
04/09/2010 03:00:00 | 11.43 | 5.75 | 29 | 0 | 10.36 | 2.138
04/09/2010 04:00:00 | 11.29 | 5.76 | 29 | 0 | 10.39 | 2.137
04/09/2010 05:00:00 | 11.14 | 5.76 | 28.9 | 0 | 10.39 | 2.135
04/09/2010 06:00:00 | 11.02 | 5.76 | 29.1 | 0 | 10.41 | 2.133
04/09/2010 07:00:00 | 10.89 | 5.84 | 29.1 | 0 | 10.45 | 2.13
04/09/2010 08:00:00 | 10.8 | 5.77 | 29.1 | 0 | 10.49 | 2.129
04/09/2010 09:00:00 | 10.73 | 5.77 | 29.2 | 0 | 10.52 | 2.129
04/09/2010 10:00:00 | 10.74 | 5.76 | 29.2 | 0 | 10.59 | 2.131
04/09/2010 11:00:00 | 10.76 | 5.78 | 29.1 | 0 | 10.61 | 2.127
04/09/2010 12:00:00 | 10.78 | 5.78 | 29.1 | 0 | 10.68 | 2.125
04/09/2010 13:00:00 | 10.82 | 5.78 | 29.2 | 0 | 10.7 | 2.125
04/09/2010 14:00:00 | 10.85 | 5.79 | 29.2 | 0 | 10.74 | 2.12
04/09/2010 15:00:00 | 10.89 | 5.8 | 29.5 | 0 | 10.78 | 2.12
04/09/2010 16:00:00 | 10.94 | 5.81 | 29.5 | 0 | 10.75 | 2.117
04/09/2010 17:00:00 | 11 | 5.8 | 29.7 | 0 | 10.74 | 2.114
04/09/2010 18:00:00 | 11.02 | 5.8 | 30 | 0 | 10.71 | 2.116
04/09/2010 19:00:00 | 11.03 | 5.81 | 29.7 | 0 | 10.67 | 2.115
04/09/2010 20:00:00 | 11 | 5.79 | 29.9 | 0 | 10.59 | 2.11
04/09/2010 21:00:00 | 10.96 | 5.79 | 29.7 | 0 | 10.55 | 2.11
04/09/2010 22:00:00 | 10.92 | 5.77 | 29.6 | 0 | 10.5 | 2.111
04/09/2010 23:00:00 | 10.88 | 5.78 | 29.6 | 0 | 10.49 | 2.109
04/10/2010 00:00:00 | 10.88 | 5.75 | 29.5 | 0 | 10.49 | 2.103
04/10/2010 01:00:00 | 10.9 | 5.77 | 29.5 | 0 | 10.45 | 2.111
04/10/2010 02:00:00 | 10.93 | 5.78 | 29.6 | 0 | 10.46 | 2.105
04/10/2010 03:00:00 | 10.91 | 5.79 | 29.7 | 0 | 10.45 | 2.109
04/10/2010 04:00:00 | 10.85 | 5.79 | 30 | 0 | 10.47 | 2.108
04/10/2010 05:00:00 | 10.71 | 5.8 | 30.5 | 0 | 10.46 | 2.109
04/10/2010 06:00:00 | 10.58 | 5.82 | 31.2 | 0 | 10.47 | 2.107
04/10/2010 07:00:00 | 10.51 | 5.83 | 32.2 | 0 | 10.51 | 2.109
04/10/2010 08:00:00 | 10.51 | 5.87 | 32.3 | 0 | 10.54 | 2.109
04/10/2010 09:00:00 | 10.48 | 5.92 | 32.3 | 0 | 10.62 | 2.106
04/10/2010 10:00:00 | 10.49 | 5.95 | 32.8 | 0 | 10.69 | 2.108
04/10/2010 11:00:00 | 10.59 | 5.96 | 32.2 | 0 | 10.77 | 2.105
04/10/2010 12:00:00 | 10.63 | 5.97 | 32.4 | 0 | 10.81 | 2.105
04/10/2010 13:00:00 | 10.84 | 6 | 32.7 | 0 | 10.88 | 2.107
04/10/2010 14:00:00 | 10.96 | 6 | 32.4 | 0 | 10.89 | 2.107
04/10/2010 15:00:00 | 11 | 6.01 | 32.8 | 0 | 10.93 | 2.105
04/10/2010 16:00:00 | 10.93 | 6 | 32.5 | 0 | 10.9 | 2.106
04/10/2010 17:00:00 | 10.79 | 6 | 32.8 | 0 | 10.86 | 2.106
04/10/2010 18:00:00 | 10.61 | 5.97 | 32.4 | 0 | 10.8 | 2.104
04/10/2010 19:00:00 | 10.43 | 5.97 | 32.4 | 0 | 10.72 | 2.103
04/10/2010 20:00:00 | 10.3 | 5.96 | 32.2 | 0 | 10.69 | 2.103
04/10/2010 21:00:00 | 10.2 | 5.94 | 32.1 | 0 | 10.65 | 2.104
04/10/2010 22:00:00 | 10.11 | 5.91 | 31.8 | 0 | 10.64 | 2.1
04/10/2010 23:00:00 | 10.04 | 5.88 | 31.3 | 0 | 10.61 | 2.099
04/11/2010 00:00:00 | 9.95 | 5.87 | 31.3 | 0 | 10.62 | 2.099
04/11/2010 01:00:00 | 9.89 | 5.88 | 31.2 | 0 | 10.66 | 2.097
04/11/2010 02:00:00 | 9.83 | 5.89 | 31.5 | 0 | 10.68 | 2.099
04/11/2010 03:00:00 | 9.79 | 5.87 | 31.3 | 0 | 10.67 | 2.098
04/11/2010 04:00:00 | 9.76 | 5.86 | 31.1 | 0 | 10.68 | 2.096
04/11/2010 05:00:00 | 9.69 | 5.86 | 31.5 | 0 | 10.7 | 2.096
04/11/2010 06:00:00 | 9.66 | 5.85 | 31.7 | 0 | 10.7 | 2.095
04/11/2010 07:00:00 | 9.58 | 5.85 | 31.8 | 0 | 10.74 | 2.091
04/11/2010 08:00:00 | 9.66 | 5.85 | 31.1 | 0 | 10.78 | 2.093
04/11/2010 09:00:00 | 9.81 | 5.86 | 30.9 | 0 | 10.85 | 2.091
04/11/2010 10:00:00 | 10.11 | 5.89 | 31.2 | 0 | 10.96 | 2.089
04/11/2010 11:00:00 | 10.5 | 5.89 | 30.7 | 0 | 11.04 | 2.087
04/11/2010 12:00:00 | 10.92 | 5.92 | 31.2 | 0 | 11.06 | 2.086
04/11/2010 13:00:00 | 11.28 | 5.91 | 30.8 | 0 | 11.08 | 2.084
04/11/2010 14:00:00 | 11.61 | 5.92 | 30.7 | 0 | 11.08 | 2.084
04/11/2010 15:00:00 | 11.79 | 5.93 | 30.8 | 0 | 11.06 | 2.084
04/11/2010 16:00:00 | 11.63 | 5.91 | 30.5 | 0 | 10.99 | 2.081
04/11/2010 17:00:00 | 11.49 | 5.92 | 30.5 | 0 | 11 | 2.083
04/11/2010 18:00:00 | 11.22 | 5.9 | 30.8 | 0 | 10.94 | 2.079
04/11/2010 19:00:00 | 10.93 | 5.91 | 30.8 | 0 | 10.86 | 2.076
04/11/2010 20:00:00 | 10.7 | 5.88 | 30.6 | 0 | 10.81 | 2.078
04/11/2010 21:00:00 | 10.54 | 5.87 | 30.7 | 0 | 10.73 | 2.076
04/11/2010 22:00:00 | 10.45 | 5.85 | 30.7 | 0 | 10.67 | 2.077
04/11/2010 23:00:00 | 10.39 | 5.82 | 30.6 | 0 | 10.65 | 2.073
04/12/2010 00:00:00 | 10.33 | 5.84 | 30.7 | 0 | 10.65 | 2.071
04/12/2010 01:00:00 | 10.3 | 5.83 | 30.6 | 0 | 10.64 | 2.069
04/12/2010 02:00:00 | 10.22 | 5.83 | 30.7 | 0 | 10.67 | 2.067
04/12/2010 03:00:00 | 10.13 | 5.82 | 30.8 | 0 | 10.65 | 2.065
04/12/2010 04:00:00 | 10.04 | 5.81 | 30.6 | 0 | 10.64 | 2.065
04/12/2010 05:00:00 | 9.96 | 5.82 | 30.6 | 0 | 10.68 | 2.062
04/12/2010 06:00:00 | 9.87 | 5.83 | 30.8 | 0 | 10.69 | 2.061
04/12/2010 07:00:00 | 9.83 | 5.83 | 30.5 | 0 | 10.69 | 2.062
04/12/2010 08:00:00 | 9.87 | 5.84 | 30.5 | 0 | 10.76 | 2.059
04/12/2010 09:00:00 | 10.05 | 5.84 | 30.1 | 0 | 10.84 | 2.057
04/12/2010 10:00:00 | 10.37 | 5.86 | 29.8 | 0 | 10.94 | 2.054
04/12/2010 11:00:00 | 10.64 | 5.89 | 29.9 | 0 | 11.03 | 2.055
04/12/2010 12:00:00 | 11.07 | 5.88 | 29.8 | 0 | 11.08 | 2.049
04/12/2010 13:00:00 | 11.38 | 5.91 | 30 | 0 | 11.09 | 2.057
04/12/2010 14:00:00 | 11.51 | 5.89 | 29.5 | 0 | 11.09 | 2.048
04/12/2010 15:00:00 | 11.72 | 5.9 | 29.9 | 0 | 11.11 | 2.049
04/12/2010 16:00:00 | 11.79 | 5.9 | 29.9 | 0 | 11.09 | 2.047
04/12/2010 17:00:00 | 11.69 | 5.91 | 30.3 | 0 | 11.03 | 2.045
04/12/2010 18:00:00 | 11.49 | 5.91 | 30.1 | 0 | 10.99 | 2.044
04/12/2010 19:00:00 | 11.22 | 5.88 | 30.5 | 0 | 10.92 | 2.044
04/12/2010 20:00:00 | 11.01 | 5.88 | 30.3 | 0 | 10.86 | 2.045
04/12/2010 21:00:00 | 10.83 | 5.87 | 30.1 | 0 | 10.77 | 2.041
04/12/2010 22:00:00 | 10.71 | 5.83 | 30.2 | 0 | 10.73 | 2.045
04/12/2010 23:00:00 | 10.62 | 5.84 | 30.6 | 0 | 10.67 | 2.037
04/13/2010 00:00:00 | 10.59 | 5.83 | 30.4 | 0 | 10.65 | 2.037
04/13/2010 01:00:00 | 10.57 | 5.81 | 30 | 0 | 10.64 | 2.033
04/13/2010 02:00:00 | 10.51 | 5.82 | 30.2 | 0 | 10.64 | 2.033
04/13/2010 03:00:00 | 10.45 | 5.82 | 30 | 0 | 10.64 | 2.032
04/13/2010 04:00:00 | 10.37 | 5.82 | 30.3 | 0 | 10.66 | 2.032
04/13/2010 05:00:00 | 10.27 | 5.81 | 29.9 | 0 | 10.67 | 2.029
04/13/2010 06:00:00 | 10.16 | 5.82 | 30.2 | 0 | 10.68 | 2.028
04/13/2010 07:00:00 | 10.09 | 5.82 | 30.1 | 0 | 10.71 | 2.027
04/13/2010 08:00:00 | 10.1 | 5.83 | 30.2 | 0 | 10.76 | 2.025
04/13/2010 09:00:00 | 10.21 | 5.83 | 30.3 | 0 | 10.84 | 2.027
04/13/2010 10:00:00 | 10.48 | 5.83 | 29.9 | 0 | 10.93 | 2.024
04/13/2010 11:00:00 | 10.66 | 5.86 | 30.3 | 0 | 11.02 | 2.023
04/13/2010 12:00:00 | 10.86 | 5.86 | 30 | 0 | 11.07 | 2.022
04/13/2010 13:00:00 | 11 | 5.89 | 30.3 | 0 | 11.12 | 2.018
04/13/2010 14:00:00 | 11.17 | 5.9 | 30 | 0 | 11.13 | 2.016
04/13/2010 15:00:00 | 11.3 | 5.92 | 30.2 | 0 | 11.15 | 2.014
04/13/2010 16:00:00 | 11.33 | 5.9 | 30.4 | 0 | 11.14 | 2.014
04/13/2010 17:00:00 | 11.33 | 5.92 | 30.1 | 0 | 11.14 | 2.013
04/13/2010 18:00:00 | 11.22 | 5.92 | 30.2 | 0 | 11.12 | 2.012
04/13/2010 19:00:00 | 11.07 | 5.91 | 30.4 | 0 | 11.08 | 2.022
04/13/2010 20:00:00 | 10.86 | 5.9 | 30.4 | 0 | 10.98 | 2.007
04/13/2010 21:00:00 | 10.66 | 5.89 | 30.2 | 0 | 10.89 | 2.007
04/13/2010 22:00:00 | 10.45 | 5.87 | 30 | 0 | 10.83 | 2.005
04/13/2010 23:00:00 | 10.28 | 5.85 | 30.2 | 0 | 10.79 | 2.005
04/14/2010 00:00:00 | 10.12 | 5.84 | 29.8 | 0 | 10.79 | 2.002
04/14/2010 01:00:00 | 9.98 | 5.82 | 30 | 0 | 10.79 | 2.001
04/14/2010 02:00:00 | 9.85 | 5.82 | 29.9 | 0 | 10.79 | 1.998
04/14/2010 03:00:00 | 9.74 | 5.82 | 29.9 | 0 | 10.77 | 2
04/14/2010 04:00:00 | 9.62 | 5.82 | 29.7 | 0 | 10.79 | 1.997
04/14/2010 05:00:00 | 9.53 | 5.8 | 29.8 | 0 | 10.79 | 1.997
04/14/2010 06:00:00 | 9.43 | 5.82 | 29.8 | 0 | 10.81 | 1.993
04/14/2010 07:00:00 | 9.38 | 5.82 | 29.8 | 0 | 10.87 | 1.994
04/14/2010 08:00:00 | 9.41 | 5.83 | 29.8 | 0 | 10.89 | 1.99
04/14/2010 09:00:00 | 9.59 | 5.83 | 29.8 | 0 | 10.96 | 1.991
04/14/2010 10:00:00 | 9.92 | 5.85 | 29.6 | 0 | 11.05 | 1.989
04/14/2010 11:00:00 | 10.2 | 5.84 | 29.4 | 0 | 11.16 | 1.989
04/14/2010 12:00:00 | 10.38 | 5.87 | 29.4 | 0 | 11.21 | 1.986
04/14/2010 13:00:00 | 10.9 | 5.89 | 29.5 | 0 | 11.28 | 1.984
04/14/2010 14:00:00 | 11 | 5.9 | 29.3 | 0 | 11.3 | 1.982
04/14/2010 15:00:00 | 10.9 | 5.91 | 29.5 | 0 | 11.26 | 1.979
04/14/2010 16:00:00 | 10.85 | 5.91 | 29.7 | 0 | 11.25 | 1.981
04/14/2010 17:00:00 | 10.68 | 5.9 | 29.6 | 0 | 11.2 | 1.981
04/14/2010 18:00:00 | 10.42 | 5.89 | 29.9 | 0 | 11.15 | 1.978
04/14/2010 19:00:00 | 10.2 | 5.88 | 30.1 | 0 | 11.1 | 1.978
04/14/2010 20:00:00 | 10.02 | 5.86 | 29.8 | 0 | 11.03 | 1.976
04/14/2010 21:00:00 | 9.92 | 5.86 | 30.1 | 0 | 10.96 | 1.975
04/14/2010 22:00:00 | 9.86 | 5.84 | 30.1 | 0 | 10.89 | 1.976
04/14/2010 23:00:00 | 9.8 | 5.83 | 30 | 0 | 10.85 | 1.974
04/15/2010 00:00:00 | 9.77 | 5.83 | 30.1 | 0 | 10.81 | 1.974
04/15/2010 01:00:00 | 9.73 | 5.81 | 29.9 | 0 | 10.81 | 1.972
04/15/2010 02:00:00 | 9.62 | 5.82 | 30.2 | 0 | 10.79 | 1.972
04/15/2010 03:00:00 | 9.52 | 5.8 | 29.9 | 0 | 10.8 | 1.97
04/15/2010 04:00:00 | 9.41 | 5.81 | 30 | 0 | 10.8 | 1.97
04/15/2010 05:00:00 | 9.36 | 5.82 | 29.9 | 0 | 10.81 | 1.969
04/15/2010 06:00:00 | 9.33 | 5.82 | 29.9 | 0 | 10.81 | 1.967
04/15/2010 07:00:00 | 9.35 | 5.83 | 29.9 | 0 | 10.86 | 1.967
04/15/2010 08:00:00 | 9.42 | 5.82 | 29.9 | 0 | 10.9 | 1.966
04/15/2010 09:00:00 | 9.53 | 5.85 | 30 | 0 | 10.96 | 1.964
04/15/2010 10:00:00 | 9.58 | 5.86 | 30.2 | 0 | 10.98 | 1.966
04/15/2010 11:00:00 | 9.57 | 5.85 | 30.2 | 0 | 11.04 | 1.962
04/15/2010 12:00:00 | 9.79 | 5.89 | 30 | 0 | 11.15 | 1.963
04/15/2010 13:00:00 | 9.71 | 5.9 | 30.5 | 0 | 11.17 | 1.967
04/15/2010 14:00:00 | 9.96 | 5.92 | 30.8 | 0 | 11.23 | 1.959
04/15/2010 15:00:00 | 9.97 | 5.92 | 30.8 | 0 | 11.22 | 1.96
04/15/2010 16:00:00 | 9.99 | 5.93 | 30.9 | 0 | 11.23 | 1.959
04/15/2010 17:00:00 | 10.01 | 5.93 | 31.2 | 0 | 11.23 | 1.958
04/15/2010 18:00:00 | 9.96 | 5.95 | 31.3 | 0 | 11.23 | 1.958
04/15/2010 19:00:00 | 9.8 | 5.95 | 31.2 | 0 | 11.18 | 1.955
04/15/2010 20:00:00 | 9.57 | 5.94 | 31.6 | 0 | 11.15 | 1.955
04/15/2010 21:00:00 | 9.42 | 5.93 | 31.4 | 0 | 11.1 | 1.956
04/15/2010 22:00:00 | 9.26 | 5.92 | 31.7 | 0 | 11.06 | 1.959
04/15/2010 23:00:00 | 9.11 | 5.91 | 31.4 | 0 | 11.02 | 1.953
04/16/2010 00:00:00 | 8.99 | 5.89 | 31.4 | 0 | 11.01 | 1.954
04/16/2010 01:00:00 | 8.88 | 5.89 | 31.5 | 0 | 11.02 | 1.956
04/16/2010 02:00:00 | 8.81 | 5.89 | 31.5 | 0 | 11.02 | 1.951
04/16/2010 03:00:00 | 8.78 | 5.89 | 31.5 | 0 | 11 | 1.951
04/16/2010 04:00:00 | 8.72 | 5.88 | 31.4 | 0 | 11.01 | 1.95
04/16/2010 05:00:00 | 8.63 | 5.89 | 31.5 | 0 | 11.01 | 1.949
04/16/2010 06:00:00 | 8.57 | 5.89 | 31.5 | 0 | 11.03 | 1.948
04/16/2010 07:00:00 | 8.53 | 5.88 | 31.3 | 0 | 11.05 | 1.95
04/16/2010 08:00:00 | 8.57 | 5.89 | 31.1 | 0 | 11.12 | 1.948
04/16/2010 09:00:00 | 8.68 | 5.9 | 31.4 | 0 | 11.18 | 1.948
04/16/2010 10:00:00 | 9 | 5.92 | 31.4 | 0 | 11.27 | 1.947
04/16/2010 11:00:00 | 9.34 | 5.94 | 31.7 | 0 | 11.36 | 1.947
04/16/2010 12:00:00 | 9.79 | 5.95 | 31.5 | 0 | 11.42 | 1.946
04/16/2010 13:00:00 | 10.11 | 5.97 | 31.6 | 0 | 11.46 | 1.951
04/16/2010 14:00:00 | 10.47 | 6 | 31.9 | 0 | 11.49 | 1.951
04/16/2010 15:00:00 | 10.76 | 6.02 | 31.7 | 0 | 11.47 | 1.944
04/16/2010 16:00:00 | 10.85 | 6.01 | 31.6 | 0 | 11.43 | 1.943
04/16/2010 17:00:00 | 10.79 | 6 | 31.2 | 0 | 11.41 | 1.945
04/16/2010 18:00:00 | 10.59 | 6.01 | 31.6 | 0 | 11.35 | 1.943
04/16/2010 19:00:00 | 10.28 | 6.01 | 31.5 | 0 | 11.27 | 1.942
04/16/2010 20:00:00 | 9.98 | 5.98 | 31.2 | 0 | 11.2 | 1.943
04/16/2010 21:00:00 | 9.67 | 5.96 | 31.2 | 0 | 11.15 | 1.941
04/16/2010 22:00:00 | 9.4 | 5.93 | 31 | 0 | 11.08 | 1.939
04/16/2010 23:00:00 | 9.17 | 5.91 | 30.6 | 0 | 11.04 | 1.939
04/17/2010 00:00:00 | 8.98 | 5.9 | 30.6 | 0 | 11 | 1.939
04/17/2010 01:00:00 | 8.81 | 5.89 | 30.7 | 0 | 11.01 | 1.938
04/17/2010 02:00:00 | 8.7 | 5.88 | 30.7 | 0 | 10.98 | 1.936
04/17/2010 03:00:00 | 8.57 | 5.88 | 30.6 | 0 | 10.97 | 1.933
04/17/2010 04:00:00 | 8.49 | 5.87 | 30.7 | 0 | 10.97 | 1.934
04/17/2010 05:00:00 | 8.45 | 5.87 | 30.6 | 0 | 10.97 | 1.934
04/17/2010 06:00:00 | 8.42 | 5.87 | 30.9 | 0 | 10.98 | 1.936
04/17/2010 07:00:00 | 8.43 | 5.87 | 30.6 | 0 | 11 | 1.931
04/17/2010 08:00:00 | 8.5 | 5.87 | 30.6 | 0 | 11.08 | 1.933
04/17/2010 09:00:00 | 8.63 | 5.89 | 30.8 | 0 | 11.12 | 1.939
04/17/2010 10:00:00 | 8.79 | 5.9 | 31.1 | 0 | 11.18 | 1.931
04/17/2010 11:00:00 | 9.01 | 5.93 | 31.3 | 0 | 11.25 | 1.931
04/17/2010 12:00:00 | 9.2 | 5.93 | 31 | 0 | 11.33 | 1.93
04/17/2010 13:00:00 | 9.44 | 5.95 | 31.2 | 0 | 11.4 | 1.93
04/17/2010 14:00:00 | 9.55 | 5.96 | 31.2 | 0 | 11.38 | 1.929
04/17/2010 15:00:00 | 9.69 | 5.97 | 30.8 | 0 | 11.4 | 1.927
04/17/2010 16:00:00 | 9.72 | 5.96 | 30.7 | 0 | 11.37 | 1.956
04/17/2010 17:00:00 | 9.65 | 5.95 | 30.5 | 0 | 11.32 | 1.927
04/17/2010 18:00:00 | 9.58 | 5.93 | 30.4 | 0 | 11.28 | 1.925
04/17/2010 19:00:00 | 9.49 | 5.93 | 30.6 | 0 | 11.23 | 1.926
04/17/2010 20:00:00 | 9.4 | 5.91 | 30.6 | 0 | 11.17 | 1.924
04/17/2010 21:00:00 | 9.3 | 5.9 | 30.6 | 0 | 11.09 | 1.923
04/17/2010 22:00:00 | 9.21 | 5.88 | 30.6 | 0 | 11.01 | 1.924
04/17/2010 23:00:00 | 9.11 | 5.87 | 30.5 | 0 | 10.98 | 1.923
04/18/2010 00:00:00 | 9.02 | 5.86 | 30.8 | 0 | 10.95 | 1.922
04/18/2010 01:00:00 | 8.95 | 5.86 | 30.8 | 0 | 10.91 | 1.92
04/18/2010 02:00:00 | 8.88 | 5.85 | 30.9 | 0 | 10.91 | 1.922
04/18/2010 03:00:00 | 8.81 | 5.85 | 30.9 | 0 | 10.9 | 1.919
04/18/2010 04:00:00 | 8.74 | 5.86 | 30.8 | 0 | 10.88 | 1.917
04/18/2010 05:00:00 | 8.69 | 5.86 | 30.7 | 0 | 10.9 | 1.917
04/18/2010 06:00:00 | 8.65 | 5.85 | 30.7 | 0 | 10.89 | 1.917
04/18/2010 07:00:00 | 8.65 | 5.86 | 31.5 | 0 | 10.92 | 1.916
04/18/2010 08:00:00 | 8.66 | 5.86 | 31.4 | 0 | 10.98 | 1.916
04/18/2010 09:00:00 | 8.71 | 5.88 | 31.1 | 0 | 11.02 | 1.922
04/18/2010 10:00:00 | 8.75 | 5.88 | 30.8 | 0 | 11.09 | 1.916
04/18/2010 11:00:00 | 8.83 | 5.91 | 30.9 | 0 | 11.16 | 1.916
04/18/2010 12:00:00 | 8.94 | 5.92 | 31.1 | 0 | 11.24 | 1.914
04/18/2010 13:00:00 | 9.05 | 5.93 | 31 | 0 | 11.29 | 1.914
04/18/2010 14:00:00 | 9.15 | 5.94 | 31.2 | 0 | 11.35 | 1.914
04/18/2010 15:00:00 | 9.21 | 5.96 | 31.3 | 0 | 11.38 | 1.915
04/18/2010 16:00:00 | 9.22 | 5.96 | 31.3 | 0 | 11.37 | 1.915
04/18/2010 17:00:00 | 9.21 | 5.97 | 31.4 | 0 | 11.36 | 1.915
04/18/2010 18:00:00 | 9.19 | 5.97 | 31.5 | 0 | 11.35 | 1.913
04/18/2010 19:00:00 | 9.11 | 5.96 | 31.6 | 0 | 11.27 | 1.914
04/18/2010 20:00:00 | 9.02 | 5.95 | 31.7 | 0 | 11.21 | 1.915
04/18/2010 21:00:00 | 8.9 | 5.95 | 31.9 | 0 | 11.15 | 1.914
04/18/2010 22:00:00 | 8.81 | 5.94 | 32 | 0 | 11.11 | 1.912
04/18/2010 23:00:00 | 8.69 | 5.94 | 32.3 | 0 | 11.06 | 1.911
04/19/2010 00:00:00 | 8.59 | 5.94 | 32.3 | 0 | 11.05 | 1.91
04/19/2010 01:00:00 | 8.48 | 5.93 | 32.2 | 0 | 11.03 | 1.912
04/19/2010 02:00:00 | 8.37 | 5.93 | 32.5 | 0 | 11.03 | 1.911
04/19/2010 03:00:00 | 8.29 | 5.95 | 32.6 | 0 | 11.03 | 1.91
04/19/2010 04:00:00 | 8.21 | 5.94 | 32.5 | 0 | 11.02 | 1.91
04/19/2010 05:00:00 | 8.15 | 5.95 | 32.7 | 0 | 11.03 | 1.91
04/19/2010 06:00:00 | 8.09 | 5.95 | 32.5 | 0 | 11.03 | 1.912
04/19/2010 07:00:00 | 8.06 | 5.95 | 32.5 | 0 | 11.08 | 1.913
04/19/2010 08:00:00 | 8.08 | 5.95 | 32.4 | 0 | 11.1 | 1.919
04/19/2010 09:00:00 | 8.11 | 5.97 | 32.7 | 0 | 11.19 | 1.912
04/19/2010 10:00:00 | 8.17 | 5.99 | 33.2 | 0 | 11.25 | 1.912
04/19/2010 11:00:00 | 8.27 | 6 | 32.9 | 0 | 11.3 | 1.915
04/19/2010 12:00:00 | 8.37 | 6.02 | 33.7 | 0 | 11.38 | 1.914
04/19/2010 13:00:00 | 8.38 | 6.05 | 34.2 | 0 | 11.4 | 1.915
04/19/2010 14:00:00 | 8.5 | 6.08 | 34.6 | 0 | 11.49 | 1.914
04/19/2010 15:00:00 | 8.55 | 6.13 | 34.9 | 0 | 11.51 | 1.913
04/19/2010 16:00:00 | 8.58 | 6.12 | 34.9 | 0 | 11.48 | 1.916
04/19/2010 17:00:00 | 8.54 | 6.12 | 35.1 | 0 | 11.5 | 1.917
04/19/2010 18:00:00 | 8.48 | 6.12 | 35 | 0 | 11.44 | 1.912
04/19/2010 19:00:00 | 8.33 | 6.11 | 35 | 0 | 11.44 | 1.915
04/19/2010 20:00:00 | 8.19 | 6.11 | 35.1 | 0 | 11.38 | 1.944
04/19/2010 21:00:00 | 8.07 | 6.13 | 35.1 | 0 | 11.36 | 1.911
04/19/2010 22:00:00 | 7.95 | 6.08 | 35.4 | 0 | 11.3 | 1.912
04/19/2010 23:00:00 | 7.87 | 6.07 | 35.1 | 0 | 11.26 | 1.912
04/20/2010 00:00:00 | 7.78 | 6.06 | 35.2 | 0 | 11.23 | 1.912
04/20/2010 01:00:00 | 7.7 | 6.05 | 35 | 0 | 11.23 | 1.91
04/20/2010 02:00:00 | 7.68 | 6.03 | 34.5 | 0 | 11.22 | 1.912
04/20/2010 03:00:00 | 7.64 | 6.03 | 34.5 | 0 | 11.2 | 1.91
04/20/2010 04:00:00 | 7.61 | 6.02 | 34.7 | 0 | 11.23 | 1.91
04/20/2010 05:00:00 | 7.56 | 6.02 | 34.5 | 0 | 11.24 | 1.909
04/20/2010 06:00:00 | 7.55 | 6.03 | 34.5 | 0 | 11.24 | 1.911
04/20/2010 07:00:00 | 7.59 | 6.02 | 34.1 | 0 | 11.28 | 1.91
04/20/2010 08:00:00 | 7.61 | 6.03 | 34.5 | 0 | 11.33 | 1.912
04/20/2010 09:00:00 | 7.73 | 6.05 | 34.6 | 0 | 11.42 | 1.916
04/20/2010 10:00:00 | 7.96 | 6.07 | 34.9 | 0 | 11.49 | 1.914
04/20/2010 11:00:00 | 8.28 | 6.07 | 34.3 | 0 | 11.53 | 1.912
04/20/2010 12:00:00 | 8.51 | 6.09 | 34.5 | 0 | 11.61 | 1.907
04/20/2010 13:00:00 | 8.87 | 6.1 | 34.4 | 0 | 11.62 | 1.908
04/20/2010 14:00:00 | 9.12 | 6.11 | 33.6 | 0 | 11.66 | 1.914
04/20/2010 15:00:00 | 9.32 | 6.11 | 33.9 | 0 | 11.65 | 1.909
04/20/2010 16:00:00 | 9.37 | 6.12 | 33.9 | 0 | 11.61 | 1.906
04/20/2010 17:00:00 | 9.45 | 6.13 | 34 | 0 | 11.62 | 1.907
04/20/2010 18:00:00 | 9.35 | 6.12 | 33.8 | 0 | 11.57 | 1.907
04/20/2010 19:00:00 | 9.21 | 6.12 | 34 | 0 | 11.52 | 1.906
04/20/2010 20:00:00 | 9.03 | 6.1 | 33.8 | 0 | 11.46 | 1.903
04/20/2010 21:00:00 | 8.9 | 6.07 | 33.7 | 0 | 11.39 | 1.903
04/20/2010 22:00:00 | 8.75 | 6.05 | 33.4 | 0 | 11.33 | 1.903
04/20/2010 23:00:00 | 8.58 | 6.04 | 33.8 | 0 | 11.22 | 1.903
04/21/2010 00:00:00 | 8.42 | 6.02 | 33.6 | 0 | 11.2 | 1.902
04/21/2010 01:00:00 | 8.29 | 6.01 | 33.6 | 0 | 11.16 | 1.903
04/21/2010 02:00:00 | 8.19 | 5.99 | 33.5 | 0 | 11.14 | 1.902
04/21/2010 03:00:00 | 8.08 | 5.98 | 33.3 | 0 | 11.12 | 1.902
04/21/2010 04:00:00 | 7.99 | 5.98 | 33.4 | 0 | 11.14 | 1.9
04/21/2010 05:00:00 | 7.9 | 5.98 | 33.5 | 0 | 11.16 | 1.901
04/21/2010 06:00:00 | 7.89 | 5.99 | 33.4 | 0 | 11.16 | 1.899
04/21/2010 07:00:00 | 7.89 | 5.99 | 33.1 | 0 | 11.21 | 1.899
04/21/2010 08:00:00 | 7.98 | 5.99 | 32.8 | 0 | 11.25 | 1.897
04/21/2010 09:00:00 | 8.17 | 5.99 | 32.7 | 0 | 11.32 | 1.897
04/21/2010 10:00:00 | 8.56 | 6.01 | 33.1 | 0 | 11.41 | 1.897
04/21/2010 11:00:00 | 9.06 | 6.04 | 33.4 | 0 | 11.47 | 1.897
04/21/2010 12:00:00 | 9.56 | 6.05 | 33.2 | 0 | 11.56 | 1.895
04/21/2010 13:00:00 | 9.99 | 6.07 | 33.6 | 0 | 11.56 | 1.896
04/21/2010 14:00:00 | 10.24 | 6.09 | 33.5 | 0 | 11.58 | 1.891
04/21/2010 15:00:00 | 10.6 | 6.1 | 33.5 | 0 | 11.58 | 1.9
04/21/2010 16:00:00 | 10.85 | 6.1 | 33.1 | 0 | 11.55 | 1.893
04/21/2010 17:00:00 | 11.01 | 6.1 | 32.9 | 0 | 11.47 | 1.893
04/21/2010 18:00:00 | 10.99 | 6.09 | 32.6 | 0 | 11.38 | 1.889
04/21/2010 19:00:00 | 10.82 | 6.08 | 32.9 | 0 | 11.32 | 1.891
04/21/2010 20:00:00 | 10.59 | 6.07 | 33.2 | 0 | 11.22 | 1.894
04/21/2010 21:00:00 | 10.33 | 6.05 | 32.7 | 0 | 11.2 | 1.89
04/21/2010 22:00:00 | 10.05 | 6.07 | 32.6 | 0 | 11.1 | 1.891
04/21/2010 23:00:00 | 9.75 | 6 | 32.8 | 0 | 11.03 | 1.892
04/22/2010 00:00:00 | 9.53 | 5.98 | 32.6 | 0 | 10.99 | 1.888
04/22/2010 01:00:00 | 9.29 | 5.97 | 32.5 | 0 | 10.95 | 1.889
04/22/2010 02:00:00 | 9.09 | 5.95 | 32.4 | 0 | 10.97 | 1.907
04/22/2010 03:00:00 | 8.92 | 5.95 | 32.5 | 0 | 10.97 | 1.887
04/22/2010 04:00:00 | 8.81 | 5.94 | 32.7 | 0 | 10.96 | 1.884
04/22/2010 05:00:00 | 8.72 | 5.94 | 32.6 | 0 | 10.96 | 1.886
04/22/2010 06:00:00 | 8.66 | 5.93 | 32.4 | 0 | 10.97 | 1.885
04/22/2010 07:00:00 | 8.64 | 5.95 | 32.6 | 0 | 11.05 | 1.883
04/22/2010 08:00:00 | 8.67 | 5.95 | 32.7 | 0 | 11.1 | 1.881
04/22/2010 09:00:00 | 8.86 | 5.96 | 32.4 | 0 | 11.14 | 1.882
04/22/2010 10:00:00 | 9.24 | 5.97 | 32.1 | 0 | 11.25 | 1.883
04/22/2010 11:00:00 | 9.68 | 5.98 | 32.1 | 0 | 11.32 | 1.879
04/22/2010 12:00:00 | 9.82 | 6 | 32.1 | 0 | 11.36 | 1.88
04/22/2010 13:00:00 | 10.29 | 6.02 | 31.9 | 0 | 11.42 | 1.877
04/22/2010 14:00:00 | 10.66 | 6.03 | 32 | 0 | 11.47 | 1.876
04/22/2010 15:00:00 | 11.06 | 6.06 | 32.4 | 0 | 11.49 | 1.875
04/22/2010 16:00:00 | 11.52 | 6.08 | 32.3 | 0 | 11.39 | 1.877
04/22/2010 17:00:00 | 11.65 | 6.09 | 32.2 | 0 | 11.38 | 1.877
04/22/2010 18:00:00 | 11.4 | 6.08 | 32.5 | 0 | 11.32 | 1.876
04/22/2010 19:00:00 | 11.12 | 6.07 | 32.6 | 0 | 11.26 | 1.875
04/22/2010 20:00:00 | 10.78 | 6.06 | 32.7 | 0 | 11.2 | 1.874
04/22/2010 21:00:00 | 10.46 | 6.05 | 32.7 | 0 | 11.16 | 1.873
04/22/2010 22:00:00 | 10.15 | 6.02 | 32.9 | 0 | 11.09 | 1.873
04/22/2010 23:00:00 | 9.86 | 6 | 32.9 | 0 | 11.02 | 1.872
04/23/2010 00:00:00 | 9.69 | 5.98 | 32.7 | 0 | 10.92 | 1.871
04/23/2010 01:00:00 | 9.6 | 5.96 | 32.8 | 0 | 10.86 | 1.873
04/23/2010 02:00:00 | 9.55 | 5.95 | 33 | 0 | 10.84 | 1.87
04/23/2010 03:00:00 | 9.53 | 5.96 | 32.8 | 0 | 10.8 | 1.868
04/23/2010 04:00:00 | 9.5 | 5.94 | 32.7 | 0 | 10.76 | 1.869
04/23/2010 05:00:00 | 9.45 | 5.94 | 32.4 | 0 | 10.76 | 1.868
04/23/2010 06:00:00 | 9.4 | 5.93 | 32.5 | 0 | 10.8 | 1.868
04/23/2010 07:00:00 | 9.42 | 5.95 | 32.4 | 0 | 10.86 | 1.881
04/23/2010 08:00:00 | 9.53 | 5.95 | 32.2 | 0 | 10.9 | 1.866
04/23/2010 09:00:00 | 9.75 | 5.96 | 32.1 | 0 | 10.97 | 1.866
04/23/2010 10:00:00 | 10.04 | 5.96 | 31.7 | 0 | 11.05 | 1.865
04/23/2010 11:00:00 | 10.36 | 5.99 | 31.8 | 0 | 11.14 | 1.865
04/23/2010 12:00:00 | 10.69 | 6.01 | 31.7 | 0 | 11.25 | 1.864
04/23/2010 13:00:00 | 11.24 | 6.04 | 31.8 | 0 | 11.29 | 1.862
04/23/2010 14:00:00 | 11.78 | 6.07 | 32 | 0 | 11.31 | 1.888
04/23/2010 15:00:00 | 12.09 | 6.08 | 32 | 0 | 11.28 | 1.862
04/23/2010 16:00:00 | 12.43 | 6.11 | 32.5 | 0 | 11.23 | 1.86
04/23/2010 17:00:00 | 12.56 | 6.11 | 32.8 | 0 | 11.11 | 1.859
04/23/2010 18:00:00 | 12.56 | 6.1 | 32.6 | 0 | 11.04 | 1.86
04/23/2010 19:00:00 | 12.44 | 6.07 | 32.7 | 0 | 10.92 | 1.863
04/23/2010 20:00:00 | 12.12 | 6.06 | 32.8 | 0 | 10.86 | 1.86
04/23/2010 21:00:00 | 11.83 | 6.04 | 32.6 | 0 | 10.84 | 1.858
04/23/2010 22:00:00 | 11.48 | 6.02 | 32.6 | 0 | 10.75 | 1.859
04/23/2010 23:00:00 | 11.2 | 5.99 | 32.5 | 0 | 10.7 | 1.858
04/24/2010 00:00:00 | 10.97 | 5.97 | 32.2 | 0 | 10.62 | 1.857
04/24/2010 01:00:00 | 10.8 | 5.96 | 32.3 | 0 | 10.6 | 1.856
04/24/2010 02:00:00 | 10.64 | 5.94 | 32 | 0 | 10.57 | 1.857
04/24/2010 03:00:00 | 10.48 | 5.93 | 31.9 | 0 | 10.57 | 1.856
04/24/2010 04:00:00 | 10.38 | 5.98 | 31.8 | 0 | 10.56 | 1.852
04/24/2010 05:00:00 | 10.31 | 5.94 | 31.8 | 0 | 10.55 | 1.854
04/24/2010 06:00:00 | 10.29 | 5.93 | 31.7 | 0 | 10.57 | 1.854
04/24/2010 07:00:00 | 10.34 | 5.93 | 31.5 | 0 | 10.61 | 1.855
04/24/2010 08:00:00 | 10.45 | 5.95 | 31.5 | 0 | 10.65 | 1.854
04/24/2010 09:00:00 | 10.63 | 5.94 | 31.6 | 0 | 10.69 | 1.856
04/24/2010 10:00:00 | 11.04 | 5.98 | 31.6 | 0 | 10.8 | 1.854
04/24/2010 11:00:00 | 11.44 | 6.02 | 32.1 | 0 | 10.93 | 1.853
04/24/2010 12:00:00 | 11.92 | 6.03 | 32 | 0 | 11.01 | 1.852
04/24/2010 13:00:00 | 12.5 | 6.06 | 32.4 | 0 | 11.08 | 1.849
04/24/2010 14:00:00 | 12.9 | 6.08 | 32.1 | 0 | 11.13 | 1.85
04/24/2010 15:00:00 | 13.09 | 6.07 | 31.8 | 0 | 11.11 | 1.851
04/24/2010 16:00:00 | 13.29 | 6.1 | 32.6 | 0 | 11.07 | 1.855
04/24/2010 17:00:00 | 13.38 | 6.11 | 32.3 | 0 | 11 | 1.851
04/24/2010 18:00:00 | 13.38 | 6.1 | 32.6 | 0 | 10.93 | 1.85
04/24/2010 19:00:00 | 13.31 | 6.1 | 32.3 | 0 | 10.85 | 1.847
04/24/2010 20:00:00 | 13.09 | 6.07 | 32.4 | 0 | 10.76 | 1.849
04/24/2010 21:00:00 | 12.86 | 6.04 | 31.8 | 0 | 10.68 | 1.848
04/24/2010 22:00:00 | 12.59 | 6.02 | 31.7 | 0 | 10.59 | 1.846
04/24/2010 23:00:00 | 12.31 | 5.99 | 31.3 | 0 | 10.52 | 1.846
04/25/2010 00:00:00 | 12.08 | 5.98 | 31.4 | 0 | 10.42 | 1.85
04/25/2010 01:00:00 | 11.87 | 5.95 | 31.2 | 0 | 10.35 | 1.846
04/25/2010 02:00:00 | 11.67 | 5.93 | 31.3 | 0 | 10.34 | 1.845
04/25/2010 03:00:00 | 11.49 | 5.92 | 31 | 0 | 10.33 | 1.846
04/25/2010 04:00:00 | 11.35 | 5.92 | 31.4 | 0 | 10.34 | 1.846
04/25/2010 05:00:00 | 11.18 | 5.9 | 31.2 | 0 | 10.36 | 1.846
04/25/2010 06:00:00 | 11.06 | 5.91 | 31 | 0 | 10.39 | 1.845
04/25/2010 07:00:00 | 10.98 | 5.9 | 31.2 | 0 | 10.43 | 1.844
04/25/2010 08:00:00 | 10.96 | 5.91 | 31.9 | 0 | 10.47 | 1.842
04/25/2010 09:00:00 | 10.91 | 5.91 | 31.6 | 0 | 10.52 | 1.844
04/25/2010 10:00:00 | 10.91 | 5.92 | 31.3 | 0 | 10.61 | 1.843
04/25/2010 11:00:00 | 10.93 | 5.94 | 31.1 | 0 | 10.69 | 1.843
04/25/2010 12:00:00 | 11.1 | 5.96 | 31 | 0 | 10.81 | 1.841
04/25/2010 13:00:00 | 11.49 | 5.98 | 31.1 | 0 | 10.89 | 1.842
04/25/2010 14:00:00 | 11.75 | 6 | 31.2 | 0 | 10.92 | 1.838
04/25/2010 15:00:00 | 12.08 | 6.03 | 31.1 | 0 | 11 | 1.84
04/25/2010 16:00:00 | 12.32 | 6.05 | 31.1 | 0 | 11.07 | 1.839
04/25/2010 17:00:00 | 12.42 | 6.07 | 31.5 | 0 | 11.06 | 1.841
04/25/2010 18:00:00 | 12.43 | 6.07 | 31.5 | 0 | 11.02 | 1.837
04/25/2010 19:00:00 | 12.36 | 6.06 | 31.7 | 0 | 10.92 | 1.84
04/25/2010 20:00:00 | 12.21 | 6.06 | 32.4 | 0 | 10.83 | 1.838
04/25/2010 21:00:00 | 11.98 | 6.06 | 32.4 | 0 | 10.78 | 1.839
04/25/2010 22:00:00 | 11.67 | 6.04 | 32.4 | 0 | 10.73 | 1.839
04/25/2010 23:00:00 | 11.33 | 6 | 32.2 | 0 | 10.66 | 1.836
04/26/2010 00:00:00 | 11.07 | 5.98 | 32.1 | 0 | 10.58 | 1.838
04/26/2010 01:00:00 | 10.88 | 5.97 | 31.9 | 0 | 10.49 | 1.837
04/26/2010 02:00:00 | 10.73 | 5.96 | 31.7 | 0 | 10.46 | 1.84
04/26/2010 03:00:00 | 10.63 | 5.94 | 31.6 | 0 | 10.43 | 1.839
04/26/2010 04:00:00 | 10.57 | 5.93 | 31.5 | 0 | 10.4 | 1.837
04/26/2010 05:00:00 | 10.54 | 5.92 | 31.4 | 0 | 10.37 | 1.836
04/26/2010 06:00:00 | 10.54 | 5.92 | 31.2 | 0 | 10.39 | 1.836
04/26/2010 07:00:00 | 10.59 | 5.92 | 31.1 | 0 | 10.43 | 1.834
04/26/2010 08:00:00 | 10.69 | 5.93 | 31.1 | 0 | 10.52 | 1.836
04/26/2010 09:00:00 | 10.79 | 5.95 | 31.2 | 0 | 10.54 | 1.833
04/26/2010 10:00:00 | 11.11 | 5.96 | 31.3 | 0 | 10.63 | 1.833
04/26/2010 11:00:00 | 11.43 | 5.98 | 31.3 | 0 | 10.74 | 1.835
04/26/2010 12:00:00 | 11.77 | 5.99 | 31.2 | 0 | 10.81 | 1.829
04/26/2010 13:00:00 | 11.93 | 6.02 | 31.4 | 0 | 10.92 | 1.827
04/26/2010 14:00:00 | 12.32 | 6.05 | 31.5 | 0 | 10.97 | 1.822
04/26/2010 15:00:00 | 12.63 | 6.08 | 31.8 | 0 | 11.02 | 1.831
04/26/2010 16:00:00 | 12.99 | 6.1 | 32.1 | 0 | 11 | 1.822
04/26/2010 17:00:00 | 13 | 6.11 | 32 | 0 | 10.96 | 1.826
04/26/2010 18:00:00 | 12.82 | 6.11 | 32.2 | 0 | 10.93 | 1.829
04/26/2010 19:00:00 | 12.69 | 6.1 | 32.5 | 0 | 10.83 | 1.829
04/26/2010 20:00:00 | 12.51 | 6.07 | 32.4 | 0 | 10.75 | 1.829
04/26/2010 21:00:00 | 12.27 | 6.06 | 32.4 | 0 | 10.68 | 1.829
04/26/2010 22:00:00 | 12.05 | 6.04 | 32.3 | 0 | 10.62 | 1.829
04/26/2010 23:00:00 | 11.74 | 6.02 | 32.2 | 0 | 10.52 | 1.826
04/27/2010 00:00:00 | 11.53 | 5.99 | 32.2 | 0 | 10.44 | 1.828
04/27/2010 01:00:00 | 11.31 | 5.97 | 31.8 | 0 | 10.35 | 1.827
04/27/2010 02:00:00 | 11.14 | 5.96 | 32 | 0 | 10.3 | 1.828
04/27/2010 03:00:00 | 11.01 | 5.95 | 32.1 | 0 | 10.25 | 1.826
04/27/2010 04:00:00 | 10.9 | 5.94 | 32 | 0 | 10.24 | 1.825
04/27/2010 05:00:00 | 10.86 | 5.94 | 32.1 | 0 | 10.22 | 1.826
04/27/2010 06:00:00 | 10.85 | 5.93 | 32 | 0 | 10.24 | 1.825
04/27/2010 07:00:00 | 10.9 | 5.94 | 31.7 | 0 | 10.25 | 1.825
04/27/2010 08:00:00 | 10.97 | 5.95 | 31.7 | 0 | 10.28 | 1.825
04/27/2010 09:00:00 | 11.06 | 5.95 | 31.6 | 0 | 10.29 | 1.823
04/27/2010 10:00:00 | 11.15 | 5.96 | 31.7 | 0 | 10.3 | 1.822
04/27/2010 11:00:00 | 11.29 | 5.97 | 31.6 | 0 | 10.37 | 1.823
04/27/2010 12:00:00 | 11.36 | 5.98 | 31.7 | 0 | 10.4 | 1.821
04/27/2010 13:00:00 | 11.47 | 6 | 31.4 | 0 | 10.48 | 1.823
04/27/2010 14:00:00 | 11.63 | 6.01 | 31.3 | 0 | 10.53 | 1.822
04/27/2010 15:00:00 | 11.74 | 6.02 | 31.2 | 0 | 10.59 | 1.823
04/27/2010 16:00:00 | 11.77 | 6.03 | 31.2 | 0 | 10.58 | 1.821
04/27/2010 17:00:00 | 11.75 | 6.04 | 31.5 | 0 | 10.59 | 1.82
04/27/2010 18:00:00 | 11.75 | 6.02 | 31.2 | 0 | 10.58 | 1.824
04/27/2010 19:00:00 | 11.76 | 6.04 | 31.4 | 0 | 10.56 | 1.819
04/27/2010 20:00:00 | 11.73 | 6.02 | 31.4 | 0 | 10.51 | 1.819
04/27/2010 21:00:00 | 11.69 | 6.03 | 31.4 | 0 | 10.44 | 1.818
04/27/2010 22:00:00 | 11.64 | 6 | 31.3 | 0 | 10.37 | 1.818
04/27/2010 23:00:00 | 11.58 | 5.99 | 31.3 | 0 | 10.31 | 1.817
04/28/2010 00:00:00 | 11.48 | 5.97 | 31.4 | 0 | 10.23 | 1.817
04/28/2010 01:00:00 | 11.36 | 5.96 | 31.5 | 0 | 10.2 | 1.816
04/28/2010 02:00:00 | 11.29 | 5.94 | 31.4 | 0 | 10.17 | 1.818
04/28/2010 03:00:00 | 11.23 | 5.94 | 31.4 | 0 | 10.14 | 1.818
04/28/2010 04:00:00 | 11.19 | 5.94 | 31.4 | 0 | 10.12 | 1.819
04/28/2010 05:00:00 | 11.15 | 5.94 | 31.7 | 0 | 10.11 | 1.818
04/28/2010 06:00:00 | 11.12 | 5.94 | 31.8 | 0 | 10.13 | 1.818
04/28/2010 07:00:00 | 11.11 | 5.95 | 31.8 | 0 | 10.16 | 1.818
04/28/2010 08:00:00 | 11.13 | 5.96 | 32 | 0 | 10.23 | 1.815
04/28/2010 09:00:00 | 11.18 | 5.98 | 31.8 | 0 | 10.27 | 1.812
04/28/2010 10:00:00 | 11.19 | 5.98 | 32 | 0 | 10.28 | 1.816
04/28/2010 11:00:00 | 11.27 | 6 | 32.1 | 0 | 10.39 | 1.815
04/28/2010 12:00:00 | 11.36 | 6.01 | 32.1 | 0 | 10.49 | 1.813
04/28/2010 13:00:00 | 11.54 | 6.04 | 32.2 | 0 | 10.57 | 1.815
04/28/2010 14:00:00 | 11.69 | 6.05 | 31.9 | 0 | 10.6 | 1.814
04/28/2010 15:00:00 | 11.8 | 6.09 | 32.2 | 0 | 10.69 | 1.814
04/28/2010 16:00:00 | 11.81 | 6.11 | 32.2 | 0 | 10.74 | 1.815
04/28/2010 17:00:00 | 11.9 | 6.13 | 32.4 | 0 | 10.81 | 1.814
04/28/2010 18:00:00 | 11.92 | 6.15 | 32.6 | 0 | 10.76 | 1.813
04/28/2010 19:00:00 | 11.83 | 6.13 | 32.7 | 0 | 10.71 | 1.813
04/28/2010 20:00:00 | 11.68 | 6.12 | 33 | 0 | 10.64 | 1.814
04/28/2010 21:00:00 | 11.52 | 6.11 | 33.1 | 0 | 10.61 | 1.813
04/28/2010 22:00:00 | 11.3 | 6.11 | 33 | 0 | 10.55 | 1.813
04/28/2010 23:00:00 | 11.09 | 6.09 | 32.9 | 0 | 10.51 | 1.811
04/29/2010 00:00:00 | 10.8 | 6.08 | 33.3 | 0 | 10.43 | 1.812
04/29/2010 01:00:00 | 10.59 | 6.06 | 33.1 | 0 | 10.37 | 1.811
04/29/2010 02:00:00 | 10.39 | 6.02 | 33.2 | 0 | 10.32 | 1.811
04/29/2010 03:00:00 | 10.3 | 6.06 | 33.1 | 0 | 10.3 | 1.81
04/29/2010 04:00:00 | 10.21 | 6.02 | 32.7 | 0 | 10.25 | 1.81
04/29/2010 05:00:00 | 10.16 | 6.03 | 33 | 0 | 10.27 | 1.809
04/29/2010 06:00:00 | 10.13 | 6.02 | 32.9 | 0 | 10.27 | 1.81
04/29/2010 07:00:00 | 10.16 | 6.02 | 32.9 | 0 | 10.36 | 1.809
04/29/2010 08:00:00 | 10.21 | 6.04 | 32.9 | 0 | 10.44 | 1.81
04/29/2010 09:00:00 | 10.45 | 6.05 | 32.8 | 0 | 10.5 | 1.807
04/29/2010 10:00:00 | 10.6 | 6.06 | 33 | 0 | 10.58 | 1.81
04/29/2010 11:00:00 | 10.86 | 6.07 | 32.8 | 0 | 10.66 | 1.809
04/29/2010 12:00:00 | 11.25 | 6.09 | 33 | 0 | 10.73 | 1.808
04/29/2010 13:00:00 | 11.32 | 6.1 | 32.9 | 0 | 10.81 | 1.807
04/29/2010 14:00:00 | 11.42 | 6.14 | 32.9 | 0 | 10.91 | 1.807
04/29/2010 15:00:00 | 11.6 | 6.17 | 32.7 | 0 | 10.92 | 1.809
04/29/2010 16:00:00 | 11.64 | 6.17 | 32.6 | 0 | 10.92 | 1.807
04/29/2010 17:00:00 | 11.64 | 6.17 | 32.7 | 0 | 10.95 | 1.807
04/29/2010 18:00:00 | 11.61 | 6.17 | 32.8 | 0 | 10.88 | 1.807
04/29/2010 19:00:00 | 11.44 | 6.17 | 32.7 | 0 | 10.81 | 1.808
04/29/2010 20:00:00 | 11.31 | 6.14 | 32.6 | 0 | 10.72 | 1.796
04/29/2010 21:00:00 | 11.17 | 6.13 | 32.6 | 0 | 10.68 | 1.806
04/29/2010 22:00:00 | 11.02 | 6.12 | 32.8 | 0 | 10.63 | 1.795
04/29/2010 23:00:00 | 10.88 | 6.1 | 32.8 | 0 | 10.54 | 1.805
04/30/2010 00:00:00 | 10.72 | 6.09 | 32.8 | 0 | 10.49 | 1.799
04/30/2010 01:00:00 | 10.59 | 6.06 | 32.8 | 0 | 10.39 | 1.802
04/30/2010 02:00:00 | 10.42 | 6.05 | 32.7 | 0 | 10.34 | 1.833
04/30/2010 03:00:00 | 10.31 | 6.04 | 32.6 | 0 | 10.3 | 1.799
04/30/2010 04:00:00 | 10.24 | 6.03 | 32.6 | 0 | 10.29 | 1.804
04/30/2010 05:00:00 | 10.17 | 6.02 | 32.6 | 0 | 10.26 | 1.802
04/30/2010 06:00:00 | 10.11 | 6.03 | 32.7 | 0 | 10.29 | 1.802
04/30/2010 07:00:00 | 10.07 | 6.03 | 32.5 | 0 | 10.36 | 1.795
04/30/2010 08:00:00 | 10.08 | 6.06 | 32.8 | 0 | 10.52 | 1.798
04/30/2010 09:00:00 | 10.15 | 6.07 | 32.9 | 0 | 10.61 | 1.8
04/30/2010 10:00:00 | 10.31 | 6.08 | 33 | 0 | 10.68 | 1.792
04/30/2010 11:00:00 | 10.53 | 6.09 | 33 | 0 | 10.76 | 1.8
04/30/2010 12:00:00 | 10.62 | 6.12 | 33.1 | 0 | 10.85 | 1.799
04/30/2010 13:00:00 | 10.84 | 6.14 | 33.3 | 0 | 10.94 | 1.802
04/30/2010 14:00:00 | 11.01 | 6.15 | 33.3 | 0 | 10.96 | 1.797
04/30/2010 15:00:00 | 11.18 | 6.17 | 33.3 | 0 | 10.96 | 1.796
04/30/2010 16:00:00 | 11.39 | 6.18 | 33.3 | 0 | 10.98 | 1.797
04/30/2010 17:00:00 | 11.46 | 6.19 | 33.3 | 0 | 10.97 | 1.798
04/30/2010 18:00:00 | 11.41 | 6.2 | 33.3 | 0 | 10.94 | 1.799
04/30/2010 19:00:00 | 11.33 | 6.19 | 33.1 | 0 | 10.91 | 1.799
04/30/2010 20:00:00 | 11.25 | 6.18 | 33.4 | 0 | 10.84 | 1.796
04/30/2010 21:00:00 | 11.18 | 6.16 | 32.8 | 0 | 10.8 | 1.797
04/30/2010 22:00:00 | 11.04 | 6.14 | 32.6 | 0 | 10.77 | 1.794
04/30/2010 23:00:00 | 10.82 | 6.12 | 32.5 | 0 | 10.71 | 1.796
05/01/2010 00:00:00 | 10.6 | 6.1 | 32.6 | 0 | 10.63 | 1.796
05/01/2010 01:00:00 | 10.39 | 6.08 | 32.8 | 0 | 10.55 | 1.794
05/01/2010 02:00:00 | 10.25 | 6.06 | 33 | 0 | 10.49 | 1.793
05/01/2010 03:00:00 | 10.12 | 6.04 | 32.9 | 0 | 10.47 | 1.823
05/01/2010 04:00:00 | 10.02 | 6.03 | 32.6 | 0 | 10.44 | 1.823
05/01/2010 05:00:00 | 9.84 | 6.02 | 32.8 | 0 | 10.44 | 1.792
05/01/2010 06:00:00 | 9.71 | 6.03 | 32.8 | 0 | 10.47 | 1.819
05/01/2010 07:00:00 | 9.67 | 6.02 | 32.7 | 0 | 10.52 | 1.77
05/01/2010 08:00:00 | 9.78 | 6.02 | 32.5 | 0 | 10.61 | 1.789
05/01/2010 09:00:00 | 10 | 6.03 | 32.5 | 0 | 10.71 | 1.784
05/01/2010 10:00:00 | 10.31 | 6.05 | 32.9 | 4.1 | 10.78 | 1.789
05/01/2010 11:00:00 | 10.86 | 6.07 | 32.8 | 0 | 10.89 | 1.791
05/01/2010 12:00:00 | 11.37 | 6.09 | 32.9 | 0 | 10.94 | 1.786
05/01/2010 13:00:00 | 11.84 | 6.11 | 33.1 | 0 | 10.98 | 1.786
05/01/2010 14:00:00 | 12.38 | 6.14 | 33.3 | 0 | 11.06 | 1.812
05/01/2010 15:00:00 | 12.71 | 6.16 | 33 | 0 | 11.04 | 1.782
05/01/2010 16:00:00 | 12.96 | 6.17 | 33 | 0 | 11.08 | 1.8
05/01/2010 17:00:00 | 13.15 | 6.18 | 32.9 | 0 | 11.04 | 1.787
05/01/2010 18:00:00 | 13.2 | 6.19 | 32.9 | 0 | 11.01 | 1.784
05/01/2010 19:00:00 | 13.11 | 6.18 | 33.3 | 0 | 10.92 | 1.784
05/01/2010 20:00:00 | 12.89 | 6.16 | 33.8 | 0 | 10.8 | 1.784
05/01/2010 21:00:00 | 12.65 | 6.16 | 34.2 | 0 | 10.78 | 1.784
05/01/2010 22:00:00 | 12.37 | 6.15 | 34 | 0 | 10.71 | 1.784
05/01/2010 23:00:00 | 11.99 | 6.13 | 33.6 | 3.7 | 10.62 | 1.784
05/02/2010 00:00:00 | 11.71 | 6.09 | 33.4 | 0 | 10.54 | 1.78
05/02/2010 01:00:00 | 11.44 | 6.07 | 33.5 | 0 | 10.44 | 1.783
05/02/2010 02:00:00 | 11.22 | 6.05 | 33.2 | 0 | 10.37 | 1.781
05/02/2010 03:00:00 | 11.04 | 6.03 | 32.9 | 0 | 10.35 | 1.78
05/02/2010 04:00:00 | 10.94 | 6.01 | 32.9 | 0 | 10.3 | 1.782
05/02/2010 05:00:00 | 10.84 | 6 | 32.7 | 0 | 10.28 | 1.781
05/02/2010 06:00:00 | 10.75 | 6 | 32.5 | 0 | 10.3 | 1.779
05/02/2010 07:00:00 | 10.72 | 5.99 | 32.3 | 0 | 10.38 | 1.777
05/02/2010 08:00:00 | 10.74 | 5.99 | 32.8 | 0 | 10.44 | 1.807
05/02/2010 09:00:00 | 10.87 | 6 | 33.2 | 0 | 10.55 | 1.776
05/02/2010 10:00:00 | 11.11 | 6.01 | 32.6 | 0 | 10.63 | 1.72
05/02/2010 11:00:00 | 11.54 | 6.03 | 32.6 | 0 | 10.71 | 1.763
05/02/2010 12:00:00 | 12.29 | 6.05 | 32.3 | 0 | 10.81 | 1.775
05/02/2010 13:00:00 | 12.53 | 6.08 | 32.6 | 0 | 10.93 | 1.773
05/02/2010 14:00:00 | 13.18 | 6.12 | 33 | 0 | 11.01 | 1.765
05/02/2010 15:00:00 | 13.67 | 6.15 | 33 | 0 | 11.09 | 1.766
05/02/2010 16:00:00 | 13.74 | 6.17 | 33.4 | 0 | 11.05 | 1.764
05/02/2010 17:00:00 | 13.87 | 6.22 | 33.4 | 0 | 11.04 | 1.727
05/02/2010 18:00:00 | 13.81 | 6.17 | 33.4 | 0 | 10.95 | 1.773
05/02/2010 19:00:00 | 13.66 | 6.15 | 32.7 | 0 | 10.88 | 1.772
05/02/2010 20:00:00 | 13.44 | 6.13 | 32.3 | 0 | 10.77 | 1.773
05/02/2010 21:00:00 | 13.25 | 6.1 | 32.2 | 0 | 10.7 | 1.772
05/02/2010 22:00:00 | 13.01 | 6.1 | 32.5 | 0 | 10.66 | 1.773
05/02/2010 23:00:00 | 12.75 | 6.09 | 32.9 | 0 | 10.6 | 1.772
05/03/2010 00:00:00 | 12.49 | 6.07 | 32.9 | 0 | 10.5 | 1.77
05/03/2010 01:00:00 | 12.26 | 6.06 | 33.3 | 0 | 10.44 | 1.769
05/03/2010 02:00:00 | 12.06 | 6.04 | 33.7 | 0 | 10.3 | 1.77
05/03/2010 03:00:00 | 11.89 | 6.04 | 34 | 0 | 10.21 | 1.77
05/03/2010 04:00:00 | 11.77 | 6.02 | 34.3 | 0 | 10.16 | 1.77
05/03/2010 05:00:00 | 11.68 | 6.02 | 34.4 | 0 | 10.1 | 1.77
05/03/2010 06:00:00 | 11.61 | 6.02 | 34.2 | 0 | 10.13 | 1.767
05/03/2010 07:00:00 | 11.59 | 6.02 | 34 | 0 | 10.21 | 1.761
05/03/2010 08:00:00 | 11.63 | 6.03 | 33.9 | 0 | 10.28 | 1.76
05/03/2010 09:00:00 | 11.68 | 6.04 | 34 | 0 | 10.26 | 1.775
05/03/2010 10:00:00 | 11.81 | 6.04 | 33.8 | 0 | 10.36 | 1.735
05/03/2010 11:00:00 | 12.07 | 6.05 | 33.9 | 0 | 10.41 | 1.767
05/03/2010 12:00:00 | 12.12 | 6.05 | 33.9 | 0 | 10.45 | 1.757
05/03/2010 13:00:00 | 12.36 | 6.07 | 34 | 0 | 10.55 | 1.766
05/03/2010 14:00:00 | 12.65 | 6.11 | 34.1 | 0 | 10.62 | 1.766
05/03/2010 15:00:00 | 12.94 | 6.1 | 34.1 | 0 | 10.58 | 1.743
05/03/2010 16:00:00 | 13.38 | 6.12 | 34.3 | 0 | 10.61 | 1.754
05/03/2010 17:00:00 | 13.71 | 6.12 | 33.8 | 0 | 10.58 | 1.762
05/03/2010 18:00:00 | 13.91 | 6.13 | 33.2 | 0 | 10.48 | 1.752
05/03/2010 19:00:00 | 13.93 | 6.13 | 33.4 | 0 | 10.42 | 1.761
05/03/2010 20:00:00 | 13.87 | 6.12 | 33.5 | 0 | 10.3 | 1.748
05/03/2010 21:00:00 | 13.79 | 6.11 | 33.9 | 0 | 10.3 | 1.764
05/03/2010 22:00:00 | 13.73 | 6.1 | 33.9 | 0 | 10.25 | 1.762
05/03/2010 23:00:00 | 13.63 | 6.1 | 34 | 0 | 10.2 | 1.761
05/04/2010 00:00:00 | 13.45 | 6.09 | 33.9 | 0 | 10.13 | 1.762
05/04/2010 01:00:00 | 13.22 | 6.07 | 33.9 | 0 | 10.03 | 1.761
05/04/2010 02:00:00 | 12.92 | 6.05 | 33.8 | 0 | 10.02 | 1.762
05/04/2010 03:00:00 | 12.68 | 6.04 | 34.1 | 0 | 9.96 | 1.761
05/04/2010 04:00:00 | 12.38 | 6.04 | 33.8 | 0 | 9.95 | 1.762
05/04/2010 05:00:00 | 12.15 | 6.02 | 34.1 | 0 | 9.92 | 1.761
05/04/2010 06:00:00 | 11.99 | 6.03 | 34.3 | 0 | 9.93 | 1.758
05/04/2010 07:00:00 | 11.96 | 6.04 | 34.4 | 0 | 10 | 1.717
05/04/2010 08:00:00 | 12.09 | 6.04 | 34.1 | 0 | 10.09 | 1.742
05/04/2010 09:00:00 | 12.36 | 6.07 | 34.1 | 0 | 10.2 | 1.727
05/04/2010 10:00:00 | 12.88 | 6.08 | 33.6 | 0.2 | 10.3 | 1.757
05/04/2010 11:00:00 | 13.56 | 6.09 | 33.3 | 0 | 10.35 | 1.743
05/04/2010 12:00:00 | 14.18 | 6.11 | 33.2 | 0.1 | 10.41 | 1.755
05/04/2010 13:00:00 | 14.74 | 6.13 | 33 | 1.1 | 10.43 | 1.754
05/04/2010 14:00:00 | 15.29 | 6.16 | 32.7 | 0.5 | 10.47 | 1.755
05/04/2010 15:00:00 | 15.66 | 6.17 | 32.5 | 0.1 | 10.52 | 1.75
05/04/2010 16:00:00 | 15.96 | 6.18 | 32.1 | 0.4 | 10.49 | 1.755
05/04/2010 17:00:00 | 16.09 | 6.17 | 31.8 | 0.1 | 10.47 | 1.752
05/04/2010 18:00:00 | 16.15 | 6.18 | 31.9 | 0.1 | 10.37 | 1.75
05/04/2010 19:00:00 | 16.16 | 6.17 | 31.9 | 0.1 | 10.27 | 1.743
05/04/2010 20:00:00 | 16.15 | 6.15 | 32.7 | 0 | 10.17 | 1.729
05/04/2010 21:00:00 | 16.05 | 6.14 | 32.9 | 0.4 | 10.1 | 1.748
05/04/2010 22:00:00 | 15.83 | 6.13 | 32.7 | 0 | 10.08 | 1.748
05/04/2010 23:00:00 | 15.59 | 6.12 | 33.1 | 0.1 | 9.99 | 1.752
05/05/2010 00:00:00 | 15.29 | 6.1 | 33 | 0 | 9.89 | 1.753
05/05/2010 01:00:00 | 14.91 | 6.07 | 33.1 | 0 | 9.78 | 1.75
05/05/2010 02:00:00 | 14.61 | 6.05 | 33.6 | 0 | 9.66 | 1.751
05/05/2010 03:00:00 | 14.31 | 6.05 | 34.3 | 0 | 9.59 | 1.745
05/05/2010 04:00:00 | 14.1 | 6.04 | 34.4 | 0 | 9.55 | 1.75
05/05/2010 05:00:00 | 13.89 | 6.03 | 34.6 | 0 | 9.5 | 1.741
05/05/2010 06:00:00 | 13.7 | 6.02 | 34.6 | 0 | 9.52 | 1.752
05/05/2010 07:00:00 | 13.55 | 6.03 | 34.3 | 0 | 9.58 | 1.749
05/05/2010 08:00:00 | 13.4 | 6.02 | 34.2 | 0 | 9.61 | 1.738
05/05/2010 09:00:00 | 13.42 | 6.04 | 34.3 | 0 | 9.79 | 1.704
05/05/2010 10:00:00 | 13.58 | 6.05 | 33.9 | 0 | 9.9 | 1.739
05/05/2010 11:00:00 | 13.8 | 6.06 | 33.8 | 0 | 9.98 | 1.746
05/05/2010 12:00:00 | 14.3 | 6.06 | 33.2 | 0 | 10.08 | 1.745
05/05/2010 13:00:00 | 14.75 | 6.08 | 33.5 | 0 | 10.21 | 1.74
05/05/2010 14:00:00 | 15.1 | 6.09 | 33.1 | 0 | 10.36 | 1.737
05/05/2010 15:00:00 | 15.35 | 6.13 | 32.3 | 0 | 10.49 | 1.743
05/05/2010 16:00:00 | 15.49 | 6.14 | 32.5 | 0 | 10.55 | 1.735
05/05/2010 17:00:00 | 15.61 | 6.15 | 31.9 | 0.1 | 10.54 | 1.746
05/05/2010 18:00:00 | 15.66 | 6.16 | 31.8 | 0.1 | 10.57 | 1.746
05/05/2010 19:00:00 | 15.64 | 6.17 | 31.9 | 0 | 10.46 | 1.744
05/05/2010 20:00:00 | 15.55 | 6.16 | 32.5 | 0.1 | 10.32 | 1.742
05/05/2010 21:00:00 | 15.42 | 6.14 | 33 | 0.2 | 10.24 | 1.733
05/05/2010 22:00:00 | 15.24 | 6.13 | 33.5 | 0.1 | 10.15 | 1.744
05/05/2010 23:00:00 | 15 | 6.11 | 33.6 | 0.3 | 10.05 | 1.731
05/06/2010 00:00:00 | 14.79 | 6.09 | 33.6 | 0 | 9.92 | 1.732
05/06/2010 01:00:00 | 14.6 | 6.07 | 33.5 | 0.3 | 9.8 | 1.741
05/06/2010 02:00:00 | 14.38 | 6.06 | 33 | 0.1 | 9.71 | 1.739
05/06/2010 03:00:00 | 14.15 | 6.04 | 33 | 0 | 9.61 | 1.74
05/06/2010 04:00:00 | 13.95 | 6.01 | 33.1 | 0 | 9.56 | 1.735
05/06/2010 05:00:00 | 13.76 | 5.98 | 32.7 | 0 | 9.51 | 1.73
05/06/2010 06:00:00 | 13.64 | 5.99 | 32.6 | 0 | 9.53 | 1.734
05/06/2010 07:00:00 | 13.59 | 5.99 | 32.2 | 0 | 9.62 | 1.738
05/06/2010 08:00:00 | 13.65 | 5.99 | 32.2 | 0 | 9.67 | 1.735
05/06/2010 09:00:00 | 13.83 | 5.99 | 32.1 | 0.3 | 9.74 | 1.728
05/06/2010 10:00:00 | 14.3 | 6.02 | 31.9 | 0 | 9.88 | 1.73
05/06/2010 11:00:00 | 14.79 | 6.04 | 31.9 | 0.4 | 10.02 | 1.732
05/06/2010 12:00:00 | 15.32 | 6.07 | 32.2 | 0.2 | 10.16 | 1.734
05/06/2010 13:00:00 | 15.41 | 6.1 | 31.9 | 0.7 | 10.23 | 1.712
05/06/2010 14:00:00 | 15.34 | 6.09 | 31.9 | 0.6 | 10.21 | 1.729
05/06/2010 15:00:00 | 15.56 | 6.12 | 32.2 | 0.5 | 10.34 | 1.741
05/06/2010 16:00:00 | 15.57 | 6.11 | 32.3 | 0.4 | 10.21 | 1.737
05/06/2010 17:00:00 | 15.63 | 6.11 | 32.7 | 0.3 | 10.21 | 1.731
05/06/2010 18:00:00 | 15.55 | 6.13 | 33.4 | 0.3 | 10.15 | 1.729
05/06/2010 19:00:00 | 15.44 | 6.12 | 33.5 | 0.5 | 10.04 | 1.764
05/06/2010 20:00:00 | 15.25 | 6.1 | 33.6 | 0.3 | 9.93 | 1.727
05/06/2010 21:00:00 | 14.98 | 6.08 | 33.9 | 0.3 | 9.85 | 1.731
05/06/2010 22:00:00 | 14.71 | 6.07 | 34.2 | 0.2 | 9.76 | 1.732
05/06/2010 23:00:00 | 14.4 | 6.05 | 34 | 0.7 | 9.74 | 1.731
05/07/2010 00:00:00 | 14.11 | 6.05 | 34.3 | 0.1 | 9.68 | 1.733
05/07/2010 01:00:00 | 13.8 | 6.04 | 34 | 0.1 | 9.62 | 1.733
05/07/2010 02:00:00 | 13.55 | 6.02 | 33.8 | 0.1 | 9.58 | 1.727
05/07/2010 03:00:00 | 13.33 | 6.01 | 33.5 | 0.3 | 9.51 | 1.721
05/07/2010 04:00:00 | 13.15 | 6 | 33.3 | 0 | 9.49 | 1.731
05/07/2010 05:00:00 | 13.07 | 6 | 33.4 | 0 | 9.45 | 1.719
05/07/2010 06:00:00 | 12.95 | 6 | 33.2 | 0 | 9.52 | 1.72
05/07/2010 07:00:00 | 12.88 | 6.02 | 33.4 | 0.6 | 9.61 | 1.764
05/07/2010 08:00:00 | 12.97 | 6.05 | 33.5 | 0.9 | 9.8 | 1.719
05/07/2010 09:00:00 | 13.09 | 6.08 | 33.8 | 0.9 | 9.89 | 1.724
05/07/2010 10:00:00 | 13.45 | 6.1 | 33.3 | 1.5 | 9.99 | 1.728
05/07/2010 11:00:00 | 14.08 | 6.13 | 33.4 | 3.3 | 10.07 | 1.728
05/07/2010 12:00:00 | 14.51 | 6.16 | 33.6 | 1.8 | 10.15 | 1.736
05/07/2010 13:00:00 | 14.9 | 6.17 | 33.6 | 1.5 | 10.15 | 1.735
05/07/2010 14:00:00 |  |  |  | 0 |  | 1.731
05/07/2010 15:00:00 | 15.41 | 6.22 | 33.5 | 1.7 | 10.26 | 1.737
05/07/2010 16:00:00 | 15.61 | 6.23 | 33.6 | 1.5 | 10.28 | 1.729
05/07/2010 17:00:00 | 15.57 | 6.24 | 33.4 | 1.5 | 10.25 | 1.732
05/07/2010 18:00:00 | 15.53 | 6.24 | 33.8 | 1.2 | 10.21 | 1.731
05/07/2010 19:00:00 | 15.41 | 6.25 | 34 | 1.2 | 10.13 | 1.731
05/07/2010 20:00:00 | 15.3 | 6.23 | 34.3 | 1.1 | 9.99 | 1.73
05/07/2010 21:00:00 | 15.22 | 6.22 | 34.4 | 0.9 | 9.93 | 1.73
05/07/2010 22:00:00 | 15.12 | 6.21 | 33.6 | 1.3 | 9.91 | 1.73
05/07/2010 23:00:00 | 15.01 | 6.19 | 33 | 1 | 9.91 | 1.729
05/08/2010 00:00:00 | 14.76 | 6.17 | 32.6 | 1 | 9.85 | 1.729
05/08/2010 01:00:00 | 14.52 | 6.14 | 32.4 | 1.1 | 9.79 | 1.729
05/08/2010 02:00:00 | 14.2 | 6.12 | 32.4 | 0.7 | 9.7 | 1.727
05/08/2010 03:00:00 | 13.94 | 6.1 | 32.2 | 0 | 9.63 | 1.727
05/08/2010 04:00:00 | 13.69 | 6.08 | 32.2 | 0 | 9.57 | 1.726
05/08/2010 05:00:00 | 13.46 | 6.05 | 32.1 | 0 | 9.5 | 1.727
05/08/2010 06:00:00 | 13.32 | 6.04 | 31.9 | 0 | 9.5 | 1.725
05/08/2010 07:00:00 | 13.3 | 6.03 | 31.8 | 0 | 9.6 | 1.725
05/08/2010 08:00:00 | 13.33 | 6.04 | 31.7 | 0 | 9.67 | 1.726
05/08/2010 09:00:00 | 13.37 | 6.05 | 31.7 | 0 | 9.75 | 1.724
05/08/2010 10:00:00 | 13.31 | 6.06 | 31.7 | 0 | 9.75 | 1.722
05/08/2010 11:00:00 | 13.3 | 6.05 | 31.8 | 0 | 9.77 | 1.723
05/08/2010 12:00:00 | 13.35 | 6.06 | 31.7 | 0 | 9.89 | 1.721
05/08/2010 13:00:00 | 13.52 | 6.09 | 31.7 | 0 | 10.05 | 1.722
05/08/2010 14:00:00 | 13.54 | 6.1 | 31.5 | 0 | 10.13 | 1.723
05/08/2010 15:00:00 | 13.54 | 6.11 | 31.4 | 0 | 10.12 | 1.727
05/08/2010 16:00:00 | 13.5 | 6.11 | 31.7 | 0 | 10.13 | 1.729
05/08/2010 17:00:00 | 13.48 | 6.12 | 31.9 | 0 | 10.15 | 1.731
05/08/2010 18:00:00 | 13.44 | 6.12 | 32.1 | 0 | 10.14 | 1.732
05/08/2010 19:00:00 | 13.44 | 6.12 | 32.6 | 0 | 10.11 | 1.733
05/08/2010 20:00:00 | 13.38 | 6.11 | 32.7 | 0 | 10.01 | 1.733
05/08/2010 21:00:00 | 13.27 | 6.1 | 33.1 | 0 | 9.98 | 1.734
05/08/2010 22:00:00 | 13.13 | 6.1 | 33.9 | 0 | 9.89 | 1.735
05/08/2010 23:00:00 | 13 | 6.11 | 34.2 | 0 | 9.85 | 1.733
05/09/2010 00:00:00 | 12.91 | 6.11 | 34.1 | 0 | 9.78 | 1.736
05/09/2010 01:00:00 | 12.83 | 6.11 | 34.5 | 0 | 9.73 | 1.736
05/09/2010 02:00:00 | 12.71 | 6.13 | 35.3 | 0 | 9.68 | 1.735
05/09/2010 03:00:00 | 12.58 | 6.15 | 36.1 | 0 | 9.68 | 1.738
05/09/2010 04:00:00 | 12.5 | 6.15 | 36.1 | 0 | 9.64 | 1.739
05/09/2010 05:00:00 | 12.37 | 6.17 | 36.6 | 0 | 9.61 | 1.737
05/09/2010 06:00:00 | 12.37 | 6.17 | 37.5 | 0 | 9.65 | 1.739
05/09/2010 07:00:00 | 12.33 | 6.19 | 37 | 0 | 9.73 | 1.738
05/09/2010 08:00:00 | 12.44 | 6.2 | 36.5 | 0 | 9.81 | 1.738
05/09/2010 09:00:00 | 12.58 | 6.21 | 36.1 | 0 | 9.9 | 1.738
05/09/2010 10:00:00 | 12.85 | 6.23 | 35.9 | 0 | 9.98 | 1.736
05/09/2010 11:00:00 | 13.22 | 6.24 | 35.9 | 0 | 10.06 | 1.74
05/09/2010 12:00:00 | 13.39 | 6.26 | 35.5 | 0 | 10.16 | 1.737
05/09/2010 13:00:00 | 13.63 | 6.27 | 35.8 | 0 | 10.25 | 1.738
05/09/2010 14:00:00 | 13.87 | 6.31 | 35.6 | 0 | 10.34 | 1.739
05/09/2010 15:00:00 | 14.04 | 6.34 | 35.2 | 0.1 | 10.41 | 1.74
05/09/2010 16:00:00 | 13.92 | 6.35 | 35.1 | 0 | 10.39 | 1.739
05/09/2010 17:00:00 | 13.85 | 6.34 | 34.8 | 0 | 10.39 | 1.737
05/09/2010 18:00:00 | 13.86 | 6.33 | 34.2 | 0 | 10.34 | 1.738
05/09/2010 19:00:00 | 13.79 | 6.31 | 33.6 | 0.8 | 10.27 | 1.74
05/09/2010 20:00:00 | 13.7 | 6.28 | 33.6 | 0 | 10.21 | 1.738
05/09/2010 21:00:00 | 13.56 | 6.26 | 33.4 | 0 | 10.15 | 1.739
05/09/2010 22:00:00 | 13.41 | 6.26 | 33.4 | 0 | 10.16 | 1.741
05/09/2010 23:00:00 | 13.2 | 6.24 | 33.4 | 0 | 10.12 | 1.742
05/10/2010 00:00:00 | 13 | 6.21 | 33.3 | 0 | 10.08 | 1.74
05/10/2010 01:00:00 | 12.81 | 6.19 | 33.6 | 0 | 9.98 | 1.74
05/10/2010 02:00:00 | 12.64 | 6.18 | 33.8 | 0 | 9.89 | 1.739
05/10/2010 03:00:00 | 12.48 | 6.15 | 34.2 | 0 | 9.82 | 1.739
05/10/2010 04:00:00 | 12.38 | 6.14 | 34.5 | 0 | 9.76 | 1.741
05/10/2010 05:00:00 | 12.24 | 6.12 | 34 | 0 | 9.73 | 1.739
05/10/2010 06:00:00 | 12.17 | 6.11 | 33.9 | 0 | 9.71 | 1.741
05/10/2010 07:00:00 | 12.12 | 6.11 | 33.9 | 0 | 9.73 | 1.739
05/10/2010 08:00:00 | 12.12 | 6.11 | 33.9 | 0 | 9.84 | 1.739
05/10/2010 09:00:00 | 12.27 | 6.12 | 34 | 0 | 9.94 | 1.741
05/10/2010 10:00:00 | 12.38 | 6.13 | 34 | 0 | 9.97 | 1.74
05/10/2010 11:00:00 | 12.62 | 6.13 | 34.2 | 0 | 10.02 | 1.741
05/10/2010 12:00:00 | 12.74 | 6.15 | 34.1 | 0 | 10.12 | 1.74
05/10/2010 13:00:00 | 12.89 | 6.17 | 34.1 | 0 | 10.23 | 1.739
05/10/2010 14:00:00 | 13.03 | 6.2 | 33.9 | 0 | 10.37 | 1.738
05/10/2010 15:00:00 | 13.11 | 6.23 | 33.9 | 0 | 10.46 | 1.738
05/10/2010 16:00:00 | 13.09 | 6.23 | 33.9 | 0 | 10.46 | 1.74
05/10/2010 17:00:00 | 13.13 | 6.24 | 33.7 | 0 | 10.48 | 1.738
05/10/2010 18:00:00 | 13.11 | 6.24 | 33.3 | 0 | 10.47 | 1.738
05/10/2010 19:00:00 | 13.09 | 6.23 | 33.1 | 0 | 10.45 | 1.738
05/10/2010 20:00:00 | 13.05 | 6.23 | 32.9 | 0 | 10.4 | 1.738
05/10/2010 21:00:00 | 12.98 | 6.21 | 32.5 | 0 | 10.34 | 1.738
05/10/2010 22:00:00 | 12.88 | 6.2 | 32.4 | 0 | 10.32 | 1.738
05/10/2010 23:00:00 | 12.76 | 6.17 | 32.4 | 0 | 10.24 | 1.738
05/11/2010 00:00:00 | 12.6 | 6.15 | 32.5 | 0 | 10.13 | 1.739
05/11/2010 01:00:00 | 12.47 | 6.1 | 32.8 | 0 | 10.08 | 1.738
05/11/2010 02:00:00 | 12.38 | 6.11 | 32.8 | 0 | 10.02 | 1.738
05/11/2010 03:00:00 | 12.29 | 6.1 | 32.7 | 0 | 9.96 | 1.738
05/11/2010 04:00:00 | 12.2 | 6.09 | 32.8 | 0 | 9.89 | 1.739
05/11/2010 05:00:00 | 12.12 | 6.06 | 32.9 | 0 | 9.85 | 1.737
05/11/2010 06:00:00 | 12.08 | 6.06 | 32.9 | 0 | 9.88 | 1.736
05/11/2010 07:00:00 | 12.1 | 6.08 | 32.9 | 0 | 9.91 | 1.738
05/11/2010 08:00:00 | 12.18 | 6.08 | 32.9 | 0 | 9.99 | 1.737
05/11/2010 09:00:00 | 12.31 | 6.09 | 33.3 | 0 | 10.11 | 1.737
05/11/2010 10:00:00 | 12.42 | 6.11 | 33.6 | 0 | 10.11 | 1.734
05/11/2010 11:00:00 | 12.58 | 6.12 | 33.7 | 0 | 10.19 | 1.737
05/11/2010 12:00:00 | 12.66 | 6.13 | 33.8 | 0 | 10.27 | 1.735
05/11/2010 13:00:00 | 12.86 | 6.16 | 33.9 | 0 | 10.42 | 1.732
05/11/2010 14:00:00 | 12.95 | 6.18 | 33.9 | 0 | 10.53 | 1.734
05/11/2010 15:00:00 | 13.08 | 6.21 | 33.9 | 0 | 10.62 | 1.735
05/11/2010 16:00:00 | 13.13 | 6.23 | 33.8 | 0 | 10.64 | 1.734
05/11/2010 17:00:00 | 13.28 | 6.25 | 33.8 | 0 | 10.71 | 1.733
05/11/2010 18:00:00 | 13.22 | 6.25 | 33.5 | 0 | 10.67 | 1.732
05/11/2010 19:00:00 | 13.17 | 6.24 | 33.3 | 0 | 10.6 | 1.733
05/11/2010 20:00:00 | 13.1 | 6.23 | 33.1 | 0 | 10.56 | 1.733
05/11/2010 21:00:00 | 13.04 | 6.22 | 32.8 | 0 | 10.48 | 1.73
05/11/2010 22:00:00 | 12.97 | 6.21 | 32.6 | 0 | 10.48 | 1.732
05/11/2010 23:00:00 | 12.87 | 6.2 | 32.9 | 0 | 10.41 | 1.732
05/12/2010 00:00:00 | 12.71 | 6.18 | 32.8 | 0 | 10.32 | 1.731
05/12/2010 01:00:00 | 12.5 | 6.16 | 32.9 | 0 | 10.23 | 1.731
05/12/2010 02:00:00 | 12.33 | 6.15 | 32.9 | 0 | 10.14 | 1.729
05/12/2010 03:00:00 | 12.2 | 6.13 | 32.9 | 0 | 10.06 | 1.729
05/12/2010 04:00:00 | 12.02 | 6.11 | 32.9 | 0 | 10.01 | 1.727
05/12/2010 05:00:00 | 11.93 | 6.1 | 32.7 | 0 | 9.97 | 1.731
05/12/2010 06:00:00 | 11.84 | 6.09 | 32.8 | 0 | 9.99 | 1.725
05/12/2010 07:00:00 | 11.74 | 6.09 | 32.7 | 0 | 10.01 | 1.728
05/12/2010 08:00:00 | 11.85 | 6.09 | 32.4 | 0 | 10.05 | 1.727
05/12/2010 09:00:00 | 12 | 6.09 | 32.7 | 0 | 10.12 | 1.726
05/12/2010 10:00:00 | 12.45 | 6.1 | 32.9 | 0 | 10.19 | 1.726
05/12/2010 11:00:00 | 12.92 | 6.12 | 32.8 | 0 | 10.28 | 1.726
05/12/2010 12:00:00 | 13.04 | 6.14 | 33.3 | 0 | 10.41 | 1.724
05/12/2010 13:00:00 | 13.42 | 6.17 | 33.3 | 0 | 10.56 | 1.723
05/12/2010 14:00:00 | 13.45 | 6.2 | 33.1 | 0 | 10.64 | 1.723
05/12/2010 15:00:00 | 13.58 | 6.21 | 33 | 0 | 10.7 | 1.723
05/12/2010 16:00:00 | 13.91 | 6.22 | 33.1 | 0 | 10.68 | 1.723
05/12/2010 17:00:00 | 14.03 | 6.24 | 33 | 0 | 10.73 | 1.722
05/12/2010 18:00:00 | 14 | 6.24 | 32.8 | 0 | 10.66 | 1.722
05/12/2010 19:00:00 | 13.82 | 6.23 | 32.5 | 0 | 10.59 | 1.72
05/12/2010 20:00:00 | 13.64 | 6.22 | 32.2 | 0 | 10.48 | 1.719
05/12/2010 21:00:00 | 13.51 | 6.21 | 32.3 | 0 | 10.41 | 1.72
05/12/2010 22:00:00 | 13.38 | 6.2 | 32.5 | 0 | 10.37 | 1.72
05/12/2010 23:00:00 | 13.23 | 6.19 | 32.2 | 0 | 10.33 | 1.718
05/13/2010 00:00:00 | 13.14 | 6.17 | 32.1 | 0 | 10.28 | 1.718
05/13/2010 01:00:00 | 12.94 | 6.16 | 32.1 | 0 | 10.22 | 1.717
05/13/2010 02:00:00 | 12.74 | 6.14 | 32.1 | 0 | 10.1 | 1.716
05/13/2010 03:00:00 | 12.56 | 6.12 | 32.1 | 0 | 10.01 | 1.718
05/13/2010 04:00:00 | 12.37 | 6.11 | 32.1 | 0 | 9.94 | 1.718
05/13/2010 05:00:00 | 12.2 | 6.09 | 32.1 | 0 | 9.91 | 1.717
05/13/2010 06:00:00 | 12.06 | 6.09 | 32.3 | 0 | 9.89 | 1.715
05/13/2010 07:00:00 | 11.97 | 6.08 | 32.3 | 0 | 9.92 | 1.716
05/13/2010 08:00:00 | 12.01 | 6.08 | 32.4 | 0 | 9.99 | 1.715
05/13/2010 09:00:00 | 12.19 | 6.09 | 32.4 | 0 | 10.07 | 1.714
05/13/2010 10:00:00 | 12.49 | 6.11 | 32.9 | 0 | 10.17 | 1.714
05/13/2010 11:00:00 | 13.05 | 6.14 | 33 | 0 | 10.27 | 1.711
05/13/2010 12:00:00 | 13.64 | 6.15 | 33.4 | 0 | 10.31 | 1.71
05/13/2010 13:00:00 | 13.99 | 6.18 | 33.8 | 0 | 10.39 | 1.711
05/13/2010 14:00:00 | 14.46 | 6.2 | 33.8 | 0 | 10.53 | 1.711
05/13/2010 15:00:00 | 14.74 | 6.23 | 33.9 | 0 | 10.57 | 1.71
05/13/2010 16:00:00 | 14.95 | 6.26 | 34.4 | 0 | 10.57 | 1.709
05/13/2010 17:00:00 | 15 | 6.29 | 34.7 | 0 | 10.57 | 1.71
05/13/2010 18:00:00 | 14.9 | 6.29 | 34.7 | 0 | 10.55 | 1.708
05/13/2010 19:00:00 | 14.85 | 6.29 | 34.6 | 0 | 10.49 | 1.709
05/13/2010 20:00:00 | 14.69 | 6.28 | 34.2 | 0 | 10.36 | 1.707
05/13/2010 21:00:00 | 14.55 | 6.26 | 33.6 | 0 | 10.3 | 1.706
05/13/2010 22:00:00 | 14.39 | 6.23 | 33.1 | 0 | 10.21 | 1.707
05/13/2010 23:00:00 | 14.21 | 6.21 | 33 | 0 | 10.19 | 1.706
05/14/2010 00:00:00 | 14 | 6.19 | 32.7 | 0 | 10.13 | 1.705
05/14/2010 01:00:00 | 13.67 | 6.18 | 32.6 | 0 | 10.07 | 1.705
05/14/2010 02:00:00 | 13.3 | 6.16 | 32.6 | 0 | 10 | 1.702
05/14/2010 03:00:00 | 13.02 | 6.15 | 32.5 | 0 | 9.94 | 1.702
05/14/2010 04:00:00 | 12.76 | 6.12 | 32.4 | 0 | 9.91 | 1.703
05/14/2010 05:00:00 | 12.56 | 6.11 | 32.2 | 0 | 9.85 | 1.703
05/14/2010 06:00:00 | 12.42 | 6.1 | 32 | 0 | 9.86 | 1.7
05/14/2010 07:00:00 | 12.36 | 6.11 | 32.1 | 0 | 9.91 | 1.702
05/14/2010 08:00:00 | 12.36 | 6.1 | 32.1 | 0 | 9.94 | 1.7
05/14/2010 09:00:00 | 12.64 | 6.11 | 32.4 | 0 | 10.02 | 1.699
05/14/2010 10:00:00 | 12.96 | 6.12 | 32.5 | 0 | 10.07 | 1.702
05/14/2010 11:00:00 | 13.59 | 6.13 | 33 | 0 | 10.15 | 1.7
05/14/2010 12:00:00 | 14.06 | 6.16 | 33.5 | 0 | 10.29 | 1.696
05/14/2010 13:00:00 | 14.55 | 6.18 | 33.5 | 0 | 10.38 | 1.697
05/14/2010 14:00:00 | 14.65 | 6.19 | 33.4 | 0 | 10.46 | 1.696
05/14/2010 15:00:00 | 15.03 | 6.24 | 34.2 | 0 | 10.57 | 1.698
05/14/2010 16:00:00 | 15.31 | 6.27 | 34.4 | 0 | 10.61 | 1.695
05/14/2010 17:00:00 | 15.42 | 6.28 | 35 | 0 | 10.6 | 1.694
05/14/2010 18:00:00 | 15.52 | 6.29 | 35.2 | 0 | 10.53 | 1.694
05/14/2010 19:00:00 | 15.54 | 6.28 | 34.8 | 0 | 10.47 | 1.694
05/14/2010 20:00:00 | 15.55 | 6.26 | 34 | 0 | 10.34 | 1.694
05/14/2010 21:00:00 | 15.42 | 6.24 | 33.8 | 0 | 10.25 | 1.694
05/14/2010 22:00:00 | 15.25 | 6.22 | 33.4 | 0 | 10.18 | 1.691
05/14/2010 23:00:00 | 15.02 | 6.2 | 33.1 | 0 | 10.14 | 1.693
05/15/2010 00:00:00 | 14.78 | 6.18 | 33.1 | 0 | 10.07 | 1.692
05/15/2010 01:00:00 | 14.56 | 6.17 | 32.8 | 0 | 9.99 | 1.692
05/15/2010 02:00:00 | 14.28 | 6.15 | 32.8 | 0 | 9.93 | 1.689
05/15/2010 03:00:00 | 14 | 6.12 | 32.7 | 0 | 9.83 | 1.689
05/15/2010 04:00:00 | 13.8 | 6.11 | 32.6 | 0 | 9.71 | 1.689
05/15/2010 05:00:00 | 13.58 | 6.1 | 32.7 | 0 | 9.68 | 1.689
05/15/2010 06:00:00 | 13.46 | 6.11 | 32.6 | 0 | 9.68 | 1.688
05/15/2010 07:00:00 | 13.36 | 6.1 | 32.5 | 0 | 9.71 | 1.691
05/15/2010 08:00:00 | 13.37 | 6.11 | 32.5 | 0 | 9.78 | 1.688
05/15/2010 09:00:00 | 13.47 | 6.11 | 32.5 | 0 | 9.8 | 1.688
05/15/2010 10:00:00 | 13.31 | 6.11 | 32.7 | 0 | 9.77 | 1.687
05/15/2010 11:00:00 | 13.35 | 6.1 | 32.7 | 0 | 9.85 | 1.685
05/15/2010 12:00:00 | 13.24 | 6.11 | 32.9 | 0 | 9.88 | 1.686
05/15/2010 13:00:00 | 13.24 | 6.12 | 33 | 0 | 9.94 | 1.687
05/15/2010 14:00:00 | 13.26 | 6.13 | 32.6 | 0 | 10.02 | 1.687
05/15/2010 15:00:00 | 13.45 | 6.15 | 32.9 | 0 | 10.1 | 1.687
05/15/2010 16:00:00 | 13.48 | 6.18 | 33 | 0 | 10.14 | 1.687
05/15/2010 17:00:00 | 13.44 | 6.17 | 33.1 | 0 | 10.16 | 1.685
05/15/2010 18:00:00 | 13.4 | 6.17 | 33 | 0 | 10.17 | 1.686
05/15/2010 19:00:00 | 13.37 | 6.18 | 32.9 | 0 | 10.21 | 1.686
05/15/2010 20:00:00 | 13.28 | 6.19 | 32.7 | 0 | 10.2 | 1.684
05/15/2010 21:00:00 | 13.17 | 6.18 | 32.5 | 0 | 10.15 | 1.684
05/15/2010 22:00:00 | 13.07 | 6.17 | 32.5 | 0 | 10.15 | 1.683
05/15/2010 23:00:00 | 13.03 | 6.16 | 32.2 | 0 | 10.11 | 1.682
05/16/2010 00:00:00 | 12.98 | 6.15 | 32.5 | 0 | 10.07 | 1.683
05/16/2010 01:00:00 | 12.92 | 6.14 | 32.2 | 0 | 10.02 | 1.683
05/16/2010 02:00:00 | 12.82 | 6.13 | 32 | 0 | 9.98 | 1.683
05/16/2010 03:00:00 | 12.71 | 6.11 | 32 | 0 | 9.93 | 1.682
05/16/2010 04:00:00 | 12.55 | 6.1 | 31.9 | 0 | 9.84 | 1.682
05/16/2010 05:00:00 | 12.43 | 6.09 | 31.9 | 0 | 9.8 | 1.681
05/16/2010 06:00:00 | 12.24 | 6.09 | 32.1 | 0 | 9.81 | 1.68
05/16/2010 07:00:00 | 12.14 | 6.09 | 32 | 0 | 9.85 | 1.681
05/16/2010 08:00:00 | 12.21 | 6.09 | 32.3 | 0 | 9.93 | 1.683
05/16/2010 09:00:00 | 12.29 | 6.11 | 32.7 | 0 | 9.99 | 1.679
05/16/2010 10:00:00 | 12.54 | 6.13 | 33.2 | 0 | 10.07 | 1.679
05/16/2010 11:00:00 | 13.1 | 6.15 | 33.5 | 0 | 10.1 | 1.679
05/16/2010 12:00:00 | 13.59 | 6.16 | 33.9 | 0 | 10.14 | 1.68
05/16/2010 13:00:00 | 14.09 | 6.18 | 33.9 | 0 | 10.22 | 1.679
05/16/2010 14:00:00 | 14.36 | 6.2 | 34 | 0 | 10.27 | 1.675
05/16/2010 15:00:00 | 14.57 | 6.21 | 33.9 | 0 | 10.31 | 1.677
05/16/2010 16:00:00 | 14.65 | 6.24 | 34 | 0 | 10.34 | 1.676
05/16/2010 17:00:00 | 14.65 | 6.26 | 34.4 | 0 | 10.38 | 1.675
05/16/2010 18:00:00 | 14.65 | 6.27 | 34.9 | 0 | 10.3 | 1.675
05/16/2010 19:00:00 | 14.72 | 6.28 | 34.9 | 0 | 10.27 | 1.677
05/16/2010 20:00:00 | 14.72 | 6.26 | 34.7 | 0 | 10.16 | 1.677
05/16/2010 21:00:00 | 14.77 | 6.24 | 33.8 | 0 | 10.09 | 1.676
05/16/2010 22:00:00 | 14.59 | 6.22 | 34 | 0 | 10.04 | 1.677
05/16/2010 23:00:00 | 14.48 | 6.21 | 33.2 | 0 | 9.97 | 1.676
05/17/2010 00:00:00 | 14.34 | 6.19 | 32.8 | 0 | 9.92 | 1.673
05/17/2010 01:00:00 | 14.17 | 6.18 | 32.4 | 0 | 9.9 | 1.675
05/17/2010 02:00:00 | 13.95 | 6.16 | 32.6 | 0 | 9.84 | 1.672
05/17/2010 03:00:00 | 13.66 | 6.14 | 32.6 | 0 | 9.8 | 1.673
05/17/2010 04:00:00 | 13.44 | 6.13 | 32.5 | 0 | 9.75 | 1.674
05/17/2010 05:00:00 | 13.23 | 6.13 | 32.3 | 0 | 9.69 | 1.674
05/17/2010 06:00:00 | 13.06 | 6.11 | 32.4 | 0 | 9.72 | 1.672
05/17/2010 07:00:00 | 12.97 | 6.12 | 32.4 | 0 | 9.78 | 1.67
05/17/2010 08:00:00 | 12.96 | 6.13 | 32.4 | 0 | 9.84 | 1.672
05/17/2010 09:00:00 | 12.93 | 6.14 | 33.2 | 0 | 9.89 | 1.671
05/17/2010 10:00:00 | 13.31 | 6.16 | 33.5 | 0 | 9.91 | 1.671
05/17/2010 11:00:00 | 13.83 | 6.15 | 33.2 | 0 | 9.99 | 1.675
05/17/2010 12:00:00 | 14.17 | 6.17 | 33.5 | 0 | 10.03 | 1.671
05/17/2010 13:00:00 | 14.51 | 6.18 | 33.8 | 0 | 10.06 | 1.669
05/17/2010 14:00:00 | 14.98 | 6.18 | 33.9 | 0 | 10.14 | 1.669
05/17/2010 15:00:00 | 15.33 | 6.21 | 33.9 | 0 | 10.28 | 1.67
05/17/2010 16:00:00 | 15.61 | 6.22 | 33.4 | 0 | 10.35 | 1.67
05/17/2010 17:00:00 | 15.89 | 6.25 | 33.4 | 0 | 10.4 | 1.668
05/17/2010 18:00:00 | 16 | 6.24 | 33.4 | 0 | 10.37 | 1.667
05/17/2010 19:00:00 | 16.04 | 6.25 | 34.6 | 0 | 10.34 | 1.663
05/17/2010 20:00:00 | 15.88 | 6.25 | 34.7 | 0 | 10.22 | 1.667
05/17/2010 21:00:00 | 15.68 | 6.21 | 34.3 | 0 | 10.1 | 1.665
05/17/2010 22:00:00 | 15.44 | 6.19 | 33.8 | 0 | 10.05 | 1.666
05/17/2010 23:00:00 | 15.19 | 6.17 | 33.2 | 0 | 9.98 | 1.665
05/18/2010 00:00:00 | 14.91 | 6.16 | 33.1 | 0 | 9.97 | 1.665
05/18/2010 01:00:00 | 14.63 | 6.16 | 32.8 | 0 | 9.89 | 1.664
05/18/2010 02:00:00 | 14.42 | 6.15 | 32.8 | 0 | 9.82 | 1.664
05/18/2010 03:00:00 | 14.19 | 6.13 | 32.8 | 0 | 9.74 | 1.665
05/18/2010 04:00:00 | 14 | 6.12 | 32.6 | 0 | 9.68 | 1.665
05/18/2010 05:00:00 | 13.78 | 6.11 | 32.6 | 0 | 9.63 | 1.664
05/18/2010 06:00:00 | 13.59 | 6.11 | 32.5 | 0 | 9.61 | 1.663
05/18/2010 07:00:00 | 13.5 | 6.11 | 32.5 | 0 | 9.65 | 1.663
05/18/2010 08:00:00 | 13.59 | 6.11 | 32.2 | 0 | 9.68 | 1.664
05/18/2010 09:00:00 | 13.74 | 6.12 | 32.5 | 0 | 9.78 | 1.662
05/18/2010 10:00:00 | 14.23 | 6.13 | 32.7 | 0 | 9.84 | 1.661
05/18/2010 11:00:00 | 15.09 | 6.14 | 32.7 | 0 | 9.9 | 1.661
05/18/2010 12:00:00 | 15.6 | 6.15 | 32.7 | 0 | 9.95 | 1.66
05/18/2010 13:00:00 | 16.08 | 6.17 | 33 | 0 | 10.01 | 1.659
05/18/2010 14:00:00 | 16.46 | 6.19 | 33.3 | 0 | 10.11 | 1.658
05/18/2010 15:00:00 | 16.81 | 6.2 | 33.3 | 0 | 10.19 | 1.659
05/18/2010 16:00:00 | 17.14 | 6.23 | 33.8 | 0.2 | 10.22 | 1.66
05/18/2010 17:00:00 | 17.31 | 6.24 | 33.8 | 0.7 | 10.2 | 1.659
05/18/2010 18:00:00 | 17.18 | 6.25 | 34.2 | 0.4 | 10.17 | 1.657
05/18/2010 19:00:00 | 17.07 | 6.25 | 34.9 | 0.2 | 10.09 | 1.656
05/18/2010 20:00:00 | 16.99 | 6.23 | 34.2 | 0.1 | 9.99 | 1.658
05/18/2010 21:00:00 | 16.85 | 6.2 | 33.8 | 0.3 | 9.88 | 1.657
05/18/2010 22:00:00 | 16.71 | 6.19 | 33.3 | 0 | 9.83 | 1.659
05/18/2010 23:00:00 | 16.48 | 6.17 | 33.3 | 0 | 9.78 | 1.658
05/19/2010 00:00:00 | 16.13 | 6.16 | 33.4 | 0 | 9.73 | 1.657
05/19/2010 01:00:00 | 15.79 | 6.14 | 33.4 | 0 | 9.66 | 1.657
05/19/2010 02:00:00 | 15.49 | 6.14 | 33.1 | 0 | 9.6 | 1.654
05/19/2010 03:00:00 | 15.24 | 6.12 | 33.1 | 0 | 9.56 | 1.656
05/19/2010 04:00:00 | 15.03 | 6.11 | 32.8 | 0 | 9.48 | 1.655
05/19/2010 05:00:00 | 14.83 | 6.1 | 32.7 | 0 | 9.44 | 1.656
05/19/2010 06:00:00 | 14.68 | 6.09 | 32.6 | 0 | 9.4 | 1.655
05/19/2010 07:00:00 | 14.63 | 6.09 | 32.6 | 0 | 9.46 | 1.653
05/19/2010 08:00:00 | 14.64 | 6.1 | 32.4 | 0 | 9.5 | 1.653
05/19/2010 09:00:00 | 14.75 | 6.1 | 32.2 | 0 | 9.56 | 1.654
05/19/2010 10:00:00 | 14.86 | 6.1 | 32 | 0 | 9.6 | 1.653
05/19/2010 11:00:00 | 14.98 | 6.1 | 31.9 | 0 | 9.62 | 1.652
05/19/2010 12:00:00 | 14.96 | 6.11 | 32.2 | 0 | 9.63 | 1.653
05/19/2010 13:00:00 | 14.77 | 6.12 | 32.6 | 0 | 9.63 | 1.65
05/19/2010 14:00:00 | 14.71 | 6.12 | 32.6 | 0 | 9.66 | 1.653
05/19/2010 15:00:00 | 14.74 | 6.14 | 32.6 | 0 | 9.76 | 1.651
05/19/2010 16:00:00 | 14.8 | 6.14 | 32.4 | 0 | 9.81 | 1.65
05/19/2010 17:00:00 | 14.81 | 6.14 | 32.2 | 0 | 9.86 | 1.653
05/19/2010 18:00:00 | 14.73 | 6.15 | 32.2 | 0 | 9.83 | 1.653
05/19/2010 19:00:00 | 14.66 | 6.15 | 32.3 | 0 | 9.82 | 1.665
05/19/2010 20:00:00 | 14.53 | 6.14 | 32.7 | 0.4 | 9.8 | 1.666
05/19/2010 21:00:00 | 14.56 | 6.14 | 33.4 | 0 | 9.79 | 1.668
05/19/2010 22:00:00 | 14.51 | 6.15 | 33.6 | 0 | 9.74 | 1.667
05/19/2010 23:00:00 | 14.42 | 6.14 | 33.9 | 0 | 9.76 | 1.669
05/20/2010 00:00:00 | 14.3 | 6.14 | 35.1 | 0 | 9.72 | 1.671
05/20/2010 01:00:00 | 14.18 | 6.16 | 35.2 | 0 | 9.67 | 1.672
05/20/2010 02:00:00 | 14.03 | 6.17 | 35.5 | 0 | 9.65 | 1.672
05/20/2010 03:00:00 | 13.84 | 6.19 | 36.1 | 0 | 9.61 | 1.673
05/20/2010 04:00:00 | 13.61 | 6.23 | 37.5 | 0.5 | 9.62 | 1.674
05/20/2010 05:00:00 | 13.44 | 6.25 | 38.3 | 0.5 | 9.6 | 1.675
05/20/2010 06:00:00 | 13.31 | 6.26 | 38.7 | 0.6 | 9.61 | 1.676
05/20/2010 07:00:00 | 13.27 | 6.27 | 37.9 | 0.6 | 9.66 | 1.678
05/20/2010 08:00:00 | 13.23 | 6.29 | 38.7 | 0.4 | 9.75 | 1.677
05/20/2010 09:00:00 | 13.27 | 6.32 | 39.2 | 0.8 | 9.83 | 1.679
05/20/2010 10:00:00 | 13.35 | 6.3 | 38.2 | 0.5 | 9.83 | 1.677
05/20/2010 11:00:00 | 13.37 | 6.31 | 38 | 0.4 | 9.83 | 1.679
05/20/2010 12:00:00 | 13.46 | 6.33 | 38.8 | 0.5 | 9.9 | 1.68
05/20/2010 13:00:00 | 13.51 | 6.37 | 40 | 0.5 | 10.04 | 1.677
05/20/2010 14:00:00 | 13.53 | 6.4 | 39.9 | 0.2 | 10.06 | 1.679
05/20/2010 15:00:00 | 13.65 | 6.39 | 39.3 | 0.3 | 10.09 | 1.679
05/20/2010 16:00:00 | 13.7 | 6.4 | 39.2 | 0.4 | 10.09 | 1.68
05/20/2010 17:00:00 | 13.76 | 6.39 | 38.9 | 0.3 | 10.1 | 1.681
05/20/2010 18:00:00 | 14.02 | 6.39 | 37.5 | 0.1 | 10.15 | 1.68
05/20/2010 19:00:00 | 14.09 | 6.38 | 38.1 | 0 | 10.08 | 1.68
05/20/2010 20:00:00 | 14.01 | 6.36 | 38 | 0 | 10.01 | 1.682
05/20/2010 21:00:00 | 13.97 | 6.34 | 37.7 | 0 | 9.91 | 1.68
05/20/2010 22:00:00 | 13.92 | 6.32 | 37.6 | 0 | 9.89 | 1.68
05/20/2010 23:00:00 | 13.9 | 6.31 | 37.6 | 0 | 9.88 | 1.68
05/21/2010 00:00:00 | 13.86 | 6.29 | 37.2 | 0 | 9.82 | 1.682
05/21/2010 01:00:00 | 13.8 | 6.28 | 36.7 | 0 | 9.79 | 1.679
05/21/2010 02:00:00 | 13.73 | 6.26 | 36.8 | 0 | 9.75 | 1.681
05/21/2010 03:00:00 | 13.69 | 6.24 | 36.3 | 0 | 9.7 | 1.682
05/21/2010 04:00:00 | 13.59 | 6.23 | 35.9 | 0 | 9.65 | 1.683
05/21/2010 05:00:00 | 13.49 | 6.21 | 36 | 0 | 9.61 | 1.681
05/21/2010 06:00:00 | 13.41 | 6.2 | 35.8 | 0 | 9.6 | 1.682
05/21/2010 07:00:00 | 13.42 | 6.19 | 35.9 | 0 | 9.6 | 1.682
05/21/2010 08:00:00 | 13.54 | 6.19 | 35.8 | 0 | 9.62 | 1.683
05/21/2010 09:00:00 | 13.66 | 6.2 | 36.4 | 0 | 9.7 | 1.687
05/21/2010 10:00:00 | 14.03 | 6.2 | 36.1 | 0 | 9.72 | 1.68
05/21/2010 11:00:00 | 14.71 | 6.22 | 36.5 | 0 | 9.85 | 1.68
05/21/2010 12:00:00 | 15.18 | 6.25 | 38 | 0 | 9.92 | 1.681
05/21/2010 13:00:00 | 15.6 | 6.29 | 40 | 0 | 10.07 | 1.681
05/21/2010 14:00:00 | 16.4 | 6.33 | 40.3 | 0 | 10.16 | 1.682
05/21/2010 15:00:00 | 16.72 | 6.34 | 40 | 0 | 10.22 | 1.683
05/21/2010 16:00:00 | 17.16 | 6.35 | 39.1 | 0 | 10.23 | 1.679
05/21/2010 17:00:00 | 17.36 | 6.34 | 38.2 | 0.1 | 10.13 | 1.681
05/21/2010 18:00:00 | 17.36 | 6.32 | 35.6 | 0.1 | 10.11 | 1.683
05/21/2010 19:00:00 | 17.37 | 6.29 | 34.1 | 0.1 | 10.03 | 1.682
05/21/2010 20:00:00 | 17.11 | 6.25 | 34 | 0 | 9.86 | 1.68
05/21/2010 21:00:00 | 16.94 | 6.23 | 33.7 | 0 | 9.75 | 1.68
05/21/2010 22:00:00 | 16.71 | 6.21 | 33.7 | 0 | 9.68 | 1.681
05/21/2010 23:00:00 | 16.49 | 6.2 | 33.3 | 0 | 9.64 | 1.681
05/22/2010 00:00:00 | 16.23 | 6.19 | 33.3 | 0 | 9.56 | 1.68
05/22/2010 01:00:00 | 15.92 | 6.16 | 33.5 | 0 | 9.49 | 1.681
05/22/2010 02:00:00 | 15.62 | 6.15 | 33.4 | 0 | 9.45 | 1.681
05/22/2010 03:00:00 | 15.31 | 6.14 | 33.5 | 0 | 9.41 | 1.681
05/22/2010 04:00:00 | 15.06 | 6.13 | 33.4 | 0 | 9.33 | 1.679
05/22/2010 05:00:00 | 14.79 | 6.12 | 33.4 | 0 | 9.33 | 1.68
05/22/2010 06:00:00 | 14.55 | 6.11 | 33.5 | 0 | 9.35 | 1.678
05/22/2010 07:00:00 | 14.44 | 6.12 | 33.4 | 0 | 9.4 | 1.678
05/22/2010 08:00:00 | 14.53 | 6.12 | 33.4 | 0 | 9.44 | 1.678
05/22/2010 09:00:00 | 14.61 | 6.13 | 33.4 | 0 | 9.51 | 1.677
05/22/2010 10:00:00 | 15.05 | 6.14 | 33.2 | 0 | 9.61 | 1.677
05/22/2010 11:00:00 | 15.64 | 6.15 | 33 | 0 | 9.71 | 1.676
05/22/2010 12:00:00 | 16.04 | 6.18 | 33.3 | 0 | 9.81 | 1.678
05/22/2010 13:00:00 | 16.62 | 6.21 | 33.7 | 0 | 9.94 | 1.676
05/22/2010 14:00:00 | 17.3 | 6.24 | 33.8 | 0 | 10.08 | 1.675
05/22/2010 15:00:00 | 17.73 | 6.26 | 34.1 | 0 | 10.12 | 1.673
05/22/2010 16:00:00 | 17.95 | 6.29 | 34.4 | 0 | 10.14 | 1.672
05/22/2010 17:00:00 | 18.27 | 6.29 | 33.7 | 0.1 | 10.11 | 1.673
05/22/2010 18:00:00 | 18.09 | 6.29 | 33.4 | 0.5 | 10.06 | 1.673
05/22/2010 19:00:00 | 17.74 | 6.28 | 33.1 | 0 | 9.95 | 1.67
05/22/2010 20:00:00 | 17.44 | 6.25 | 33.1 | 0.1 | 9.83 | 1.672
05/22/2010 21:00:00 | 17.21 | 6.23 | 33.2 | 0 | 9.7 | 1.672
05/22/2010 22:00:00 | 16.99 | 6.21 | 33.3 | 0.3 | 9.68 | 1.672
05/22/2010 23:00:00 | 16.64 | 6.19 | 33.1 | 0 | 9.64 | 1.673
05/23/2010 00:00:00 | 16.28 | 6.18 | 33.1 | 0.4 | 9.6 | 1.672
05/23/2010 01:00:00 | 15.91 | 6.16 | 33.1 | 0 | 9.56 | 1.663
05/23/2010 02:00:00 | 15.61 | 6.15 | 33.2 | 0 | 9.5 | 1.671
05/23/2010 03:00:00 | 15.31 | 6.14 | 33.4 | 0 | 9.46 | 1.669
05/23/2010 04:00:00 | 15.07 | 6.13 | 33.2 | 0 | 9.43 | 1.669
05/23/2010 05:00:00 | 14.82 | 6.12 | 33.5 | 0 | 9.4 | 1.67
05/23/2010 06:00:00 | 14.64 | 6.13 | 33.5 | 0 | 9.43 | 1.667
05/23/2010 07:00:00 | 14.58 | 6.14 | 33.8 | 0 | 9.5 | 1.668
05/23/2010 08:00:00 | 14.69 | 6.14 | 33.4 | 0 | 9.53 | 1.668
05/23/2010 09:00:00 | 14.99 | 6.14 | 33.6 | 0 | 9.58 | 1.665
05/23/2010 10:00:00 | 15.49 | 6.15 | 33.9 | 0 | 9.65 | 1.665
05/23/2010 11:00:00 | 16.3 | 6.18 | 34.1 | 0 | 9.78 | 1.665
05/23/2010 12:00:00 | 17.13 | 6.21 | 34.2 | 0 | 9.88 | 1.664
05/23/2010 13:00:00 | 17.65 | 6.23 | 34.7 | 0 | 9.92 | 1.663
05/23/2010 14:00:00 | 18.21 | 6.24 | 35 | 0 | 9.92 | 1.662
05/23/2010 15:00:00 | 18.66 | 6.27 | 35.3 | 0.6 | 9.96 | 1.662
05/23/2010 16:00:00 | 19.15 | 6.29 | 35.5 | 0.2 | 9.98 | 1.661
05/23/2010 17:00:00 | 19.41 | 6.31 | 35.4 | 0 | 9.95 | 1.66
05/23/2010 18:00:00 | 19.43 | 6.3 | 35.2 | 0 | 9.9 | 1.662
05/23/2010 19:00:00 | 19.21 | 6.29 | 34.8 | 0 | 9.76 | 1.661
05/23/2010 20:00:00 | 18.96 | 6.26 | 34.7 | 0 | 9.62 | 1.66
05/23/2010 21:00:00 | 18.76 | 6.24 | 34.4 | 0 | 9.51 | 1.661
05/23/2010 22:00:00 | 18.56 | 6.21 | 34.2 | 0 | 9.43 | 1.659
05/23/2010 23:00:00 | 18.29 | 6.19 | 33.9 | 0 | 9.39 | 1.658
05/24/2010 00:00:00 | 18.04 | 6.19 | 33.9 | 0 | 9.34 | 1.659
05/24/2010 01:00:00 | 17.71 | 6.17 | 33.6 | 0 | 9.25 | 1.659
05/24/2010 02:00:00 | 17.45 | 6.16 | 33.6 | 0 | 9.2 | 1.657
05/24/2010 03:00:00 | 17.22 | 6.14 | 33.4 | 0 | 9.12 | 1.657
05/24/2010 04:00:00 | 17.04 | 6.13 | 33.3 | 0 | 9.06 | 1.657
05/24/2010 05:00:00 | 16.84 | 6.12 | 33.4 | 0 | 8.98 | 1.656
05/24/2010 06:00:00 | 16.65 | 6.12 | 33.5 | 0 | 8.99 | 1.657
05/24/2010 07:00:00 | 16.68 | 6.13 | 33.4 | 0 | 9.02 | 1.656
05/24/2010 08:00:00 | 16.79 | 6.13 | 33.4 | 0 | 9.08 | 1.654
05/24/2010 09:00:00 | 17.04 | 6.15 | 34.2 | 0 | 9.11 | 1.652
05/24/2010 10:00:00 | 17.74 | 6.17 | 34.4 | 0 | 9.22 | 1.653
05/24/2010 11:00:00 | 18.63 | 6.2 | 34.5 | 0 | 9.26 | 1.652
05/24/2010 12:00:00 | 19.27 | 6.21 | 34.8 | 0 | 9.34 | 1.65
05/24/2010 13:00:00 | 19.91 | 6.22 | 34.6 | 0 | 9.39 | 1.65
05/24/2010 14:00:00 | 20.55 | 6.26 | 34.6 | 0 | 9.46 | 1.648
05/24/2010 15:00:00 | 20.96 | 6.25 | 34.9 | 0 | 9.43 | 1.65
05/24/2010 16:00:00 | 21.44 | 6.28 | 35.1 | 0.7 | 9.45 | 1.647
05/24/2010 17:00:00 | 21.66 | 6.3 | 35.4 | 0.3 | 9.41 | 1.648
05/24/2010 18:00:00 | 21.63 | 6.3 | 35.6 | 0.4 | 9.33 | 1.649
05/24/2010 19:00:00 | 21.56 | 6.29 | 35.8 | 0.2 | 9.22 | 1.647
05/24/2010 20:00:00 | 21.45 | 6.25 | 35.4 | 0.2 | 9.06 | 1.648
05/24/2010 21:00:00 | 21.31 | 6.22 | 34.8 | 0.2 | 8.9 | 1.647
05/24/2010 22:00:00 | 21.2 | 6.19 | 34.3 | 0 | 8.86 | 1.646
05/24/2010 23:00:00 | 20.99 | 6.17 | 33.9 | 0 | 8.79 | 1.646
05/25/2010 00:00:00 | 20.61 | 6.15 | 34.1 | 0.1 | 8.73 | 1.645
05/25/2010 01:00:00 | 20.3 | 6.14 | 34 | 0 | 8.65 | 1.644
05/25/2010 02:00:00 | 20.03 | 6.13 | 34 | 0 | 8.59 | 1.646
05/25/2010 03:00:00 | 19.8 | 6.12 | 33.8 | 0 | 8.54 | 1.645
05/25/2010 04:00:00 | 19.55 | 6.1 | 33.9 | 0 | 8.46 | 1.643
05/25/2010 05:00:00 | 19.28 | 6.09 | 33.8 | 0 | 8.42 | 1.644
05/25/2010 06:00:00 | 19.03 | 6.1 | 33.9 | 0.2 | 8.41 | 1.644
05/25/2010 07:00:00 | 18.86 | 6.1 | 33.8 | 0 | 8.45 | 1.641
05/25/2010 08:00:00 | 18.81 | 6.11 | 33.7 | 0.1 | 8.53 | 1.641
05/25/2010 09:00:00 | 18.87 | 6.12 | 33.7 | 0 | 8.6 | 1.638
05/25/2010 10:00:00 | 19.15 | 6.13 | 34 | 0 | 8.71 | 1.639
05/25/2010 11:00:00 | 19.42 | 6.14 | 34 | 0 | 8.74 | 1.638
05/25/2010 12:00:00 | 19.51 | 6.16 | 33.9 | 0 | 8.83 | 1.637
05/25/2010 13:00:00 | 19.84 | 6.17 | 33.8 | 0 | 8.9 | 1.637
05/25/2010 14:00:00 | 20.15 | 6.19 | 34.1 | 0 | 8.94 | 1.637
05/25/2010 15:00:00 | 20.44 | 6.2 | 33.9 | 0.1 | 9.03 | 1.634
05/25/2010 16:00:00 | 20.6 | 6.22 | 34.5 | 0.1 | 9.11 | 1.633
05/25/2010 17:00:00 | 20.77 | 6.21 | 34.8 | 0.2 | 9.14 | 1.634
05/25/2010 18:00:00 | 20.73 | 6.22 | 34.8 | 0.1 | 9.19 | 1.634
05/25/2010 19:00:00 | 20.53 | 6.24 | 34.9 | 0.1 | 9.05 | 1.635
05/25/2010 20:00:00 | 20.37 | 6.22 | 34.3 | 0.2 | 8.94 | 1.634
05/25/2010 21:00:00 | 20.31 | 6.17 | 34.3 | 0 | 8.86 | 1.634
05/25/2010 22:00:00 | 20.21 | 6.19 | 34.1 | 0 | 8.82 | 1.634
05/25/2010 23:00:00 | 20.13 | 6.18 | 33.7 | 0 | 8.77 | 1.633
05/26/2010 00:00:00 | 20.09 | 6.16 | 33.7 | 1.8 | 8.69 | 1.634
05/26/2010 01:00:00 | 19.95 | 6.15 | 33.7 | 0 | 8.64 | 1.634
05/26/2010 02:00:00 | 19.78 | 6.13 | 33.7 | 0 | 8.59 | 1.632
05/26/2010 03:00:00 | 19.65 | 6.12 | 33.5 | 0 | 8.52 | 1.633
05/26/2010 04:00:00 | 19.48 | 6.11 | 33.5 | 0 | 8.44 | 1.633
05/26/2010 05:00:00 | 19.3 | 6.1 | 33.9 | 0 | 8.39 | 1.632
05/26/2010 06:00:00 | 19.1 | 6.1 | 33.9 | 0 | 8.41 | 1.631
05/26/2010 07:00:00 | 18.95 | 6.12 | 34 | 0 | 8.49 | 1.631
05/26/2010 08:00:00 | 18.85 | 6.12 | 34.1 | 0 | 8.53 | 1.629
05/26/2010 09:00:00 | 18.99 | 6.14 | 34.1 | 0 | 8.54 | 1.629
05/26/2010 10:00:00 | 19.38 | 6.15 | 34.2 | 0 | 8.64 | 1.63
05/26/2010 11:00:00 | 19.8 | 6.16 | 34.5 | 0 | 8.73 | 1.629
05/26/2010 12:00:00 | 20.14 | 6.16 | 34.1 | 0 | 8.7 | 1.629
05/26/2010 13:00:00 | 20.49 | 6.17 | 34.1 | 0 | 8.77 | 1.628
05/26/2010 14:00:00 | 20.94 | 6.18 | 33.8 | 0 | 8.84 | 1.627
05/26/2010 15:00:00 | 20.89 | 6.2 | 33.6 | 0 | 8.9 | 1.625
05/26/2010 16:00:00 | 20.65 | 6.19 | 34.2 | 0 | 8.85 | 1.626
05/26/2010 17:00:00 | 20.67 | 6.22 | 35.1 | 0 | 8.92 | 1.627
05/26/2010 18:00:00 | 20.9 | 6.24 | 35.3 | 0 | 8.96 | 1.627
05/26/2010 19:00:00 | 20.72 | 6.22 | 34.6 | 0 | 8.84 | 1.627
05/26/2010 20:00:00 | 20.61 | 6.2 | 34.1 | 0 | 8.68 | 1.626
05/26/2010 21:00:00 | 20.52 | 6.18 | 34.2 | 0 | 8.62 | 1.627
05/26/2010 22:00:00 | 20.51 | 6.17 | 33.5 | 0 | 8.55 | 1.624
05/26/2010 23:00:00 | 20.39 | 6.15 | 33.2 | 0 | 8.5 | 1.622
05/27/2010 00:00:00 | 20.18 | 6.16 | 33.3 | 0 | 8.45 | 1.623
05/27/2010 01:00:00 | 19.94 | 6.14 | 33.2 | 0 | 8.38 | 1.621
05/27/2010 02:00:00 | 19.67 | 6.13 | 33.1 | 0 | 8.32 | 1.621
05/27/2010 03:00:00 | 19.41 | 6.13 | 33.1 | 0 | 8.28 | 1.621
05/27/2010 04:00:00 | 19.16 | 6.12 | 33.2 | 0 | 8.23 | 1.622
05/27/2010 05:00:00 | 18.86 | 6.11 | 33.1 | 0 | 8.18 | 1.621
05/27/2010 06:00:00 | 18.68 | 6.1 | 33 | 0 | 8.18 | 1.621
05/27/2010 07:00:00 | 18.53 | 6.11 | 33.2 | 0 | 8.23 | 1.622
05/27/2010 08:00:00 | 18.52 | 6.13 | 33.3 | 0 | 8.33 | 1.618
05/27/2010 09:00:00 | 18.6 | 6.14 | 33.6 | 0 | 8.4 | 1.622
05/27/2010 10:00:00 | 18.76 | 6.15 | 33.8 | 0 | 8.47 | 1.619
05/27/2010 11:00:00 | 19.15 | 6.17 | 34.1 | 0 | 8.55 | 1.617
05/27/2010 12:00:00 | 19.39 | 6.19 | 34.2 | 0 | 8.6 | 1.628
05/27/2010 13:00:00 | 19.39 | 6.2 | 34.6 | 0 | 8.64 | 1.618
05/27/2010 14:00:00 | 19.33 | 6.21 | 34.7 | 0 | 8.72 | 1.621
05/27/2010 15:00:00 | 19.5 | 6.23 | 34.6 | 0 | 8.83 | 1.619
05/27/2010 16:00:00 | 19.39 | 6.23 | 34.7 | 0 | 8.85 | 1.62
05/27/2010 17:00:00 | 19.34 | 6.24 | 34.7 | 0 | 8.92 | 1.621
05/27/2010 18:00:00 | 19.2 | 6.25 | 34.9 | 0 | 8.95 | 1.618
05/27/2010 19:00:00 | 19.08 | 6.26 | 35.2 | 0 | 8.96 | 1.616
05/27/2010 20:00:00 | 18.77 | 6.24 | 35 | 0 | 8.84 | 1.615
05/27/2010 21:00:00 | 18.66 | 6.21 | 34.4 | 0 | 8.75 | 1.612
05/27/2010 22:00:00 | 18.54 | 6.19 | 33.9 | 0 | 8.75 | 1.611
05/27/2010 23:00:00 | 18.37 | 6.18 | 33.5 | 0 | 8.72 | 1.61
05/28/2010 00:00:00 | 18.18 | 6.17 | 33.4 | 0 | 8.68 | 1.609
05/28/2010 01:00:00 | 18.04 | 6.16 | 33.4 | 0 | 8.65 | 1.61
05/28/2010 02:00:00 | 17.87 | 6.15 | 33.4 | 0 | 8.61 | 1.609
05/28/2010 03:00:00 | 17.61 | 6.15 | 33.5 | 0 | 8.56 | 1.607
05/28/2010 04:00:00 | 17.34 | 6.13 | 33.3 | 0 | 8.54 | 1.607
05/28/2010 05:00:00 | 17.1 | 6.12 | 33.4 | 0 | 8.48 | 1.61
05/28/2010 06:00:00 | 16.91 | 6.13 | 33.4 | 0 | 8.52 | 1.608
05/28/2010 07:00:00 | 16.72 | 6.12 | 33.5 | 0 | 8.56 | 1.607
05/28/2010 08:00:00 | 16.67 | 6.13 | 33.7 | 0 | 8.62 | 1.608
05/28/2010 09:00:00 | 16.79 | 6.15 | 33.6 | 0 | 8.75 | 1.607
05/28/2010 10:00:00 | 17.03 | 6.17 | 33.7 | 0 | 8.88 | 1.609
05/28/2010 11:00:00 | 16.97 | 6.18 | 34.1 | 0 | 8.94 | 1.608
05/28/2010 12:00:00 | 16.96 | 6.2 | 34.5 | 0 | 9 | 1.607
05/28/2010 13:00:00 | 16.96 | 6.2 | 34.5 | 0 | 9 | 1.61
05/28/2010 14:00:00 | 17.06 | 6.21 | 34.5 | 0 | 9.08 | 1.608
05/28/2010 15:00:00 | 17.17 | 6.22 | 34.5 | 0 | 9.18 | 1.607
05/28/2010 16:00:00 | 17.24 | 6.24 | 34.6 | 0 | 9.21 | 1.606
05/28/2010 17:00:00 | 17.11 | 6.25 | 34.9 | 0 | 9.25 | 1.602
05/28/2010 18:00:00 | 16.97 | 6.25 | 35 | 0.4 | 9.25 | 1.603
05/28/2010 19:00:00 | 16.86 | 6.25 | 34.9 | 0 | 9.23 | 1.605
05/28/2010 20:00:00 | 16.76 | 6.22 | 34.9 | 0 | 9.15 | 1.602
05/28/2010 21:00:00 | 16.71 | 6.22 | 34.6 | 0 | 9.12 | 1.602
05/28/2010 22:00:00 | 16.66 | 6.21 | 34.1 | 0 | 9.09 | 1.601
05/28/2010 23:00:00 | 16.56 | 6.19 | 33.5 | 0 | 9.05 | 1.598
05/29/2010 00:00:00 | 16.43 | 6.19 | 33.5 | 0 | 9.05 | 1.599
05/29/2010 01:00:00 | 16.25 | 6.19 | 33.1 | 0 | 9.09 | 1.597
05/29/2010 02:00:00 | 16.12 | 6.18 | 33.1 | 0 | 9.06 | 1.597
05/29/2010 03:00:00 | 15.97 | 6.18 | 33.3 | 0 | 9.04 | 1.597
05/29/2010 04:00:00 | 15.81 | 6.17 | 33.2 | 0 | 8.97 | 1.598
05/29/2010 05:00:00 | 15.65 | 6.16 | 33.1 | 0 | 8.92 | 1.596
05/29/2010 06:00:00 | 15.52 | 6.16 | 33.2 | 0 | 8.93 | 1.597
05/29/2010 07:00:00 | 15.43 | 6.16 | 33.4 | 0 | 8.9 | 1.597
05/29/2010 08:00:00 | 15.49 | 6.16 | 33.6 | 0 | 8.96 | 1.596
05/29/2010 09:00:00 | 15.69 | 6.18 | 33.9 | 0 | 9.08 | 1.598
05/29/2010 10:00:00 | 16.28 | 6.2 | 33.7 | 0 | 9.22 | 1.594
05/29/2010 11:00:00 | 17.1 | 6.23 | 33.7 | 0 | 9.3 | 1.596
05/29/2010 12:00:00 | 17.69 | 6.23 | 33.7 | 0 | 9.31 | 1.594
05/29/2010 13:00:00 | 17.95 | 6.23 | 33.1 | 0 | 9.28 | 1.593
05/29/2010 14:00:00 | 18.17 | 6.22 | 33.6 | 0 | 9.27 | 1.594
05/29/2010 15:00:00 | 18.21 | 6.23 | 33.4 | 0 | 9.3 | 1.592
05/29/2010 16:00:00 | 18.49 | 6.24 | 33.8 | 0 | 9.38 | 1.593
05/29/2010 17:00:00 | 18.69 | 6.26 | 34 | 0 | 9.42 | 1.593
05/29/2010 18:00:00 | 18.73 | 6.27 | 35 | 0 | 9.4 | 1.59
05/29/2010 19:00:00 | 18.74 | 6.27 | 35.4 | 0 | 9.35 | 1.589
05/29/2010 20:00:00 | 18.79 | 6.25 | 35.3 | 0 | 9.2 | 1.591
05/29/2010 21:00:00 | 18.81 | 6.22 | 34.6 | 0 | 9.04 | 1.592
05/29/2010 22:00:00 | 18.78 | 6.2 | 34.1 | 0 | 8.99 | 1.591
05/29/2010 23:00:00 | 18.7 | 6.2 | 34 | 0 | 8.94 | 1.59
05/30/2010 00:00:00 | 18.59 | 6.19 | 33.3 | 0 | 8.94 | 1.589
05/30/2010 01:00:00 | 18.48 | 6.18 | 33.1 | 0 | 8.86 | 1.589
05/30/2010 02:00:00 | 18.4 | 6.16 | 33.1 | 0 | 8.78 | 1.59
05/30/2010 03:00:00 | 18.2 | 6.15 | 33.1 | 0 | 8.72 | 1.588
05/30/2010 04:00:00 | 18.04 | 6.13 | 33.5 | 0 | 8.65 | 1.588
05/30/2010 05:00:00 | 17.86 | 6.12 | 33.8 | 0 | 8.56 | 1.59
05/30/2010 06:00:00 | 17.69 | 6.11 | 34 | 0 | 8.52 | 1.587
05/30/2010 07:00:00 | 17.55 | 6.11 | 34 | 0 | 8.54 | 1.589
05/30/2010 08:00:00 | 17.43 | 6.12 | 33.9 | 0 | 8.6 | 1.587
05/30/2010 09:00:00 | 17.39 | 6.12 | 34 | 0 | 8.66 | 1.589
05/30/2010 10:00:00 | 17.27 | 6.13 | 34.1 | 0 | 8.64 | 1.589
05/30/2010 11:00:00 | 17.32 | 6.14 | 33.8 | 0 | 8.76 | 1.589
05/30/2010 12:00:00 | 17.44 | 6.16 | 33.9 | 0 | 8.87 | 1.59
05/30/2010 13:00:00 | 18.12 | 6.17 | 33.5 | 0 | 8.91 | 1.59
05/30/2010 14:00:00 | 18.62 | 6.19 | 33.6 | 0 | 8.99 | 1.591
05/30/2010 15:00:00 | 18.78 | 6.2 | 33.6 | 0 | 9.05 | 1.584
05/30/2010 16:00:00 | 18.65 | 6.2 | 33.8 | 1.4 | 8.98 | 1.586
05/30/2010 17:00:00 | 18.4 | 6.21 | 34.1 | 0 | 9.03 | 1.587
05/30/2010 18:00:00 | 18.13 | 6.2 | 34.3 | 0 | 9.04 | 1.588
05/30/2010 19:00:00 | 17.82 | 6.19 | 34.4 | 0 | 8.97 | 1.585
05/30/2010 20:00:00 | 17.59 | 6.18 | 36.2 | 0 | 8.85 | 1.584
05/30/2010 21:00:00 | 17.62 | 6.17 | 35.7 | 0 | 8.84 | 1.586
05/30/2010 22:00:00 | 17.66 | 6.16 | 34.7 | 0 | 8.78 | 1.583
05/30/2010 23:00:00 | 17.66 | 6.16 | 34.4 | 0 | 8.82 | 1.583
05/31/2010 00:00:00 | 17.56 | 6.15 | 34.4 | 0 | 8.81 | 1.582
05/31/2010 01:00:00 | 17.48 | 6.15 | 34.1 | 0 | 8.76 | 1.583
05/31/2010 02:00:00 | 17.42 | 6.15 | 33.6 | 0 | 8.78 | 1.583
05/31/2010 03:00:00 | 17.25 | 6.13 | 33.6 | 0 | 8.73 | 1.583
05/31/2010 04:00:00 | 17.09 | 6.13 | 33.3 | 1.4 | 8.72 | 1.581
05/31/2010 05:00:00 | 16.93 | 6.13 | 33.3 | 0 | 8.69 | 1.581
05/31/2010 06:00:00 | 16.79 | 6.13 | 33.4 | 0 | 8.67 | 1.585
05/31/2010 07:00:00 | 16.55 | 6.14 | 33.9 | 0 | 8.73 | 1.581
05/31/2010 08:00:00 | 16.45 | 6.16 | 34.1 | 0 | 8.83 | 1.583
05/31/2010 09:00:00 | 16.56 | 6.18 | 34.1 | 0 | 8.94 | 1.578
05/31/2010 10:00:00 | 17.16 | 6.2 | 34.2 | 0 | 9.1 | 1.579
05/31/2010 11:00:00 | 17.7 | 6.22 | 34.3 | 0 | 9.13 | 1.578
05/31/2010 12:00:00 | 17.87 | 6.21 | 33.9 | 0 | 9.04 | 1.583
05/31/2010 13:00:00 | 18.06 | 6.22 | 34.2 | 0 | 9.09 | 1.577
05/31/2010 14:00:00 | 18.22 | 6.21 | 33.8 | 0 | 9.05 | 1.58
05/31/2010 15:00:00 | 18.3 | 6.21 | 33.5 | 0 | 9.08 | 1.579
05/31/2010 16:00:00 | 18.41 | 6.21 | 34.1 | 0 | 9.14 | 1.578
05/31/2010 17:00:00 | 18.56 | 6.22 | 34.1 | 0 | 9.21 | 1.577
05/31/2010 18:00:00 | 18.66 | 6.24 | 34.2 | 0 | 9.32 | 1.574
05/31/2010 19:00:00 | 18.81 | 6.24 | 34.9 | 0 | 9.3 | 1.575
05/31/2010 20:00:00 | 18.81 | 6.23 | 35 | 0 | 9.25 | 1.574
05/31/2010 21:00:00 | 18.74 | 6.23 | 34.6 | 0 | 9.15 | 1.575
05/31/2010 22:00:00 | 18.62 | 6.21 | 34.5 | 0 | 9.08 | 1.574
05/31/2010 23:00:00 | 18.48 | 6.19 | 34.3 | 0 | 8.99 | 1.574
06/01/2010 00:00:00 | 18.23 | 6.17 | 33.9 | 0 | 8.93 | 1.573
06/01/2010 01:00:00 | 18.09 | 6.16 | 33.8 | 0 | 8.9 | 1.574
06/01/2010 02:00:00 | 17.96 | 6.15 | 33.4 | 0 | 8.87 | 1.573
06/01/2010 03:00:00 | 17.83 | 6.15 | 33.5 | 0 | 8.8 | 1.571
06/01/2010 04:00:00 | 17.68 | 6.14 | 33.6 | 0 | 8.76 | 1.571
06/01/2010 05:00:00 | 17.53 | 6.13 | 33.9 | 0 | 8.68 | 1.571
06/01/2010 06:00:00 | 17.37 | 6.13 | 34 | 0 | 8.65 | 1.571
06/01/2010 07:00:00 | 17.27 | 6.13 | 34.5 | 0 | 8.67 | 1.572
06/01/2010 08:00:00 | 17.16 | 6.13 | 34.1 | 0 | 8.74 | 1.573
06/01/2010 09:00:00 | 17.05 | 6.14 | 34.1 | 0 | 8.8 | 1.569
06/01/2010 10:00:00 | 17 | 6.13 | 34.1 | 0 | 8.86 | 1.569
06/01/2010 11:00:00 | 16.98 | 6.17 | 34.2 | 0 | 8.95 | 1.571
06/01/2010 12:00:00 | 16.79 | 6.16 | 33.9 | 0 | 8.97 | 1.57
06/01/2010 13:00:00 | 16.53 | 6.17 | 33.9 | 0 | 8.94 | 1.58
06/01/2010 14:00:00 | 16.27 | 6.17 | 34.3 | 0 | 8.92 | 1.582
06/01/2010 15:00:00 | 16.15 | 6.15 | 34.3 | 0 | 8.85 | 1.587
06/01/2010 16:00:00 | 16.05 | 6.14 | 34.3 | 0 | 8.85 | 1.587
06/01/2010 17:00:00 | 16.03 | 6.14 | 34.4 | 0 | 8.89 | 1.585
06/01/2010 18:00:00 | 15.98 | 6.14 | 34.6 | 0 | 8.82 | 1.586
06/01/2010 19:00:00 | 15.94 | 6.13 | 34.7 | 0 | 8.76 | 1.588
06/01/2010 20:00:00 | 15.89 | 6.13 | 35.1 | 0 | 8.73 | 1.589
06/01/2010 21:00:00 | 15.83 | 6.13 | 35.9 | 0 | 8.68 | 1.589
06/01/2010 22:00:00 | 15.77 | 6.12 | 36.2 | 0 | 8.72 | 1.593
06/01/2010 23:00:00 | 15.69 | 6.14 | 36.1 | 0 | 8.76 | 1.593
06/02/2010 00:00:00 | 15.58 | 6.14 | 36.3 | 0 | 8.74 | 1.59
06/02/2010 01:00:00 | 15.52 | 6.14 | 35.9 | 0 | 8.76 | 1.593
06/02/2010 02:00:00 | 15.45 | 6.14 | 35.7 | 0 | 8.81 | 1.595
06/02/2010 03:00:00 | 15.3 | 6.16 | 36.4 | 0 | 8.83 | 1.594
06/02/2010 04:00:00 | 15.16 | 6.18 | 36.9 | 0 | 8.85 | 1.596
06/02/2010 05:00:00 | 15.1 | 6.2 | 36.9 | 0 | 8.89 | 1.596
06/02/2010 06:00:00 | 15.06 | 6.2 | 36.8 | 0 | 8.92 | 1.596
06/02/2010 07:00:00 | 15 | 6.22 | 37.2 | 0 | 8.98 | 1.597
06/02/2010 08:00:00 | 15.03 | 6.24 | 37.2 | 0 | 9.1 | 1.598
06/02/2010 09:00:00 | 15.1 | 6.27 | 37.3 | 0 | 9.18 | 1.597
06/02/2010 10:00:00 | 15.27 | 6.3 | 37.2 | 0 | 9.29 | 1.599
06/02/2010 11:00:00 | 15.72 | 6.33 | 37.2 | 0 | 9.39 | 1.597
06/02/2010 12:00:00 | 16.4 | 6.33 | 37.5 | 0 | 9.42 | 1.599
06/02/2010 13:00:00 | 17.31 | 6.35 | 37.4 | 0 | 9.47 | 1.598
06/02/2010 14:00:00 | 17.87 | 6.33 | 36.7 | 0 | 9.33 | 1.598
06/02/2010 15:00:00 | 18.22 | 6.32 | 36 | 0 | 9.38 | 1.599
06/02/2010 16:00:00 | 18.46 | 6.33 | 35.7 | 0 | 9.43 | 1.597
06/02/2010 17:00:00 | 18.17 | 6.32 | 34.8 | 0 | 9.43 | 1.599
06/02/2010 18:00:00 | 18.52 | 6.35 | 34.9 | 0 | 9.48 | 1.598
06/02/2010 19:00:00 | 18.34 | 6.35 | 35.1 | 0 | 9.4 | 1.597
06/02/2010 20:00:00 | 18.03 | 6.33 | 35.4 | 0 | 9.28 | 1.599
06/02/2010 21:00:00 | 17.87 | 6.3 | 35.1 | 0 | 9.18 | 1.599
06/02/2010 22:00:00 | 17.86 | 6.28 | 34.4 | 0 | 9.15 | 1.601
06/02/2010 23:00:00 | 17.82 | 6.26 | 34.4 | 0 | 9.1 | 1.601
06/03/2010 00:00:00 | 17.78 | 6.25 | 34.1 | 0 | 9.04 | 1.603
06/03/2010 01:00:00 | 17.76 | 6.24 | 33.9 | 0 | 8.96 | 1.601
06/03/2010 02:00:00 | 17.67 | 6.23 | 33.6 | 0 | 8.93 | 1.603
06/03/2010 03:00:00 | 17.56 | 6.21 | 33.6 | 0 | 8.89 | 1.604
06/03/2010 04:00:00 | 17.38 | 6.2 | 33.7 | 0 | 8.81 | 1.604
06/03/2010 05:00:00 | 17.13 | 6.19 | 33.8 | 0 | 8.77 | 1.604
06/03/2010 06:00:00 | 16.86 | 6.19 | 33.8 | 0 | 8.74 | 1.604
06/03/2010 07:00:00 | 16.68 | 6.19 | 33.9 | 0 | 8.79 | 1.605
06/03/2010 08:00:00 | 16.56 | 6.2 | 34.1 | 0 | 8.88 | 1.604
06/03/2010 09:00:00 | 16.46 | 6.22 | 34.1 | 0 | 8.99 | 1.606
06/03/2010 10:00:00 | 16.43 | 6.24 | 34.3 | 0 | 9.06 | 1.606
06/03/2010 11:00:00 | 16.38 | 6.24 | 34.6 | 0 | 9.05 | 1.605
06/03/2010 12:00:00 | 16.22 | 6.24 | 34.4 | 0 | 9.09 | 1.605
06/03/2010 13:00:00 | 16.15 | 6.24 | 34.7 | 0 | 9.12 | 1.607
06/03/2010 14:00:00 | 16.17 | 6.25 | 34.3 | 0 | 9.19 | 1.607
06/03/2010 15:00:00 | 16.05 | 6.24 | 34.4 | 0 | 9.16 | 1.608
06/03/2010 16:00:00 | 15.93 | 6.25 | 34.6 | 0 | 9.11 | 1.607
06/03/2010 17:00:00 | 15.84 | 6.24 | 34.6 | 0 | 9.14 | 1.609
06/03/2010 18:00:00 | 15.71 | 6.23 | 34.4 | 0 | 9.1 | 1.607
06/03/2010 19:00:00 | 15.62 | 6.23 | 34.6 | 0 | 9.09 | 1.608
06/03/2010 20:00:00 | 15.55 | 6.22 | 34.4 | 0 | 9.05 | 1.609
06/03/2010 21:00:00 | 15.52 | 6.22 | 34.4 | 0 | 9.04 | 1.612
06/03/2010 22:00:00 | 15.51 | 6.22 | 34.2 | 0 | 9.06 | 1.611
06/03/2010 23:00:00 | 15.49 | 6.22 | 34.2 | 0 | 9.06 | 1.612
06/04/2010 00:00:00 | 15.5 | 6.2 | 34.2 | 0 | 9.06 | 1.612
06/04/2010 01:00:00 | 15.51 | 6.21 | 34.2 | 0 | 9.06 | 1.613
06/04/2010 02:00:00 | 15.51 | 6.22 | 34 | 0 | 9.07 | 1.612
06/04/2010 03:00:00 | 15.51 | 6.22 | 34 | 0 | 9.08 | 1.612
06/04/2010 04:00:00 | 15.49 | 6.21 | 34 | 0 | 9.04 | 1.613
06/04/2010 05:00:00 | 15.47 | 6.2 | 34.2 | 0 | 9.02 | 1.615
06/04/2010 06:00:00 | 15.43 | 6.21 | 34.4 | 0 | 9 | 1.614
06/04/2010 07:00:00 | 15.46 | 6.21 | 34.6 | 0 | 9.02 | 1.614
06/04/2010 08:00:00 | 15.51 | 6.22 | 34.6 | 0 | 9.09 | 1.607
06/04/2010 09:00:00 | 15.64 | 6.24 | 35 | 0 | 9.21 | 1.615
06/04/2010 10:00:00 | 15.93 | 6.26 | 35 | 0 | 9.19 | 1.615
06/04/2010 11:00:00 | 16.25 | 6.28 | 35.6 | 0 | 9.36 | 1.613
06/04/2010 12:00:00 | 16.6 | 6.31 | 36.4 | 0 | 9.44 | 1.615
06/04/2010 13:00:00 | 17.46 | 6.32 | 36.4 | 0 | 9.4 | 1.614
06/04/2010 14:00:00 | 17.71 | 6.32 | 36.5 | 0 | 9.38 | 1.613
06/04/2010 15:00:00 | 17.81 | 6.34 | 37.3 | 0 | 9.47 | 1.618
06/04/2010 16:00:00 | 18.22 | 6.35 | 37.9 | 0 | 9.46 | 1.615
06/04/2010 17:00:00 | 18.45 | 6.37 | 38 | 0 | 9.55 | 1.613
06/04/2010 18:00:00 | 18.62 | 6.37 | 37.9 | 0 | 9.51 | 1.616
06/04/2010 19:00:00 | 18.76 | 6.36 | 36.9 | 0 | 9.5 | 1.615
06/04/2010 20:00:00 | 18.75 | 6.33 | 35.8 | 0 | 9.33 | 1.616
06/04/2010 21:00:00 | 18.73 | 6.3 | 35.4 | 0 | 9.21 | 1.616
06/04/2010 22:00:00 | 18.65 | 6.26 | 34.9 | 0 | 9.12 | 1.614
06/04/2010 23:00:00 | 18.42 | 6.25 | 34.9 | 0 | 9.02 | 1.615
06/05/2010 00:00:00 | 18.22 | 6.24 | 34.4 | 0 | 9.01 | 1.617
06/05/2010 01:00:00 | 18.02 | 6.23 | 34.6 | 0 | 8.96 | 1.616
06/05/2010 02:00:00 | 17.82 | 6.23 | 34.5 | 0 | 8.93 | 1.617
06/05/2010 03:00:00 | 17.61 | 6.22 | 34.8 | 0 | 8.87 | 1.616
06/05/2010 04:00:00 | 17.46 | 6.22 | 34.9 | 0 | 8.8 | 1.618
06/05/2010 05:00:00 | 17.28 | 6.2 | 34.9 | 0 | 8.75 | 1.618
06/05/2010 06:00:00 | 17.11 | 6.2 | 35 | 0 | 8.74 | 1.618
06/05/2010 07:00:00 | 17 | 6.22 | 35.1 | 0 | 8.79 | 1.616
06/05/2010 08:00:00 | 17.12 | 6.22 | 34.9 | 0 | 8.9 | 1.616
06/05/2010 09:00:00 | 17.31 | 6.24 | 34.9 | 0 | 8.99 | 1.615
06/05/2010 10:00:00 | 17.49 | 6.25 | 34.8 | 0 | 9.03 | 1.617
06/05/2010 11:00:00 | 17.52 | 6.24 | 34.5 | 0 | 9.08 | 1.619
06/05/2010 12:00:00 | 17.33 | 6.23 | 34.5 | 0 | 9.03 | 1.618
06/05/2010 13:00:00 | 17.16 | 6.24 | 34.5 | 0 | 9.04 | 1.623
06/05/2010 14:00:00 | 17.01 | 6.25 | 35 | 0 | 9.04 | 1.626
06/05/2010 15:00:00 | 16.93 | 6.24 | 34.9 | 0 | 9.06 | 1.624
06/05/2010 16:00:00 | 16.9 | 6.24 | 34.7 | 0 | 9.05 | 1.625
06/05/2010 17:00:00 | 16.94 | 6.25 | 34.9 | 0 | 9.12 | 1.626
06/05/2010 18:00:00 | 17 | 6.24 | 34.9 | 0 | 9.05 | 1.627
06/05/2010 19:00:00 | 17.09 | 6.24 | 35 | 0 | 9.09 | 1.626
06/05/2010 20:00:00 | 17.14 | 6.23 | 34.9 | 0 | 9.01 | 1.629
06/05/2010 21:00:00 | 17.13 | 6.22 | 34.8 | 0 | 8.97 | 1.628
06/05/2010 22:00:00 | 17.11 | 6.23 | 34.8 | 0 | 8.94 | 1.63
06/05/2010 23:00:00 | 17.07 | 6.22 | 34.8 | 0 | 8.93 | 1.626
06/06/2010 00:00:00 | 17.02 | 6.21 | 34.6 | 0 | 8.86 | 1.63
06/06/2010 01:00:00 | 16.96 | 6.21 | 35 | 0 | 8.87 | 1.631
06/06/2010 02:00:00 | 16.89 | 6.21 | 35 | 0 | 8.81 | 1.632
06/06/2010 03:00:00 | 16.82 | 6.2 | 35 | 0 | 8.79 | 1.631
06/06/2010 04:00:00 | 16.73 | 6.2 | 35.1 | 0 | 8.78 | 1.633
06/06/2010 05:00:00 | 16.67 | 6.19 | 35.3 | 0 | 8.73 | 1.633
06/06/2010 06:00:00 | 16.63 | 6.2 | 35.4 | 0 | 8.74 | 1.635
06/06/2010 07:00:00 | 16.65 | 6.21 | 35.5 | 0 | 8.8 | 1.635
06/06/2010 08:00:00 | 16.73 | 6.22 | 35.9 | 0 | 8.87 | 1.636
06/06/2010 09:00:00 | 16.86 | 6.23 | 36.2 | 0 | 8.92 | 1.636
06/06/2010 10:00:00 | 16.97 | 6.24 | 36.3 | 0 | 8.85 | 1.637
06/06/2010 11:00:00 | 16.94 | 6.25 | 36.3 | 0 | 8.88 | 1.637
06/06/2010 12:00:00 | 17.07 | 6.26 | 36.3 | 0 | 8.95 | 1.639
06/06/2010 13:00:00 | 17.08 | 6.27 | 36.3 | 0 | 8.96 | 1.639
06/06/2010 14:00:00 | 17.1 | 6.27 | 35.9 | 0 | 8.97 | 1.641
06/06/2010 15:00:00 | 17.23 | 6.28 | 36.2 | 0 | 9.13 | 1.641
06/06/2010 16:00:00 | 17.25 | 6.29 | 36.1 | 0 | 9.12 | 1.65
06/06/2010 17:00:00 | 17.22 | 6.29 | 36 | 0 | 9.05 | 1.645
06/06/2010 18:00:00 | 17.15 | 6.28 | 36.1 | 0 | 9.06 | 1.651
06/06/2010 19:00:00 | 17.08 | 6.28 | 36.2 | 0 | 9.01 | 1.649
06/06/2010 20:00:00 | 17.07 | 6.28 | 36.2 | 0 | 8.95 | 1.652
06/06/2010 21:00:00 | 17.18 | 6.26 | 35.6 | 0 | 8.92 | 1.652
06/06/2010 22:00:00 | 17.23 | 6.26 | 35.7 | 0 | 8.9 | 1.656
06/06/2010 23:00:00 | 17.29 | 6.27 | 35.7 | 0 | 8.91 | 1.663
06/07/2010 00:00:00 | 17.29 | 6.27 | 36 | 0 | 8.88 | 1.668
06/07/2010 01:00:00 | 17.21 | 6.28 | 37.1 | 0 | 8.85 | 1.684
06/07/2010 02:00:00 | 17.13 | 6.3 | 37.9 | 2.9 | 8.86 | 1.696
06/07/2010 03:00:00 | 16.87 | 6.36 | 43.2 | 0.2 | 8.84 | 1.704
06/07/2010 04:00:00 | 16.61 | 6.42 | 49.1 | 1.3 | 8.83 | 1.716
06/07/2010 05:00:00 | 16.34 | 6.47 | 52.8 | 2 | 8.88 | 1.728
06/07/2010 06:00:00 | 16.2 | 6.47 | 51.5 | 5.4 | 8.92 | 1.742
06/07/2010 07:00:00 | 16.08 | 6.44 | 50.5 | 4.7 | 8.96 | 1.751
06/07/2010 08:00:00 | 15.9 | 6.43 | 49.6 | 6.7 | 9.04 | 1.76
06/07/2010 09:00:00 | 15.73 | 6.44 | 49.1 | 6.2 | 9.13 | 1.774
06/07/2010 10:00:00 | 15.76 | 6.45 | 48.2 | 5 | 9.3 | 1.787
06/07/2010 11:00:00 | 15.77 | 6.45 | 49.2 | 3.9 | 9.34 | 1.792
06/07/2010 12:00:00 | 15.91 | 6.46 | 51.2 | 2.9 | 9.41 | 1.799
06/07/2010 13:00:00 | 16.17 | 6.47 | 52.9 | 2.1 | 9.44 | 1.809
06/07/2010 14:00:00 | 16.43 | 6.47 | 53.7 | 1.6 | 9.47 | 1.814
06/07/2010 15:00:00 | 16.56 | 6.48 | 54.1 | 1.3 | 9.46 | 1.82
06/07/2010 16:00:00 | 16.68 | 6.48 | 53.2 | 1.1 | 9.42 | 1.827
06/07/2010 17:00:00 | 16.94 | 6.49 | 53.1 | 1.2 | 9.44 | 1.833
06/07/2010 18:00:00 | 17.07 | 6.48 | 50.9 | 0.6 | 9.38 | 1.839
06/07/2010 19:00:00 | 17.04 | 6.47 | 50.1 | 0.5 | 9.34 | 1.849
06/07/2010 20:00:00 | 16.99 | 6.46 | 48.4 | 0.3 | 9.27 | 1.854
06/07/2010 21:00:00 | 16.82 | 6.44 | 48.2 | 0.5 | 9.24 | 1.861
06/07/2010 22:00:00 | 16.7 | 6.43 | 46.9 | 0.1 | 9.21 | 1.866
06/07/2010 23:00:00 | 16.52 | 6.41 | 46.1 | 0.3 | 9.17 | 1.873
06/08/2010 00:00:00 | 16.34 | 6.39 | 45 | 0 | 9.1 | 1.88
06/08/2010 01:00:00 | 16.19 | 6.38 | 44 | 0 | 9.06 | 1.886
06/08/2010 02:00:00 | 16.04 | 6.36 | 43.4 | 0 | 9.03 | 1.889
06/08/2010 03:00:00 | 15.95 | 6.34 | 42.6 | 0 | 9.03 | 1.896
06/08/2010 04:00:00 | 15.88 | 6.33 | 41.8 | 0 | 9.04 | 1.901
06/08/2010 05:00:00 | 15.82 | 6.32 | 41.2 | 0 | 9.01 | 1.907
06/08/2010 06:00:00 | 15.76 | 6.31 | 40.6 | 0 | 9.02 | 1.911
06/08/2010 07:00:00 | 15.79 | 6.31 | 40.1 | 0 | 9.04 | 1.914
06/08/2010 08:00:00 | 15.96 | 6.29 | 39.5 | 0 | 9.05 | 1.918
06/08/2010 09:00:00 | 16.17 | 6.3 | 39.5 | 0 | 9.12 | 1.923
06/08/2010 10:00:00 | 16.53 | 6.32 | 39.5 | 0 | 9.24 | 1.927
06/08/2010 11:00:00 | 17.03 | 6.34 | 38.7 | 0 | 9.34 | 1.931
06/08/2010 12:00:00 | 17.43 | 6.36 | 38.5 | 0 | 9.36 | 1.935
06/08/2010 13:00:00 | 17.94 | 6.38 | 38.1 | 0 | 9.39 | 1.936
06/08/2010 14:00:00 | 18.11 | 6.38 | 37.7 | 0.5 | 9.41 | 1.937
06/08/2010 15:00:00 | 18.36 | 6.39 | 37.9 | 0 | 9.39 | 1.94
06/08/2010 16:00:00 | 18.32 | 6.37 | 37.9 | 0 | 9.37 | 1.943
06/08/2010 17:00:00 | 18.27 | 6.38 | 37.8 | 0 | 9.3 | 1.944
06/08/2010 18:00:00 | 18.16 | 6.38 | 37.8 | 0 | 9.28 | 1.946
06/08/2010 19:00:00 | 18.04 | 6.37 | 37.5 | 0 | 9.26 | 1.948
06/08/2010 20:00:00 | 17.88 | 6.36 | 37.5 | 0 | 9.2 | 1.95
06/08/2010 21:00:00 | 17.7 | 6.35 | 37.3 | 0 | 9.15 | 1.949
06/08/2010 22:00:00 | 17.5 | 6.32 | 37.4 | 0 | 9.08 | 1.952
06/08/2010 23:00:00 | 17.36 | 6.31 | 37.3 | 0 | 9.02 | 1.954
06/09/2010 00:00:00 | 17.18 | 6.3 | 37.1 | 0 | 8.99 | 1.953
06/09/2010 01:00:00 | 17.02 | 6.28 | 37.1 | 0 | 8.96 | 1.954
06/09/2010 02:00:00 | 16.89 | 6.28 | 36.9 | 0 | 8.95 | 1.955
06/09/2010 03:00:00 | 16.76 | 6.26 | 36.7 | 0 | 8.94 | 1.957
06/09/2010 04:00:00 | 16.68 | 6.26 | 36.3 | 0 | 8.92 | 1.957
06/09/2010 05:00:00 | 16.59 | 6.25 | 36.2 | 0 | 8.93 | 1.956
06/09/2010 06:00:00 | 16.52 | 6.24 | 36 | 0 | 8.94 | 1.957
06/09/2010 07:00:00 | 16.48 | 6.24 | 35.9 | 0 | 8.95 | 1.958
06/09/2010 08:00:00 | 16.54 | 6.25 | 35.8 | 0 | 9 | 1.959
06/09/2010 09:00:00 | 16.7 | 6.26 | 35.9 | 0 | 9.06 | 1.959
06/09/2010 10:00:00 | 16.97 | 6.28 | 35.9 | 0 | 9.17 | 1.956
06/09/2010 11:00:00 | 17.28 | 6.28 | 35.8 | 0 | 9.26 | 1.959
06/09/2010 12:00:00 | 17.56 | 6.34 | 35.5 | 0 | 9.33 | 1.959
06/09/2010 13:00:00 | 17.84 | 6.34 | 35.3 | 0 | 9.37 | 1.955
06/09/2010 14:00:00 | 18.04 | 6.36 | 35.2 | 0 | 9.39 | 1.958
06/09/2010 15:00:00 | 18.11 | 6.36 | 35.2 | 0 | 9.4 | 1.957
06/09/2010 16:00:00 | 18.11 | 6.36 | 35.4 | 0 | 9.4 | 1.958
06/09/2010 17:00:00 | 18.13 | 6.36 | 35.1 | 0 | 9.39 | 1.956
06/09/2010 18:00:00 | 18.01 | 6.35 | 35.1 | 0 | 9.36 | 1.957
06/09/2010 19:00:00 | 17.84 | 6.34 | 34.9 | 0 | 9.32 | 1.957
06/09/2010 20:00:00 | 17.66 | 6.33 | 35.1 | 0 | 9.26 | 1.955
06/09/2010 21:00:00 | 17.47 | 6.31 | 34.9 | 0 | 9.2 | 1.954
06/09/2010 22:00:00 | 17.28 | 6.3 | 34.9 | 0 | 9.13 | 1.955
06/09/2010 23:00:00 | 17.12 | 6.28 | 35 | 0 | 9.06 | 1.954
06/10/2010 00:00:00 | 16.98 | 6.27 | 34.9 | 0 | 9.01 | 1.95
06/10/2010 01:00:00 | 16.83 | 6.25 | 34.7 | 0 | 8.99 | 1.952
06/10/2010 02:00:00 | 16.72 | 6.24 | 34.9 | 0 | 8.96 | 1.952
06/10/2010 03:00:00 | 16.61 | 6.25 | 34.9 | 0 | 8.96 | 1.952
06/10/2010 04:00:00 | 16.51 | 6.24 | 34.7 | 0 | 8.94 | 1.951
06/10/2010 05:00:00 | 16.42 | 6.24 | 34.7 | 0 | 8.95 | 1.95
06/10/2010 06:00:00 | 16.38 | 6.24 | 34.6 | 0 | 8.96 | 1.949
06/10/2010 07:00:00 | 16.41 | 6.24 | 34.6 | 0 | 8.99 | 1.947
06/10/2010 08:00:00 | 16.52 | 6.25 | 34.5 | 0 | 9.02 | 1.948
06/10/2010 09:00:00 | 16.68 | 6.26 | 34.3 | 0 | 9.09 | 1.946
06/10/2010 10:00:00 | 16.98 | 6.27 | 34.4 | 0 | 9.17 | 1.945
06/10/2010 11:00:00 | 17.42 | 6.29 | 34.4 | 0 | 9.27 | 1.943
06/10/2010 12:00:00 | 17.57 | 6.3 | 34.4 | 0.2 | 9.32 | 1.942
06/10/2010 13:00:00 | 17.81 | 6.31 | 34.3 | 0 | 9.36 | 1.938
06/10/2010 14:00:00 | 18.25 | 6.33 | 34.2 | 0 | 9.37 | 1.943
06/10/2010 15:00:00 | 18.43 | 6.33 | 34.3 | 0.6 | 9.39 | 1.939
06/10/2010 16:00:00 | 18.33 | 6.33 | 34.2 | 0 | 9.37 | 1.936
06/10/2010 17:00:00 | 18.22 | 6.32 | 34.3 | 0 | 9.33 | 1.935
06/10/2010 18:00:00 | 18 | 6.3 | 33.9 | 0 | 9.32 | 1.936
06/10/2010 19:00:00 | 17.77 | 6.29 | 33.7 | 0 | 9.26 | 1.937
06/10/2010 20:00:00 | 17.56 | 6.28 | 33.9 | 0 | 9.19 | 1.935
06/10/2010 21:00:00 | 17.31 | 6.26 | 34 | 0 | 9.15 | 1.934
06/10/2010 22:00:00 | 16.97 | 6.25 | 33.8 | 0 | 9.08 | 1.933
06/10/2010 23:00:00 | 16.68 | 6.23 | 33.8 | 0 | 9.04 | 1.931
06/11/2010 00:00:00 | 16.41 | 6.22 | 33.7 | 0 | 8.96 | 1.93
06/11/2010 01:00:00 | 16.21 | 6.2 | 33.8 | 0 | 8.95 | 1.931
06/11/2010 02:00:00 | 16.09 | 6.2 | 33.8 | 0 | 8.95 | 1.928
06/11/2010 03:00:00 | 16.02 | 6.2 | 33.8 | 0 | 8.95 | 1.931
06/11/2010 04:00:00 | 15.96 | 6.21 | 33.6 | 0 | 8.95 | 1.925
06/11/2010 05:00:00 | 15.92 | 6.21 | 33.8 | 0 | 8.99 | 1.927
06/11/2010 06:00:00 | 15.96 | 6.21 | 33.5 | 0 | 8.99 | 1.924
06/11/2010 07:00:00 | 16.12 | 6.21 | 33.3 | 0 | 9 | 1.923
06/11/2010 08:00:00 | 16.36 | 6.22 | 33.3 | 0 | 9.05 | 1.921
06/11/2010 09:00:00 | 16.7 | 6.23 | 33.2 | 0 | 9.1 | 1.921
06/11/2010 10:00:00 | 17.12 | 6.23 | 33.2 | 0 | 9.21 | 1.918
06/11/2010 11:00:00 | 17.64 | 6.25 | 33.2 | 0 | 9.28 | 1.917
06/11/2010 12:00:00 | 18.34 | 6.29 | 33 | 0 | 9.4 | 1.914
06/11/2010 13:00:00 | 19.01 | 6.31 | 33.2 | 0 | 9.49 | 1.914
06/11/2010 14:00:00 | 19.62 | 6.32 | 33.3 | 0 | 9.45 | 1.91
06/11/2010 15:00:00 | 19.96 | 6.33 | 33.3 | 0 | 9.44 | 1.911
06/11/2010 16:00:00 | 20.03 | 6.35 | 33.2 | 0 | 9.42 | 1.908
06/11/2010 17:00:00 | 19.93 | 6.33 | 33 | 0 | 9.35 | 1.906
06/11/2010 18:00:00 | 20.17 | 6.32 | 32.9 | 0 | 9.27 | 1.907
06/11/2010 19:00:00 | 20.24 | 6.31 | 32.9 | 0.1 | 9.18 | 1.905
06/11/2010 20:00:00 | 20.05 | 6.3 | 33.2 | 0 | 9.07 | 1.904
06/11/2010 21:00:00 | 19.6 | 6.27 | 33.1 | 0 | 9.01 | 1.905
06/11/2010 22:00:00 | 18.93 | 6.25 | 33.2 | 0 | 8.98 | 1.903
06/11/2010 23:00:00 | 18.27 | 6.22 | 33.3 | 0 | 8.94 | 1.904
06/12/2010 00:00:00 | 17.68 | 6.21 | 33.3 | 0 | 8.89 | 1.902
06/12/2010 01:00:00 | 17.21 | 6.19 | 33.2 | 0 | 8.86 | 1.899
06/12/2010 02:00:00 | 16.82 | 6.19 | 33.3 | 0 | 8.87 | 1.898
06/12/2010 03:00:00 | 16.58 | 6.18 | 33.3 | 0 | 8.87 | 1.899
06/12/2010 04:00:00 | 16.64 | 6.18 | 33 | 0 | 8.88 | 1.897
06/12/2010 05:00:00 | 16.75 | 6.18 | 33 | 0 | 8.88 | 1.896
06/12/2010 06:00:00 | 16.9 | 6.18 | 32.8 | 0 | 8.86 | 1.892
06/12/2010 07:00:00 | 17.07 | 6.19 | 33 | 0 | 8.86 | 1.892
06/12/2010 08:00:00 | 17.45 | 6.2 | 32.9 | 0 | 8.88 | 1.893
06/12/2010 09:00:00 | 17.81 | 6.2 | 32.8 | 0 | 8.93 | 1.891
06/12/2010 10:00:00 | 18.16 | 6.22 | 32.9 | 0 | 9.04 | 1.887
06/12/2010 11:00:00 | 19.02 | 6.25 | 32.7 | 0 | 9.16 | 1.887
06/12/2010 12:00:00 | 19.68 | 6.28 | 32.6 | 0 | 9.23 | 1.885
06/12/2010 13:00:00 | 20.24 | 6.29 | 32.4 | 0 | 9.3 | 1.886
06/12/2010 14:00:00 | 20.57 | 6.3 | 32.1 | 0 | 9.32 | 1.884
06/12/2010 15:00:00 | 20.53 | 6.29 | 32.1 | 0 | 9.23 | 1.884
06/12/2010 16:00:00 | 20.39 | 6.28 | 32 | 0 | 9.18 | 1.881
06/12/2010 17:00:00 | 20.68 | 6.29 | 31.8 | 0 | 9.19 | 1.88
06/12/2010 18:00:00 | 20.74 | 6.28 | 31.8 | 0 | 9.1 | 1.881
06/12/2010 19:00:00 | 20.61 | 6.26 | 31.7 | 0 | 9.01 | 1.879
06/12/2010 20:00:00 | 20.61 | 6.25 | 31.7 | 0 | 8.93 | 1.876
06/12/2010 21:00:00 | 20.64 | 6.25 | 31.7 | 0.3 | 8.85 | 1.875
06/12/2010 22:00:00 | 20.51 | 6.22 | 31.8 | 0 | 8.78 | 1.874
06/12/2010 23:00:00 | 20.4 | 6.21 | 31.8 | 0 | 8.69 | 1.872
06/13/2010 00:00:00 | 20.43 | 6.19 | 31.9 | 0 | 8.59 | 1.872
06/13/2010 01:00:00 | 20.38 | 6.18 | 31.9 | 0 | 8.53 | 1.87
06/13/2010 02:00:00 | 20.06 | 6.17 | 32.1 | 0 | 8.5 | 1.869
06/13/2010 03:00:00 | 19.8 | 6.17 | 32.1 | 0 | 8.5 | 1.866
06/13/2010 04:00:00 | 19.64 | 6.16 | 32.1 | 0 | 8.51 | 1.866
06/13/2010 05:00:00 | 19.53 | 6.15 | 31.9 | 0 | 8.49 | 1.866
06/13/2010 06:00:00 | 19.38 | 6.15 | 31.9 | 0 | 8.51 | 1.865
06/13/2010 07:00:00 | 19.27 | 6.15 | 31.9 | 0 | 8.56 | 1.862
06/13/2010 08:00:00 | 19.19 | 6.15 | 31.9 | 0 | 8.6 | 1.859
06/13/2010 09:00:00 | 19.28 | 6.16 | 31.8 | 0 | 8.7 | 1.862
06/13/2010 10:00:00 | 19.46 | 6.17 | 31.9 | 0 | 8.8 | 1.858
06/13/2010 11:00:00 | 19.74 | 6.19 | 31.8 | 0 | 8.91 | 1.858
06/13/2010 12:00:00 | 19.96 | 6.21 | 31.7 | 0 | 9.02 | 1.856
06/13/2010 13:00:00 | 20.12 | 6.23 | 31.6 | 0 | 9.11 | 1.852
06/13/2010 14:00:00 | 20.37 | 6.23 | 31.6 | 0 | 9.17 | 1.852
06/13/2010 15:00:00 | 20.56 | 6.25 | 31.7 | 0 | 9.15 | 1.85
06/13/2010 16:00:00 | 20.52 | 6.25 | 31.5 | 0 | 9.18 | 1.85
06/13/2010 17:00:00 | 20.36 | 6.24 | 31.6 | 0 | 9.14 | 1.849
06/13/2010 18:00:00 | 20.17 | 6.25 | 31.6 | 0 | 9.13 | 1.849
06/13/2010 19:00:00 | 19.87 | 6.24 | 32 | 0 | 9.12 | 1.845
06/13/2010 20:00:00 | 19.54 | 6.22 | 32.2 | 0 | 9.02 | 1.847
06/13/2010 21:00:00 | 19.14 | 6.21 | 32 | 0 | 8.98 | 1.846
06/13/2010 22:00:00 | 18.76 | 6.21 | 32.1 | 0 | 8.93 | 1.843
06/13/2010 23:00:00 | 18.4 | 6.2 | 32.3 | 0 | 8.89 | 1.844
06/14/2010 00:00:00 | 18.11 | 6.2 | 32.6 | 0 | 8.82 | 1.843
06/14/2010 01:00:00 | 17.99 | 6.18 | 32.4 | 0 | 8.76 | 1.841
06/14/2010 02:00:00 | 17.95 | 6.17 | 32.3 | 0 | 8.7 | 1.84
06/14/2010 03:00:00 | 17.97 | 6.17 | 32.2 | 0 | 8.67 | 1.836
06/14/2010 04:00:00 | 18.01 | 6.16 | 32.2 | 0 | 8.62 | 1.837
06/14/2010 05:00:00 | 18.07 | 6.15 | 32.1 | 0 | 8.58 | 1.834
06/14/2010 06:00:00 | 18.14 | 6.15 | 32.1 | 0 | 8.59 | 1.835
06/14/2010 07:00:00 | 18.2 | 6.15 | 31.9 | 0 | 8.58 | 1.833
06/14/2010 08:00:00 | 18.26 | 6.15 | 31.9 | 0 | 8.56 | 1.834
06/14/2010 09:00:00 | 18.3 | 6.16 | 31.8 | 0 | 8.62 | 1.83
06/14/2010 10:00:00 | 18.36 | 6.17 | 31.9 | 0 | 8.67 | 1.828
06/14/2010 11:00:00 | 18.44 | 6.18 | 31.8 | 0 | 8.73 | 1.829
06/14/2010 12:00:00 | 18.58 | 6.19 | 31.8 | 0 | 8.82 | 1.828
06/14/2010 13:00:00 | 18.7 | 6.19 | 31.8 | 0 | 8.87 | 1.825
06/14/2010 14:00:00 | 19.06 | 6.22 | 31.7 | 0.1 | 8.98 | 1.826
06/14/2010 15:00:00 | 19.1 | 6.23 | 31.7 | 0.3 | 9 | 1.823
06/14/2010 16:00:00 | 19.19 | 6.24 | 31.8 | 0 | 9.03 | 1.823
06/14/2010 17:00:00 | 19.31 | 6.25 | 31.8 | 0 | 9.05 | 1.821
06/14/2010 18:00:00 | 19.41 | 6.25 | 31.6 | 0.5 | 9.05 | 1.821
06/14/2010 19:00:00 | 19.42 | 6.24 | 31.6 | 0 | 8.95 | 1.821
06/14/2010 20:00:00 | 19.38 | 6.22 | 31.6 | 0.1 | 8.89 | 1.819
06/14/2010 21:00:00 | 19.28 | 6.21 | 31.4 | 0.9 | 8.84 | 1.818
06/14/2010 22:00:00 | 19.13 | 6.2 | 31.5 | 0.2 | 8.78 | 1.815
06/14/2010 23:00:00 | 18.96 | 6.19 | 31.7 | 0 | 8.71 | 1.815
06/15/2010 00:00:00 | 18.78 | 6.17 | 31.7 | 0 | 8.64 | 1.816
06/15/2010 01:00:00 | 18.57 | 6.16 | 31.8 | 0 | 8.59 | 1.813
06/15/2010 02:00:00 | 18.38 | 6.14 | 31.7 | 0 | 8.52 | 1.814
06/15/2010 03:00:00 | 18.2 | 6.14 | 31.7 | 0 | 8.5 | 1.81
06/15/2010 04:00:00 | 18.07 | 6.14 | 31.4 | 0 | 8.49 | 1.812
06/15/2010 05:00:00 | 17.96 | 6.13 | 31.6 | 0 | 8.48 | 1.809
06/15/2010 06:00:00 | 17.91 | 6.13 | 31.5 | 0 | 8.47 | 1.809
06/15/2010 07:00:00 | 17.88 | 6.12 | 31.5 | 0.2 | 8.52 | 1.808
06/15/2010 08:00:00 | 17.96 | 6.13 | 31.2 | 0 | 8.53 | 1.809
06/15/2010 09:00:00 | 18.06 | 6.14 | 31 | 0.5 | 8.63 | 1.806
06/15/2010 10:00:00 | 18.23 | 6.16 | 30.9 | 0.2 | 8.75 | 1.805
06/15/2010 11:00:00 | 18.65 | 6.17 | 30.9 | 0 | 8.85 | 1.801
06/15/2010 12:00:00 | 19.01 | 6.2 | 31.2 | 0.4 | 8.93 | 1.802
06/15/2010 13:00:00 | 19.4 | 6.22 | 31.2 | 0.3 | 9 | 1.8
06/15/2010 14:00:00 | 19.7 | 6.24 | 31.4 |  | 9.09 | 1.799
06/15/2010 15:00:00 | 19.94 | 6.25 | 31.3 |  | 9.13 | 1.795
06/15/2010 16:00:00 | 20.13 | 6.26 | 31.3 |  | 9.14 | 1.8
06/15/2010 17:00:00 | 20.18 | 6.26 | 31.2 |  | 9.15 | 1.795
06/15/2010 18:00:00 | 20.06 | 6.25 | 31.2 |  | 9.1 | 1.793
06/15/2010 19:00:00 | 19.92 | 6.24 | 31.2 |  | 9.06 | 1.794
06/15/2010 20:00:00 | 19.68 | 6.23 | 31.5 |  | 8.96 | 1.789
06/15/2010 21:00:00 | 19.41 | 6.21 | 31.9 |  | 8.88 | 1.79
06/15/2010 22:00:00 | 19.12 | 6.2 | 31.7 |  | 8.86 | 1.787
06/15/2010 23:00:00 | 18.8 | 6.19 | 31.7 |  | 8.82 | 1.787
06/16/2010 00:00:00 | 18.48 | 6.18 | 31.8 |  | 8.77 | 1.785
06/16/2010 01:00:00 | 18.19 | 6.16 | 31.7 |  | 8.75 | 1.784
06/16/2010 02:00:00 | 17.92 | 6.15 | 31.6 |  | 8.7 | 1.782
06/16/2010 03:00:00 | 17.67 | 6.15 | 31.5 |  | 8.61 | 1.784
06/16/2010 04:00:00 | 17.48 | 6.13 | 31.5 |  | 8.58 | 1.78
06/16/2010 05:00:00 | 17.25 | 6.12 | 31.5 |  | 8.61 | 1.778
06/16/2010 06:00:00 | 17.1 | 6.13 | 31.3 |  | 8.63 | 1.778
06/16/2010 07:00:00 | 17.02 | 6.12 | 31.3 |  | 8.67 | 1.776
06/16/2010 08:00:00 | 17.08 | 6.11 | 31.5 |  | 8.68 | 1.778
06/16/2010 09:00:00 | 17.22 | 6.13 | 31.3 |  | 8.74 | 1.773
06/16/2010 10:00:00 | 17.5 | 6.13 | 31.2 |  | 8.82 | 1.773
06/16/2010 11:00:00 | 18.04 | 6.14 | 31.1 |  | 8.92 | 1.771
06/16/2010 12:00:00 | 18.57 | 6.16 | 31 |  | 9.01 | 1.77
06/16/2010 13:00:00 | 18.99 | 6.18 | 31.1 |  | 9.16 | 1.77
06/16/2010 14:00:00 | 19.38 | 6.2 | 31.1 |  | 9.2 | 1.767
06/16/2010 15:00:00 | 19.68 | 6.22 | 31.3 |  | 9.23 | 1.764
06/16/2010 16:00:00 | 19.85 | 6.23 | 31.4 |  | 9.27 | 1.763
06/16/2010 17:00:00 | 19.92 | 6.23 | 32.2 |  | 9.26 | 1.763
06/16/2010 18:00:00 | 19.8 | 6.24 | 31.3 |  | 9.21 | 1.764
06/16/2010 19:00:00 | 19.64 | 6.23 | 31.4 |  | 9.18 | 1.762
06/16/2010 20:00:00 | 19.42 | 6.22 | 31.6 |  | 9.08 | 1.762
06/16/2010 21:00:00 | 19.25 | 6.2 | 31.5 |  | 9.02 | 1.76
06/16/2010 22:00:00 | 19 | 6.2 | 31.5 |  | 8.93 | 1.76
06/16/2010 23:00:00 | 18.8 | 6.19 | 31.7 |  | 8.91 | 1.758
06/17/2010 00:00:00 | 18.6 | 6.17 | 31.8 |  | 8.85 | 1.756
06/17/2010 01:00:00 | 18.42 | 6.16 | 31.8 |  | 8.77 | 1.756
06/17/2010 02:00:00 | 18.23 | 6.16 | 31.8 |  | 8.71 | 1.756
06/17/2010 03:00:00 | 18.07 | 6.15 | 31.9 |  | 8.63 | 1.754
06/17/2010 04:00:00 | 17.92 | 6.13 | 31.8 |  | 8.59 | 1.752
06/17/2010 05:00:00 | 17.81 | 6.12 | 31.8 |  | 8.54 | 1.752
06/17/2010 06:00:00 | 17.75 | 6.12 | 31.8 |  | 8.54 | 1.753
06/17/2010 07:00:00 | 17.7 | 6.11 | 31.6 |  | 8.55 | 1.749
06/17/2010 08:00:00 | 17.72 | 6.11 | 31.8 |  | 8.58 | 1.749
06/17/2010 09:00:00 | 17.77 | 6.11 | 31.8 |  | 8.61 | 1.747
06/17/2010 10:00:00 | 17.72 | 6.12 | 31.9 |  | 8.61 | 1.749
06/17/2010 11:00:00 | 17.77 | 6.12 | 31.8 |  | 8.64 | 1.747
06/17/2010 12:00:00 | 17.83 | 6.13 | 31.6 |  | 8.71 | 1.747
06/17/2010 13:00:00 | 17.87 | 6.14 | 31.6 |  | 8.73 | 1.744
06/17/2010 14:00:00 | 17.89 | 6.13 | 31.5 |  | 8.76 | 1.744
06/17/2010 15:00:00 | 17.98 | 6.15 | 31.6 |  | 8.84 | 1.744
06/17/2010 16:00:00 | 18 | 6.15 | 31.5 |  | 8.86 | 1.742
06/17/2010 17:00:00 | 18.05 | 6.15 | 31.5 |  | 8.88 | 1.742
06/17/2010 18:00:00 | 18.06 | 6.15 | 31.5 |  | 8.88 | 1.741
06/17/2010 19:00:00 | 18.07 | 6.15 | 31.3 |  | 8.89 | 1.741
06/17/2010 20:00:00 | 18.05 | 6.15 | 31.1 |  | 8.85 | 1.739
06/17/2010 21:00:00 | 18.02 | 6.14 | 31.3 |  | 8.82 | 1.739
06/17/2010 22:00:00 | 17.95 | 6.14 | 31.5 |  | 8.79 | 1.738
06/17/2010 23:00:00 | 17.87 | 6.14 | 31.6 |  | 8.78 | 1.739
06/18/2010 00:00:00 | 17.8 | 6.13 | 31.6 |  | 8.74 | 1.737
06/18/2010 01:00:00 | 17.7 | 6.11 | 31.8 |  | 8.67 | 1.735
06/18/2010 02:00:00 | 17.6 | 6.1 | 31.9 |  | 8.62 | 1.734
06/18/2010 03:00:00 | 17.48 | 6.1 | 31.9 |  | 8.58 | 1.734
06/18/2010 04:00:00 | 17.36 | 6.1 | 32.1 |  | 8.56 | 1.734
06/18/2010 05:00:00 | 17.25 | 6.08 | 32 |  | 8.51 | 1.734
06/18/2010 06:00:00 | 17.18 | 6.08 | 32 |  | 8.53 | 1.732
06/18/2010 07:00:00 | 17.18 | 6.11 | 31.9 |  | 8.56 | 1.731
06/18/2010 08:00:00 | 17.27 | 6.1 | 31.7 |  | 8.61 | 1.73
06/18/2010 09:00:00 | 17.56 | 6.11 | 31.7 |  | 8.66 | 1.728
06/18/2010 10:00:00 | 17.93 | 6.12 | 31.8 |  | 8.79 | 1.729
06/18/2010 11:00:00 | 18.72 | 6.14 | 31.7 |  | 8.92 | 1.724
06/18/2010 12:00:00 | 19.4 | 6.17 | 31.6 |  | 9.11 | 1.726
06/18/2010 13:00:00 | 19.99 | 6.2 | 31.7 |  | 9.17 | 1.728
06/18/2010 14:00:00 | 20.57 | 6.21 | 31.4 |  | 9.17 | 1.724
06/18/2010 15:00:00 | 20.92 | 6.21 | 31.2 |  | 9.18 | 1.726
06/18/2010 16:00:00 | 21.32 | 6.23 | 31.1 |  | 9.22 | 1.724
06/18/2010 17:00:00 | 21.6 | 6.23 | 31.1 |  | 9.16 | 1.725
06/18/2010 18:00:00 | 21.66 | 6.24 | 31.1 |  | 9.11 | 1.722
06/18/2010 19:00:00 | 21.6 | 6.23 | 31.1 |  | 9.08 | 1.723
06/18/2010 20:00:00 | 21.43 | 6.21 | 31.4 |  | 8.95 | 1.722
06/18/2010 21:00:00 | 21.14 | 6.19 | 31.9 |  | 8.83 | 1.721
06/18/2010 22:00:00 | 20.87 | 6.17 | 32.1 |  | 8.75 | 1.721
06/18/2010 23:00:00 | 20.59 | 6.15 | 32.1 |  | 8.66 | 1.72
06/19/2010 00:00:00 | 20.34 | 6.14 | 32.2 |  | 8.59 | 1.72
06/19/2010 01:00:00 | 20.1 | 6.13 | 32.1 |  | 8.51 | 1.72
06/19/2010 02:00:00 | 19.85 | 6.1 | 32.2 |  | 8.44 | 1.718
06/19/2010 03:00:00 | 19.6 | 6.09 | 32.2 |  | 8.39 | 1.717
06/19/2010 04:00:00 | 19.36 | 6.07 | 32.2 |  | 8.34 | 1.717
06/19/2010 05:00:00 | 19.12 | 6.07 | 32.1 |  | 8.3 | 1.718
06/19/2010 06:00:00 | 18.93 | 6.07 | 32.3 |  | 8.31 | 1.712
06/19/2010 07:00:00 | 18.82 | 6.06 | 32.3 |  | 8.34 | 1.719
06/19/2010 08:00:00 | 18.8 | 6.08 | 32.4 |  | 8.41 | 1.714
06/19/2010 09:00:00 | 18.9 | 6.08 | 32.3 |  | 8.48 | 1.713
06/19/2010 10:00:00 | 19.15 | 6.09 | 32 |  | 8.57 | 1.711
06/19/2010 11:00:00 | 19.57 | 6.11 | 31.9 |  | 8.67 | 1.708
06/19/2010 12:00:00 | 20.08 | 6.13 | 31.9 |  | 8.8 | 1.708
06/19/2010 13:00:00 | 20.57 | 6.15 | 31.5 |  | 8.93 | 1.71
06/19/2010 14:00:00 | 21.08 | 6.18 | 31.5 |  | 9.02 | 1.71
06/19/2010 15:00:00 | 21.61 | 6.19 | 31.5 |  | 9.14 | 1.704
06/19/2010 16:00:00 | 22.17 | 6.23 | 31.1 |  | 9.19 | 1.703
06/19/2010 17:00:00 | 22.44 | 6.23 | 31.8 |  | 9.08 | 1.703
06/19/2010 18:00:00 | 22.64 | 6.24 | 31.3 |  | 9.08 | 1.703
06/19/2010 19:00:00 | 22.5 | 6.22 | 31.3 |  | 8.95 | 1.705
06/19/2010 20:00:00 | 22.3 | 6.18 | 31.4 |  | 8.82 | 1.704
06/19/2010 21:00:00 | 22.08 | 6.18 | 31.3 |  | 8.71 | 1.702
06/19/2010 22:00:00 | 21.83 | 6.14 | 31.2 |  | 8.6 | 1.704
06/19/2010 23:00:00 | 21.36 | 6.14 | 31.1 |  | 8.6 | 1.703
06/20/2010 00:00:00 | 20.93 | 6.12 | 31.3 |  | 8.53 | 1.703
06/20/2010 01:00:00 | 20.54 | 6.11 | 31.3 |  | 8.48 | 1.701
06/20/2010 02:00:00 | 20.23 | 6.09 | 31.5 |  | 8.43 | 1.7
06/20/2010 03:00:00 | 19.89 | 6.08 | 31.6 |  | 8.37 | 1.699
06/20/2010 04:00:00 | 19.57 | 6.06 | 31.4 |  | 8.34 | 1.701
06/20/2010 05:00:00 | 19.36 | 6.06 | 31.9 |  | 8.3 | 1.707
06/20/2010 06:00:00 | 19.24 | 6.07 | 31.9 |  | 8.32 | 1.7
06/20/2010 07:00:00 | 19.25 | 6.08 | 31.8 |  | 8.38 | 1.696
06/20/2010 08:00:00 | 19.33 | 6.09 | 32.2 |  | 8.42 | 1.698
06/20/2010 09:00:00 | 19.52 | 6.1 | 32.1 |  | 8.49 | 1.695
06/20/2010 10:00:00 | 19.79 | 6.13 | 32.1 |  | 8.57 | 1.695
06/20/2010 11:00:00 | 19.91 | 6.13 | 31.8 |  | 8.56 | 1.693
06/20/2010 12:00:00 | 20.37 | 6.14 | 31.8 |  | 8.68 | 1.692
06/20/2010 13:00:00 | 20.88 | 6.17 | 31.8 |  | 8.78 | 1.691
06/20/2010 14:00:00 | 21.48 | 6.19 | 31.9 |  | 8.97 | 1.69
06/20/2010 15:00:00 | 22.07 | 6.23 | 31.7 |  | 9.01 | 1.691
06/20/2010 16:00:00 | 22.51 | 6.24 | 31.4 |  | 9.04 | 1.695
06/20/2010 17:00:00 | 22.47 | 6.24 | 31.1 |  | 9.01 | 1.689
06/20/2010 18:00:00 | 22.25 | 6.23 | 31.2 |  | 8.92 | 1.69
06/20/2010 19:00:00 | 22.21 | 6.21 | 31.4 |  | 8.82 | 1.689
06/20/2010 20:00:00 | 22.16 | 6.19 | 31.5 |  | 8.7 | 1.692
06/20/2010 21:00:00 | 22.05 | 6.17 | 31.9 |  | 8.58 | 1.693
06/20/2010 22:00:00 | 21.94 | 6.16 | 31.9 |  | 8.52 | 1.689
06/20/2010 23:00:00 | 21.78 | 6.14 | 31.7 |  | 8.48 | 1.692
06/21/2010 00:00:00 | 21.51 | 6.12 | 32.1 |  | 8.38 | 1.689
06/21/2010 01:00:00 | 21.21 | 6.1 | 32 |  | 8.32 | 1.691
06/21/2010 02:00:00 | 20.99 | 6.09 | 32 |  | 8.25 | 1.688
06/21/2010 03:00:00 | 20.81 | 6.08 | 31.8 |  | 8.16 | 1.691
06/21/2010 04:00:00 | 20.69 | 6.06 | 31.9 |  | 8.1 | 1.688
06/21/2010 05:00:00 | 20.58 | 6.05 | 32.3 |  | 7.98 | 1.688
06/21/2010 06:00:00 | 20.54 | 6.05 | 32.3 |  | 7.99 | 1.689
06/21/2010 07:00:00 | 20.56 | 6.06 | 32.5 |  | 8.04 | 1.688
06/21/2010 08:00:00 | 20.62 | 6.08 | 32.3 |  | 8.1 | 1.688
06/21/2010 09:00:00 | 20.69 | 6.08 | 32.6 |  | 8.13 | 1.688
06/21/2010 10:00:00 | 20.82 | 6.1 | 32.5 |  | 8.22 | 1.689
06/21/2010 11:00:00 | 20.98 | 6.1 | 32.3 |  | 8.28 | 1.687
06/21/2010 12:00:00 | 21.17 | 6.12 | 31.9 |  | 8.38 | 1.687
06/21/2010 13:00:00 | 21.63 | 6.14 | 32.1 |  | 8.44 | 1.685
06/21/2010 14:00:00 | 22.11 | 6.17 | 32.2 |  | 8.58 | 1.686
06/21/2010 15:00:00 | 22.49 | 6.2 | 32.1 |  | 8.66 | 1.687
06/21/2010 16:00:00 | 22.89 | 6.22 | 32.3 |  | 8.72 | 1.687
06/21/2010 17:00:00 | 23.08 | 6.23 | 32.1 |  | 8.77 | 1.686
06/21/2010 18:00:00 | 23.08 | 6.23 | 32.1 |  | 8.71 | 1.687
06/21/2010 19:00:00 | 23.09 | 6.22 | 32.1 |  | 8.63 | 1.687
06/21/2010 20:00:00 | 23.08 | 6.19 | 31.9 |  | 8.55 | 1.686
06/21/2010 21:00:00 | 23.02 | 6.15 | 32.2 |  | 8.4 | 1.686
06/21/2010 22:00:00 | 22.99 | 6.13 | 32.3 |  | 8.31 | 1.685
06/21/2010 23:00:00 | 22.91 | 6.14 | 32.4 |  | 8.23 | 1.684
06/22/2010 00:00:00 | 22.77 | 6.14 | 32.4 |  | 8.14 | 1.684
06/22/2010 01:00:00 | 22.6 | 6.12 | 32.4 |  | 8.07 | 1.684
06/22/2010 02:00:00 | 22.37 | 6.1 | 32.6 |  | 8 | 1.683
06/22/2010 03:00:00 | 22.16 | 6.08 | 32.3 |  | 7.93 | 1.683
06/22/2010 04:00:00 | 21.97 | 6.06 | 32.4 |  | 7.85 | 1.683
06/22/2010 05:00:00 | 21.78 | 6.05 | 32.2 |  | 7.8 | 1.685
06/22/2010 06:00:00 | 21.69 | 6.04 | 32.2 |  | 7.81 | 1.684
06/22/2010 07:00:00 | 21.61 | 6.07 | 32.2 |  | 7.84 | 1.681
06/22/2010 08:00:00 | 21.68 | 6.07 | 32.4 |  | 7.83 | 1.682
06/22/2010 09:00:00 | 21.87 | 6.08 | 32.1 |  | 7.95 | 1.679
06/22/2010 10:00:00 | 22.27 | 6.11 | 32.1 |  | 8.1 | 1.681
06/22/2010 11:00:00 | 22.81 | 6.12 | 32 |  | 8.22 | 1.68
06/22/2010 12:00:00 | 23.24 | 6.15 | 32 |  | 8.35 | 1.681
06/22/2010 13:00:00 | 23.46 | 6.18 | 32 |  | 8.5 | 1.682
06/22/2010 14:00:00 | 23.74 | 6.21 | 31.9 |  | 8.66 | 1.677
06/22/2010 15:00:00 | 24.17 | 6.23 | 31.7 |  | 8.76 | 1.677
06/22/2010 16:00:00 | 24.47 | 6.25 | 31.5 |  | 8.7 | 1.675
06/22/2010 17:00:00 | 24.69 | 6.26 | 31.2 |  | 8.72 | 1.675
06/22/2010 18:00:00 | 24.61 | 6.27 | 31.1 |  | 8.71 | 1.675
06/22/2010 19:00:00 | 24.44 | 6.25 | 31.1 |  | 8.61 | 1.677
06/22/2010 20:00:00 | 24.25 | 6.22 | 31.3 |  | 8.45 | 1.675
06/22/2010 21:00:00 | 24.02 | 6.18 | 31.3 |  | 8.28 | 1.675
06/22/2010 22:00:00 | 23.76 | 6.16 | 31.2 |  | 8.2 | 1.675
06/22/2010 23:00:00 | 23.44 | 6.13 | 31.3 |  | 8.12 | 1.676
06/23/2010 00:00:00 | 23.14 | 6.11 | 31.5 |  | 8.08 | 1.673
06/23/2010 01:00:00 | 22.8 | 6.11 | 31.5 |  | 8.05 | 1.675
06/23/2010 02:00:00 | 22.47 | 6.08 | 32 |  | 7.97 | 1.672
06/23/2010 03:00:00 | 22.1 | 6.06 | 31.9 |  | 7.91 | 1.671
06/23/2010 04:00:00 | 21.73 | 6.05 | 32 |  | 7.87 | 1.672
06/23/2010 05:00:00 | 21.44 | 6.04 | 32.2 |  | 7.83 | 1.672
06/23/2010 06:00:00 | 21.2 | 6.04 | 32.1 |  | 7.85 | 1.671
06/23/2010 07:00:00 | 21.03 | 6.03 | 32.1 |  | 7.89 | 1.671
06/23/2010 08:00:00 | 20.94 | 6.05 | 32.2 |  | 7.96 | 1.672
06/23/2010 09:00:00 | 20.84 | 6.05 | 32.1 |  | 8.02 | 1.672
06/23/2010 10:00:00 | 20.74 | 6.05 | 32.2 |  | 8.03 | 1.668
06/23/2010 11:00:00 | 20.68 | 6.06 | 32.1 |  | 8.12 | 1.669
06/23/2010 12:00:00 | 20.69 | 6.07 | 31.9 |  | 8.17 | 1.668
06/23/2010 13:00:00 | 20.65 | 6.06 | 31.8 |  | 8.19 | 1.669
06/23/2010 14:00:00 | 20.59 | 6.05 | 31.8 |  | 8.2 | 1.67
06/23/2010 15:00:00 | 20.5 | 6.05 | 31.8 |  | 8.22 | 1.669
06/23/2010 16:00:00 | 20.44 | 6.05 | 31.6 |  | 8.25 | 1.67
06/23/2010 17:00:00 | 20.38 | 6.07 | 31.6 |  | 8.28 | 1.673
06/23/2010 18:00:00 | 20.33 | 6.07 | 31.8 |  | 8.29 | 1.674
06/23/2010 19:00:00 | 20.28 | 6.08 | 32 |  | 8.31 | 1.677
06/23/2010 20:00:00 | 20.22 | 6.1 | 31.7 |  | 8.29 | 1.677
06/23/2010 21:00:00 | 20.17 | 6.1 | 32 |  | 8.25 | 1.677
06/23/2010 22:00:00 | 20.1 | 6.09 | 32 |  | 8.28 | 1.678
06/23/2010 23:00:00 | 20.01 | 6.09 | 31.9 |  | 8.28 | 1.678
06/24/2010 00:00:00 | 19.93 | 6.07 | 32.2 |  | 8.23 | 1.677
06/24/2010 01:00:00 | 19.85 | 6.08 | 32.2 |  | 8.2 | 1.678
06/24/2010 02:00:00 | 19.79 | 6.06 | 32.1 |  | 8.17 | 1.679
06/24/2010 03:00:00 | 19.72 | 6.06 | 32.3 |  | 8.13 | 1.68
06/24/2010 04:00:00 | 19.66 | 6.06 | 32.1 |  | 8.1 | 1.677
06/24/2010 05:00:00 | 19.6 | 6.05 | 32.5 |  | 8.04 | 1.671
06/24/2010 06:00:00 | 19.58 | 6.06 | 33 |  | 8.07 | 1.678
06/24/2010 07:00:00 | 19.6 | 6.06 | 32.2 |  | 8.08 | 1.679
06/24/2010 08:00:00 | 19.68 | 6.07 | 32.3 |  | 8.2 | 1.678
06/24/2010 09:00:00 | 19.8 | 6.09 | 32.1 |  | 8.26 | 1.675
06/24/2010 10:00:00 | 20.04 | 6.11 | 32.1 |  | 8.34 | 1.675
06/24/2010 11:00:00 | 20.68 | 6.15 | 32.3 |  | 8.5 | 1.675
06/24/2010 12:00:00 | 21.25 | 6.19 | 32.4 |  | 8.62 | 1.674
06/24/2010 13:00:00 | 21.79 | 6.23 | 32.8 |  | 8.78 | 1.675
06/24/2010 14:00:00 | 22.08 | 6.27 | 32.7 |  | 8.89 | 1.676
06/24/2010 15:00:00 | 22.53 | 6.29 | 32.5 |  | 8.97 | 1.676
06/24/2010 16:00:00 | 22.91 | 6.32 | 32 |  | 8.98 | 1.675
06/24/2010 17:00:00 | 22.92 | 6.31 | 31.8 |  | 8.95 | 1.674
06/24/2010 18:00:00 | 23.05 | 6.33 | 31.9 |  | 8.94 | 1.674
06/24/2010 19:00:00 | 23 | 6.31 | 31.9 |  | 8.87 | 1.675
06/24/2010 20:00:00 | 22.69 | 6.26 | 32.3 |  | 8.61 | 1.673
06/24/2010 21:00:00 | 22.44 | 6.22 | 32.5 |  | 8.5 | 1.674
06/24/2010 22:00:00 | 22.25 | 6.2 | 32.2 |  | 8.4 | 1.672
06/24/2010 23:00:00 | 22.14 | 6.19 | 32.2 |  | 8.33 | 1.675
06/25/2010 00:00:00 | 22.02 | 6.18 | 32.3 |  | 8.27 | 1.673
06/25/2010 01:00:00 | 21.79 | 6.17 | 32.9 |  | 8.2 | 1.672
06/25/2010 02:00:00 | 21.53 | 6.15 | 32.5 |  | 8.16 | 1.672
06/25/2010 03:00:00 | 21.3 | 6.14 | 32.6 |  | 8.08 | 1.671
06/25/2010 04:00:00 | 21.03 | 6.12 | 32.7 |  | 8.01 | 1.672
06/25/2010 05:00:00 | 20.78 | 6.11 | 32.8 |  | 7.96 | 1.672
06/25/2010 06:00:00 | 20.6 | 6.1 | 32.7 |  | 7.95 | 1.671
06/25/2010 07:00:00 | 20.49 | 6.11 | 32.6 |  | 7.97 | 1.67
06/25/2010 08:00:00 | 20.58 | 6.11 | 32.3 |  | 8.06 | 1.673
06/25/2010 09:00:00 | 20.77 | 6.13 | 32.5 |  | 8.14 | 1.669
06/25/2010 10:00:00 | 21.27 | 6.16 | 32.4 |  | 8.3 | 1.671
06/25/2010 11:00:00 | 22.05 | 6.21 | 32.6 |  | 8.49 | 1.667
06/25/2010 12:00:00 | 22.57 | 6.23 | 32.5 |  | 8.57 | 1.668
06/25/2010 13:00:00 | 23.14 | 6.28 | 32.9 | 1.7 | 8.68 | 1.668
06/25/2010 14:00:00 | 23.64 | 6.32 | 33.3 | 0.4 | 8.81 | 1.667
06/25/2010 15:00:00 | 23.79 | 6.35 | 32.7 | 0.7 | 8.85 | 1.665
06/25/2010 16:00:00 | 23.8 | 6.36 | 32.3 | 0.3 | 8.88 | 1.665
06/25/2010 17:00:00 | 24.08 | 6.36 | 32.4 | 0.2 | 8.82 | 1.666
06/25/2010 18:00:00 | 24.02 | 6.37 | 32.1 | 0.1 | 8.78 | 1.665
06/25/2010 19:00:00 | 23.91 | 6.35 | 32 | 0 | 8.72 | 1.665
06/25/2010 20:00:00 | 23.8 | 6.3 | 31.7 | 0 | 8.51 | 1.666
06/25/2010 21:00:00 | 23.59 | 6.25 | 32.2 | 0 | 8.35 | 1.664
06/25/2010 22:00:00 | 23.36 | 6.21 | 31.6 | 0 | 8.24 | 1.663
06/25/2010 23:00:00 | 23.07 | 6.19 | 31.8 | 0 | 8.17 | 1.665
06/26/2010 00:00:00 | 22.74 | 6.17 | 31.9 | 0 | 8.1 | 1.666
06/26/2010 01:00:00 | 22.42 | 6.15 | 31.8 | 0 | 8.03 | 1.665
06/26/2010 02:00:00 | 22.11 | 6.13 | 31.9 | 0 | 7.99 | 1.664
06/26/2010 03:00:00 | 21.84 | 6.11 | 31.8 | 0 | 7.89 | 1.664
06/26/2010 04:00:00 | 21.63 | 6.1 | 31.8 | 0 | 7.84 | 1.661
06/26/2010 05:00:00 | 21.42 | 6.09 | 31.8 | 0 | 7.79 | 1.663
06/26/2010 06:00:00 | 21.27 | 6.08 | 31.8 | 0 | 7.79 | 1.661
06/26/2010 07:00:00 | 21.16 | 6.08 | 31.7 | 0 | 7.79 | 1.661
06/26/2010 08:00:00 | 21.1 | 6.11 | 31.6 | 0 | 7.88 | 1.66
06/26/2010 09:00:00 | 21.07 | 6.13 | 31.5 | 0 | 7.95 | 1.661
06/26/2010 10:00:00 | 21.05 | 6.11 | 31.5 | 0 | 8.03 | 1.658
06/26/2010 11:00:00 | 21.22 | 6.14 | 31.5 | 0 | 8.18 | 1.655
06/26/2010 12:00:00 | 21.46 | 6.15 | 31.4 | 0 | 8.35 | 1.656
06/26/2010 13:00:00 | 21.31 | 6.16 | 31.2 | 0 | 8.36 | 1.656
06/26/2010 14:00:00 | 21.32 | 6.18 | 31.4 | 0 | 8.45 | 1.655
06/26/2010 15:00:00 | 21.31 | 6.19 | 31.2 | 0 | 8.56 | 1.654
06/26/2010 16:00:00 | 21.45 | 6.24 | 31.2 | 0 | 8.7 | 1.655
06/26/2010 17:00:00 | 21.61 | 6.24 | 31.4 | 0 | 8.75 | 1.653
06/26/2010 18:00:00 | 21.68 | 6.25 | 31.3 | 0 | 8.76 | 1.656
06/26/2010 19:00:00 | 21.66 | 6.24 | 31.3 | 0 | 8.7 | 1.654
06/26/2010 20:00:00 | 21.56 | 6.2 | 31.3 | 0 | 8.49 | 1.654
06/26/2010 21:00:00 | 21.52 | 6.17 | 31.4 | 0 | 8.36 | 1.652
06/26/2010 22:00:00 | 21.5 | 6.15 | 31.4 | 0 | 8.32 | 1.654
06/26/2010 23:00:00 | 21.45 | 6.14 | 31.4 | 0 | 8.27 | 1.653
06/27/2010 00:00:00 | 21.35 | 6.14 | 31.2 | 0 | 8.25 | 1.649
06/27/2010 01:00:00 | 21.26 | 6.12 | 31.2 | 0 | 8.18 | 1.654
06/27/2010 02:00:00 | 21.18 | 6.11 | 31.5 | 0 | 8.12 | 1.652
06/27/2010 03:00:00 | 21.05 | 6.09 | 31.5 | 0 | 8.06 | 1.65
06/27/2010 04:00:00 | 20.91 | 6.09 | 31.6 | 0 | 7.97 | 1.651
06/27/2010 05:00:00 | 20.8 | 6.07 | 31.7 | 0 | 7.93 | 1.649
06/27/2010 06:00:00 | 20.71 | 6.07 | 31.7 | 0 | 7.9 | 1.649
06/27/2010 07:00:00 | 20.67 | 6.1 | 31.7 | 0 | 7.98 | 1.649
06/27/2010 08:00:00 | 20.77 | 6.12 | 31.7 | 0 | 8.13 | 1.648
06/27/2010 09:00:00 | 20.91 | 6.14 | 31.6 | 0 | 8.22 | 1.645
06/27/2010 10:00:00 | 21.27 | 6.17 | 31.5 | 0 | 8.37 | 1.645
06/27/2010 11:00:00 | 21.72 | 6.18 | 31.4 | 0 | 8.5 | 1.645
06/27/2010 12:00:00 | 22.27 | 6.21 | 31.6 | 0 | 8.58 | 1.646
06/27/2010 13:00:00 | 22.59 | 6.23 | 31.7 | 0 | 8.67 | 1.648
06/27/2010 14:00:00 | 22.95 | 6.26 | 31.9 | 0 | 8.8 | 1.645
06/27/2010 15:00:00 | 23.06 | 6.28 | 31.5 | 0 | 8.86 | 1.644
06/27/2010 16:00:00 | 23.08 | 6.29 | 31.4 | 0 | 8.87 | 1.642
06/27/2010 17:00:00 | 23.22 | 6.29 | 31.4 | 0 | 8.85 | 1.641
06/27/2010 18:00:00 | 23.16 | 6.29 | 31.4 | 0 | 8.77 | 1.642
06/27/2010 19:00:00 | 23.12 | 6.27 | 31.5 | 0 | 8.69 | 1.642
06/27/2010 20:00:00 | 22.99 | 6.24 | 31.5 | 0 | 8.52 | 1.643
06/27/2010 21:00:00 | 22.95 | 6.21 | 31.5 | 0 | 8.38 | 1.64
06/27/2010 22:00:00 | 22.9 | 6.18 | 31.6 | 0 | 8.26 | 1.64
06/27/2010 23:00:00 | 22.83 | 6.17 | 31.7 | 0 | 8.19 | 1.641
06/28/2010 00:00:00 | 22.69 | 6.14 | 31.5 | 0 | 8.14 | 1.641
06/28/2010 01:00:00 | 22.51 | 6.14 | 31.6 | 0 | 8.05 | 1.64
06/28/2010 02:00:00 | 22.3 | 6.12 | 31.9 | 0 | 7.97 | 1.641
06/28/2010 03:00:00 | 22.04 | 6.1 | 32 | 0 | 7.89 | 1.638
06/28/2010 04:00:00 | 21.82 | 6.09 | 32 | 0 | 7.81 | 1.638
06/28/2010 05:00:00 | 21.6 | 6.08 | 32.1 | 0 | 7.75 | 1.64
06/28/2010 06:00:00 | 21.41 | 6.07 | 32 | 0 | 7.75 | 1.641
06/28/2010 07:00:00 | 21.21 | 6.07 | 32 | 0 | 7.79 | 1.64
06/28/2010 08:00:00 | 21.05 | 6.08 | 32 | 0 | 7.85 | 1.64
06/28/2010 09:00:00 | 20.9 | 6.07 | 32.1 | 0 | 7.88 | 1.638
06/28/2010 10:00:00 | 20.78 | 6.08 | 32.1 | 0 | 7.92 | 1.64
06/28/2010 11:00:00 | 20.63 | 6.08 | 32.1 | 0 | 7.99 | 1.641
06/28/2010 12:00:00 | 20.51 | 6.09 | 32.3 | 0 | 8.02 | 1.654
06/28/2010 13:00:00 | 20.15 | 6.15 | 32.4 | 1.5 | 8.13 | 1.668
06/28/2010 14:00:00 | 20.16 | 6.14 | 32.8 | 0.5 | 8.17 | 1.666
06/28/2010 15:00:00 | 20.22 | 6.16 | 33.2 | 0 | 8.28 | 1.667
06/28/2010 16:00:00 | 20.23 | 6.17 | 34.4 | 0 | 8.33 | 1.669
06/28/2010 17:00:00 | 20.06 | 6.18 | 36.3 | 0 | 8.3 | 1.669
06/28/2010 18:00:00 | 19.94 | 6.18 | 36.2 | 0 | 8.24 | 1.672
06/28/2010 19:00:00 | 19.84 | 6.19 | 35.8 | 0 | 8.23 | 1.674
06/28/2010 20:00:00 | 19.73 | 6.24 | 36.6 | 0.3 | 8.22 | 1.674
06/28/2010 21:00:00 | 19.66 | 6.24 | 37.3 | 1 | 8.24 | 1.675
06/28/2010 22:00:00 | 19.65 | 6.24 | 36.6 | 0.9 | 8.24 | 1.674
06/28/2010 23:00:00 | 19.64 | 6.23 | 36.2 | 0.5 | 8.23 | 1.676
06/29/2010 00:00:00 | 19.6 | 6.22 | 37 | 0.2 | 8.24 | 1.676
06/29/2010 01:00:00 | 19.56 | 6.2 | 37 | 0.3 | 8.2 | 1.678
06/29/2010 02:00:00 | 19.53 | 6.19 | 36.6 | 0.3 | 8.15 | 1.677
06/29/2010 03:00:00 | 19.58 | 6.18 | 35.5 | 0.2 | 8.13 | 1.678
06/29/2010 04:00:00 | 19.51 | 6.17 | 35.5 | 0 | 8.06 | 1.676
06/29/2010 05:00:00 | 19.5 | 6.17 | 35.5 | 0 | 8.04 | 1.678
06/29/2010 06:00:00 | 19.54 | 6.17 | 35.4 | 0 | 8.06 | 1.678
06/29/2010 07:00:00 | 19.63 | 6.16 | 35.1 | 0 | 8.13 | 1.677
06/29/2010 08:00:00 | 19.66 | 6.18 | 35.3 | 0 | 8.16 | 1.679
06/29/2010 09:00:00 | 19.84 | 6.21 | 34.9 | 0.1 | 8.29 | 1.68
06/29/2010 10:00:00 | 20.06 | 6.22 | 34.4 | 0 | 8.45 | 1.68
06/29/2010 11:00:00 | 20.22 | 6.23 | 34.7 | 0 | 8.54 | 1.681
06/29/2010 12:00:00 | 20.43 | 6.25 | 34.7 | 0 | 8.65 | 1.679
06/29/2010 13:00:00 | 20.62 | 6.26 | 34.3 | 0 | 8.67 | 1.681
06/29/2010 14:00:00 | 20.82 | 6.28 | 34.1 | 0 | 8.77 | 1.679
06/29/2010 15:00:00 | 21.11 | 6.31 | 34.3 | 0 | 8.88 | 1.681
06/29/2010 16:00:00 | 21.48 | 6.34 | 34.1 | 0 | 8.95 | 1.681
06/29/2010 17:00:00 | 21.63 | 6.33 | 34.1 | 0 | 8.96 | 1.683
06/29/2010 18:00:00 | 21.62 | 6.34 | 35.8 | 0 | 8.96 | 1.683
06/29/2010 19:00:00 | 21.46 | 6.31 | 34.1 | 0 | 8.8 | 1.682
06/29/2010 20:00:00 | 21.39 | 6.28 | 33.8 | 0 | 8.66 | 1.683
06/29/2010 21:00:00 | 21.34 | 6.25 | 33.8 | 0 | 8.55 | 1.685
06/29/2010 22:00:00 | 21.24 | 6.22 | 34.2 | 0 | 8.47 | 1.686
06/29/2010 23:00:00 | 21.17 | 6.21 | 33.6 | 0 | 8.4 | 1.685
06/30/2010 00:00:00 | 21.07 | 6.21 | 33.9 | 0 | 8.35 | 1.684
06/30/2010 01:00:00 | 20.94 | 6.18 | 33.8 | 0 | 8.25 | 1.684
06/30/2010 02:00:00 | 20.83 | 6.17 | 33.8 | 0 | 8.19 | 1.685
06/30/2010 03:00:00 | 20.7 | 6.15 | 33.8 | 0 | 8.14 | 1.687
06/30/2010 04:00:00 | 20.54 | 6.14 | 33.8 | 0 | 8.06 | 1.688
06/30/2010 05:00:00 | 20.4 | 6.13 | 33.9 | 0 | 8.02 | 1.685
06/30/2010 06:00:00 | 20.31 | 6.14 | 34.3 | 0 | 8.03 | 1.688
06/30/2010 07:00:00 | 20.28 | 6.15 | 34.6 | 0 | 8.12 | 1.688
06/30/2010 08:00:00 | 20.25 | 6.17 | 34 | 0 | 8.21 | 1.686
06/30/2010 09:00:00 | 20.23 | 6.19 | 34.5 | 0 | 8.37 | 1.685
06/30/2010 10:00:00 | 20.67 | 6.23 | 34.5 | 0 | 8.5 | 1.69
06/30/2010 11:00:00 | 21.35 | 6.27 | 34.6 | 0 | 8.69 | 1.688
06/30/2010 12:00:00 | 21.93 | 6.31 | 34.6 | 0 | 8.88 | 1.688
06/30/2010 13:00:00 | 22.31 | 6.35 | 34.8 | 0 | 9.01 | 1.687
06/30/2010 14:00:00 | 22.71 | 6.39 | 34.4 | 0.5 | 9.1 | 1.688
06/30/2010 15:00:00 | 23.06 | 6.4 | 35.2 | 0 | 9.1 | 1.687
06/30/2010 16:00:00 | 23.34 | 6.42 | 34.1 | 0 | 9.11 | 1.689
06/30/2010 17:00:00 | 23.46 | 6.41 | 33.4 | 0 | 9.13 | 1.69
06/30/2010 18:00:00 | 23.39 | 6.4 | 33.3 | 0 | 9.07 | 1.69
06/30/2010 19:00:00 | 23.29 | 6.36 | 32.9 | 0 | 8.97 | 1.69
06/30/2010 20:00:00 | 23.11 | 6.29 | 32.7 | 0 | 8.7 | 1.688
06/30/2010 21:00:00 | 22.89 | 6.27 | 32.7 | 0 | 8.51 | 1.689
06/30/2010 22:00:00 | 22.62 | 6.23 | 32.7 | 0 | 8.4 | 1.687
06/30/2010 23:00:00 | 22.32 | 6.19 | 32.7 | 0 | 8.33 | 1.69
07/01/2010 00:00:00 | 21.99 | 6.18 | 32.5 | 0 | 8.26 | 1.688
07/01/2010 01:00:00 | 21.64 | 6.16 | 32.6 | 0 | 8.17 | 1.689
07/01/2010 02:00:00 | 21.33 | 6.14 | 32.6 | 0 | 8.1 | 1.69
07/01/2010 03:00:00 | 21.05 | 6.11 | 32.5 | 0 | 8.06 | 1.689
07/01/2010 04:00:00 | 20.81 | 6.11 | 32.5 | 0 | 7.99 | 1.689
07/01/2010 05:00:00 | 20.62 | 6.09 | 32.5 | 0 | 7.99 | 1.687
07/01/2010 06:00:00 | 20.47 | 6.09 | 32.4 | 0 | 8 | 1.687
07/01/2010 07:00:00 | 20.37 | 6.11 | 32.3 | 0.8 | 8.05 | 1.686
07/01/2010 08:00:00 | 20.43 | 6.12 | 32.4 | 0 | 8.11 | 1.687
07/01/2010 09:00:00 | 20.59 | 6.13 | 32.5 | 0 | 8.24 | 1.689
07/01/2010 10:00:00 | 20.95 | 6.17 | 32.4 | 0 | 8.43 | 1.689
07/01/2010 11:00:00 | 21.6 | 6.24 | 32.5 | 0 | 8.73 | 1.684
07/01/2010 12:00:00 | 21.81 | 6.28 | 32.8 | 0 | 8.88 | 1.685
07/01/2010 13:00:00 | 21.87 | 6.31 | 32.8 | 0 | 8.98 | 1.683
07/01/2010 14:00:00 | 22.19 | 6.35 | 32.4 | 0 | 9.15 | 1.684
07/01/2010 15:00:00 | 22.59 | 6.38 | 32.5 | 0 | 9.12 | 1.682
07/01/2010 16:00:00 | 22.54 | 6.4 | 33 | 0 | 9.15 | 1.684
07/01/2010 17:00:00 | 22.75 | 6.41 | 33.2 | 0 | 9.07 | 1.682
07/01/2010 18:00:00 | 22.66 | 6.39 | 33.2 | 0 | 9.04 | 1.683
07/01/2010 19:00:00 | 22.52 | 6.38 | 32.4 | 0 | 8.95 | 1.682
07/01/2010 20:00:00 | 22.35 | 6.33 | 32.3 | 0 | 8.75 | 1.681
07/01/2010 21:00:00 | 22.22 | 6.27 | 32 | 0 | 8.54 | 1.681
07/01/2010 22:00:00 | 21.99 | 6.24 | 32.3 | 0 | 8.46 | 1.68
07/01/2010 23:00:00 | 21.81 | 6.22 | 32.1 | 0 | 8.35 | 1.679
07/02/2010 00:00:00 | 21.59 | 6.2 | 32.2 | 0 | 8.3 | 1.678
07/02/2010 01:00:00 | 21.34 | 6.18 | 32.3 | 0 | 8.21 | 1.678
07/02/2010 02:00:00 | 21.12 | 6.16 | 32.1 | 0 | 8.13 | 1.677
07/02/2010 03:00:00 | 20.89 | 6.14 | 32.2 | 0 | 8.06 | 1.676
07/02/2010 04:00:00 | 20.67 | 6.13 | 32.3 | 0 | 8 | 1.675
07/02/2010 05:00:00 | 20.46 | 6.11 | 32.3 | 0 | 7.98 | 1.675
07/02/2010 06:00:00 | 20.31 | 6.12 | 32.2 | 0 | 7.97 | 1.673
07/02/2010 07:00:00 | 20.19 | 6.13 | 32.3 | 0 | 8.03 | 1.675
07/02/2010 08:00:00 | 20.27 | 6.17 | 32.4 | 0 | 8.24 | 1.674
07/02/2010 09:00:00 | 20.37 | 6.2 | 32.2 | 0.2 | 8.45 | 1.672
07/02/2010 10:00:00 | 20.62 | 6.24 | 32.2 | 0 | 8.62 | 1.669
07/02/2010 11:00:00 | 21.18 | 6.3 | 32.5 | 0 | 8.82 | 1.671
07/02/2010 12:00:00 | 21.6 | 6.33 | 32.6 | 0 | 8.88 | 1.668
07/02/2010 13:00:00 | 21.95 | 6.36 | 32.8 | 0 | 8.99 | 1.671
07/02/2010 14:00:00 | 22.45 | 6.4 | 32.5 | 0 | 9.06 | 1.67
07/02/2010 15:00:00 | 22.89 | 6.42 | 33 | 0 | 9.17 | 1.667
07/02/2010 16:00:00 | 23.22 | 6.45 | 32.9 | 0 | 9.24 | 1.666
07/02/2010 17:00:00 | 23.4 | 6.45 | 32.9 | 0 | 9.18 | 1.666
07/02/2010 18:00:00 | 23.32 | 6.43 | 32.9 | 0 | 9.04 | 1.665
07/02/2010 19:00:00 | 23.33 | 6.41 | 32.8 | 0 | 8.99 | 1.664
07/02/2010 20:00:00 | 23.19 | 6.36 | 32.2 | 0 | 8.83 | 1.664
07/02/2010 21:00:00 | 22.96 | 6.31 | 32.9 | 0 | 8.61 | 1.663
07/02/2010 22:00:00 | 22.72 | 6.27 | 32.9 | 0 | 8.45 | 1.662
07/02/2010 23:00:00 | 22.47 | 6.24 | 32.9 | 0 | 8.37 | 1.661
07/03/2010 00:00:00 | 22.19 | 6.21 | 32.4 | 0 | 8.31 | 1.663
07/03/2010 01:00:00 | 21.9 | 6.2 | 32.5 | 0 | 8.21 | 1.662
07/03/2010 02:00:00 | 21.57 | 6.18 | 32.3 | 0 | 8.15 | 1.662
07/03/2010 03:00:00 | 21.27 | 6.16 | 33.2 | 0 | 8.08 | 1.66
07/03/2010 04:00:00 | 20.99 | 6.14 | 32.7 | 0 | 7.98 | 1.659
07/03/2010 05:00:00 | 20.76 | 6.13 | 33 | 0 | 7.96 | 1.658
07/03/2010 06:00:00 | 20.54 | 6.13 | 32.7 | 0 | 8 | 1.655
07/03/2010 07:00:00 | 20.44 | 6.15 | 33 | 0 | 8.04 | 1.657
07/03/2010 08:00:00 | 20.49 | 6.16 | 32.8 | 0 | 8.14 | 1.656
07/03/2010 09:00:00 | 20.61 | 6.18 | 33.1 | 0 | 8.29 | 1.654
07/03/2010 10:00:00 | 21.05 | 6.24 | 32.4 | 0 | 8.61 | 1.653
07/03/2010 11:00:00 | 21.79 | 6.32 | 32.2 | 0 | 8.85 | 1.653
07/03/2010 12:00:00 | 22.36 | 6.37 | 33.7 | 0 | 9.01 | 1.652
07/03/2010 13:00:00 | 22.95 | 6.41 | 33.8 | 0 | 9.17 | 1.651
07/03/2010 14:00:00 | 23.39 | 6.45 | 32.4 | 0.2 | 9.26 | 1.652
07/03/2010 15:00:00 | 23.78 | 6.47 | 33.4 | 0.2 | 9.28 | 1.648
07/03/2010 16:00:00 | 24.07 | 6.48 | 33.8 | 0 | 9.32 | 1.647
07/03/2010 17:00:00 | 24.17 | 6.48 | 31.9 | 0 | 9.21 | 1.642
07/03/2010 18:00:00 | 24.05 | 6.49 | 32.1 | 0 | 9.15 | 1.648
07/03/2010 19:00:00 | 23.88 | 6.48 | 31.8 | 0 | 9.04 | 1.648
07/03/2010 20:00:00 | 23.59 | 6.42 | 31.9 | 0 | 8.79 | 1.646
07/03/2010 21:00:00 | 23.4 | 6.33 | 32 | 0 | 8.58 | 1.645
07/03/2010 22:00:00 | 23.22 | 6.3 | 32 | 0 | 8.45 | 1.646
07/03/2010 23:00:00 | 22.92 | 6.25 | 32 | 0 | 8.34 | 1.644
07/04/2010 00:00:00 | 22.55 | 6.25 | 32.1 | 0 | 8.27 | 1.645
07/04/2010 01:00:00 | 22.15 | 6.23 | 32.2 | 0 | 8.19 | 1.646
07/04/2010 02:00:00 | 21.84 | 6.21 | 32.2 | 0 | 8.13 | 1.643
07/04/2010 03:00:00 | 21.59 | 6.19 | 32.2 | 0 | 8.05 | 1.644
07/04/2010 04:00:00 | 21.3 | 6.15 | 32.3 | 0 | 8 | 1.641
07/04/2010 05:00:00 | 21.02 | 6.14 | 32.4 | 0 | 7.96 | 1.638
07/04/2010 06:00:00 | 20.8 | 6.17 | 32.4 | 0 | 7.98 | 1.639
07/04/2010 07:00:00 | 20.66 | 6.18 | 32.5 | 0 | 8.05 | 1.638
07/04/2010 08:00:00 | 20.7 | 6.21 | 32.1 | 0 | 8.2 | 1.639
07/04/2010 09:00:00 | 20.8 | 6.24 | 32.2 | 0 | 8.42 | 1.636
07/04/2010 10:00:00 | 21.19 | 6.29 | 31.9 | 0 | 8.59 | 1.639
07/04/2010 11:00:00 | 21.86 | 6.35 | 32 | 0 | 8.8 | 1.634
07/04/2010 12:00:00 | 22.46 | 6.38 | 32 | 0 | 8.83 | 1.635
07/04/2010 13:00:00 | 23.07 | 6.39 | 32.2 | 0 | 8.89 | 1.633
07/04/2010 14:00:00 | 23.76 | 6.45 | 32.3 | 0 | 9.04 | 1.634
07/04/2010 15:00:00 | 24.33 | 6.47 | 31.8 | 0 | 9.12 | 1.635
07/04/2010 16:00:00 | 24.73 | 6.49 | 32 | 0 | 9.07 | 1.632
07/04/2010 17:00:00 | 24.81 | 6.5 | 31.9 | 0 | 9.02 | 1.633
07/04/2010 18:00:00 | 24.83 | 6.51 | 32.4 | 0 | 9.03 | 1.634
07/04/2010 19:00:00 | 24.64 | 6.5 | 32.2 | 0 | 8.92 | 1.632
07/04/2010 20:00:00 | 24.16 | 6.45 | 32.4 | 0 | 8.67 | 1.632
07/04/2010 21:00:00 | 23.77 | 6.4 | 32.6 | 0.1 | 8.49 | 1.63
07/04/2010 22:00:00 | 23.57 | 6.36 | 32.6 | 0 | 8.34 | 1.631
07/04/2010 23:00:00 | 23.38 | 6.35 | 32.4 | 0 | 8.27 | 1.631
07/05/2010 00:00:00 | 23.15 | 6.32 | 32.6 | 0 | 8.16 | 1.63
07/05/2010 01:00:00 | 22.91 | 6.31 | 32.8 | 0 | 8.07 | 1.631
07/05/2010 02:00:00 | 22.68 | 6.29 | 32.7 | 0 | 8.01 | 1.629
07/05/2010 03:00:00 | 22.49 | 6.26 | 32.8 | 0 | 7.9 | 1.629
07/05/2010 04:00:00 | 22.32 | 6.25 | 32.7 | 0 | 7.86 | 1.63
07/05/2010 05:00:00 | 22.13 | 6.24 | 32.8 | 0 | 7.82 | 1.628
07/05/2010 06:00:00 | 21.99 | 6.25 | 32.7 | 0 | 7.86 | 1.627
07/05/2010 07:00:00 | 21.87 | 6.25 | 32.8 | 0 | 7.93 | 1.627
07/05/2010 08:00:00 | 21.8 | 6.27 | 32.6 | 0.5 | 8.04 | 1.624
07/05/2010 09:00:00 | 21.86 | 6.3 | 32.7 | 0 | 8.17 | 1.617
07/05/2010 10:00:00 | 22.04 | 6.35 | 32.6 | 0 | 8.36 | 1.625
07/05/2010 11:00:00 | 22.6 | 6.39 | 32.4 | 0 | 8.58 | 1.623
07/05/2010 12:00:00 | 23.07 | 6.4 | 32.2 | 0 | 8.59 | 1.625
07/05/2010 13:00:00 | 23.3 | 6.41 | 32.2 | 0 | 8.61 | 1.621
07/05/2010 14:00:00 | 23.69 | 6.44 | 32.3 | 0 | 8.81 | 1.62
07/05/2010 15:00:00 | 23.85 | 6.46 | 32.3 | 1.1 | 8.86 | 1.621
07/05/2010 16:00:00 | 24.15 | 6.48 | 32.3 | 0 | 8.93 | 1.619
07/05/2010 17:00:00 | 24.22 | 6.51 | 32.3 | 0 | 8.96 | 1.62
07/05/2010 18:00:00 | 24.46 | 6.54 | 32.6 | 0 | 8.97 | 1.62
07/05/2010 19:00:00 | 24.52 | 6.51 | 32.4 | 0 | 8.77 | 1.618
07/05/2010 20:00:00 | 24.54 | 6.46 | 32.6 | 0 | 8.55 | 1.618
07/05/2010 21:00:00 | 24.54 | 6.41 | 32.6 | 0 | 8.35 | 1.617
07/05/2010 22:00:00 | 24.52 | 6.38 | 32.5 | 0.2 | 8.22 | 1.616
07/05/2010 23:00:00 | 24.46 | 6.36 | 32.6 | 0 | 8.12 | 1.617
07/06/2010 00:00:00 | 24.33 | 6.33 | 32.4 | 0 | 7.98 | 1.616
07/06/2010 01:00:00 | 24.18 | 6.32 | 32.3 | 0 | 7.96 | 1.618
07/06/2010 02:00:00 | 23.94 | 6.31 | 32.4 | 0 | 7.84 | 1.616
07/06/2010 03:00:00 | 23.68 | 6.29 | 32.7 | 0 | 7.75 | 1.615
07/06/2010 04:00:00 | 23.43 | 6.29 | 32.7 | 0 | 7.69 | 1.613
07/06/2010 05:00:00 | 23.2 | 6.27 | 32.9 | 0 | 7.61 | 1.615
07/06/2010 06:00:00 | 23.03 | 6.27 | 33 | 0 | 7.61 | 1.614
07/06/2010 07:00:00 | 22.88 | 6.29 | 33.1 | 0 | 7.73 | 1.613
07/06/2010 08:00:00 | 22.76 | 6.31 | 32.8 | 0 | 7.79 | 1.613
07/06/2010 09:00:00 | 22.66 | 6.33 | 32.5 | 0 | 7.93 | 1.611
07/06/2010 10:00:00 | 22.72 | 6.36 | 32.7 | 0 | 8.04 | 1.611
07/06/2010 11:00:00 | 22.91 | 6.41 | 32.6 | 0 | 8.28 | 1.612
07/06/2010 12:00:00 | 22.76 | 6.4 | 32.4 | 0.1 | 8.22 | 1.61
07/06/2010 13:00:00 | 22.61 | 6.39 | 32.7 | 0 | 8.16 | 1.611
07/06/2010 14:00:00 | 22.58 | 6.4 | 32.6 | 0 | 8.23 | 1.608
07/06/2010 15:00:00 | 22.63 | 6.4 | 32.7 | 0 | 8.28 | 1.609
07/06/2010 16:00:00 | 22.69 | 6.39 | 32.7 | 0 | 8.26 | 1.609
07/06/2010 17:00:00 | 22.77 | 6.39 | 32.8 | 0 | 8.27 | 1.608
07/06/2010 18:00:00 | 22.81 | 6.39 | 32.7 | 0 | 8.24 | 1.61
07/06/2010 19:00:00 | 22.81 | 6.37 | 32.8 | 0 | 8.17 | 1.607
07/06/2010 20:00:00 | 22.81 | 6.35 | 32.7 | 0 | 8.06 | 1.608
07/06/2010 21:00:00 | 22.8 | 6.33 | 33 | 0 | 7.94 | 1.607
07/06/2010 22:00:00 | 22.78 | 6.32 | 33 | 0 | 7.89 | 1.607
07/06/2010 23:00:00 | 22.68 | 6.31 | 33.1 | 0 | 7.83 | 1.606
07/07/2010 00:00:00 | 22.61 | 6.31 | 33.1 | 0 | 7.82 | 1.61
07/07/2010 01:00:00 | 22.56 | 6.29 | 32.9 | 0 | 7.75 | 1.606
07/07/2010 02:00:00 | 22.51 | 6.29 | 32.8 | 0 | 7.75 | 1.606
07/07/2010 03:00:00 | 22.44 | 6.29 | 33 | 0 | 7.68 | 1.606
07/07/2010 04:00:00 | 22.31 | 6.28 | 33 | 0 | 7.61 | 1.607
07/07/2010 05:00:00 | 22.19 | 6.27 | 33.1 | 0 | 7.57 | 1.605
07/07/2010 06:00:00 | 22.11 | 6.27 | 33.2 | 0 | 7.59 | 1.605
07/07/2010 07:00:00 | 22.1 | 6.28 | 33.1 | 0 | 7.67 | 1.605
07/07/2010 08:00:00 | 22.24 | 6.3 | 33 | 0 | 7.78 | 1.604
07/07/2010 09:00:00 | 22.58 | 6.34 | 32.8 | 0 | 8.11 | 1.603
07/07/2010 10:00:00 | 23.17 | 6.39 | 32.9 | 0 | 8.32 | 1.604
07/07/2010 11:00:00 | 24.05 | 6.42 | 32.5 | 0 | 8.54 | 1.602
07/07/2010 12:00:00 | 24.45 | 6.44 | 32.1 | 0.1 | 8.5 | 1.6
07/07/2010 13:00:00 | 24.96 | 6.46 | 32.3 | 0 | 8.63 | 1.6
07/07/2010 14:00:00 | 25.13 | 6.46 | 31.9 | 0 | 8.67 | 1.599
07/07/2010 15:00:00 | 25.4 | 6.45 | 31.7 | 0 | 8.64 | 1.6
07/07/2010 16:00:00 | 25.64 | 6.44 | 31.9 | 0.1 | 8.65 | 1.601
07/07/2010 17:00:00 | 25.86 | 6.45 | 32.2 | 0.2 | 8.65 | 1.594
07/07/2010 18:00:00 | 26.28 | 6.49 | 32.5 | 0.1 | 8.73 | 1.599
07/07/2010 19:00:00 | 26.34 | 6.5 | 32.5 | 0.3 | 8.68 | 1.6
07/07/2010 20:00:00 | 26.27 | 6.47 | 32.5 | 0.2 | 8.45 | 1.598
07/07/2010 21:00:00 | 26.13 | 6.41 | 32.6 | 0.7 | 8.17 | 1.6
07/07/2010 22:00:00 | 26.04 | 6.37 | 32.3 | 0 | 8.01 | 1.6
07/07/2010 23:00:00 | 25.93 | 6.34 | 32.3 | 0.1 | 7.89 | 1.6
07/08/2010 00:00:00 | 25.7 | 6.32 | 32.3 | 0 | 7.83 | 1.6
07/08/2010 01:00:00 | 25.45 | 6.31 | 32.6 | 0 | 7.73 | 1.6
07/08/2010 02:00:00 | 25.16 | 6.28 | 33 | 0.1 | 7.61 | 1.6
07/08/2010 03:00:00 | 24.85 | 6.28 | 33.1 | 0 | 7.55 | 1.599
07/08/2010 04:00:00 | 24.51 | 6.25 | 33.3 | 0 | 7.42 | 1.597
07/08/2010 05:00:00 | 24.19 | 6.22 | 33.4 | 0 | 7.36 | 1.598
07/08/2010 06:00:00 | 24 | 6.22 | 33.3 | 0 | 7.34 | 1.601
07/08/2010 07:00:00 | 23.88 | 6.23 | 33 | 0 | 7.47 | 1.596
07/08/2010 08:00:00 | 23.82 | 6.26 | 33.2 | 0 | 7.65 | 1.596
07/08/2010 09:00:00 | 23.79 | 6.28 | 32.7 | 0 | 7.84 | 1.595
07/08/2010 10:00:00 | 23.83 | 6.31 | 32.9 | 0 | 7.89 | 1.596
07/08/2010 11:00:00 | 23.87 | 6.34 | 33.2 | 0 | 8.05 | 1.596
07/08/2010 12:00:00 | 24.44 | 6.37 | 33.2 | 0 | 8.23 | 1.595
07/08/2010 13:00:00 | 25.03 | 6.45 | 32.6 | 0 | 8.56 | 1.594
07/08/2010 14:00:00 | 25.36 | 6.47 | 32.3 | 0 | 8.61 | 1.591
07/08/2010 15:00:00 | 25.75 | 6.51 | 32.4 | 0.1 | 8.75 | 1.592
07/08/2010 16:00:00 | 26.06 | 6.55 | 32.3 | 0.2 | 8.76 | 1.59
07/08/2010 17:00:00 | 26.17 | 6.55 | 32 | 0.2 | 8.79 | 1.592
07/08/2010 18:00:00 | 26.16 | 6.54 | 32.2 | 0.3 | 8.72 | 1.592
07/08/2010 19:00:00 | 26.1 | 6.52 | 32.3 | 0.1 | 8.55 | 1.593
07/08/2010 20:00:00 | 25.99 | 6.45 | 32.7 | 0.3 | 8.28 | 1.591
07/08/2010 21:00:00 | 25.89 | 6.39 | 32.7 | 0.1 | 8.01 | 1.593
07/08/2010 22:00:00 | 25.8 | 6.35 | 32.9 | 0.1 | 7.87 | 1.59
07/08/2010 23:00:00 | 25.66 | 6.33 | 32.7 | 0.1 | 7.79 | 1.591
07/09/2010 00:00:00 | 25.53 | 6.31 | 32.9 | 0 | 7.71 | 1.59
07/09/2010 01:00:00 | 25.31 | 6.3 | 33.4 | 0 | 7.61 | 1.59
07/09/2010 02:00:00 | 25.09 | 6.28 | 33.3 | 0 | 7.53 | 1.589
07/09/2010 03:00:00 | 24.89 | 6.26 | 33.5 | 0 | 7.45 | 1.59
07/09/2010 04:00:00 | 24.69 | 6.23 | 33.6 | 0 | 7.32 | 1.588
07/09/2010 05:00:00 | 24.53 | 6.21 | 33.9 | 0 | 7.23 | 1.588
07/09/2010 06:00:00 | 24.4 | 6.21 | 33.7 | 0 | 7.26 | 1.602
07/09/2010 07:00:00 | 24.37 | 6.23 | 33.7 | 0 | 7.38 | 1.585
07/09/2010 08:00:00 | 24.36 | 6.25 | 33.7 | 0 | 7.53 | 1.586
07/09/2010 09:00:00 | 24.49 | 6.26 | 33.6 | 0 | 7.52 | 1.585
07/09/2010 10:00:00 | 25.06 | 6.32 | 33.4 | 0 | 7.92 | 1.585
07/09/2010 11:00:00 | 25.81 | 6.4 | 33.1 | 0 | 8.27 | 1.581
07/09/2010 12:00:00 | 26.26 | 6.43 | 32.5 | 0.1 | 8.39 | 1.585
07/09/2010 13:00:00 | 26.64 | 6.46 | 32.3 | 0.2 | 8.45 | 1.583
07/09/2010 14:00:00 | 27.07 | 6.49 | 32.4 | 0.3 | 8.6 | 1.582
07/09/2010 15:00:00 | 27.43 | 6.51 | 32.1 | 0.3 | 8.59 | 1.582
07/09/2010 16:00:00 | 27.76 | 6.52 | 32 | 0.4 | 8.62 | 1.582
07/09/2010 17:00:00 | 27.87 | 6.53 | 32.2 | 0.3 | 8.63 | 1.581
07/09/2010 18:00:00 | 27.78 | 6.51 | 33.6 | 0.4 | 8.45 | 1.582
07/09/2010 19:00:00 | 27.71 | 6.47 | 33.3 | 0.4 | 8.28 | 1.581
07/09/2010 20:00:00 | 27.58 | 6.41 | 33.4 | 0.4 | 8.03 | 1.581
07/09/2010 21:00:00 | 27.43 | 6.35 | 33 | 0.3 | 7.74 | 1.582
07/09/2010 22:00:00 | 27.34 | 6.3 | 32.8 | 0.2 | 7.62 | 1.582
07/09/2010 23:00:00 | 27.24 | 6.28 | 32.7 | 0.2 | 7.54 | 1.582
07/10/2010 00:00:00 | 27.05 | 6.27 | 33 | 0.1 | 7.47 | 1.581
07/10/2010 01:00:00 | 26.82 | 6.26 | 33.4 | 0 | 7.4 | 1.58
07/10/2010 02:00:00 | 26.59 | 6.23 | 33.5 | 0 | 7.29 | 1.581
07/10/2010 03:00:00 | 26.36 | 6.21 | 33.6 | 0 | 7.23 | 1.581
07/10/2010 04:00:00 | 26.09 | 6.21 | 34 | 0 | 7.13 | 1.581
07/10/2010 05:00:00 | 25.85 | 6.2 | 33.9 | 0 | 7.06 | 1.579
07/10/2010 06:00:00 | 25.64 | 6.19 | 33.7 | 0 | 7.06 | 1.58
07/10/2010 07:00:00 | 25.47 | 6.2 | 33.7 | 0.5 | 7.15 | 1.578
07/10/2010 08:00:00 | 25.43 | 6.21 | 33.5 | 0 | 7.24 | 1.577
07/10/2010 09:00:00 | 25.42 | 6.23 | 33.5 | 0 | 7.44 | 1.577
07/10/2010 10:00:00 | 25.5 | 6.28 | 33.3 | 0 | 7.69 | 1.578
07/10/2010 11:00:00 | 25.69 | 6.32 | 33 | 0 | 7.81 | 1.578
07/10/2010 12:00:00 | 25.95 | 6.34 | 32.7 | 0 | 8.03 | 1.578
07/10/2010 13:00:00 | 26.26 | 6.38 | 32.6 | 0 | 8.21 | 1.578
07/10/2010 14:00:00 | 26.6 | 6.45 | 32.6 | 0.1 | 8.36 | 1.575
07/10/2010 15:00:00 | 26.96 | 6.5 | 32.5 | 0.2 | 8.48 | 1.579
07/10/2010 16:00:00 | 27.03 | 6.53 | 32.4 | 0.2 | 8.56 | 1.576
07/10/2010 17:00:00 | 26.88 | 6.5 | 32.6 | 0.2 | 8.46 | 1.575
07/10/2010 18:00:00 | 26.71 | 6.46 | 32.6 | 0.2 | 8.29 | 1.576
07/10/2010 19:00:00 | 26.47 | 6.43 | 32.5 | 0.1 | 8.19 | 1.578
07/10/2010 20:00:00 | 26.27 | 6.37 | 32.6 | 0.2 | 7.94 | 1.576
07/10/2010 21:00:00 | 26.09 | 6.32 | 32.8 | 0 | 7.71 | 1.576
07/10/2010 22:00:00 | 25.96 | 6.28 | 33 | 0 | 7.62 | 1.578
07/10/2010 23:00:00 | 25.84 | 6.25 | 32.9 | 0 | 7.5 | 1.577
07/11/2010 00:00:00 | 25.73 | 6.24 | 33 | 0 | 7.49 | 1.582
07/11/2010 01:00:00 | 25.57 | 6.24 | 33 | 0.3 | 7.49 | 1.59
07/11/2010 02:00:00 | 25.41 | 6.24 | 33.2 | 0 | 7.39 | 1.596
07/11/2010 03:00:00 | 25.22 | 6.24 | 33.7 | 0.3 | 7.4 | 1.596
07/11/2010 04:00:00 | 25.06 | 6.21 | 33.8 | 0 | 7.23 | 1.595
07/11/2010 05:00:00 | 24.82 | 6.2 | 34.6 | 0 | 7.09 | 1.593
07/11/2010 06:00:00 | 24.58 | 6.2 | 34.7 | 0 | 7.08 | 1.594
07/11/2010 07:00:00 | 24.46 | 6.21 | 34.4 | 0 | 7.2 | 1.594
07/11/2010 08:00:00 | 24.5 | 6.23 | 34.1 | 0 | 7.34 | 1.595
07/11/2010 09:00:00 | 24.57 | 6.26 | 34.3 | 0 | 7.47 | 1.597
07/11/2010 10:00:00 | 24.61 | 6.27 | 35 | 0 | 7.64 | 1.601
07/11/2010 11:00:00 | 24.59 | 6.28 | 35.2 | 0 | 7.69 | 1.607
07/11/2010 12:00:00 | 24.52 | 6.31 | 35.1 | 0 | 7.72 | 1.61
07/11/2010 13:00:00 | 24.53 | 6.31 | 35.5 | 0 | 7.77 | 1.613
07/11/2010 14:00:00 | 24.47 | 6.31 | 35.9 | 0 | 7.72 | 1.624
07/11/2010 15:00:00 | 24.35 | 6.31 | 36.4 | 0.4 | 7.8 | 1.642
07/11/2010 16:00:00 | 24.14 | 6.27 | 37 | 0.7 | 7.8 | 1.646
07/11/2010 17:00:00 | 24.07 | 6.31 | 38.5 | 0 | 7.77 | 1.649
07/11/2010 18:00:00 | 23.93 | 6.33 | 39.3 | 0 | 7.79 | 1.653
07/11/2010 19:00:00 | 23.66 | 6.35 | 41 | 0.1 | 7.72 | 1.661
07/11/2010 20:00:00 | 23.47 | 6.38 | 41.4 | 0.2 | 7.73 | 1.665
07/11/2010 21:00:00 | 23.28 | 6.41 | 43.3 | 0.9 | 7.72 | 1.673
07/11/2010 22:00:00 | 23.1 | 6.44 | 45.9 | 1.9 | 7.75 | 1.68
07/11/2010 23:00:00 | 22.98 | 6.45 | 45.8 | 1.1 | 7.72 | 1.691
07/12/2010 00:00:00 | 22.82 | 6.42 | 47.7 | 0.9 | 7.76 | 1.701
07/12/2010 01:00:00 | 22.65 | 6.42 | 47.1 | 1.3 | 7.77 | 1.709
07/12/2010 02:00:00 | 22.48 | 6.41 | 46.2 | 1.4 | 7.76 | 1.719
07/12/2010 03:00:00 | 22.39 | 6.39 | 45 | 0.7 | 7.71 | 1.728
07/12/2010 04:00:00 | 22.28 | 6.37 | 45 | 0.6 | 7.67 | 1.739
07/12/2010 05:00:00 | 22.21 | 6.36 | 44.8 | 0.6 | 7.66 | 1.749
07/12/2010 06:00:00 | 22.13 | 6.36 | 45.4 | 0.3 | 7.68 | 1.762
07/12/2010 07:00:00 | 22.1 | 6.35 | 45.9 | 0.5 | 7.71 | 1.773
07/12/2010 08:00:00 | 22.21 | 6.36 | 45.8 | 0.3 | 7.78 | 1.782
07/12/2010 09:00:00 | 22.39 | 6.37 | 45.1 | 11.3 | 7.84 | 1.794
07/12/2010 10:00:00 | 22.5 | 6.37 | 45.2 | 0 | 7.87 | 1.803
07/12/2010 11:00:00 | 22.64 | 6.39 | 44.8 | 0.2 | 7.97 | 1.813
07/12/2010 12:00:00 | 22.94 | 6.41 | 43.9 | 0.1 | 8.06 | 1.825
07/12/2010 13:00:00 | 23.24 | 6.44 | 43.3 | 0 | 8.17 | 1.833
07/12/2010 14:00:00 | 23.56 | 6.45 | 43.1 | 0 | 8.24 | 1.847
07/12/2010 15:00:00 | 23.88 | 6.47 | 42.5 | 0 | 8.3 | 1.852
07/12/2010 16:00:00 | 24.15 | 6.47 | 41.9 | 0.2 | 8.31 | 1.862
07/12/2010 17:00:00 | 24.19 | 6.47 | 41.5 | 0.1 | 8.27 | 1.871
07/12/2010 18:00:00 | 24.29 | 6.46 | 41.3 | 0.1 | 8.23 | 1.879
07/12/2010 19:00:00 | 24.19 | 6.44 | 41.3 | 0.2 | 8.13 | 1.889
07/12/2010 20:00:00 | 24.02 | 6.42 | 41.5 | 0.1 | 8.03 | 1.895
07/12/2010 21:00:00 | 23.88 | 6.41 | 41.5 | 0.1 | 7.98 | 1.902
07/12/2010 22:00:00 | 23.83 | 6.39 | 40.9 | 0.5 | 7.9 | 1.91
07/12/2010 23:00:00 | 23.81 | 6.37 | 40.5 | 0 | 7.79 | 1.912
07/13/2010 00:00:00 | 23.73 | 6.36 | 39.8 | 0 | 7.72 | 1.919
07/13/2010 01:00:00 | 23.6 | 6.34 | 39.5 | 0.1 | 7.66 | 1.924
07/13/2010 02:00:00 | 23.47 | 6.33 | 39.1 | 0 | 7.62 | 1.929
07/13/2010 03:00:00 | 23.36 | 6.32 | 38.9 | 0 | 7.61 | 1.933
07/13/2010 04:00:00 | 23.28 | 6.3 | 38.7 | 0 | 7.6 | 1.937
07/13/2010 05:00:00 | 23.29 | 6.3 | 38.3 | 0 | 7.62 | 1.94
07/13/2010 06:00:00 | 23.32 | 6.3 | 37.9 | 0 | 7.63 | 1.944
07/13/2010 07:00:00 | 23.38 | 6.32 | 37.7 | 0 | 7.66 | 1.943
07/13/2010 08:00:00 | 23.43 | 6.33 | 37.6 | 0 | 7.71 | 1.946
07/13/2010 09:00:00 | 23.49 | 6.33 | 37.3 | 0.1 | 7.76 | 1.949
07/13/2010 10:00:00 | 23.64 | 6.34 | 37.2 | 0 | 7.84 | 1.948
07/13/2010 11:00:00 | 23.85 | 6.36 | 37 | 0 | 7.96 | 1.948
07/13/2010 12:00:00 | 24.09 | 6.39 | 36.9 | 0.1 | 8.07 | 1.952
07/13/2010 13:00:00 | 24.27 | 6.39 | 37.1 | 0.1 | 8.12 | 1.952
07/13/2010 14:00:00 | 24.62 | 6.41 | 36.6 | 0.1 | 8.2 | 1.954
07/13/2010 15:00:00 | 24.69 | 6.4 | 36.6 | 0.3 | 8.22 | 1.952
07/13/2010 16:00:00 | 24.7 | 6.4 | 36.5 | 0.2 | 8.2 | 1.952
07/13/2010 17:00:00 | 24.84 | 6.4 | 36.5 | 0.1 | 8.19 | 1.952
07/13/2010 18:00:00 | 24.72 | 6.39 | 36.5 | 0.4 | 8.14 | 1.952
07/13/2010 19:00:00 | 24.44 | 6.36 | 36.4 | 0.2 | 8.06 | 1.954
07/13/2010 20:00:00 | 24.13 | 6.33 | 36.5 | 0.2 | 7.99 | 1.954
07/13/2010 21:00:00 | 23.85 | 6.31 | 36.4 | 0.3 | 7.91 | 1.951
07/13/2010 22:00:00 | 23.61 | 6.28 | 36.5 | 0.1 | 7.81 | 1.952
07/13/2010 23:00:00 | 23.44 | 6.28 | 36.6 | 0.1 | 7.73 | 1.95
07/14/2010 00:00:00 | 23.35 | 6.25 | 36.5 | 0.4 | 7.7 | 1.948
07/14/2010 01:00:00 | 23.35 | 6.24 | 36.3 | 0.1 | 7.66 | 1.948
07/14/2010 02:00:00 | 23.39 | 6.24 | 36.2 | 0 | 7.63 | 1.946
07/14/2010 03:00:00 | 23.45 | 6.24 | 36.2 | 0 | 7.64 | 1.946
07/14/2010 04:00:00 | 23.52 | 6.23 | 35.8 | 0 | 7.61 | 1.943
07/14/2010 05:00:00 | 23.59 | 6.23 | 35.6 | 0 | 7.63 | 1.941
07/14/2010 06:00:00 | 23.66 | 6.23 | 35.6 | 0 | 7.61 | 1.94
07/14/2010 07:00:00 | 23.71 | 6.24 | 35.6 | 0 | 7.65 | 1.939
07/14/2010 08:00:00 | 23.72 | 6.23 | 35.4 | 0 | 7.67 | 1.938
07/14/2010 09:00:00 | 23.67 | 6.24 | 35.3 | 0.1 | 7.74 | 1.958
07/14/2010 10:00:00 | 23.42 | 6.28 | 35.9 | 1.3 | 7.83 | 1.964
07/14/2010 11:00:00 | 23.19 | 6.29 | 38.6 | 0.4 | 7.84 | 1.968
07/14/2010 12:00:00 | 22.47 | 6.34 | 48.5 | 2.1 | 7.93 | 1.957
07/14/2010 13:00:00 | 21.03 | 6.43 | 55.8 | 10 | 8.33 | 1.963
07/14/2010 14:00:00 | 20.64 | 6.35 | 58.3 | 12.1 | 8.39 | 2.005
07/14/2010 15:00:00 | 20.67 | 6.31 | 50.4 | 9.4 | 8.4 | 2.006
07/14/2010 16:00:00 | 20.54 | 6.3 | 47.1 | 7.5 | 8.42 | 1.984
07/14/2010 17:00:00 | 20.45 | 6.28 | 48.2 | 6.5 | 8.45 | 1.943
07/14/2010 18:00:00 | 20.42 | 6.26 | 49.7 | 4.6 | 8.45 | 1.908
07/14/2010 19:00:00 | 20.47 | 6.25 | 50.7 | 3.5 | 8.4 | 1.872
07/14/2010 20:00:00 | 20.66 | 6.25 | 50.2 | 3.3 | 8.34 | 1.841
07/14/2010 21:00:00 | 20.81 | 6.24 | 49.2 | 2.4 | 8.25 | 1.809
07/14/2010 22:00:00 | 21.13 | 6.24 | 46.9 | 1.5 | 8.19 | 1.778
07/14/2010 23:00:00 | 21.41 | 6.25 | 45.6 | 1.4 | 8.14 | 1.753
07/15/2010 00:00:00 | 21.66 | 6.24 | 43.8 | 1.3 | 8.12 | 1.731
07/15/2010 01:00:00 | 21.72 | 6.26 | 43.4 | 0.9 | 8.11 | 1.746
07/15/2010 02:00:00 | 21.72 | 6.26 | 42.3 | 0.9 | 8.05 | 1.767
07/15/2010 03:00:00 | 21.69 | 6.24 | 42.2 | 0.9 | 7.97 | 1.757
07/15/2010 04:00:00 | 21.77 | 6.24 | 40.7 | 1.2 | 7.94 | 1.739
07/15/2010 05:00:00 | 21.74 | 6.22 | 40.3 | 1 | 7.92 | 1.733
07/15/2010 06:00:00 | 21.82 | 6.23 | 39.2 | 1 | 7.87 | 1.744
07/15/2010 07:00:00 | 21.9 | 6.21 | 38.8 | 0.9 | 7.89 | 1.782
07/15/2010 08:00:00 | 21.95 | 6.2 | 38.9 | 1 | 7.84 | 1.902
07/15/2010 09:00:00 | 22.08 | 6.2 | 38.1 | 1.8 | 7.87 | 1.929
07/15/2010 10:00:00 | 22.2 | 6.19 | 37.8 | 1.5 | 7.86 | 2.482
07/15/2010 11:00:00 | 22.43 | 6.17 | 37.5 | 1 | 7.85 | 2.493
07/15/2010 12:00:00 | 22.62 | 6.22 | 37.5 | 1.5 | 7.83 | 2.506
07/15/2010 13:00:00 | 22.89 | 6.21 | 37.3 | 1.5 | 7.83 | 2.517
07/15/2010 14:00:00 | 23.15 | 6.2 | 36.7 | 1.8 | 7.86 | 2.531
07/15/2010 15:00:00 | 23.03 | 6.18 | 36.5 | 1.7 | 7.85 | 2.538
07/15/2010 16:00:00 | 22.95 | 6.16 | 36.2 | 1.7 | 7.84 | 2.548
07/15/2010 17:00:00 | 22.73 | 6.14 | 36.3 | 1.7 | 7.79 | 2.557
07/15/2010 18:00:00 | 22.69 | 6.13 | 36.2 | 1.6 | 7.76 | 2.566
07/15/2010 19:00:00 | 22.57 | 6.12 | 35.7 | 1.4 | 7.75 | 2.577
07/15/2010 20:00:00 | 22.32 | 6.09 | 35.4 | 1.8 | 7.73 | 2.577
07/15/2010 21:00:00 | 22.13 | 6.07 | 35 | 1.4 | 7.72 | 2.581
07/15/2010 22:00:00 | 22.1 | 6.04 | 34.7 | 1.4 | 7.77 | 2.584
07/15/2010 23:00:00 | 22.15 | 6.02 | 34.2 | 1.4 | 7.79 | 2.585
07/16/2010 00:00:00 | 22.18 | 6 | 33.8 | 1.5 | 7.83 | 2.585
07/16/2010 01:00:00 | 22.1 | 5.98 | 33.6 | 1.5 | 7.83 | 2.586
07/16/2010 02:00:00 | 22.03 | 5.98 | 33.6 | 1.3 | 7.82 | 2.586
07/16/2010 03:00:00 | 21.98 | 5.96 | 33.3 | 1.1 | 7.82 | 2.586
07/16/2010 04:00:00 | 21.94 | 5.95 | 33.2 | 1.2 | 7.81 | 2.585
07/16/2010 05:00:00 | 21.88 | 5.94 | 33.2 | 1.3 | 7.81 | 2.583
07/16/2010 06:00:00 | 21.82 | 5.93 | 32.9 | 1.1 | 7.81 | 2.581
07/16/2010 07:00:00 | 21.78 | 5.92 | 32.9 | 1.1 | 7.81 | 2.58
07/16/2010 08:00:00 | 21.78 | 5.91 | 32.6 | 1.4 | 7.86 | 2.577
07/16/2010 09:00:00 | 21.79 | 5.9 | 32.5 | 1 | 7.85 | 2.575
07/16/2010 10:00:00 | 21.8 | 5.9 | 32.8 | 1.1 | 7.86 | 2.569
07/16/2010 11:00:00 | 21.86 | 5.89 | 32.5 | 1.2 | 7.86 | 2.564
07/16/2010 12:00:00 | 21.91 | 5.88 | 32.4 | 1 | 7.86 | 2.561
07/16/2010 13:00:00 | 21.96 | 5.88 | 32.3 | 1.2 | 7.87 | 2.558
07/16/2010 14:00:00 | 21.94 | 5.86 | 32.3 | 1.1 | 7.83 | 2.552
07/16/2010 15:00:00 | 21.9 | 5.86 | 32.1 | 1 | 7.82 | 2.551
07/16/2010 16:00:00 | 21.89 | 5.85 | 32.3 | 1.1 | 7.82 | 2.544
07/16/2010 17:00:00 | 21.88 | 5.84 | 32.1 | 1 | 7.84 | 2.54
07/16/2010 18:00:00 | 21.87 | 5.84 | 32.1 | 0.9 | 7.81 | 2.536
07/16/2010 19:00:00 | 21.89 | 5.83 | 32.1 | 0.9 | 7.82 | 2.528
07/16/2010 20:00:00 | 21.89 | 5.83 | 32 | 0.9 | 7.79 | 2.524
07/16/2010 21:00:00 | 21.91 | 5.82 | 32 | 0.7 | 7.79 | 2.519
07/16/2010 22:00:00 | 21.94 | 5.83 | 32 | 0.9 | 7.8 | 2.513
07/16/2010 23:00:00 | 21.97 | 5.82 | 31.9 | 0.7 | 7.81 | 2.508
07/17/2010 00:00:00 | 21.98 | 5.82 | 32.1 | 0.9 | 7.81 | 2.502
07/17/2010 01:00:00 | 21.98 | 5.82 | 32 | 0.6 | 7.8 | 2.496
07/17/2010 02:00:00 | 21.97 | 5.81 | 32 | 0.7 | 7.79 | 2.491
07/17/2010 03:00:00 | 21.95 | 5.8 | 32 | 0.6 | 7.79 | 2.488
07/17/2010 04:00:00 | 21.94 | 5.8 | 31.9 | 0.5 | 7.82 | 2.48
07/17/2010 05:00:00 | 21.92 | 5.8 | 32 | 0.5 | 7.78 | 2.47
07/17/2010 06:00:00 | 21.89 | 5.8 | 31.9 | 0.6 | 7.8 | 2.467
07/17/2010 07:00:00 | 21.87 | 5.79 | 32 | 0.6 | 7.8 | 2.466
07/17/2010 08:00:00 | 21.89 | 5.8 | 31.7 | 0.5 | 7.77 | 2.457
07/17/2010 09:00:00 | 21.91 | 5.79 | 31.9 | 0.5 | 7.8 | 2.452
07/17/2010 10:00:00 | 21.96 | 5.79 | 31.9 | 0.5 | 7.81 | 2.448
07/17/2010 11:00:00 | 22.09 | 5.8 | 31.8 | 0.7 | 7.84 | 2.442
07/17/2010 12:00:00 | 22.37 | 5.8 | 31.9 | 0.6 | 7.85 | 2.437
07/17/2010 13:00:00 | 22.68 | 5.8 | 31.9 | 0.6 | 7.9 | 2.431
07/17/2010 14:00:00 | 22.84 | 5.79 | 31.7 | 0.5 | 7.89 | 2.425
07/17/2010 15:00:00 | 22.97 | 5.8 | 31.9 | 0.6 | 7.87 | 2.418
07/17/2010 16:00:00 | 23.01 | 5.8 | 31.9 | 0.7 | 7.87 | 2.416
07/17/2010 17:00:00 | 23.17 | 5.81 | 32.1 | 1 | 7.83 | 2.409
07/17/2010 18:00:00 | 23.31 | 5.81 | 32 | 0.7 | 7.83 | 2.405
07/17/2010 19:00:00 | 23.39 | 5.81 | 32.1 | 0.7 | 7.81 | 2.401
07/17/2010 20:00:00 | 23.33 | 5.82 | 32.1 | 1.2 | 7.72 | 2.395
07/17/2010 21:00:00 | 23.26 | 5.82 | 32.2 | 0.6 | 7.69 | 2.39
07/17/2010 22:00:00 | 23.29 | 5.82 | 32.2 | 0.6 | 7.68 | 2.386
07/17/2010 23:00:00 | 23.26 | 5.82 | 32.2 | 0.9 | 7.66 | 2.381
07/18/2010 00:00:00 | 23.17 | 5.81 | 32.4 | 0.6 | 7.65 | 2.374
07/18/2010 01:00:00 | 23 | 5.8 | 32.2 | 0.9 | 7.64 | 2.37
07/18/2010 02:00:00 | 22.87 | 5.79 | 32.3 | 0.4 | 7.64 | 2.37
07/18/2010 03:00:00 | 22.78 | 5.78 | 32.1 | 0.4 | 7.66 | 2.363
07/18/2010 04:00:00 | 22.72 | 5.77 | 32 | 0.4 | 7.66 | 2.356
07/18/2010 05:00:00 | 22.69 | 5.76 | 31.9 | 0.3 | 7.64 | 2.35
07/18/2010 06:00:00 | 22.65 | 5.77 | 32 | 0.3 | 7.64 | 2.346
07/18/2010 07:00:00 | 22.65 | 5.76 | 32.1 | 0.3 | 7.66 | 2.342
07/18/2010 08:00:00 | 22.73 | 5.76 | 32 | 0.9 | 7.66 | 2.337
07/18/2010 09:00:00 | 22.88 | 5.76 | 31.9 | 0.5 | 7.68 | 2.331
07/18/2010 10:00:00 | 23.06 | 5.77 | 31.8 | 0.4 | 7.69 | 2.325
07/18/2010 11:00:00 | 23.36 | 5.78 | 31.7 | 0.4 | 7.72 | 2.323
07/18/2010 12:00:00 | 23.61 | 5.78 | 31.6 | 0.8 | 7.75 | 2.317
07/18/2010 13:00:00 | 23.79 | 5.78 | 31.8 | 0.8 | 7.77 | 2.313
07/18/2010 14:00:00 | 23.91 | 5.78 | 31.8 | 0.6 | 7.78 | 2.307
07/18/2010 15:00:00 | 23.95 | 5.79 | 32 | 0.5 | 7.75 | 2.304
07/18/2010 16:00:00 | 23.9 | 5.78 | 31.7 | 0.7 | 7.79 | 2.301
07/18/2010 17:00:00 | 23.88 | 5.79 | 31.8 | 0.8 | 7.76 | 2.297
07/18/2010 18:00:00 | 23.97 | 5.8 | 31.7 | 0.9 | 7.76 | 2.291
07/18/2010 19:00:00 | 24.05 | 5.8 | 32.3 | 0.6 | 7.69 | 2.288
07/18/2010 20:00:00 | 24.15 | 5.82 | 32.1 | 0.6 | 7.64 | 2.282
07/18/2010 21:00:00 | 24.26 | 5.83 | 32.3 | 0.4 | 7.59 | 2.276
07/18/2010 22:00:00 | 24.24 | 5.82 | 32.2 | 0 | 7.59 | 2.273
07/18/2010 23:00:00 | 24.12 | 5.82 | 32.1 | 0.6 | 7.57 | 2.27
07/19/2010 00:00:00 | 24.01 | 5.81 | 32.1 | 0.4 | 7.58 | 2.266
07/19/2010 01:00:00 | 23.87 | 5.81 | 31.9 | 0.3 | 7.54 | 2.261
07/19/2010 02:00:00 | 23.74 | 5.8 | 32.1 | 0.4 | 7.52 | 2.256
07/19/2010 03:00:00 | 23.58 | 5.78 | 32 | 0.5 | 7.55 | 2.251
07/19/2010 04:00:00 | 23.48 | 5.79 | 31.7 | 0.2 | 7.54 | 2.247
07/19/2010 05:00:00 | 23.51 | 5.77 | 31.9 | 0.4 | 7.54 | 2.245
07/19/2010 06:00:00 | 23.54 | 5.79 | 32 | 0.3 | 7.52 | 2.239
07/19/2010 07:00:00 | 23.58 | 5.79 | 31.9 | 0.3 | 7.53 | 2.235
07/19/2010 08:00:00 | 23.68 | 5.79 | 32 | 0.2 | 7.55 | 2.232
07/19/2010 09:00:00 | 23.84 | 5.8 | 31.9 | 0.4 | 7.59 | 2.225
07/19/2010 10:00:00 | 24.07 | 5.82 | 32 | 0.2 | 7.63 | 2.223
07/19/2010 11:00:00 | 24.38 | 5.82 | 32 | 0.3 | 7.67 | 2.217
07/19/2010 12:00:00 | 24.63 | 5.83 | 31.8 | 0.4 | 7.7 | 2.215
07/19/2010 13:00:00 | 24.77 | 5.81 | 31.9 | 0.5 | 7.71 | 2.214
07/19/2010 14:00:00 | 24.79 | 5.81 | 31.9 | 0.5 | 7.71 | 2.205
07/19/2010 15:00:00 | 24.69 | 5.81 | 31.7 | 0.5 | 7.73 | 2.201
07/19/2010 16:00:00 | 24.67 | 5.83 | 32 | 0.5 | 7.73 | 2.199
07/19/2010 17:00:00 | 24.78 | 5.83 | 32.1 | 0.4 | 7.7 | 2.194
07/19/2010 18:00:00 | 24.9 | 5.85 | 32 | 0.5 | 7.68 | 2.191
07/19/2010 19:00:00 | 24.97 | 5.85 | 32.2 | 0.5 | 7.63 | 2.186
07/19/2010 20:00:00 | 24.93 | 5.85 | 32 | 0.6 | 7.58 | 2.185
07/19/2010 21:00:00 | 24.85 | 5.85 | 32.3 | 0.5 | 7.51 | 2.181
07/19/2010 22:00:00 | 24.77 | 5.84 | 32.3 | 0.5 | 7.46 | 2.176
07/19/2010 23:00:00 | 24.69 | 5.84 | 32.1 | 0.4 | 7.45 | 2.175
07/20/2010 00:00:00 | 24.59 | 5.84 | 32.4 | 0.4 | 7.41 | 2.171
07/20/2010 01:00:00 | 24.54 | 5.84 | 32.2 | 0.3 | 7.43 | 2.166
07/20/2010 02:00:00 | 24.55 | 5.83 | 32.5 | 0.3 | 7.41 | 2.164
07/20/2010 03:00:00 | 24.56 | 5.85 | 32.5 | 0.2 | 7.4 | 2.158
07/20/2010 04:00:00 | 24.54 | 5.84 | 32.2 | 0.2 | 7.39 | 2.154
07/20/2010 05:00:00 | 24.53 | 5.84 | 32.5 | 0.7 | 7.39 | 2.152
07/20/2010 06:00:00 | 24.49 | 5.84 | 32.3 | 0.2 | 7.36 | 2.147
07/20/2010 07:00:00 | 24.48 | 5.84 | 32.2 | 0.2 | 7.42 | 2.143
07/20/2010 08:00:00 | 24.47 | 5.82 | 32.1 | 0.2 | 7.42 | 2.142
07/20/2010 09:00:00 | 24.51 | 5.83 | 32.1 | 0.3 | 7.46 | 2.137
07/20/2010 10:00:00 | 24.67 | 5.83 | 32 | 0.3 | 7.47 | 2.135
07/20/2010 11:00:00 | 24.86 | 5.83 | 32 | 0.4 | 7.51 | 2.13
07/20/2010 12:00:00 | 24.94 | 5.79 | 31.3 | 0 | 7.42 | 2.129
07/20/2010 13:00:00 | 25.04 | 5.77 | 31.3 | 0.1 | 7.42 | 2.125
07/20/2010 14:00:00 | 25.17 | 5.77 | 31.3 | 0 | 7.45 | 2.122
07/20/2010 15:00:00 | 25.29 | 5.77 | 31.4 | 0 | 7.42 | 2.118
07/20/2010 16:00:00 | 25.4 | 5.78 | 31.4 | 0 | 7.47 | 2.117
07/20/2010 17:00:00 | 25.51 | 5.79 | 31.3 | 0.1 | 7.49 | 2.112
07/20/2010 18:00:00 | 25.47 | 5.78 | 31.1 | 0 | 7.44 | 2.111
07/20/2010 19:00:00 | 25.47 | 5.78 | 31.3 | 0 | 7.44 | 2.108
07/20/2010 20:00:00 | 25.41 | 5.78 | 31.4 | 0 | 7.4 | 2.102
07/20/2010 21:00:00 | 25.42 | 5.77 | 31.7 | 0.5 | 7.38 | 2.101
07/20/2010 22:00:00 | 25.39 | 5.78 | 31.6 | 0.1 | 7.33 | 2.098
07/20/2010 23:00:00 | 25.3 | 5.78 | 31.6 | 0 | 7.29 | 2.098
07/21/2010 00:00:00 | 25.22 | 5.78 | 31.7 | 0 | 7.28 | 2.093
07/21/2010 01:00:00 | 25.14 | 5.79 | 31.7 | 0 | 7.27 | 2.091
07/21/2010 02:00:00 | 25.02 | 5.77 | 31.7 | 0 | 7.26 | 2.088
07/21/2010 03:00:00 | 24.89 | 5.79 | 31.8 | 0.1 | 7.25 | 2.083
07/21/2010 04:00:00 | 24.73 | 5.78 | 31.8 | 0 | 7.27 | 2.083
07/21/2010 05:00:00 | 24.6 | 5.8 | 31.9 | 0 | 7.28 | 2.079
07/21/2010 06:00:00 | 24.47 | 5.81 | 32 | 0 | 7.28 | 2.075
07/21/2010 07:00:00 | 24.39 | 5.81 | 31.8 | 0 | 7.28 | 2.07
07/21/2010 08:00:00 | 24.41 | 5.8 | 31.6 | 0 | 7.3 | 2.068
07/21/2010 09:00:00 | 24.51 | 5.81 | 31.7 | 0 | 7.34 | 2.064
07/21/2010 10:00:00 | 24.75 | 5.8 | 31.6 | 0 | 7.38 | 2.064
07/21/2010 11:00:00 | 25.1 | 5.81 | 31.7 | 0 | 7.39 | 2.062
07/21/2010 12:00:00 | 25.39 | 5.8 | 31.5 | 0 | 7.46 | 2.059
07/21/2010 13:00:00 | 25.76 | 5.8 | 31.2 | 0 | 7.51 | 2.054
07/21/2010 14:00:00 | 26.01 | 5.81 | 31.3 | 0 | 7.53 | 2.05
07/21/2010 15:00:00 | 26.28 | 5.82 | 31.3 | 0 | 7.53 | 2.052
07/21/2010 16:00:00 | 26.32 | 5.83 | 31.2 | 0.8 | 7.54 | 2.048
07/21/2010 17:00:00 | 26.1 | 5.82 | 31.1 | 0 | 7.5 | 2.045
07/21/2010 18:00:00 | 25.69 | 5.82 | 31 | 0 | 7.46 | 2.041
07/21/2010 19:00:00 | 25.36 | 5.8 | 31.2 | 0 | 7.41 | 2.041
07/21/2010 20:00:00 | 25.19 | 5.78 | 31.1 | 0 | 7.35 | 2.038
07/21/2010 21:00:00 | 25.19 | 5.78 | 31.2 | 0 | 7.31 | 2.037
07/21/2010 22:00:00 | 25.11 | 5.76 | 31.2 | 0 | 7.25 | 2.032
07/21/2010 23:00:00 | 24.95 | 5.76 | 31.3 | 0.2 | 7.21 | 2.031
07/22/2010 00:00:00 | 24.98 | 5.77 | 31.3 | 0 | 7.2 | 2.029
07/22/2010 01:00:00 | 25.14 | 5.77 | 31.5 | 0 | 7.16 | 2.027
07/22/2010 02:00:00 | 25.16 | 5.78 | 31.6 | 0 | 7.16 | 2.027
07/22/2010 03:00:00 | 24.98 | 5.78 | 31.3 | 0 | 7.21 | 2.03
07/22/2010 04:00:00 | 24.77 | 5.79 | 31.5 | 0 | 7.22 | 2.029
07/22/2010 05:00:00 | 24.58 | 5.79 | 31.6 | 0 | 7.17 | 2.028
07/22/2010 06:00:00 | 24.44 | 5.8 | 31.6 | 0 | 7.21 | 2.024
07/22/2010 07:00:00 | 24.32 | 5.79 | 31.4 | 0 | 7.22 | 2.024
07/22/2010 08:00:00 | 24.25 | 5.79 | 31.7 | 0 | 7.21 | 2.022
07/22/2010 09:00:00 | 24.16 | 5.8 | 31.9 | 0 | 7.21 | 2.019
07/22/2010 10:00:00 | 24.05 | 5.79 | 31.8 | 0 | 7.21 | 2.018
07/22/2010 11:00:00 | 23.84 | 5.77 | 31.5 | 0 | 7.18 | 2.017
07/22/2010 12:00:00 | 23.79 | 5.75 | 31.4 | 0 | 7.2 | 2.016
07/22/2010 13:00:00 | 23.96 | 5.76 | 31.3 | 0 | 7.27 | 2.013
07/22/2010 14:00:00 | 24.14 | 5.78 | 31.4 | 0.2 | 7.31 | 2.012
07/22/2010 15:00:00 | 24.34 | 5.79 | 31.2 | 0 | 7.38 | 2.01
07/22/2010 16:00:00 | 24.37 | 5.81 | 31.4 | 0 | 7.42 | 2.009
07/22/2010 17:00:00 | 24.43 | 5.84 | 31.7 | 0 | 7.46 | 2.005
07/22/2010 18:00:00 | 24.35 | 5.84 | 31.8 | 0 | 7.45 | 2.007
07/22/2010 19:00:00 | 24.25 | 5.85 | 31.9 | 0 | 7.41 | 2.004
07/22/2010 20:00:00 | 24.13 | 5.85 | 32.2 | 0 | 7.36 | 2.002
07/22/2010 21:00:00 | 24.01 | 5.85 | 32.1 | 0 | 7.33 | 2
07/22/2010 22:00:00 | 23.89 | 5.85 | 32 | 0 | 7.3 | 1.998
07/22/2010 23:00:00 | 23.78 | 5.84 | 32.1 | 0 | 7.28 | 1.998
07/23/2010 00:00:00 | 23.65 | 5.84 | 32.1 | 0 | 7.24 | 1.996
07/23/2010 01:00:00 | 23.54 | 5.84 | 32.1 | 1.6 | 7.23 | 1.993
07/23/2010 02:00:00 | 23.46 | 5.84 | 32 | 0 | 7.24 | 1.992
07/23/2010 03:00:00 | 23.37 | 5.84 | 32.2 | 0 | 7.26 | 1.991
07/23/2010 04:00:00 | 23.27 | 5.84 | 32 | 0 | 7.25 | 1.989
07/23/2010 05:00:00 | 23.19 | 5.84 | 32.1 | 0 | 7.26 | 1.987
07/23/2010 06:00:00 | 23.16 | 5.83 | 32.1 | 0 | 7.27 | 1.985
07/23/2010 07:00:00 | 23.12 | 5.83 | 32 | 0 | 7.29 | 1.982
07/23/2010 08:00:00 | 23.18 | 5.83 | 32 | 0 | 7.28 | 1.982
07/23/2010 09:00:00 | 23.33 | 5.82 | 31.9 | 0 | 7.33 | 1.979
07/23/2010 10:00:00 | 23.61 | 5.83 | 32.1 | 0 | 7.4 | 1.979
07/23/2010 11:00:00 | 24 | 5.83 | 31.9 | 0 | 7.48 | 1.978
07/23/2010 12:00:00 | 24.32 | 5.82 | 31.7 | 0 | 7.53 | 1.973
07/23/2010 13:00:00 | 24.77 | 5.85 | 31.8 | 0 | 7.58 | 1.971
07/23/2010 14:00:00 | 25 | 5.86 | 31.7 | 0 | 7.6 | 1.97
07/23/2010 15:00:00 | 25.23 | 5.87 | 31.7 | 0 | 7.61 | 1.971
07/23/2010 16:00:00 | 25.22 | 5.87 | 31.7 | 0 | 7.6 | 1.968
07/23/2010 17:00:00 | 25.25 | 5.9 | 31.7 | 0 | 7.62 | 1.967
07/23/2010 18:00:00 | 25.24 | 5.9 | 31.7 | 0 | 7.59 | 1.965
07/23/2010 19:00:00 | 25.13 | 5.88 | 31.7 | 0.1 | 7.56 | 1.963
07/23/2010 20:00:00 | 24.89 | 5.87 | 31.9 | 0.1 | 7.47 | 1.961
07/23/2010 21:00:00 | 24.71 | 5.86 | 32 | 0 | 7.45 | 1.959
07/23/2010 22:00:00 | 24.52 | 5.85 | 31.9 | 0 | 7.36 | 1.958
07/23/2010 23:00:00 | 24.31 | 5.84 | 31.8 | 0 | 7.31 | 1.956
07/24/2010 00:00:00 | 24.11 | 5.83 | 31.9 | 0 | 7.29 | 1.951
07/24/2010 01:00:00 | 23.94 | 5.83 | 31.7 | 0 | 7.28 | 1.952
07/24/2010 02:00:00 | 23.79 | 5.82 | 31.8 | 0 | 7.26 | 1.951
07/24/2010 03:00:00 | 23.64 | 5.82 | 31.7 | 0.1 | 7.26 | 1.949
07/24/2010 04:00:00 | 23.53 | 5.81 | 31.7 | 0 | 7.26 | 1.949
07/24/2010 05:00:00 | 23.43 | 5.8 | 31.8 | 0 | 7.26 | 1.946
07/24/2010 06:00:00 | 23.38 | 5.8 | 31.8 | 0.1 | 7.26 | 1.945
07/24/2010 07:00:00 | 23.37 | 5.8 | 31.8 | 0 | 7.27 | 1.942
07/24/2010 08:00:00 | 23.41 | 5.8 | 31.6 | 0 | 7.27 | 1.941
07/24/2010 09:00:00 | 23.45 | 5.8 | 31.8 | 0 | 7.32 | 1.938
07/24/2010 10:00:00 | 23.56 | 5.81 | 31.5 | 0 | 7.36 | 1.934
07/24/2010 11:00:00 | 23.8 | 5.82 | 31.6 | 0 | 7.42 | 1.933
07/24/2010 12:00:00 | 24.13 | 5.83 | 31.8 | 0 | 7.51 | 1.933
07/24/2010 13:00:00 | 24.5 | 5.87 | 31.7 | 0 | 7.6 | 1.931
07/24/2010 14:00:00 | 24.77 | 5.9 | 31.6 | 0 | 7.65 | 1.927
07/24/2010 15:00:00 | 25.01 | 5.91 | 31.7 | 0 | 7.68 | 1.927
07/24/2010 16:00:00 | 25.16 | 5.93 | 31.7 | 0 | 7.7 | 1.924
07/24/2010 17:00:00 | 25.19 | 5.93 | 31.7 | 0 | 7.68 | 1.921
07/24/2010 18:00:00 | 25.06 | 5.93 | 31.8 | 0.2 | 7.65 | 1.922
07/24/2010 19:00:00 | 24.87 | 5.9 | 31.8 | 0.1 | 7.59 | 1.921
07/24/2010 20:00:00 | 24.59 | 5.86 | 31.7 | 0 | 7.52 | 1.918
07/24/2010 21:00:00 | 24.21 | 5.86 | 31.8 | 0 | 7.46 | 1.919
07/24/2010 22:00:00 | 23.8 | 5.85 | 31.8 | 0 | 7.4 | 1.917
07/24/2010 23:00:00 | 23.43 | 5.84 | 31.9 | 0 | 7.37 | 1.915
07/25/2010 00:00:00 | 23.15 | 5.85 | 31.8 | 0 | 7.37 | 1.912
07/25/2010 01:00:00 | 22.95 | 5.85 | 31.9 | 0 | 7.35 | 1.911
07/25/2010 02:00:00 | 22.84 | 5.85 | 32.1 | 0 | 7.37 | 1.91
07/25/2010 03:00:00 | 22.83 | 5.85 | 32.1 | 0 | 7.37 | 1.911
07/25/2010 04:00:00 | 22.84 | 5.84 | 32.2 | 0 | 7.35 | 1.906
07/25/2010 05:00:00 | 22.92 | 5.84 | 31.9 | 0 | 7.33 | 1.906
07/25/2010 06:00:00 | 23.05 | 5.84 | 32 | 0 | 7.34 | 1.905
07/25/2010 07:00:00 | 23.17 | 5.84 | 32 | 0 | 7.35 | 1.904
07/25/2010 08:00:00 | 23.25 | 5.83 | 31.9 | 0 | 7.37 | 1.901
07/25/2010 09:00:00 | 23.31 | 5.84 | 31.7 | 0 | 7.42 | 1.903
07/25/2010 10:00:00 | 23.34 | 5.85 | 31.9 | 0 | 7.46 | 1.901
07/25/2010 11:00:00 | 23.38 | 5.86 | 31.9 | 0 | 7.48 | 1.9
07/25/2010 12:00:00 | 23.4 | 5.86 | 31.8 | 0 | 7.48 | 1.901
07/25/2010 13:00:00 | 23.39 | 5.86 | 31.8 | 0 | 7.5 | 1.897
07/25/2010 14:00:00 | 23.39 | 5.86 | 31.6 | 0 | 7.54 | 1.895
07/25/2010 15:00:00 | 23.31 | 5.87 | 31.7 | 0 | 7.51 | 1.895
07/25/2010 16:00:00 | 23.28 | 5.86 | 31.7 | 0 | 7.49 | 1.895
07/25/2010 17:00:00 | 23.16 | 5.85 | 31.7 | 0 | 7.44 | 1.893
07/25/2010 18:00:00 | 23.08 | 5.84 | 31.7 | 0 | 7.43 | 1.891
07/25/2010 19:00:00 | 23 | 5.84 | 31.7 | 0 | 7.39 | 1.89
07/25/2010 20:00:00 | 22.97 | 5.84 | 31.8 | 0 | 7.39 | 1.889
07/25/2010 21:00:00 | 22.96 | 5.83 | 31.8 | 0 | 7.37 | 1.889
07/25/2010 22:00:00 | 22.94 | 5.83 | 31.9 | 0 | 7.35 | 1.889
07/25/2010 23:00:00 | 22.91 | 5.83 | 31.9 | 0 | 7.31 | 1.889
07/26/2010 00:00:00 | 22.85 | 5.83 | 31.9 | 0 | 7.29 | 1.887
07/26/2010 01:00:00 | 22.78 | 5.83 | 31.9 | 0 | 7.28 | 1.889
07/26/2010 02:00:00 | 22.71 | 5.82 | 31.9 | 0 | 7.29 | 1.885
07/26/2010 03:00:00 | 22.62 | 5.83 | 31.9 | 0 | 7.29 | 1.886
07/26/2010 04:00:00 | 22.54 | 5.83 | 31.9 | 0 | 7.3 | 1.884
07/26/2010 05:00:00 | 22.47 | 5.83 | 32.1 | 0 | 7.3 | 1.884
07/26/2010 06:00:00 | 22.44 | 5.84 | 31.9 | 0 | 7.33 | 1.884
07/26/2010 07:00:00 | 22.42 | 5.84 | 32 | 0 | 7.34 | 1.881
07/26/2010 08:00:00 | 22.48 | 5.85 | 31.9 | 0 | 7.35 | 1.882
07/26/2010 09:00:00 | 22.61 | 5.85 | 32 | 0 | 7.41 | 1.879
07/26/2010 10:00:00 | 22.81 | 5.86 | 31.9 | 0 | 7.49 | 1.879
07/26/2010 11:00:00 | 23.15 | 5.87 | 32 | 0 | 7.62 | 1.88
07/26/2010 12:00:00 | 23.39 | 5.89 | 31.9 | 0 | 7.71 | 1.876
07/26/2010 13:00:00 | 23.68 | 5.91 | 31.7 | 0 | 7.75 | 1.872
07/26/2010 14:00:00 | 23.99 | 5.95 | 32 | 0.1 | 7.8 | 1.878
07/26/2010 15:00:00 | 23.98 | 5.95 | 31.7 | 0 | 7.78 | 1.875
07/26/2010 16:00:00 | 24.02 | 5.95 | 31.8 | 0.1 | 7.79 | 1.875
07/26/2010 17:00:00 | 24.03 | 5.96 | 31.9 | 0 | 7.78 | 1.872
07/26/2010 18:00:00 | 23.87 | 5.95 | 31.7 | 0 | 7.75 | 1.875
07/26/2010 19:00:00 | 23.68 | 5.93 | 31.8 | 0 | 7.72 | 1.871
07/26/2010 20:00:00 | 23.49 | 5.91 | 31.9 | 0 | 7.66 | 1.872
07/26/2010 21:00:00 | 23.29 | 5.91 | 32 | 0.5 | 7.6 | 1.869
07/26/2010 22:00:00 | 23.12 | 5.9 | 32.1 | 0 | 7.56 | 1.871
07/26/2010 23:00:00 | 22.93 | 5.9 | 32.1 | 0 | 7.52 | 1.868
07/27/2010 00:00:00 | 22.72 | 5.88 | 32 | 0 | 7.46 | 1.87
07/27/2010 01:00:00 | 22.57 | 5.88 | 32.1 | 0 | 7.42 | 1.867
07/27/2010 02:00:00 | 22.45 | 5.87 | 32.2 | 0 | 7.39 | 1.868
07/27/2010 03:00:00 | 22.36 | 5.86 | 32.1 | 0 | 7.38 | 1.864
07/27/2010 04:00:00 | 22.25 | 5.86 | 32.2 | 0 | 7.38 | 1.862
07/27/2010 05:00:00 | 22.13 | 5.86 | 32.2 | 0 | 7.36 | 1.862
07/27/2010 06:00:00 | 22.04 | 5.85 | 32.2 | 0 | 7.38 | 1.859
07/27/2010 07:00:00 | 21.96 | 5.85 | 32.2 | 0 | 7.37 | 1.861
07/27/2010 08:00:00 | 21.97 | 5.86 | 32 | 0 | 7.41 | 1.859
07/27/2010 09:00:00 | 22.1 | 5.86 | 31.9 | 0 | 7.48 | 1.858
07/27/2010 10:00:00 | 22.26 | 5.87 | 31.8 | 0 | 7.56 | 1.86
07/27/2010 11:00:00 | 22.68 | 5.89 | 31.8 | 0.2 | 7.67 | 1.854
07/27/2010 12:00:00 | 23.07 | 5.9 | 31.7 | 0 | 7.76 | 1.854
07/27/2010 13:00:00 | 23.3 | 5.93 | 32 | 0.2 | 7.82 | 1.855
07/27/2010 14:00:00 | 23.8 | 5.96 | 32 | 0.6 | 7.89 | 1.851
07/27/2010 15:00:00 | 24.1 | 5.97 | 31.9 | 0.6 | 7.91 | 1.851
07/27/2010 16:00:00 | 24.09 | 5.97 | 31.9 | 0.5 | 7.94 | 1.852
07/27/2010 17:00:00 | 24.18 | 6 | 32 | 0.7 | 7.95 | 1.847
07/27/2010 18:00:00 | 24.06 | 6 | 32 | 0.7 | 7.91 | 1.848
07/27/2010 19:00:00 | 23.87 | 5.96 | 32 | 0.4 | 7.87 | 1.847
07/27/2010 20:00:00 | 23.66 | 5.93 | 32.1 | 0.7 | 7.8 | 1.845
07/27/2010 21:00:00 | 23.46 | 5.91 | 32.2 | 0.7 | 7.74 | 1.844
07/27/2010 22:00:00 | 23.23 | 5.9 | 32.1 | 0.7 | 7.67 | 1.844
07/27/2010 23:00:00 | 23 | 5.88 | 32.2 | 0.8 | 7.62 | 1.843
07/28/2010 00:00:00 | 22.75 | 5.88 | 32.2 | 0.3 | 7.56 | 1.842
07/28/2010 01:00:00 | 22.54 | 5.87 | 32.3 | 1.3 | 7.52 | 1.841
07/28/2010 02:00:00 | 22.34 | 5.86 | 32.1 | 1.4 | 7.51 | 1.838
07/28/2010 03:00:00 | 22.16 | 5.86 | 32.1 | 0.2 | 7.49 | 1.838
07/28/2010 04:00:00 | 22 | 5.85 | 32 | 0.7 | 7.47 | 1.842
07/28/2010 05:00:00 | 21.84 | 5.85 | 32.1 | 1.6 | 7.48 | 1.837
07/28/2010 06:00:00 | 21.73 | 5.85 | 32.1 | 0.6 | 7.49 | 1.837
07/28/2010 07:00:00 | 21.67 | 5.85 | 32.1 |  | 7.49 | 1.832
07/28/2010 08:00:00 | 21.74 | 5.85 | 32.1 |  | 7.5 | 1.832
07/28/2010 09:00:00 | 21.92 | 5.85 | 32 |  | 7.56 | 1.83
07/28/2010 10:00:00 | 22.26 | 5.85 | 32 |  | 7.62 | 1.831
07/28/2010 11:00:00 | 22.83 | 5.87 | 31.9 |  | 7.77 | 1.826
07/28/2010 12:00:00 | 23.42 | 5.91 | 32 |  | 7.89 | 1.824
07/28/2010 13:00:00 | 23.95 | 5.95 | 31.9 |  | 7.96 | 1.825
07/28/2010 14:00:00 | 24.41 | 5.97 | 32 |  | 7.98 | 1.822
07/28/2010 15:00:00 | 24.63 | 5.97 | 31.9 |  | 8.04 | 1.821
07/28/2010 16:00:00 | 24.81 | 5.97 | 31.8 |  | 8 | 1.821
07/28/2010 17:00:00 | 24.79 | 6 | 31.9 |  | 7.99 | 1.818
07/28/2010 18:00:00 | 24.56 | 5.95 | 32 |  | 7.94 | 1.819
07/28/2010 19:00:00 | 24.32 | 5.94 | 31.5 |  | 7.87 | 1.82
07/28/2010 20:00:00 | 24 | 5.9 | 31.7 |  | 7.79 | 1.817
07/28/2010 21:00:00 | 23.7 | 5.88 | 31.7 |  | 7.72 | 1.816
07/28/2010 22:00:00 | 23.34 | 5.87 | 31.6 |  | 7.63 | 1.815
07/28/2010 23:00:00 | 22.99 | 5.86 | 31.8 |  | 7.57 | 1.813
07/29/2010 00:00:00 | 22.69 | 5.85 | 31.8 |  | 7.53 | 1.813
07/29/2010 01:00:00 | 22.5 | 5.84 | 31.9 |  | 7.46 | 1.813
07/29/2010 02:00:00 | 22.36 | 5.84 | 32 |  | 7.43 | 1.809
07/29/2010 03:00:00 | 22.28 | 5.84 | 32 |  | 7.41 | 1.81
07/29/2010 04:00:00 | 22.22 | 5.84 | 32.1 |  | 7.4 | 1.809
07/29/2010 05:00:00 | 22.17 | 5.83 | 32.1 |  | 7.39 | 1.807
07/29/2010 06:00:00 | 22.15 | 5.84 | 32.1 |  | 7.4 | 1.807
07/29/2010 07:00:00 | 22.09 | 5.84 | 32.2 |  | 7.41 | 1.806
07/29/2010 08:00:00 | 22.07 | 5.84 | 32.1 |  | 7.46 | 1.805
07/29/2010 09:00:00 | 22.09 | 5.85 | 32.2 |  | 7.48 | 1.805
07/29/2010 10:00:00 | 22.09 | 5.84 | 32.2 |  | 7.47 | 1.802
07/29/2010 11:00:00 | 22.17 | 5.84 | 31.9 |  | 7.5 | 1.801
07/29/2010 12:00:00 | 22.2 | 5.85 | 31.9 |  | 7.51 | 1.802
07/29/2010 13:00:00 | 22.24 | 5.84 | 31.9 |  | 7.53 | 1.8
07/29/2010 14:00:00 | 22.29 | 5.85 | 32.2 |  | 7.57 | 1.8
07/29/2010 15:00:00 | 22.28 | 5.85 | 32.1 |  | 7.57 | 1.799
07/29/2010 16:00:00 | 22.31 | 5.86 | 32.1 |  | 7.57 | 1.799
07/29/2010 17:00:00 | 22.37 | 5.86 | 32.2 |  | 7.62 | 1.796
07/29/2010 18:00:00 | 22.44 | 5.85 | 32.2 |  | 7.63 | 1.795
07/29/2010 19:00:00 | 22.38 | 5.85 | 32.1 |  | 7.57 | 1.794
07/29/2010 20:00:00 | 22.36 | 5.85 | 32 |  | 7.55 | 1.794
07/29/2010 21:00:00 | 22.36 | 5.84 | 32.1 |  | 7.54 | 1.794
07/29/2010 22:00:00 | 22.34 | 5.83 | 32 |  | 7.53 | 1.795
07/29/2010 23:00:00 | 22.32 | 5.83 | 32.1 |  | 7.49 | 1.793
07/30/2010 00:00:00 | 22.28 | 5.82 | 32.2 |  | 7.48 | 1.791
07/30/2010 01:00:00 | 22.21 | 5.82 | 32.3 |  | 7.45 | 1.791
07/30/2010 02:00:00 | 22.11 | 5.82 | 32.2 |  | 7.41 | 1.79
07/30/2010 03:00:00 | 22.01 | 5.82 | 32.2 |  | 7.41 | 1.789
07/30/2010 04:00:00 | 21.92 | 5.81 | 32.3 |  | 7.41 | 1.789
07/30/2010 05:00:00 | 21.82 | 5.83 | 32.3 |  | 7.38 | 1.787
07/30/2010 06:00:00 | 21.76 | 5.82 | 32.4 |  | 7.38 | 1.785
07/30/2010 07:00:00 | 21.75 | 5.83 | 32.3 |  | 7.43 | 1.785
07/30/2010 08:00:00 | 21.77 | 5.83 | 32.4 |  | 7.5 | 1.785
07/30/2010 09:00:00 | 21.85 | 5.85 | 32.3 |  | 7.56 | 1.784
07/30/2010 10:00:00 | 22.01 | 5.86 | 32.3 |  | 7.63 | 1.783
07/30/2010 11:00:00 | 22.47 | 5.87 | 32.2 |  | 7.71 | 1.782
07/30/2010 12:00:00 | 22.83 | 5.9 | 32.3 |  | 7.88 | 1.781
07/30/2010 13:00:00 | 23.26 | 5.93 | 32.4 |  | 7.98 | 1.779
07/30/2010 14:00:00 | 23.55 | 5.95 | 32.2 |  | 8.09 | 1.777
07/30/2010 15:00:00 | 23.75 | 5.96 | 32.2 |  | 8.14 | 1.777
07/30/2010 16:00:00 | 23.93 | 5.97 | 31.9 |  | 8.14 | 1.777
07/30/2010 17:00:00 | 24.04 | 5.97 | 31.9 |  | 8.13 | 1.776
07/30/2010 18:00:00 | 24.03 | 5.98 | 32 |  | 8.09 | 1.774
07/30/2010 19:00:00 | 23.92 | 5.96 | 31.9 |  | 8.03 | 1.775
07/30/2010 20:00:00 | 23.7 | 5.95 | 32.1 |  | 7.96 | 1.773
07/30/2010 21:00:00 | 23.49 | 5.93 | 32.2 |  | 7.86 | 1.775
07/30/2010 22:00:00 | 23.32 | 5.92 | 32.3 |  | 7.81 | 1.773
07/30/2010 23:00:00 | 23.17 | 5.91 | 32.4 |  | 7.77 | 1.773
07/31/2010 00:00:00 | 22.98 | 5.9 | 32.2 |  | 7.69 | 1.771
07/31/2010 01:00:00 | 22.77 | 5.9 | 32.2 |  | 7.61 | 1.771
07/31/2010 02:00:00 | 22.55 | 5.89 | 32.3 |  | 7.56 | 1.77
07/31/2010 03:00:00 | 22.34 | 5.88 | 32.2 |  | 7.52 | 1.77
07/31/2010 04:00:00 | 22.15 | 5.86 | 32.1 |  | 7.51 | 1.767
07/31/2010 05:00:00 | 22.03 | 5.86 | 32.2 |  | 7.47 | 1.768
07/31/2010 06:00:00 | 21.96 | 5.86 | 32 |  | 7.49 | 1.768
07/31/2010 07:00:00 | 21.86 | 5.86 | 32 |  | 7.52 | 1.764
07/31/2010 08:00:00 | 21.9 | 5.87 | 32 |  | 7.56 | 1.764
07/31/2010 09:00:00 | 21.98 | 5.87 | 32 |  | 7.6 | 1.765
07/31/2010 10:00:00 | 22.24 | 5.86 | 31.8 |  | 7.69 | 1.765
07/31/2010 11:00:00 | 22.8 | 5.9 | 32 |  | 7.81 | 1.76
07/31/2010 12:00:00 | 23.36 | 5.93 | 31.9 |  | 7.93 | 1.761
07/31/2010 13:00:00 | 23.86 | 5.96 | 31.9 |  | 8.06 | 1.76
07/31/2010 14:00:00 | 24.28 | 5.98 | 31.9 |  | 8.08 | 1.758
07/31/2010 15:00:00 | 24.63 | 5.99 | 32 |  | 8.16 | 1.757
07/31/2010 16:00:00 | 24.85 | 6 | 31.9 |  | 8.15 | 1.756
07/31/2010 17:00:00 | 24.89 | 6 | 31.9 |  | 8.17 | 1.754
07/31/2010 18:00:00 | 24.71 | 5.99 | 31.9 |  | 8.1 | 1.755
07/31/2010 19:00:00 | 24.49 | 5.97 | 31.8 |  | 8.04 | 1.754
07/31/2010 20:00:00 | 24.21 | 5.95 | 32.2 |  | 7.93 | 1.753
07/31/2010 21:00:00 | 23.93 | 5.93 | 32.3 |  | 7.85 | 1.751
07/31/2010 22:00:00 | 23.65 | 5.92 | 32.2 |  | 7.79 | 1.753
07/31/2010 23:00:00 | 23.39 | 5.91 | 32.3 |  | 7.73 | 1.752
08/01/2010 00:00:00 | 23.1 | 5.9 | 32.1 |  | 7.67 | 1.75
08/01/2010 01:00:00 | 22.87 | 5.89 | 32.2 |  | 7.63 | 1.749
08/01/2010 02:00:00 | 22.59 | 5.88 | 32 |  | 7.57 | 1.749
08/01/2010 03:00:00 | 22.34 | 5.87 | 32.2 |  | 7.54 | 1.748
08/01/2010 04:00:00 | 22.1 | 5.86 | 32.2 |  | 7.53 | 1.748
08/01/2010 05:00:00 | 21.9 | 5.86 | 32 |  | 7.5 | 1.746
08/01/2010 06:00:00 | 21.75 | 5.86 | 32.1 |  | 7.51 | 1.746
08/01/2010 07:00:00 | 21.61 | 5.85 | 32.2 |  | 7.53 | 1.743
08/01/2010 08:00:00 | 21.67 | 5.85 | 32 |  | 7.57 | 1.746
08/01/2010 09:00:00 | 21.85 | 5.85 | 31.9 |  | 7.63 | 1.741
08/01/2010 10:00:00 | 22.11 | 5.85 | 31.9 |  | 7.72 | 1.741
08/01/2010 11:00:00 | 22.68 | 5.9 | 31.8 |  | 7.85 | 1.738
08/01/2010 12:00:00 | 22.91 | 5.91 | 31.9 |  | 7.94 | 1.741
08/01/2010 13:00:00 | 23.53 | 5.96 | 31.9 |  | 8.07 | 1.735
08/01/2010 14:00:00 | 23.91 | 5.97 | 32 |  | 8.15 | 1.736
08/01/2010 15:00:00 | 24.49 | 6 | 32 |  | 8.21 | 1.737
08/01/2010 16:00:00 | 24.48 | 5.98 | 32 |  | 8.2 | 1.734
08/01/2010 17:00:00 | 24.56 | 5.97 | 32.1 |  | 8.16 | 1.735
08/01/2010 18:00:00 | 24.52 | 5.95 | 32 |  | 8.12 | 1.735
08/01/2010 19:00:00 | 24.47 | 5.93 | 32.1 |  | 8.04 | 1.733
08/01/2010 20:00:00 | 24.4 | 5.91 | 32.2 |  | 7.94 | 1.732
08/01/2010 21:00:00 | 24.24 | 5.9 | 32.1 |  | 7.84 | 1.73
08/01/2010 22:00:00 | 24.07 | 5.9 | 32.2 |  | 7.76 | 1.731
08/01/2010 23:00:00 | 23.92 | 5.89 | 32.1 |  | 7.68 | 1.732
08/02/2010 00:00:00 | 23.79 | 5.87 | 32 |  | 7.62 | 1.729
08/02/2010 01:00:00 | 23.65 | 5.86 | 32.1 |  | 7.56 | 1.729
08/02/2010 02:00:00 | 23.43 | 5.86 | 32.2 |  | 7.51 | 1.729
08/02/2010 03:00:00 | 23.13 | 5.85 | 32.2 |  | 7.47 | 1.723
08/02/2010 04:00:00 | 22.84 | 5.85 | 32.2 |  | 7.44 | 1.726
08/02/2010 05:00:00 | 22.58 | 5.84 | 32.1 |  | 7.44 | 1.725
08/02/2010 06:00:00 | 22.36 | 5.84 | 32.2 |  | 7.45 | 1.726
08/02/2010 07:00:00 | 22.16 | 5.84 | 32.3 |  | 7.48 | 1.724
08/02/2010 08:00:00 | 22.09 | 5.84 | 32.1 |  | 7.51 | 1.722
08/02/2010 09:00:00 | 22.22 | 5.84 | 32.1 |  | 7.59 | 1.721
08/02/2010 10:00:00 | 22.5 | 5.86 | 32.1 |  | 7.68 | 1.721
08/02/2010 11:00:00 | 22.8 | 5.9 | 32 |  | 7.84 | 1.718
08/02/2010 12:00:00 | 23.19 | 5.91 | 32 |  | 7.93 | 1.72
08/02/2010 13:00:00 | 23.74 | 5.97 | 31.8 |  | 8.07 | 1.71
08/02/2010 14:00:00 | 23.98 | 5.96 | 31.9 |  | 8.09 | 1.719
08/02/2010 15:00:00 | 24.63 | 6 | 31.6 |  | 8.22 | 1.716
08/02/2010 16:00:00 | 24.72 | 6 | 31.8 |  | 8.24 | 1.717
08/02/2010 17:00:00 | 24.82 | 6.01 | 31.7 |  | 8.23 | 1.713
08/02/2010 18:00:00 | 24.72 | 6 | 31.8 |  | 8.21 | 1.719
08/02/2010 19:00:00 | 24.59 | 5.96 | 31.9 |  | 8.13 | 1.712
08/02/2010 20:00:00 | 24.38 | 5.92 | 31.8 |  | 7.99 | 1.713
08/02/2010 21:00:00 | 24.13 | 5.9 | 31.8 |  | 7.9 | 1.712
08/02/2010 22:00:00 | 23.91 | 5.89 | 31.7 |  | 7.84 | 1.711
08/02/2010 23:00:00 | 23.63 | 5.88 | 31.9 |  | 7.78 | 1.712
08/03/2010 00:00:00 | 23.34 | 5.88 | 31.9 |  | 7.7 | 1.713
08/03/2010 01:00:00 | 23.01 | 5.87 | 32 |  | 7.63 | 1.712
08/03/2010 02:00:00 | 22.68 | 5.86 | 32 |  | 7.59 | 1.709
08/03/2010 03:00:00 | 22.38 | 5.85 | 32.1 |  | 7.55 | 1.709
08/03/2010 04:00:00 | 22.06 | 5.85 | 32 |  | 7.53 | 1.709
08/03/2010 05:00:00 | 21.78 | 5.85 | 32.1 |  | 7.51 | 1.712
08/03/2010 06:00:00 | 21.55 | 5.84 | 32.2 |  | 7.51 | 1.706
08/03/2010 07:00:00 | 21.45 | 5.84 | 32.1 |  | 7.56 | 1.707
08/03/2010 08:00:00 | 21.42 | 5.84 | 32.1 |  | 7.58 | 1.705
08/03/2010 09:00:00 | 21.59 | 5.86 | 32 |  | 7.68 | 1.703
08/03/2010 10:00:00 | 21.86 | 5.9 | 31.9 |  | 7.79 | 1.701
08/03/2010 11:00:00 | 22.29 | 5.93 | 32 |  | 7.89 | 1.699
08/03/2010 12:00:00 | 22.9 | 5.96 | 31.8 |  | 8.04 | 1.701
08/03/2010 13:00:00 | 23.45 | 6.01 | 31.9 |  | 8.21 | 1.699
08/03/2010 14:00:00 | 23.62 | 6.02 | 31.5 |  | 8.27 | 1.7
08/03/2010 15:00:00 | 23.55 | 5.98 | 31.3 |  | 8.24 | 1.697
08/03/2010 16:00:00 | 23.66 | 5.99 | 31.5 |  | 8.25 | 1.698
08/03/2010 17:00:00 | 23.79 | 5.99 | 31.4 |  | 8.21 | 1.696
08/03/2010 18:00:00 | 23.78 | 5.96 | 31.6 |  | 8.13 | 1.695
08/03/2010 19:00:00 | 23.68 | 5.94 | 31.6 |  | 8.03 | 1.696
08/03/2010 20:00:00 | 23.55 | 5.92 | 31.7 |  | 7.95 | 1.695
08/03/2010 21:00:00 | 23.35 | 5.9 | 31.8 |  | 7.88 | 1.694
08/03/2010 22:00:00 | 23.11 | 5.88 | 31.8 |  | 7.82 | 1.695
08/03/2010 23:00:00 | 22.89 | 5.88 | 31.9 |  | 7.75 | 1.695
08/04/2010 00:00:00 | 22.69 | 5.87 | 32 |  | 7.71 | 1.692
08/04/2010 01:00:00 | 22.51 | 5.86 | 32 |  | 7.65 | 1.691
08/04/2010 02:00:00 | 22.38 | 5.85 | 31.8 |  | 7.6 | 1.691
08/04/2010 03:00:00 | 22.29 | 5.84 | 32 |  | 7.55 | 1.693
08/04/2010 04:00:00 | 22.2 | 5.83 | 31.9 |  | 7.51 | 1.69
08/04/2010 05:00:00 | 22.12 | 5.83 | 32.1 |  | 7.47 | 1.691
08/04/2010 06:00:00 | 22.05 | 5.83 | 32 |  | 7.47 | 1.692
08/04/2010 07:00:00 | 22 | 5.84 | 32 |  | 7.49 | 1.7
08/04/2010 08:00:00 | 21.89 | 5.84 | 32 |  | 7.61 | 1.699
08/04/2010 09:00:00 | 21.83 | 5.84 | 32.5 |  | 7.56 | 1.7
08/04/2010 10:00:00 | 21.78 | 5.84 | 32.4 |  | 7.54 | 1.7
08/04/2010 11:00:00 | 21.72 | 5.84 | 32.5 |  | 7.56 | 1.7
08/04/2010 12:00:00 | 21.67 | 5.83 | 32.6 |  | 7.58 | 1.702
08/04/2010 13:00:00 | 21.68 | 5.83 | 32.5 |  | 7.63 | 1.7
08/04/2010 14:00:00 | 21.67 | 5.84 | 32.5 |  | 7.67 | 1.702
08/04/2010 15:00:00 | 21.64 | 5.85 | 32.8 |  | 7.66 | 1.703
08/04/2010 16:00:00 | 21.7 | 5.86 | 32.5 |  | 7.78 | 1.703
08/04/2010 17:00:00 | 21.71 | 5.86 | 32.8 |  | 7.76 | 1.704
08/04/2010 18:00:00 | 21.71 | 5.85 | 32.6 |  | 7.76 | 1.702
08/04/2010 19:00:00 | 21.74 | 5.86 | 32.8 |  | 7.75 | 1.704
08/04/2010 20:00:00 | 21.71 | 5.85 | 33 |  | 7.68 | 1.703
08/04/2010 21:00:00 | 21.7 | 5.84 | 32.9 |  | 7.65 | 1.704
08/04/2010 22:00:00 | 21.7 | 5.84 | 33 |  | 7.6 | 1.704
08/04/2010 23:00:00 | 21.69 | 5.83 | 33.2 |  | 7.54 | 1.706
08/05/2010 00:00:00 | 21.67 | 5.83 | 33 |  | 7.5 | 1.708
08/05/2010 01:00:00 | 21.65 | 5.82 | 32.9 |  | 7.47 | 1.706
08/05/2010 02:00:00 | 21.63 | 5.81 | 32.9 |  | 7.42 | 1.709
08/05/2010 03:00:00 | 21.6 | 5.81 | 32.9 |  | 7.39 | 1.71
08/05/2010 04:00:00 | 21.58 | 5.81 | 33.1 |  | 7.38 | 1.712
08/05/2010 05:00:00 | 21.58 | 5.81 | 33 |  | 7.33 | 1.713
08/05/2010 06:00:00 | 21.57 | 5.81 | 33.1 |  | 7.33 | 1.713
08/05/2010 07:00:00 | 21.6 | 5.82 | 32.8 |  | 7.39 | 1.716
08/05/2010 08:00:00 | 21.64 | 5.82 | 33.2 |  | 7.42 | 1.716
08/05/2010 09:00:00 | 21.74 | 5.84 | 32.9 |  | 7.49 | 1.718
08/05/2010 10:00:00 | 21.83 | 5.85 | 32.8 |  | 7.54 | 1.721
08/05/2010 11:00:00 | 21.99 | 5.86 | 32.7 |  | 7.61 | 1.723
08/05/2010 12:00:00 | 22.15 | 5.88 | 32.8 |  | 7.71 | 1.724
08/05/2010 13:00:00 | 22.37 | 5.91 | 32.8 |  | 7.82 | 1.728
08/05/2010 14:00:00 | 22.66 | 5.94 | 32.8 |  | 7.94 | 1.729
08/05/2010 15:00:00 | 22.77 | 5.95 | 32.7 |  | 8 | 1.731
08/05/2010 16:00:00 | 22.85 | 5.95 | 33 |  | 8.02 | 1.731
08/05/2010 17:00:00 | 22.86 | 5.95 | 32.8 |  | 7.99 | 1.736
08/05/2010 18:00:00 | 22.88 | 5.95 | 32.8 |  | 8 | 1.739
08/05/2010 19:00:00 | 22.8 | 5.94 | 32.7 |  | 7.95 | 1.745
08/05/2010 20:00:00 | 22.71 | 5.9 | 33.1 |  | 7.85 | 1.749
08/05/2010 21:00:00 | 22.6 | 5.89 | 33.1 |  | 7.8 | 1.751
08/05/2010 22:00:00 | 22.5 | 5.9 | 33.3 |  | 7.78 | 1.756
08/05/2010 23:00:00 | 22.43 | 5.89 | 33.3 |  | 7.72 | 1.758
08/06/2010 00:00:00 | 22.34 | 5.88 | 33.3 |  | 7.69 | 1.76
08/06/2010 01:00:00 | 22.26 | 5.87 | 33.4 |  | 7.59 | 1.764
08/06/2010 02:00:00 | 22.16 | 5.86 | 33.4 |  | 7.55 | 1.768
08/06/2010 03:00:00 | 22.07 | 5.86 | 33.5 |  | 7.48 | 1.772
08/06/2010 04:00:00 | 21.96 | 5.85 | 33.7 |  | 7.45 | 1.777
08/06/2010 05:00:00 | 21.85 | 5.85 | 33.8 |  | 7.42 | 1.784
08/06/2010 06:00:00 | 21.78 | 5.85 | 34 |  | 7.42 | 1.79
08/06/2010 07:00:00 | 21.77 | 5.86 | 34.1 |  | 7.47 | 1.795
08/06/2010 08:00:00 | 21.82 | 5.88 | 33.8 |  | 7.55 | 1.802
08/06/2010 09:00:00 | 21.95 | 5.91 | 34.1 |  | 7.62 | 1.81
08/06/2010 10:00:00 | 22.23 | 5.94 | 34 |  | 7.65 | 1.818
08/06/2010 11:00:00 | 22.72 | 5.97 | 34.3 |  | 7.77 | 1.825
08/06/2010 12:00:00 | 23.28 | 6 | 34.2 |  | 7.89 | 1.835
08/06/2010 13:00:00 | 23.82 | 6.04 | 34 |  | 8.03 | 1.84
08/06/2010 14:00:00 | 24.38 | 6.07 | 33.9 |  | 8.11 | 1.851
08/06/2010 15:00:00 | 24.59 | 6.05 | 33.6 |  | 8.15 | 1.861
08/06/2010 16:00:00 | 24.75 | 6.11 | 33.5 |  | 8.15 | 1.87
08/06/2010 17:00:00 | 24.68 | 6.09 | 33.7 |  | 8.1 | 1.877
08/06/2010 18:00:00 | 24.52 | 6.07 | 33.4 |  | 8.07 | 1.887
08/06/2010 19:00:00 | 24.32 | 6.04 | 33.4 |  | 8 | 1.896
08/06/2010 20:00:00 | 24.12 | 6.01 | 33.4 |  | 7.92 | 1.901
08/06/2010 21:00:00 | 23.91 | 5.98 | 33.4 |  | 7.84 | 1.911
08/06/2010 22:00:00 | 23.73 | 5.96 | 33.4 |  | 7.76 | 1.917
08/06/2010 23:00:00 | 23.62 | 5.94 | 32.9 |  | 7.67 | 1.925
08/07/2010 00:00:00 | 23.49 | 5.93 | 33.1 |  | 7.61 | 1.931
08/07/2010 01:00:00 | 23.39 | 5.92 | 33.1 |  | 7.57 | 1.936
08/07/2010 02:00:00 | 23.25 | 5.9 | 33 |  | 7.53 | 1.94
08/07/2010 03:00:00 | 23.1 | 5.9 | 33 |  | 7.53 | 1.945
08/07/2010 04:00:00 | 22.95 | 5.89 | 33 |  | 7.51 | 1.95
08/07/2010 05:00:00 | 22.85 | 5.89 | 33.2 |  | 7.51 | 1.953
08/07/2010 06:00:00 | 22.82 | 5.9 | 33 |  | 7.54 | 1.959
08/07/2010 07:00:00 | 22.81 | 5.89 | 32.8 |  | 7.58 | 1.96
08/07/2010 08:00:00 | 22.79 | 5.91 | 33 |  | 7.63 | 1.964
08/07/2010 09:00:00 | 22.82 | 5.93 | 32.6 |  | 7.7 | 1.968
08/07/2010 10:00:00 | 22.99 | 5.94 | 32.6 |  | 7.79 | 1.971
08/07/2010 11:00:00 | 23.27 | 5.97 | 32.5 |  | 7.9 | 1.969
08/07/2010 12:00:00 | 23.57 | 5.98 | 32.3 |  | 7.97 | 1.976
08/07/2010 13:00:00 | 23.83 | 6.03 | 32.5 |  | 8.04 | 1.977
08/07/2010 14:00:00 | 24.04 | 6.05 | 32.5 |  | 8.11 | 1.977
08/07/2010 15:00:00 | 24.15 | 6.05 | 32.3 |  | 8.14 | 1.979
08/07/2010 16:00:00 | 24.18 | 6.05 | 32.3 |  | 8.13 | 1.983
08/07/2010 17:00:00 | 24.02 | 6.03 | 32.3 |  | 8.11 | 1.981
08/07/2010 18:00:00 | 23.79 | 6.01 | 32.4 |  | 8.07 | 1.983
08/07/2010 19:00:00 | 23.52 | 5.98 | 32.3 |  | 8.02 | 1.984
08/07/2010 20:00:00 | 23.24 | 5.95 | 32.4 |  | 7.94 | 1.984
08/07/2010 21:00:00 | 22.98 | 5.93 | 32.5 |  | 7.88 | 1.987
08/07/2010 22:00:00 | 22.73 | 5.91 | 32.4 |  | 7.81 | 1.987
08/07/2010 23:00:00 | 22.54 | 5.9 | 32.4 |  | 7.77 | 1.988
08/08/2010 00:00:00 | 22.36 | 5.89 | 32.5 |  | 7.71 | 1.988
08/08/2010 01:00:00 | 22.19 | 5.88 | 32.5 |  | 7.69 | 1.99
08/08/2010 02:00:00 | 22 | 5.86 | 32.6 |  | 7.67 | 1.988
08/08/2010 03:00:00 | 21.82 | 5.86 | 32.5 |  | 7.65 | 1.989
08/08/2010 04:00:00 | 21.67 | 5.84 | 32.6 |  | 7.63 | 1.988
08/08/2010 05:00:00 | 21.55 | 5.84 | 32.6 | 0 | 7.63 | 1.99
08/08/2010 06:00:00 | 21.45 | 5.84 | 32.5 | 0 | 7.62 | 1.991
08/08/2010 07:00:00 | 21.43 | 5.84 | 33.2 | 0 | 7.66 | 1.989
08/08/2010 08:00:00 | 21.52 | 5.86 | 32.6 | 0 | 7.66 | 1.987
08/08/2010 09:00:00 | 21.68 | 5.88 | 32.4 | 0 | 7.72 | 1.987
08/08/2010 10:00:00 | 21.9 | 5.9 | 32.4 | 0 | 7.78 | 1.986
08/08/2010 11:00:00 | 22.21 | 5.92 | 32.5 | 0 | 7.84 | 1.987
08/08/2010 12:00:00 | 22.5 | 5.94 | 32.4 | 0 | 7.9 | 1.986
08/08/2010 13:00:00 | 22.82 | 5.95 | 32.4 | 0 | 7.97 | 1.986
08/08/2010 14:00:00 | 22.87 | 5.94 | 32.6 | 0 | 7.94 | 1.986
08/08/2010 15:00:00 | 22.8 | 5.91 | 32.3 | 0.1 | 7.87 | 1.984
08/08/2010 16:00:00 | 22.69 | 5.87 | 32.5 | 0 | 7.83 | 1.981
08/08/2010 17:00:00 | 22.61 | 5.87 | 32.4 | 0.2 | 7.78 | 1.981
08/08/2010 18:00:00 | 22.32 | 5.84 | 32.4 | 0.1 | 7.66 | 1.982
08/08/2010 19:00:00 | 22.04 | 5.81 | 32.3 | 0.3 | 7.59 | 1.98
08/08/2010 20:00:00 | 21.86 | 5.78 | 32.5 | 0.1 | 7.53 | 1.982
08/08/2010 21:00:00 | 21.72 | 5.78 | 32.4 | 0.2 | 7.51 | 1.981
08/08/2010 22:00:00 | 21.6 | 5.78 | 32.6 | 0 | 7.51 | 1.981
08/08/2010 23:00:00 | 21.54 | 5.78 | 32.5 | 0 | 7.51 | 1.979
08/09/2010 00:00:00 | 21.51 | 5.79 | 32.5 | 0 | 7.53 | 1.977
08/09/2010 01:00:00 | 21.52 | 5.8 | 32.5 | 0 | 7.54 | 1.976
08/09/2010 02:00:00 | 21.53 | 5.8 | 32.5 | 0.3 | 7.56 | 1.975
08/09/2010 03:00:00 | 21.55 | 5.81 | 32.6 | 0 | 7.58 | 1.973
08/09/2010 04:00:00 | 21.55 | 5.81 | 32.4 | 0 | 7.61 | 1.972
08/09/2010 05:00:00 | 21.54 | 5.81 | 32.4 | 0 | 7.61 | 1.972
08/09/2010 06:00:00 | 21.53 | 5.81 | 32.6 | 0 | 7.62 | 1.968
08/09/2010 07:00:00 | 21.57 | 5.82 | 32.5 | 0 | 7.65 | 1.97
08/09/2010 08:00:00 | 21.64 | 5.83 | 32.5 | 0 | 7.67 | 1.966
08/09/2010 09:00:00 | 21.75 | 5.85 | 32.5 | 0 | 7.73 | 1.966
08/09/2010 10:00:00 | 21.94 | 5.87 | 32.3 | 0 | 7.82 | 1.966
08/09/2010 11:00:00 | 22.28 | 5.9 | 32.2 | 0 | 7.92 | 1.963
08/09/2010 12:00:00 | 22.64 | 5.92 | 32.1 | 0.1 | 7.98 | 1.962
08/09/2010 13:00:00 | 22.9 | 5.94 | 32.1 | 0.4 | 8.05 | 1.958
08/09/2010 14:00:00 | 22.96 | 5.93 | 31.9 | 0.3 | 8.04 | 1.959
08/09/2010 15:00:00 | 23.2 | 5.93 | 32 | 0.5 | 8.07 | 1.956
08/09/2010 16:00:00 | 23.12 | 5.91 | 32.1 | 0.3 | 8.07 | 1.953
08/09/2010 17:00:00 | 23.02 | 5.9 | 31.7 | 0.3 | 8.04 | 1.956
08/09/2010 18:00:00 | 22.77 | 5.86 | 31.8 | 0.4 | 8 | 1.951
08/09/2010 19:00:00 | 22.5 | 5.81 | 31.7 | 0.5 | 7.95 | 1.951
08/09/2010 20:00:00 | 22.27 | 5.79 | 31.6 | 0.3 | 7.87 | 1.951
08/09/2010 21:00:00 | 22.1 | 5.78 | 31.5 | 0.5 | 7.83 | 1.951
08/09/2010 22:00:00 | 21.97 | 5.78 | 31.6 | 0.2 | 7.78 | 1.95
08/09/2010 23:00:00 | 21.88 | 5.77 | 31.9 | 0 | 7.75 | 1.948
08/10/2010 00:00:00 | 21.85 | 5.78 | 31.9 | 0.1 | 7.71 | 1.946
08/10/2010 01:00:00 | 21.85 | 5.79 | 31.9 | 0 | 7.71 | 1.944
08/10/2010 02:00:00 | 21.87 | 5.79 | 32 | 0.6 | 7.69 | 1.943
08/10/2010 03:00:00 | 21.88 | 5.79 | 31.9 | 0 | 7.67 | 1.942
08/10/2010 04:00:00 | 21.9 | 5.8 | 32.4 | 0.1 | 7.7 | 1.951
08/10/2010 05:00:00 | 21.88 | 5.79 | 31.9 | 0.6 | 7.75 | 1.948
08/10/2010 06:00:00 | 21.91 | 5.79 | 32.1 | 0.7 | 7.72 | 1.946
08/10/2010 07:00:00 | 21.95 | 5.79 | 32 | 0 | 7.75 | 1.942
08/10/2010 08:00:00 | 22.05 | 5.78 | 32 | 0 | 7.78 | 1.941
08/10/2010 09:00:00 | 22.14 | 5.79 | 32.1 | 0.8 | 7.8 | 1.941
08/10/2010 10:00:00 | 22.24 | 5.81 | 32.3 | 0.5 | 7.82 | 1.938
08/10/2010 11:00:00 | 22.36 | 5.82 | 32.2 | 0 | 7.87 | 1.935
08/10/2010 12:00:00 | 22.57 | 5.84 | 32.4 | 0.1 | 7.94 | 1.935
08/10/2010 13:00:00 | 22.75 | 5.86 | 32.4 | 0.3 | 7.97 | 1.93
08/10/2010 14:00:00 | 23.08 | 5.88 | 32.4 | 0.3 | 8.02 | 1.931
08/10/2010 15:00:00 | 23.27 | 5.9 | 32.3 | 0.3 | 8.07 | 1.928
08/10/2010 16:00:00 | 23.28 | 5.88 | 32.3 | 0.4 | 8.06 | 1.93
08/10/2010 17:00:00 | 23.29 | 5.87 | 32.1 | 0.5 | 8.06 | 1.927
08/10/2010 18:00:00 | 23.39 | 5.88 | 32.2 | 0.5 | 8.03 | 1.926
08/10/2010 19:00:00 | 23.47 | 5.86 | 32.4 | 0.7 | 8 | 1.927
08/10/2010 20:00:00 | 23.55 | 5.85 | 32.3 | 0.9 | 7.91 | 1.926
08/10/2010 21:00:00 | 23.64 | 5.84 | 32.3 | 0.7 | 7.83 | 1.925
08/10/2010 22:00:00 | 23.63 | 5.83 | 32.2 | 0.5 | 7.79 | 1.927
08/10/2010 23:00:00 | 23.45 | 5.81 | 32.4 | 0.7 | 7.71 | 1.921
08/11/2010 00:00:00 | 23.25 | 5.79 | 32.3 | 0.6 | 7.66 | 1.92
08/11/2010 01:00:00 | 23.05 | 5.78 | 32.3 | 0.4 | 7.64 | 1.921
08/11/2010 02:00:00 | 22.92 | 5.77 | 32.2 | 0.6 | 7.64 | 1.921
08/11/2010 03:00:00 | 22.79 | 5.77 | 32.4 | 0.3 | 7.64 | 1.919
08/11/2010 04:00:00 | 22.7 | 5.77 | 32.4 | 0.5 | 7.64 | 1.921
08/11/2010 05:00:00 | 22.62 | 5.78 | 32.5 | 0.4 | 7.64 | 1.918
08/11/2010 06:00:00 | 22.56 | 5.78 | 32.4 | 0.5 | 7.63 | 1.916
08/11/2010 07:00:00 | 22.51 | 5.79 | 32.4 | 0.3 | 7.66 | 1.916
08/11/2010 08:00:00 | 22.57 | 5.8 | 32.5 | 0.5 | 7.67 | 1.915
08/11/2010 09:00:00 | 22.73 | 5.81 | 32.3 | 0.7 | 7.72 | 1.915
08/11/2010 10:00:00 | 22.96 | 5.82 | 32.5 | 0.5 | 7.76 | 1.913
08/11/2010 11:00:00 | 23.26 | 5.85 | 32.1 | 0.6 | 7.91 | 1.912
08/11/2010 12:00:00 | 23.6 | 5.87 | 32.2 | 0.7 | 8.02 | 1.914
08/11/2010 13:00:00 | 23.96 | 5.89 | 32.3 | 0.7 | 8.07 | 1.914
08/11/2010 14:00:00 | 24.33 | 5.91 | 32.1 | 0.9 | 8.11 | 1.911
08/11/2010 15:00:00 | 24.67 | 5.92 | 32 | 0.7 | 8.15 | 1.911
08/11/2010 16:00:00 | 24.73 | 5.92 | 32.2 | 0.9 | 8.12 | 1.91
08/11/2010 17:00:00 | 24.79 | 5.89 | 31.9 | 1.1 | 8.07 | 1.912
08/11/2010 18:00:00 | 24.82 | 5.9 | 32 | 0.9 | 8.03 | 1.912
08/11/2010 19:00:00 | 24.76 | 5.88 | 32.3 | 0.8 | 7.97 | 1.914
08/11/2010 20:00:00 | 24.53 | 5.85 | 32.2 | 0.8 | 7.87 | 1.912
08/11/2010 21:00:00 | 24.28 | 5.82 | 32.6 | 1.1 | 7.81 | 1.911
08/11/2010 22:00:00 | 24.01 | 5.81 | 32.4 | 0.8 | 7.73 | 1.913
08/11/2010 23:00:00 | 23.75 | 5.8 | 32.4 | 0.6 | 7.68 | 1.91
08/12/2010 00:00:00 | 23.58 | 5.79 | 32.6 | 0.8 | 7.63 | 1.913
08/12/2010 01:00:00 | 23.4 | 5.78 | 32.4 | 0.7 | 7.61 | 1.912
08/12/2010 02:00:00 | 23.19 | 5.77 | 32.4 | 1 | 7.61 | 1.912
08/12/2010 03:00:00 | 22.98 | 5.76 | 32.3 | 0.7 | 7.6 | 1.912
08/12/2010 04:00:00 | 22.75 | 5.75 | 32.3 | 0.6 | 7.6 | 1.91
08/12/2010 05:00:00 | 22.55 | 5.74 | 32 | 0.6 | 7.6 | 1.911
08/12/2010 06:00:00 | 22.38 | 5.74 | 32.4 | 0.5 | 7.61 | 1.912
08/12/2010 07:00:00 | 22.3 | 5.74 | 32.1 | 0.5 | 7.64 | 1.909
08/12/2010 08:00:00 | 22.28 | 5.75 | 32.1 | 0.6 | 7.66 | 1.91
08/12/2010 09:00:00 | 22.33 | 5.76 | 32.1 | 0.6 | 7.74 | 1.911
08/12/2010 10:00:00 | 22.53 | 5.79 | 31.9 | 0.6 | 7.83 | 1.91
08/12/2010 11:00:00 | 22.79 | 5.8 | 31.8 | 1 | 7.9 | 1.909
08/12/2010 12:00:00 | 23.14 | 5.82 | 31.8 | 0.9 | 7.99 | 1.909
08/12/2010 13:00:00 | 23.55 | 5.85 | 31.8 | 0.9 | 8.07 | 1.908
08/12/2010 14:00:00 | 23.74 | 5.85 | 31.7 | 1.6 | 8.1 | 1.906
08/12/2010 15:00:00 | 24 | 5.86 | 31.7 | 1.1 | 8.15 | 1.906
08/12/2010 16:00:00 | 24.06 | 5.86 | 31.5 | 1 | 8.13 | 1.906
08/12/2010 17:00:00 | 24.07 | 5.84 | 31.6 | 1.3 | 8.11 | 1.904
08/12/2010 18:00:00 | 24.08 | 5.84 | 31.6 | 1 | 8.06 | 1.902
08/12/2010 19:00:00 | 24.05 | 5.83 | 31.9 | 1.5 | 8.02 | 1.904
08/12/2010 20:00:00 | 23.91 | 5.79 | 31.9 | 1.1 | 7.92 | 1.902
08/12/2010 21:00:00 | 23.78 | 5.77 | 31.8 | 1.3 | 7.83 | 1.9
08/12/2010 22:00:00 | 23.65 | 5.76 | 31.9 | 1.1 | 7.77 | 1.901
08/12/2010 23:00:00 | 23.53 | 5.75 | 32 | 0.9 | 7.72 | 1.898
08/13/2010 00:00:00 | 23.38 | 5.74 | 32 | 1.2 | 7.67 | 1.9
08/13/2010 01:00:00 | 23.17 | 5.73 | 32 | 1 | 7.65 | 1.899
08/13/2010 02:00:00 | 22.93 | 5.71 | 31.9 | 1 | 7.61 | 1.895
08/13/2010 03:00:00 | 22.69 | 5.71 | 31.9 | 1.1 | 7.61 | 1.897
08/13/2010 04:00:00 | 22.46 | 5.7 | 32.1 | 1.4 | 7.6 | 1.895
08/13/2010 05:00:00 | 22.24 | 5.7 | 31.9 | 1.1 | 7.62 | 1.895
08/13/2010 06:00:00 | 22.08 | 5.71 | 32 | 1 | 7.62 | 1.893
08/13/2010 07:00:00 | 21.99 | 5.7 | 32 | 0.8 | 7.67 | 1.89
08/13/2010 08:00:00 | 22.01 | 5.72 | 31.9 | 0.7 | 7.69 | 1.89
08/13/2010 09:00:00 | 22.14 | 5.75 | 31.9 | 0.8 | 7.75 | 1.891
08/13/2010 10:00:00 | 22.39 | 5.78 | 32 | 1 | 7.83 | 1.889
08/13/2010 11:00:00 | 22.78 | 5.79 | 31.9 | 1.2 | 7.93 | 1.886
08/13/2010 12:00:00 | 23.21 | 5.81 | 31.7 | 1.2 | 8.01 | 1.883
08/13/2010 13:00:00 | 23.38 | 5.83 | 31.8 | 1.6 | 8.11 | 1.883
08/13/2010 14:00:00 | 23.59 | 5.83 | 31.7 | 1.5 | 8.1 | 1.881
08/13/2010 15:00:00 | 23.68 | 5.84 | 31.4 | 1.3 | 8.11 | 1.883
08/13/2010 16:00:00 | 23.89 | 5.85 | 31.5 | 1.5 | 8.13 | 1.879
08/13/2010 17:00:00 | 23.86 | 5.84 | 31.4 | 1.3 | 8.12 | 1.878
08/13/2010 18:00:00 | 23.69 | 5.81 | 31.5 | 1.5 | 8.07 | 1.877
08/13/2010 19:00:00 | 23.54 | 5.76 | 31.4 | 1.6 | 8 | 1.876
08/13/2010 20:00:00 | 23.35 | 5.73 | 31.3 | 1.5 | 7.93 | 1.874
08/13/2010 21:00:00 | 23.05 | 5.71 | 31.3 | 1.2 | 7.89 | 1.877
08/13/2010 22:00:00 | 22.62 | 5.69 | 31.1 | 1.3 | 7.79 | 1.874
08/13/2010 23:00:00 | 22.22 | 5.68 | 31.5 | 1.2 | 7.7 | 1.873
08/14/2010 00:00:00 | 21.86 | 5.67 | 31.6 | 1.1 | 7.65 | 1.873
08/14/2010 01:00:00 | 21.56 | 5.66 | 31.4 | 1.1 | 7.63 | 1.873
08/14/2010 02:00:00 | 21.37 | 5.66 | 31.7 | 1.1 | 7.64 | 1.869
08/14/2010 03:00:00 | 21.34 | 5.65 | 31.7 | 1.1 | 7.66 | 1.869
08/14/2010 04:00:00 | 21.35 | 5.65 | 31.5 | 0.9 | 7.67 | 1.866
08/14/2010 05:00:00 | 21.36 | 5.67 | 31.7 | 1.2 | 7.63 | 1.868
08/14/2010 06:00:00 | 21.42 | 5.69 | 31.7 | 1.2 | 7.67 | 1.864
08/14/2010 07:00:00 | 21.48 | 5.7 | 31.7 | 1 | 7.68 | 1.865
08/14/2010 08:00:00 | 21.62 | 5.72 | 31.7 | 0.9 | 7.71 | 1.863
08/14/2010 09:00:00 | 21.84 | 5.74 | 31.9 | 1 | 7.77 | 1.862
08/14/2010 10:00:00 | 22.17 | 5.76 | 31.9 | 1.2 | 7.84 | 1.86
08/14/2010 11:00:00 | 22.68 | 5.78 | 31.9 | 1.8 | 7.98 | 1.859
08/14/2010 12:00:00 | 23.04 | 5.8 | 31.7 | 1 | 8.08 | 1.858
08/14/2010 13:00:00 | 23.59 | 5.84 | 31.8 | 1.1 | 8.17 | 1.854
08/14/2010 14:00:00 | 23.94 | 5.86 | 31.7 | 1.7 | 8.22 | 1.855
08/14/2010 15:00:00 | 24.2 | 5.86 | 31.5 | 1.3 | 8.19 | 1.854
08/14/2010 16:00:00 | 24.28 | 5.86 | 31.5 | 1.6 | 8.19 | 1.852
08/14/2010 17:00:00 | 24.28 | 5.85 | 31.7 | 2 | 8.19 | 1.849
08/14/2010 18:00:00 | 24.23 | 5.83 | 31.7 | 1.6 | 8.12 | 1.849
08/14/2010 19:00:00 | 24.29 | 5.8 | 31.4 | 1.8 | 8.04 | 1.849
08/14/2010 20:00:00 | 24.26 | 5.76 | 31.4 | 1.6 | 7.92 | 1.846
08/14/2010 21:00:00 | 24.07 | 5.74 | 31.4 | 1.8 | 7.84 | 1.845
08/14/2010 22:00:00 | 23.68 | 5.71 | 31.5 | 1.7 | 7.76 | 1.846
08/14/2010 23:00:00 | 23.14 | 5.69 | 31.4 | 1.6 | 7.7 | 1.845
08/15/2010 00:00:00 | 22.67 | 5.68 | 31.5 | 1.5 | 7.65 | 1.844
08/15/2010 01:00:00 | 22.22 | 5.68 | 31.7 | 2.1 | 7.63 | 1.841
08/15/2010 02:00:00 | 21.86 | 5.67 | 31.6 | 1.9 | 7.61 | 1.841
08/15/2010 03:00:00 | 21.55 | 5.66 | 31.6 | 1.6 | 7.59 | 1.841
08/15/2010 04:00:00 | 21.3 | 5.66 | 31.8 | 1.7 | 7.59 | 1.838
08/15/2010 05:00:00 | 21.16 | 5.65 | 32.4 | 1.7 | 7.62 | 1.836
08/15/2010 06:00:00 | 21.13 | 5.64 | 31.8 | 1.7 | 7.65 | 1.836
08/15/2010 07:00:00 | 21.19 | 5.65 | 31.5 | 1.7 | 7.7 | 1.835
08/15/2010 08:00:00 | 21.34 | 5.69 | 31.7 | 1.5 | 7.72 | 1.833
08/15/2010 09:00:00 | 21.53 | 5.71 | 31.7 | 1.6 | 7.8 | 1.832
08/15/2010 10:00:00 | 21.88 | 5.75 | 31.6 | 1.8 | 7.89 | 1.831
08/15/2010 11:00:00 | 22.14 | 5.77 | 31.9 | 1.6 | 8 | 1.828
08/15/2010 12:00:00 | 22.55 | 5.8 | 31.6 | 2 | 8.13 | 1.827
08/15/2010 13:00:00 | 23.15 | 5.84 | 31.6 | 2.1 | 8.22 | 1.827
08/15/2010 14:00:00 | 23.51 | 5.85 | 31.5 | 2 | 8.29 | 1.826
08/15/2010 15:00:00 | 23.8 | 5.88 | 31.7 | 2.3 | 8.32 | 1.821
08/15/2010 16:00:00 | 24.03 | 5.89 | 31.2 | 2.3 | 8.32 | 1.821
08/15/2010 17:00:00 | 23.98 | 5.87 | 31.3 | 2.3 | 8.31 | 1.82
08/15/2010 18:00:00 | 23.8 | 5.84 | 31.4 | 2.4 | 8.25 | 1.82
08/15/2010 19:00:00 | 23.63 | 5.8 | 31.3 | 2.2 | 8.17 | 1.799
08/15/2010 20:00:00 | 23.39 | 5.75 | 31.1 | 2.3 | 8.07 | 1.819
08/15/2010 21:00:00 | 23.09 | 5.73 | 31.2 | 2.3 | 7.98 | 1.817
08/15/2010 22:00:00 | 22.7 | 5.71 | 32 | 2.2 | 7.89 | 1.816
08/15/2010 23:00:00 | 22.3 | 5.7 | 31.4 | 2.1 | 7.81 | 1.816
08/16/2010 00:00:00 | 21.92 | 5.69 | 31.9 | 1.9 | 7.73 | 1.814
08/16/2010 01:00:00 | 21.56 | 5.68 | 31.4 | 1.7 | 7.65 | 1.813
08/16/2010 02:00:00 | 21.26 | 5.67 | 31.7 | 1.7 | 7.61 | 1.811
08/16/2010 03:00:00 | 21.07 | 5.66 | 31.4 | 1.8 | 7.58 | 1.812
08/16/2010 04:00:00 | 20.94 | 5.65 | 31.7 | 1.7 | 7.59 | 1.811
08/16/2010 05:00:00 | 20.88 | 5.64 | 31.7 | 2.3 | 7.62 | 1.811
08/16/2010 06:00:00 | 20.88 | 5.65 | 31.5 | 1.5 | 7.65 | 1.808
08/16/2010 07:00:00 | 20.97 | 5.69 | 31.2 | 1.5 | 7.69 | 1.807
08/16/2010 08:00:00 | 21.12 | 5.71 | 31.8 | 1.5 | 7.73 | 1.804
08/16/2010 09:00:00 | 21.35 | 5.73 | 31.4 | 1.7 | 7.8 | 1.803
08/16/2010 10:00:00 | 21.62 | 5.75 | 31.6 | 1.7 | 7.87 | 1.802
08/16/2010 11:00:00 | 22.08 | 5.75 | 31.5 | 1.7 | 7.97 | 1.803
08/16/2010 12:00:00 | 22.54 | 5.82 | 31.2 | 2 | 8.08 | 1.798
08/16/2010 13:00:00 | 22.54 | 5.82 | 31.6 | 1.8 | 8.15 | 1.798
08/16/2010 14:00:00 | 22.98 | 5.84 | 31.4 | 1.7 | 8.25 | 1.798
08/16/2010 15:00:00 | 23.02 | 5.84 | 32.1 | 1.8 | 8.27 | 1.795
08/16/2010 16:00:00 | 22.99 | 5.82 | 31.3 | 1.7 | 8.23 | 1.797
08/16/2010 17:00:00 | 22.94 | 5.81 | 31.4 | 1.7 | 8.19 | 1.793
08/16/2010 18:00:00 | 22.82 | 5.78 | 31 | 1.5 | 8.11 | 1.791
08/16/2010 19:00:00 | 22.67 | 5.75 | 31 | 1.7 | 8.05 | 1.793
08/16/2010 20:00:00 | 22.47 | 5.72 | 31.3 | 1.6 | 7.93 | 1.778
08/16/2010 21:00:00 | 22.27 | 5.7 | 31.3 | 1.6 | 7.86 | 1.79
08/16/2010 22:00:00 | 22.06 | 5.68 | 31.4 | 1.8 | 7.77 | 1.788
08/16/2010 23:00:00 | 21.86 | 5.67 | 31.5 | 1.6 | 7.69 | 1.787
08/17/2010 00:00:00 | 21.7 | 5.66 | 31.6 | 1.4 | 7.61 | 1.787
08/17/2010 01:00:00 | 21.57 | 5.65 | 31.4 | 1.4 | 7.57 | 1.788
08/17/2010 02:00:00 | 21.47 | 5.65 | 31.4 | 1.5 | 7.54 | 1.785
08/17/2010 03:00:00 | 21.43 | 5.65 | 31.4 | 1.2 | 7.52 | 1.786
08/17/2010 04:00:00 | 21.43 | 5.66 | 31.7 | 1.2 | 7.53 | 1.783
08/17/2010 05:00:00 | 21.45 | 5.67 | 31.3 | 1.2 | 7.53 | 1.782
08/17/2010 06:00:00 | 21.49 | 5.68 | 31.2 | 1.1 | 7.56 | 1.781
08/17/2010 07:00:00 | 21.57 | 5.69 | 31.2 | 1.3 | 7.6 | 1.783
08/17/2010 08:00:00 | 21.61 | 5.69 | 31.1 | 1.1 | 7.57 | 1.782
08/17/2010 09:00:00 | 21.65 | 5.71 | 30.9 | 1.1 | 7.6 | 1.786
08/17/2010 10:00:00 | 21.71 | 5.69 | 31.2 | 1.8 | 7.72 | 1.784
08/17/2010 11:00:00 | 22.18 | 5.72 | 31.3 | 2 | 7.87 | 1.782
08/17/2010 12:00:00 | 22.5 | 5.75 | 31.6 | 1.5 | 7.93 | 1.782
08/17/2010 13:00:00 | 22.79 | 5.76 | 30.9 | 1.6 | 7.99 | 1.782
08/17/2010 14:00:00 | 22.65 | 5.74 | 30.6 | 1.5 | 7.99 | 1.779
08/17/2010 15:00:00 | 22.68 | 5.75 | 30.6 | 1.5 | 8.05 | 1.778
08/17/2010 16:00:00 | 22.84 | 5.76 | 30.6 | 1.5 | 8.08 | 1.779
08/17/2010 17:00:00 | 23.01 | 5.77 | 30.6 | 1.3 | 8.1 | 1.777
08/17/2010 18:00:00 | 22.97 | 5.76 | 30.6 | 1.4 | 8.05 | 1.777
08/17/2010 19:00:00 | 22.88 | 5.74 | 30.6 | 1.4 | 8 | 1.776
08/17/2010 20:00:00 | 22.75 | 5.72 | 30.8 | 1.4 | 7.92 | 1.778
08/17/2010 21:00:00 | 22.64 | 5.71 | 30.7 | 1.3 | 7.9 | 1.777
08/17/2010 22:00:00 | 22.53 | 5.69 | 30.8 | 1.3 | 7.87 | 1.777
08/17/2010 23:00:00 | 22.44 | 5.69 | 30.5 | 1.2 | 7.8 | 1.776
08/18/2010 00:00:00 | 22.38 | 5.69 | 30.8 | 1.1 | 7.71 | 1.776
08/18/2010 01:00:00 | 22.3 | 5.69 | 30.9 | 1.1 | 7.64 | 1.774
08/18/2010 02:00:00 | 22.23 | 5.69 | 30.9 | 1.4 | 7.62 | 1.776
08/18/2010 03:00:00 | 22.17 | 5.69 | 30.9 | 1.5 | 7.59 | 1.773
08/18/2010 04:00:00 | 22.11 | 5.69 | 30.7 | 1.5 | 7.55 | 1.775
08/18/2010 05:00:00 | 22.05 | 5.67 | 31 | 1.5 | 7.53 | 1.774
08/18/2010 06:00:00 | 21.98 | 5.67 | 30.9 | 1.5 | 7.52 | 1.773
08/18/2010 07:00:00 | 21.98 | 5.68 | 31.1 | 2.1 | 7.57 | 1.772
08/18/2010 08:00:00 | 21.99 | 5.7 | 31 | 1.2 | 7.63 | 1.774
08/18/2010 09:00:00 | 22.03 | 5.71 | 30.9 | 1.3 | 7.68 | 1.774
08/18/2010 10:00:00 | 22.28 | 5.75 | 31 | 1.3 | 7.73 | 1.772
08/18/2010 11:00:00 | 22.74 | 5.78 | 31 | 1.5 | 7.96 | 1.773
08/18/2010 12:00:00 | 23.36 | 5.8 | 31 | 1.4 | 8.11 | 1.772
08/18/2010 13:00:00 | 24.02 | 5.83 | 30.9 | 2.7 | 8.22 | 1.771
08/18/2010 14:00:00 | 24.49 | 5.85 | 31.2 | 2.7 | 8.32 | 1.771
08/18/2010 15:00:00 | 24.85 | 5.86 | 30.9 | 2.6 | 8.34 | 1.77
08/18/2010 16:00:00 | 25.06 | 5.87 | 30.4 | 2.5 | 8.36 | 1.771
08/18/2010 17:00:00 | 25.07 | 5.85 | 30.8 | 2.5 | 8.31 | 1.77
08/18/2010 18:00:00 | 25.01 | 5.83 | 30.8 | 2.5 | 8.23 | 1.772
08/18/2010 19:00:00 | 24.81 | 5.8 | 30.8 | 2.2 | 8.15 | 1.772
08/18/2010 20:00:00 | 24.42 | 5.74 | 30.6 | 2.2 | 8.02 | 1.772
08/18/2010 21:00:00 | 24.13 | 5.73 | 30.7 | 2.1 | 7.93 | 1.772
08/18/2010 22:00:00 | 23.85 | 5.72 | 30.8 | 2.1 | 7.91 | 1.772
08/18/2010 23:00:00 | 23.68 | 5.71 | 30.9 | 1.9 | 7.83 | 1.771
08/19/2010 00:00:00 | 23.64 | 5.71 | 31 | 2 | 7.74 | 1.772
08/19/2010 01:00:00 | 23.64 | 5.72 | 31 | 2.1 | 7.64 | 1.771
08/19/2010 02:00:00 | 23.62 | 5.71 | 31.5 | 2 | 7.53 | 1.769
08/19/2010 03:00:00 | 23.57 | 5.71 | 31.5 | 2 | 7.5 | 1.77
08/19/2010 04:00:00 | 23.51 | 5.72 | 31.8 | 2.7 | 7.47 | 1.769
08/19/2010 05:00:00 | 23.41 | 5.71 | 31.8 | 1.8 | 7.45 | 1.767
08/19/2010 06:00:00 | 23.24 | 5.7 | 31.7 | 1.6 | 7.45 | 1.769
08/19/2010 07:00:00 | 23.09 | 5.7 | 31.8 | 1.8 | 7.48 | 1.766
08/19/2010 08:00:00 | 22.94 | 5.69 | 31.8 | 1.6 | 7.5 | 1.767
08/19/2010 09:00:00 | 22.97 | 5.71 | 31.8 | 1.5 | 7.61 | 1.766
08/19/2010 10:00:00 | 23.19 | 5.77 | 32 | 1.5 | 7.68 | 1.766
08/19/2010 11:00:00 | 23.64 | 5.8 | 31.9 | 3.6 | 7.84 | 1.763
08/19/2010 12:00:00 | 24.12 | 5.83 | 31.8 | 1.5 | 8 | 1.765
08/19/2010 13:00:00 | 24.7 | 5.85 | 31.6 | 1.6 | 8.18 | 1.762
08/19/2010 14:00:00 | 25.16 | 5.87 | 31.4 | 1.8 | 8.26 | 1.763
08/19/2010 15:00:00 | 25.44 | 5.88 | 31.5 | 1.7 | 8.33 | 1.763
08/19/2010 16:00:00 | 25.85 | 5.89 | 31.3 | 1.8 | 8.3 | 1.76
08/19/2010 17:00:00 | 25.84 | 5.9 | 31.3 | 1.8 | 8.25 | 1.761
08/19/2010 18:00:00 | 25.71 | 5.88 | 31.3 | 1.9 | 8.2 | 1.758
08/19/2010 19:00:00 | 25.57 | 5.83 | 31.4 | 1.9 | 8.04 | 1.759
08/19/2010 20:00:00 | 25.43 | 5.79 | 31.2 | 1.8 | 7.88 | 1.759
08/19/2010 21:00:00 | 25.22 | 5.76 | 31.2 | 1.6 | 7.79 | 1.759
08/19/2010 22:00:00 | 24.95 | 5.74 | 31.3 | 1.8 | 7.7 | 1.758
08/19/2010 23:00:00 | 24.7 | 5.72 | 31.5 | 1.7 | 7.62 | 1.758
08/20/2010 00:00:00 | 24.39 | 5.7 | 31.6 | 1.4 | 7.54 | 1.758
08/20/2010 01:00:00 | 24.01 | 5.69 | 31.6 | 1.4 | 7.49 | 1.752
08/20/2010 02:00:00 | 23.63 | 5.69 | 31.5 | 1.2 | 7.47 | 1.756
08/20/2010 03:00:00 | 23.3 | 5.68 | 31.3 | 1.4 | 7.46 | 1.757
08/20/2010 04:00:00 | 23.01 | 5.68 | 31.6 | 1.5 | 7.47 | 1.756
08/20/2010 05:00:00 | 22.76 | 5.67 | 31.5 | 1.5 | 7.44 | 1.754
08/20/2010 06:00:00 | 22.55 | 5.67 | 31.5 | 0 | 7.45 | 1.755
08/20/2010 07:00:00 | 22.42 | 5.66 | 31.4 | 0 | 7.5 | 1.754
08/20/2010 08:00:00 | 22.4 | 5.67 | 31.4 | 0 | 7.57 | 1.753
08/20/2010 09:00:00 | 22.51 | 5.71 | 31.5 | 0 | 7.62 | 1.753
08/20/2010 10:00:00 | 22.79 | 5.76 | 31.4 | 0 | 7.69 | 1.75
08/20/2010 11:00:00 | 23.4 | 5.8 | 31.4 | 0 | 7.82 | 1.747
08/20/2010 12:00:00 | 23.94 | 5.83 | 31.6 | 0 | 7.91 | 1.748
08/20/2010 13:00:00 | 24.24 | 5.85 | 31.4 | 0 | 8 | 1.748
08/20/2010 14:00:00 | 24.37 | 5.86 | 31.3 | 0 | 8.1 | 1.746
08/20/2010 15:00:00 | 24.43 | 5.86 | 31.2 | 0 | 8.14 | 1.745
08/20/2010 16:00:00 | 24.56 | 5.86 | 31.2 | 0.1 | 8.15 | 1.744
08/20/2010 17:00:00 | 24.66 | 5.86 | 31.2 | 0.1 | 8.15 | 1.743
08/20/2010 18:00:00 | 24.73 | 5.86 | 31.1 | 0.1 | 8.11 | 1.741
08/20/2010 19:00:00 | 24.66 | 5.83 | 31.1 | 0.1 | 8.02 | 1.742
08/20/2010 20:00:00 | 24.5 | 5.79 | 31 | 0.2 | 7.88 | 1.74
08/20/2010 21:00:00 | 24.31 | 5.77 | 31.1 | 0 | 7.82 | 1.731
08/20/2010 22:00:00 | 24.14 | 5.75 | 31.1 | 0.1 | 7.75 | 1.739
08/20/2010 23:00:00 | 23.91 | 5.73 | 31.2 | 0.1 | 7.7 | 1.738
08/21/2010 00:00:00 | 23.59 | 5.71 | 31.4 | 0 | 7.62 | 1.74
08/21/2010 01:00:00 | 23.29 | 5.7 | 31.2 | 0 | 7.56 | 1.739
08/21/2010 02:00:00 | 22.96 | 5.69 | 31.3 | 0 | 7.51 | 1.737
08/21/2010 03:00:00 | 22.68 | 5.67 | 31.4 | 0 | 7.47 | 1.739
08/21/2010 04:00:00 | 22.41 | 5.67 | 31.3 | 0 | 7.46 | 1.738
08/21/2010 05:00:00 | 22.21 | 5.67 | 31.5 | 0 | 7.45 | 1.736
08/21/2010 06:00:00 | 22.08 | 5.67 | 31.3 | 0 | 7.45 | 1.735
08/21/2010 07:00:00 | 22.01 | 5.67 | 31.4 | 0 | 7.48 | 1.736
08/21/2010 08:00:00 | 21.99 | 5.69 | 31.2 | 0 | 7.52 | 1.734
08/21/2010 09:00:00 | 22.15 | 5.73 | 31.4 | 0 | 7.63 | 1.733
08/21/2010 10:00:00 | 22.47 | 5.78 | 31.3 | 0 | 7.78 | 1.732
08/21/2010 11:00:00 | 22.98 | 5.81 | 31.2 | 0 | 7.88 | 1.731
08/21/2010 12:00:00 | 23.34 | 5.83 | 31.1 | 0 | 8.01 | 1.731
08/21/2010 13:00:00 | 23.74 | 5.86 | 30.9 | 0 | 8.13 | 1.729
08/21/2010 14:00:00 | 24.13 | 5.89 | 31 | 0 | 8.24 | 1.729
08/21/2010 15:00:00 | 24.31 | 5.9 | 31 | 0 | 8.26 | 1.726
08/21/2010 16:00:00 | 24.53 | 5.92 | 31.2 | 0.3 | 8.32 | 1.726
08/21/2010 17:00:00 | 24.59 | 5.9 | 31.1 | 0.1 | 8.27 | 1.724
08/21/2010 18:00:00 | 24.59 | 5.89 | 31.1 | 0.3 | 8.21 | 1.723
08/21/2010 19:00:00 | 24.46 | 5.84 | 30.9 | 0.3 | 8.11 | 1.723
08/21/2010 20:00:00 | 24.24 | 5.79 | 31 | 0 | 7.97 | 1.725
08/21/2010 21:00:00 | 23.99 | 5.76 | 31.2 | 0.2 | 7.88 | 1.723
08/21/2010 22:00:00 | 23.76 | 5.75 | 31.3 | 0 | 7.83 | 1.723
08/21/2010 23:00:00 | 23.51 | 5.73 | 31.4 | 0 | 7.75 | 1.722
08/22/2010 00:00:00 | 23.26 | 5.72 | 31.5 | 0 | 7.69 | 1.72
08/22/2010 01:00:00 | 23.02 | 5.71 | 31.4 | 0 | 7.64 | 1.718
08/22/2010 02:00:00 | 22.81 | 5.7 | 31.4 | 0 | 7.58 | 1.72
08/22/2010 03:00:00 | 22.59 | 5.69 | 31.5 | 0 | 7.55 | 1.718
08/22/2010 04:00:00 | 22.38 | 5.68 | 31.3 | 0 | 7.51 | 1.717
08/22/2010 05:00:00 | 22.18 | 5.67 | 31.4 | 0 | 7.49 | 1.717
08/22/2010 06:00:00 | 22.01 | 5.67 | 31.2 | 0 | 7.47 | 1.717
08/22/2010 07:00:00 | 21.87 | 5.68 | 31.4 | 0 | 7.49 | 1.716
08/22/2010 08:00:00 | 21.84 | 5.69 | 31.3 | 0 | 7.56 | 1.716
08/22/2010 09:00:00 | 21.94 | 5.72 | 31.4 | 0 | 7.65 | 1.714
08/22/2010 10:00:00 | 22.27 | 5.77 | 31.6 | 0 | 7.79 | 1.714
08/22/2010 11:00:00 | 22.83 | 5.8 | 31.4 | 0 | 7.92 | 1.71
08/22/2010 12:00:00 | 23.26 | 5.82 | 31.3 | 0 | 8.04 | 1.705
08/22/2010 13:00:00 | 23.78 | 5.86 | 31.3 | 0 | 8.24 | 1.707
08/22/2010 14:00:00 | 24.15 | 5.88 | 31.1 | 0 | 8.27 | 1.711
08/22/2010 15:00:00 | 24.55 | 5.9 | 31.1 | 0 | 8.36 | 1.706
08/22/2010 16:00:00 | 24.86 | 5.91 | 31 | 0.2 | 8.36 | 1.706
08/22/2010 17:00:00 | 24.85 | 5.9 | 30.7 | 0.2 | 8.35 | 1.706
08/22/2010 18:00:00 | 24.69 | 5.86 | 30.8 | 0.1 | 8.27 | 1.706
08/22/2010 19:00:00 | 24.56 | 5.82 | 30.9 | 0.1 | 8.16 | 1.706
08/22/2010 20:00:00 | 24.31 | 5.77 | 30.9 | 0 | 8.02 | 1.705
08/22/2010 21:00:00 | 24.06 | 5.74 | 31.1 | 0 | 7.91 | 1.705
08/22/2010 22:00:00 | 23.86 | 5.72 | 31.2 | 0 | 7.84 | 1.705
08/22/2010 23:00:00 | 23.66 | 5.71 | 31.1 | 0 | 7.79 | 1.703
08/23/2010 00:00:00 | 23.47 | 5.7 | 31.2 | 0 | 7.73 | 1.704
08/23/2010 01:00:00 | 23.28 | 5.69 | 31.2 | 0 | 7.65 | 1.702
08/23/2010 02:00:00 | 23.09 | 5.68 | 31.4 | 0 | 7.59 | 1.701
08/23/2010 03:00:00 | 22.94 | 5.68 | 31.4 | 0 | 7.53 | 1.702
08/23/2010 04:00:00 | 22.79 | 5.67 | 31.6 | 0 | 7.49 | 1.7
08/23/2010 05:00:00 | 22.67 | 5.67 | 31.6 | 0 | 7.43 | 1.7
08/23/2010 06:00:00 | 22.59 | 5.67 | 31.6 | 0 | 7.43 | 1.7
08/23/2010 07:00:00 | 22.49 | 5.68 | 31.6 | 0 | 7.45 | 1.696
08/23/2010 08:00:00 | 22.45 | 5.69 | 31.6 | 0 | 7.56 | 1.695
08/23/2010 09:00:00 | 22.45 | 5.71 | 31.5 | 0 | 7.67 | 1.698
08/23/2010 10:00:00 | 22.5 | 5.73 | 31.3 | 0 | 7.76 | 1.697
08/23/2010 11:00:00 | 22.58 | 5.75 | 31.5 | 0 | 7.84 | 1.694
08/23/2010 12:00:00 | 22.68 | 5.77 | 31.4 | 0 | 7.92 | 1.694
08/23/2010 13:00:00 | 22.67 | 5.77 | 31.4 | 0 | 7.95 | 1.693
08/23/2010 14:00:00 | 22.68 | 5.77 | 31.4 | 0 | 8 | 1.691
08/23/2010 15:00:00 | 22.75 | 5.79 | 31.4 | 0 | 8.08 | 1.689
08/23/2010 16:00:00 | 22.78 | 5.79 | 31 | 0 | 8.15 | 1.69
08/23/2010 17:00:00 | 22.79 | 5.79 | 31.1 | 0 | 8.16 | 1.689
08/23/2010 18:00:00 | 22.76 | 5.78 | 31 | 0 | 8.14 | 1.69
08/23/2010 19:00:00 | 22.72 | 5.77 | 31.1 | 0 | 8.08 | 1.689
08/23/2010 20:00:00 | 22.67 | 5.74 | 31.2 | 0 | 8.02 | 1.688
08/23/2010 21:00:00 | 22.62 | 5.74 | 31.1 | 0 | 7.97 | 1.689
08/23/2010 22:00:00 | 22.55 | 5.73 | 31.2 | 0 | 7.95 | 1.685
08/23/2010 23:00:00 | 22.47 | 5.72 | 31.3 | 0 | 7.92 | 1.688
08/24/2010 00:00:00 | 22.34 | 5.71 | 31.3 | 0 | 7.84 | 1.687
08/24/2010 01:00:00 | 22.18 | 5.7 | 31.3 | 0 | 7.78 | 1.685
08/24/2010 02:00:00 | 22.01 | 5.68 | 31.4 | 0 | 7.73 | 1.684
08/24/2010 03:00:00 | 21.87 | 5.67 | 31.4 | 0 | 7.65 | 1.685
08/24/2010 04:00:00 | 21.71 | 5.67 | 31.3 | 0 | 7.62 | 1.685
08/24/2010 05:00:00 | 21.56 | 5.66 | 31.4 | 0 | 7.59 | 1.683
08/24/2010 06:00:00 | 21.45 | 5.66 | 31.6 | 0 | 7.55 | 1.684
08/24/2010 07:00:00 | 21.36 | 5.66 | 31.4 | 0 | 7.56 | 1.683
08/24/2010 08:00:00 | 21.36 | 5.68 | 31.4 | 0 | 7.67 | 1.681
08/24/2010 09:00:00 | 21.46 | 5.71 | 31.4 | 0 | 7.76 | 1.68
08/24/2010 10:00:00 | 21.62 | 5.74 | 31.4 | 0 | 7.89 | 1.682
08/24/2010 11:00:00 | 21.93 | 5.77 | 31.4 | 0 | 7.94 | 1.676
08/24/2010 12:00:00 | 22.3 | 5.8 | 31.6 | 0 | 8.05 | 1.678
08/24/2010 13:00:00 | 22.61 | 5.81 | 31.3 | 0 | 8.12 | 1.678
08/24/2010 14:00:00 | 22.79 | 5.83 | 31.4 | 0 | 8.19 | 1.675
08/24/2010 15:00:00 | 22.96 | 5.83 | 31.1 | 0 | 8.27 | 1.674
08/24/2010 16:00:00 | 23.13 | 5.85 | 31 | 0 | 8.37 | 1.674
08/24/2010 17:00:00 | 23.23 | 5.85 | 31.2 | 1.5 | 8.41 | 1.675
08/24/2010 18:00:00 | 23.25 | 5.84 | 31.2 | 0 | 8.42 | 1.673
08/24/2010 19:00:00 | 23.21 | 5.81 | 31.2 | 0 | 8.35 | 1.674
08/24/2010 20:00:00 | 23.16 | 5.77 | 31.2 | 0 | 8.2 | 1.672
08/24/2010 21:00:00 | 23.06 | 5.75 | 31.2 | 0 | 8.09 | 1.672
08/24/2010 22:00:00 | 22.95 | 5.74 | 31.1 | 0 | 8.03 | 1.673
08/24/2010 23:00:00 | 22.79 | 5.72 | 31.1 | 0 | 7.97 | 1.672
08/25/2010 00:00:00 | 22.62 | 5.71 | 31.3 | 0 | 7.91 | 1.663
08/25/2010 01:00:00 | 22.4 | 5.69 | 31.3 | 0 | 7.85 | 1.669
08/25/2010 02:00:00 | 22.16 | 5.68 | 31.4 | 0 | 7.77 | 1.669
08/25/2010 03:00:00 | 21.9 | 5.66 | 31.4 | 0 | 7.7 | 1.67
08/25/2010 04:00:00 | 21.65 | 5.65 | 31.5 | 0 | 7.64 | 1.669
08/25/2010 05:00:00 | 21.44 | 5.64 | 31.4 | 0 | 7.59 | 1.668
08/25/2010 06:00:00 | 21.26 | 5.64 | 31.4 | 0 | 7.57 | 1.669
08/25/2010 07:00:00 | 21.09 | 5.64 | 31.5 | 0 | 7.6 | 1.664
08/25/2010 08:00:00 | 20.99 | 5.64 | 31.5 | 0 | 7.64 | 1.665
08/25/2010 09:00:00 | 21.09 | 5.68 | 31.5 | 0 | 7.74 | 1.665
08/25/2010 10:00:00 | 21.38 | 5.74 | 31.4 | 0 | 7.89 | 1.665
08/25/2010 11:00:00 | 21.61 | 5.75 | 31.6 | 0 | 7.94 | 1.662
08/25/2010 12:00:00 | 21.51 | 5.74 | 31.6 | 0 | 8 | 1.663
08/25/2010 13:00:00 | 21.59 | 5.75 | 31.7 | 0 | 8.08 | 1.661
08/25/2010 14:00:00 | 21.71 | 5.77 | 31.6 | 0 | 8.18 | 1.662
08/25/2010 15:00:00 | 22.05 | 5.8 | 31.6 | 0 | 8.3 | 1.659
08/25/2010 16:00:00 | 21.96 | 5.78 | 31.4 | 0 | 8.31 | 1.659
08/25/2010 17:00:00 | 21.99 | 5.78 | 31.4 | 0 | 8.33 | 1.659
08/25/2010 18:00:00 | 22.02 | 5.77 | 31.2 | 0 | 8.33 | 1.659
08/25/2010 19:00:00 | 22.05 | 5.76 | 31.3 | 0 | 8.27 | 1.659
08/25/2010 20:00:00 | 22.08 | 5.75 | 31.3 | 0 | 8.18 | 1.66
08/25/2010 21:00:00 | 22.09 | 5.74 | 31.5 | 0 | 8.09 | 1.659
08/25/2010 22:00:00 | 22.07 | 5.73 | 31.4 | 0 | 8.05 | 1.665
08/25/2010 23:00:00 | 21.96 | 5.72 | 31.2 | 0.1 | 8.08 | 1.666
08/26/2010 00:00:00 | 21.94 | 5.71 | 31.5 | 0 | 7.99 | 1.667
08/26/2010 01:00:00 | 21.86 | 5.7 | 31.5 | 0 | 7.9 | 1.667
08/26/2010 02:00:00 | 21.77 | 5.69 | 31.6 | 0 | 7.82 | 1.669
08/26/2010 03:00:00 | 21.67 | 5.68 | 31.7 | 0 | 7.75 | 1.67
08/26/2010 04:00:00 | 21.57 | 5.67 | 31.8 | 0 | 7.68 | 1.669
08/26/2010 05:00:00 | 21.47 | 5.66 | 31.8 | 0 | 7.62 | 1.668
08/26/2010 06:00:00 | 21.39 | 5.66 | 31.9 | 0 | 7.58 | 1.668
08/26/2010 07:00:00 | 21.34 | 5.66 | 31.8 | 0 | 7.55 | 1.666
08/26/2010 08:00:00 | 21.32 | 5.66 | 31.9 | 0 | 7.57 | 1.665
08/26/2010 09:00:00 | 21.35 | 5.67 | 31.9 | 0 | 7.6 | 1.666
08/26/2010 10:00:00 | 21.51 | 5.69 | 32.3 | 0 | 7.7 | 1.666
08/26/2010 11:00:00 | 21.71 | 5.72 | 32.5 | 0 | 7.79 | 1.666
08/26/2010 12:00:00 | 21.83 | 5.72 | 32.9 | 0 | 7.82 | 1.662
08/26/2010 13:00:00 | 21.98 | 5.74 | 33.2 | 0 | 7.92 | 1.664
08/26/2010 14:00:00 | 22.21 | 5.77 | 33.4 | 0 | 8 | 1.665
08/26/2010 15:00:00 | 22.31 | 5.77 | 33.1 | 0 | 8.09 | 1.663
08/26/2010 16:00:00 | 22.35 | 5.76 | 32.5 | 0 | 8.14 | 1.663
08/26/2010 17:00:00 | 22.5 | 5.77 | 32.5 | 0 | 8.2 | 1.664
08/26/2010 18:00:00 | 22.52 | 5.77 | 32.4 | 0 | 8.21 | 1.664
08/26/2010 19:00:00 | 22.4 | 5.75 | 32.2 | 0 | 8.08 | 1.663
08/26/2010 20:00:00 | 22.28 | 5.72 | 31.9 | 0 | 8 | 1.662
08/26/2010 21:00:00 | 22.19 | 5.71 | 32.1 | 0 | 7.91 | 1.663
08/26/2010 22:00:00 | 22.1 | 5.7 | 32.2 | 0 | 7.87 | 1.663
08/26/2010 23:00:00 | 22 | 5.69 | 32.4 | 0 | 7.84 | 1.662
08/27/2010 00:00:00 | 21.88 | 5.69 | 32.7 | 0 | 7.79 | 1.662
08/27/2010 01:00:00 | 21.75 | 5.68 | 32.6 | 0 | 7.76 | 1.663
08/27/2010 02:00:00 | 21.67 | 5.67 | 32.8 | 0 | 7.69 | 1.663
08/27/2010 03:00:00 | 21.54 | 5.67 | 32.7 | 1.4 | 7.64 | 1.661
08/27/2010 04:00:00 | 21.4 | 5.66 | 33 | 0 | 7.59 | 1.66
08/27/2010 05:00:00 | 21.25 | 5.65 | 33.2 | 0 | 7.54 | 1.66
08/27/2010 06:00:00 | 21.1 | 5.65 | 33.5 | 0 | 7.49 | 1.66
08/27/2010 07:00:00 | 21.03 | 5.65 | 33.4 | 0 | 7.51 | 1.66
08/27/2010 08:00:00 | 21.05 | 5.68 | 33.4 | 0 | 7.61 | 1.658
08/27/2010 09:00:00 | 21.13 | 5.7 | 33.2 | 0 | 7.77 | 1.659
08/27/2010 10:00:00 | 21.37 | 5.75 | 33.5 | 0 | 7.88 | 1.658
08/27/2010 11:00:00 | 22.01 | 5.78 | 33.3 | 0 | 8.05 | 1.66
08/27/2010 12:00:00 | 22.5 | 5.82 | 33.3 | 0 | 8.14 | 1.656
08/27/2010 13:00:00 | 22.9 | 5.86 | 33 | 0 | 8.31 | 1.654
08/27/2010 14:00:00 | 23.26 | 5.87 | 32.8 | 0 | 8.39 | 1.656
08/27/2010 15:00:00 | 23.48 | 5.89 | 32.7 | 0 | 8.46 | 1.66
08/27/2010 16:00:00 | 23.67 | 5.92 | 32.3 | 0 | 8.5 | 1.657
08/27/2010 17:00:00 | 23.76 | 5.91 | 32 | 0 | 8.49 | 1.657
08/27/2010 18:00:00 | 23.71 | 5.87 | 32.1 | 0 | 8.43 | 1.658
08/27/2010 19:00:00 | 23.6 | 5.82 | 32.2 | 0 | 8.3 | 1.656
08/27/2010 20:00:00 | 23.48 | 5.78 | 32.6 | 0.2 | 8.12 | 1.654
08/27/2010 21:00:00 | 23.33 | 5.76 | 33.2 | 0 | 8.02 | 1.654
08/27/2010 22:00:00 | 23.16 | 5.74 | 33.5 | 0 | 7.93 | 1.656
08/27/2010 23:00:00 | 22.92 | 5.73 | 33.6 | 0 | 7.86 | 1.654
08/28/2010 00:00:00 | 22.67 | 5.71 | 33.7 | 0 | 7.79 | 1.656
08/28/2010 01:00:00 | 22.44 | 5.71 | 33.7 | 0 | 7.71 | 1.654
08/28/2010 02:00:00 | 22.19 | 5.69 | 33.8 | 0 | 7.64 | 1.652
08/28/2010 03:00:00 | 21.97 | 5.69 | 33.7 | 0 | 7.57 | 1.653
08/28/2010 04:00:00 | 21.75 | 5.68 | 33.4 | 0 | 7.54 | 1.652
08/28/2010 05:00:00 | 21.55 | 5.67 | 33.4 | 0 | 7.47 | 1.652
08/28/2010 06:00:00 | 21.37 | 5.67 | 33.5 | 0 | 7.45 | 1.651
08/28/2010 07:00:00 | 21.23 | 5.67 | 33.5 | 0 | 7.47 | 1.648
08/28/2010 08:00:00 | 21.11 | 5.69 | 33.6 | 0 | 7.51 | 1.652
08/28/2010 09:00:00 | 21.11 | 5.72 | 33.3 | 0 | 7.59 | 1.65
08/28/2010 10:00:00 | 21.44 | 5.8 | 33.4 | 0 | 7.83 | 1.649
08/28/2010 11:00:00 | 22.05 | 5.84 | 32.9 | 0 | 8.03 | 1.649
08/28/2010 12:00:00 | 22.4 | 5.85 | 32.5 | 0 | 8.16 | 1.647
08/28/2010 13:00:00 | 22.77 | 5.89 | 32.3 | 0.6 | 8.24 | 1.649
08/28/2010 14:00:00 | 23.16 | 5.91 | 32.2 | 0 | 8.38 | 1.648
08/28/2010 15:00:00 | 23.48 | 5.94 | 32.2 | 0 | 8.48 | 1.646
08/28/2010 16:00:00 | 23.76 | 5.92 | 32.3 | 0.1 | 8.5 | 1.644
08/28/2010 17:00:00 | 23.71 | 5.91 | 32.5 | 0 | 8.46 | 1.646
08/28/2010 18:00:00 | 23.67 | 5.9 | 32.3 | 0 | 8.45 | 1.644
08/28/2010 19:00:00 | 23.63 | 5.86 | 32.2 | 0 | 8.3 | 1.645
08/28/2010 20:00:00 | 23.48 | 5.81 | 32.3 | 0 | 8.11 | 1.643
08/28/2010 21:00:00 | 23.3 | 5.79 | 32.8 | 0 | 8.02 | 1.645
08/28/2010 22:00:00 | 23.11 | 5.77 | 33.1 | 0 | 7.94 | 1.644
08/28/2010 23:00:00 | 22.91 | 5.76 | 33.4 | 0 | 7.87 | 1.644
08/29/2010 00:00:00 | 22.69 | 5.74 | 32.9 | 0 | 7.82 | 1.644
08/29/2010 01:00:00 | 22.47 | 5.73 | 32.9 | 0 | 7.71 | 1.643
08/29/2010 02:00:00 | 22.25 | 5.72 | 32.9 | 0 | 7.65 | 1.642
08/29/2010 03:00:00 | 22.03 | 5.71 | 32.8 | 0 | 7.57 | 1.642
08/29/2010 04:00:00 | 21.8 | 5.7 | 32.8 | 0 | 7.53 | 1.641
08/29/2010 05:00:00 | 21.59 | 5.7 | 32.7 | 0 | 7.48 | 1.642
08/29/2010 06:00:00 | 21.38 | 5.69 | 32.7 | 0 | 7.46 | 1.64
08/29/2010 07:00:00 | 21.2 | 5.69 | 32.8 | 0 | 7.48 | 1.639
08/29/2010 08:00:00 | 21.08 | 5.7 | 32.8 | 0 | 7.54 | 1.638
08/29/2010 09:00:00 | 21.12 | 5.73 | 32.5 | 0 | 7.63 | 1.641
08/29/2010 10:00:00 | 21.51 | 5.82 | 32.6 | 0 | 7.92 | 1.638
08/29/2010 11:00:00 | 22.11 | 5.85 | 32.4 | 0 | 8.06 | 1.634
08/29/2010 12:00:00 | 22.48 | 5.86 | 32.2 | 0 | 8.13 | 1.634
08/29/2010 13:00:00 | 23.04 | 5.9 | 32.2 | 0 | 8.25 | 1.636
08/29/2010 14:00:00 | 23.66 | 5.95 | 32.1 | 0 | 8.47 | 1.634
08/29/2010 15:00:00 | 24.14 | 5.97 | 31.9 | 0 | 8.59 | 1.633
08/29/2010 16:00:00 | 24.27 | 5.95 | 31.9 | 0 | 8.55 | 1.634
08/29/2010 17:00:00 | 24.43 | 5.95 | 32 | 0 | 8.56 | 1.634
08/29/2010 18:00:00 | 24.53 | 5.94 | 32.1 | 0 | 8.48 | 1.633
08/29/2010 19:00:00 | 24.4 | 5.89 | 31.8 | 0 | 8.33 | 1.633
08/29/2010 20:00:00 | 24.21 | 5.83 | 32.2 | 0 | 8.12 | 1.633
08/29/2010 21:00:00 | 23.98 | 5.79 | 31.9 | 0 | 8 | 1.632
08/29/2010 22:00:00 | 23.8 | 5.77 | 32 | 0 | 7.91 | 1.631
08/29/2010 23:00:00 | 23.66 | 5.76 | 32.1 | 0 | 7.85 | 1.633
08/30/2010 00:00:00 | 23.47 | 5.75 | 32.2 | 0 | 7.77 | 1.631
08/30/2010 01:00:00 | 23.26 | 5.73 | 32.2 | 0 | 7.71 | 1.63
08/30/2010 02:00:00 | 23.06 | 5.73 | 32.1 | 0 | 7.63 | 1.632
08/30/2010 03:00:00 | 22.86 | 5.72 | 32.3 | 0 | 7.58 | 1.631
08/30/2010 04:00:00 | 22.7 | 5.71 | 32.3 | 0 | 7.52 | 1.631
08/30/2010 05:00:00 | 22.56 | 5.71 | 32.4 | 0 | 7.48 | 1.63
08/30/2010 06:00:00 | 22.44 | 5.71 | 32.8 | 0 | 7.43 | 1.63
08/30/2010 07:00:00 | 22.36 | 5.71 | 32.5 | 0 | 7.4 | 1.627
08/30/2010 08:00:00 | 22.32 | 5.73 | 32.5 | 0 | 7.45 | 1.627
08/30/2010 09:00:00 | 22.41 | 5.77 | 32.5 | 0 | 7.54 | 1.625
08/30/2010 10:00:00 | 22.88 | 5.84 | 32.4 | 0 | 7.8 | 1.625
08/30/2010 11:00:00 | 23.49 | 5.87 | 32.4 | 0 | 8.02 | 1.625
08/30/2010 12:00:00 | 24.04 | 5.91 | 32.1 | 0 | 8.18 | 1.626
08/30/2010 13:00:00 | 24.58 | 5.93 | 32 | 0 | 8.24 | 1.624
08/30/2010 14:00:00 | 25.08 | 5.96 | 31.8 | 0 | 8.33 | 1.623
08/30/2010 15:00:00 | 25.46 | 5.97 | 31.8 | 0 | 8.43 | 1.624
08/30/2010 16:00:00 | 25.73 | 5.96 | 31.6 | 0.2 | 8.39 | 1.62
08/30/2010 17:00:00 | 25.93 | 5.96 | 31.7 | 0.2 | 8.38 | 1.62
08/30/2010 18:00:00 | 25.99 | 5.97 | 31.9 | 0.2 | 8.28 | 1.623
08/30/2010 19:00:00 | 26.01 | 5.9 | 32.2 | 0.1 | 8.1 | 1.617
08/30/2010 20:00:00 | 25.96 | 5.85 | 32 | 0 | 7.91 | 1.622
08/30/2010 21:00:00 | 25.8 | 5.82 | 32 | 0 | 7.75 | 1.62
08/30/2010 22:00:00 | 25.6 | 5.78 | 32.2 | 0 | 7.67 | 1.619
08/30/2010 23:00:00 | 25.4 | 5.76 | 32.2 | 0.4 | 7.59 | 1.62
08/31/2010 00:00:00 | 25.21 | 5.74 | 32.3 | 0 | 7.53 | 1.621
08/31/2010 01:00:00 | 25.01 | 5.73 | 32.6 | 0 | 7.46 | 1.62
08/31/2010 02:00:00 | 24.81 | 5.71 | 32.8 | 0 | 7.37 | 1.614
08/31/2010 03:00:00 | 24.6 | 5.71 | 32.9 | 0 | 7.28 | 1.618
08/31/2010 04:00:00 | 24.38 | 5.7 | 33.1 | 0 | 7.21 | 1.621
08/31/2010 05:00:00 | 24.15 | 5.69 | 33.1 | 0 | 7.16 | 1.619
08/31/2010 06:00:00 | 23.93 | 5.69 | 33 | 0 | 7.15 | 1.617
08/31/2010 07:00:00 | 23.73 | 5.69 | 32.6 | 0 | 7.17 | 1.617
08/31/2010 08:00:00 | 23.6 | 5.7 | 32.7 | 0 | 7.22 | 1.616
08/31/2010 09:00:00 | 23.58 | 5.72 | 32.7 | 0 | 7.25 | 1.616
08/31/2010 10:00:00 | 23.9 | 5.81 | 32.8 | 0 | 7.55 | 1.616
08/31/2010 11:00:00 | 24.49 | 5.87 | 32.4 | 0 | 7.81 | 1.614
08/31/2010 12:00:00 | 24.88 | 5.91 | 32.4 | 0.2 | 8.03 | 1.611
08/31/2010 13:00:00 | 25.2 | 5.95 | 32.3 | 0.2 | 8.09 | 1.612
08/31/2010 14:00:00 | 25.44 | 5.97 | 32.3 | 0.1 | 8.2 | 1.609
08/31/2010 15:00:00 | 25.63 | 5.98 | 32.1 | 0.1 | 8.24 | 1.614
08/31/2010 16:00:00 | 25.76 | 5.99 | 32 | 0.4 | 8.3 | 1.61
08/31/2010 17:00:00 | 25.75 | 5.97 | 31.7 | 0.2 | 8.27 | 1.613
08/31/2010 18:00:00 | 25.68 | 5.93 | 31.8 | 0.3 | 8.19 | 1.612
08/31/2010 19:00:00 | 25.66 | 5.89 | 32 | 0.1 | 8 | 1.613
08/31/2010 20:00:00 | 25.63 | 5.85 | 31.9 | 0.2 | 7.8 | 1.611
08/31/2010 21:00:00 | 25.55 | 5.82 | 32.1 | 0.1 | 7.66 | 1.611
08/31/2010 22:00:00 | 25.46 | 5.8 | 32.2 | 0 | 7.61 | 1.611
08/31/2010 23:00:00 | 25.32 | 5.78 | 32 | 0.1 | 7.53 | 1.611
09/01/2010 00:00:00 | 25.18 | 5.76 | 32.1 | 0 | 7.5 | 1.609
09/01/2010 01:00:00 | 25.05 | 5.75 | 32 | 0 | 7.42 | 1.61
09/01/2010 02:00:00 | 24.92 | 5.74 | 32.2 | 0 | 7.34 | 1.609
09/01/2010 03:00:00 | 24.76 | 5.74 | 32.3 | 0 | 7.3 | 1.608
09/01/2010 04:00:00 | 24.61 | 5.72 | 32.3 | 0 | 7.22 | 1.607
09/01/2010 05:00:00 | 24.46 | 5.72 | 32.4 | 0 | 7.16 | 1.609
09/01/2010 06:00:00 | 24.31 | 5.72 | 32.5 | 0 | 7.11 | 1.608
09/01/2010 07:00:00 | 24.19 | 5.72 | 32.6 | 0 | 7.14 | 1.604
09/01/2010 08:00:00 | 24.13 | 5.74 | 32.8 | 0 | 7.24 | 1.605
09/01/2010 09:00:00 | 24.15 | 5.76 | 33.1 | 0 | 7.27 | 1.606
09/01/2010 10:00:00 | 24.54 | 5.84 | 32.5 | 0 | 7.56 | 1.606
09/01/2010 11:00:00 | 25.18 | 5.88 | 32.4 | 0 | 7.79 | 1.602
09/01/2010 12:00:00 | 25.67 | 5.92 | 32.1 | 0 | 7.92 | 1.604
09/01/2010 13:00:00 | 26.16 | 5.96 | 32.1 | 0.5 | 8.04 | 1.603
09/01/2010 14:00:00 | 26.5 | 5.97 | 32.3 | 0.3 | 8.06 | 1.601
09/01/2010 15:00:00 | 26.84 | 6 | 32.1 | 0.3 | 8.13 | 1.601
09/01/2010 16:00:00 | 26.9 | 6.02 | 31.8 | 0.3 | 8.13 | 1.602
09/01/2010 17:00:00 | 26.84 | 5.99 | 32 | 0.4 | 8.16 | 1.6
09/01/2010 18:00:00 | 26.69 | 5.96 | 31.9 | 0.4 | 8 | 1.601
09/01/2010 19:00:00 | 26.57 | 5.9 | 32.2 | 0.3 | 7.85 | 1.6
09/01/2010 20:00:00 | 26.5 | 5.84 | 32.2 | 0.6 | 7.58 | 1.6
09/01/2010 21:00:00 | 26.43 | 5.81 | 32.3 | 0.1 | 7.45 | 1.601
09/01/2010 22:00:00 | 26.3 | 5.8 | 32.2 | 0.1 | 7.38 | 1.599
09/01/2010 23:00:00 | 26.16 | 5.78 | 32.3 | 0 | 7.34 | 1.6
09/02/2010 00:00:00 | 26.03 | 5.77 | 32.3 | 0.3 | 7.31 | 1.598
09/02/2010 01:00:00 | 25.91 | 5.76 | 32.4 | 0 | 7.22 | 1.598
09/02/2010 02:00:00 | 25.75 | 5.74 | 32.4 | 0 | 7.21 | 1.599
09/02/2010 03:00:00 | 25.59 | 5.73 | 32.7 | 0 | 7.13 | 1.598
09/02/2010 04:00:00 | 25.4 | 5.72 | 32.8 | 0 | 7.06 | 1.6
09/02/2010 05:00:00 | 25.21 | 5.71 | 32.8 | 0 | 7.01 | 1.598
09/02/2010 06:00:00 | 25.02 | 5.71 | 32.9 | 0 | 6.91 | 1.599
09/02/2010 07:00:00 | 24.88 | 5.71 | 32.8 | 0 | 6.97 | 1.595
09/02/2010 08:00:00 | 24.81 | 5.72 | 33.1 | 0 | 6.99 | 1.594
09/02/2010 09:00:00 | 24.81 | 5.75 | 32.8 | 0 | 7.08 | 1.594
09/02/2010 10:00:00 | 25.18 | 5.83 | 32.4 | 0 | 7.36 | 1.596
09/02/2010 11:00:00 | 25.8 | 5.87 | 32.3 | 0 | 7.62 | 1.594
09/02/2010 12:00:00 | 26.24 | 5.92 | 32.5 | 0.2 | 7.76 | 1.593
09/02/2010 13:00:00 | 26.67 | 5.97 | 32.3 | 0 | 7.9 | 1.593
09/02/2010 14:00:00 | 27 | 6 | 32.1 | 0.2 | 7.97 | 1.59
09/02/2010 15:00:00 | 27.16 | 6.01 | 32.2 | 0.3 | 8.01 | 1.592
09/02/2010 16:00:00 | 27.17 | 6.02 | 32.2 | 0.4 | 8.08 | 1.589
09/02/2010 17:00:00 | 27.07 | 6.02 | 31.9 | 0.5 | 7.99 | 1.59
09/02/2010 18:00:00 | 26.85 | 5.96 | 32.2 | 0.4 | 7.84 | 1.593
09/02/2010 19:00:00 | 26.66 | 5.89 | 32.2 | 0.3 | 7.66 | 1.592
09/02/2010 20:00:00 | 26.54 | 5.84 | 32.3 | 0.3 | 7.47 | 1.591
09/02/2010 21:00:00 | 26.5 | 5.81 | 32.3 | 0.1 | 7.33 | 1.59
09/02/2010 22:00:00 | 26.47 | 5.8 | 32.5 | 0.1 | 7.29 | 1.589
09/02/2010 23:00:00 | 26.43 | 5.78 | 32.9 | 0 | 7.17 | 1.589
09/03/2010 00:00:00 | 26.34 | 5.78 | 33.3 | 0 | 7.13 | 1.591
09/03/2010 01:00:00 | 26.21 | 5.76 | 32.8 | 0 | 7.12 | 1.589
09/03/2010 02:00:00 | 26.06 | 5.75 | 32.7 | 0 | 6.99 | 1.59
09/03/2010 03:00:00 | 25.86 | 5.74 | 32.5 | 0 | 6.98 | 1.59
09/03/2010 04:00:00 | 25.64 | 5.72 | 32.6 | 0 | 6.89 | 1.587
09/03/2010 05:00:00 | 25.44 | 5.71 | 32.6 | 0 | 6.86 | 1.589
09/03/2010 06:00:00 | 25.26 | 5.71 | 32.5 | 0 | 6.78 | 1.589
09/03/2010 07:00:00 | 25.1 | 5.7 | 33.2 | 0 | 6.84 | 1.585
09/03/2010 08:00:00 | 25.06 | 5.72 | 32.9 | 0 | 6.93 | 1.586
09/03/2010 09:00:00 | 25.1 | 5.77 | 33.2 | 0 | 7.1 | 1.588
09/03/2010 10:00:00 | 25.41 | 5.84 | 32.6 | 0.2 | 7.38 | 1.587
09/03/2010 11:00:00 | 25.94 | 5.88 | 32.3 | 0 | 7.56 | 1.584
09/03/2010 12:00:00 | 26.37 | 5.93 | 32.4 | 0 | 7.67 | 1.585
09/03/2010 13:00:00 | 26.79 | 5.97 | 32.2 | 0 | 7.81 | 1.584
09/03/2010 14:00:00 | 27.23 | 6 | 32.3 | 0.1 | 7.88 | 1.583
09/03/2010 15:00:00 | 27.45 | 6.01 | 32.4 | 0.2 | 7.96 | 1.58
09/03/2010 16:00:00 | 27.28 | 6 | 32.2 | 0.3 | 7.97 | 1.582
09/03/2010 17:00:00 | 27.21 | 5.98 | 32.2 | 3.2 | 7.96 | 1.583
09/03/2010 18:00:00 | 27.05 | 5.93 | 32.3 | 2.1 | 7.75 | 1.583
09/03/2010 19:00:00 | 26.91 | 5.88 | 32.2 | 1.3 | 7.58 | 1.581
09/03/2010 20:00:00 | 26.77 | 5.84 | 32.4 | 1.1 | 7.39 | 1.582
09/03/2010 21:00:00 | 26.63 | 5.81 | 32.5 | 0.5 | 7.27 | 1.582
09/03/2010 22:00:00 | 26.59 | 5.79 | 32.8 | 0 | 7.18 | 1.581
09/03/2010 23:00:00 | 26.57 | 5.78 | 32.7 | 0.3 | 7.14 | 1.581
09/04/2010 00:00:00 | 26.54 | 5.78 | 32.8 | 0 | 7.11 | 1.58
09/04/2010 01:00:00 | 26.48 | 5.77 | 32.5 | 0 | 7.05 | 1.58
09/04/2010 02:00:00 | 26.36 | 5.76 | 32.7 | 0 | 6.97 | 1.58
09/04/2010 03:00:00 | 26.15 | 5.75 | 32.6 | 0 | 6.94 | 1.577
09/04/2010 04:00:00 | 25.92 | 5.73 | 32.7 | 0 | 6.86 | 1.582
09/04/2010 05:00:00 | 25.69 | 5.73 | 32.8 | 0 | 6.83 | 1.584
09/04/2010 06:00:00 | 25.48 | 5.73 | 32.7 | 0 | 6.82 | 1.577
09/04/2010 07:00:00 | 25.31 | 5.73 | 32.8 | 0 | 6.81 | 1.587
09/04/2010 08:00:00 | 25.08 | 5.77 | 33.2 | 0.4 | 6.96 | 1.588
09/04/2010 09:00:00 | 24.85 | 5.79 | 33.5 | 0.7 | 7 | 1.608
09/04/2010 10:00:00 | 24.53 | 5.82 | 34.5 | 0.7 | 7.1 | 1.642
09/04/2010 11:00:00 | 24.28 | 5.79 | 34.6 | 0.9 | 7.16 | 1.633
09/04/2010 12:00:00 | 24.27 | 5.86 | 42.5 | 0.6 | 7.3 | 1.643
09/04/2010 13:00:00 | 24.3 | 5.95 | 52.6 | 1.7 | 7.51 | 1.647
09/04/2010 14:00:00 | 24.2 | 6.05 | 54.8 | 3.6 | 7.66 | 1.649
09/04/2010 15:00:00 | 23.9 | 6.1 | 56.2 | 6.6 | 7.72 | 1.656
09/04/2010 16:00:00 | 23.69 | 6.06 | 60.3 | 7.2 | 7.66 | 1.658
09/04/2010 17:00:00 | 23.42 | 6.02 | 58.1 | 5.7 | 7.55 | 1.666
09/04/2010 18:00:00 | 23.3 | 5.97 | 55.7 | 5.9 | 7.54 | 1.67
09/04/2010 19:00:00 | 23.14 | 5.93 | 54.1 | 4.1 | 7.47 | 1.676
09/04/2010 20:00:00 | 22.92 | 5.91 | 53.1 | 4.3 | 7.46 | 1.679
09/04/2010 21:00:00 | 22.78 | 5.9 | 51.6 | 3.5 | 7.51 | 1.685
09/04/2010 22:00:00 | 22.64 | 5.89 | 50.5 | 3.4 | 7.49 | 1.684
09/04/2010 23:00:00 | 22.5 | 5.87 | 51 | 2.1 | 7.52 | 1.689
09/05/2010 00:00:00 | 22.4 | 5.84 | 51.1 | 1.5 | 7.51 | 1.69
09/05/2010 01:00:00 | 22.27 | 5.83 | 47.9 | 0 | 7.34 | 1.693
09/05/2010 02:00:00 | 22.15 | 5.86 | 50.4 | 1.2 | 7.46 | 1.697
09/05/2010 03:00:00 | 22.05 | 5.85 | 49.4 | 1.4 | 7.4 | 1.698
09/05/2010 04:00:00 | 21.95 | 5.84 | 48.6 | 1.1 | 7.34 | 1.702
09/05/2010 05:00:00 | 21.86 | 5.82 | 48.1 | 1.2 | 7.27 | 1.707
09/05/2010 06:00:00 | 21.77 | 5.8 | 46.7 | 0.4 | 7.26 | 1.711
09/05/2010 07:00:00 | 21.69 | 5.81 | 46.1 | 1 | 7.31 | 1.714
09/05/2010 08:00:00 | 21.67 | 5.81 | 45.2 | 0 | 7.29 | 1.717
09/05/2010 09:00:00 | 21.74 | 5.82 | 44.6 | 0 | 7.38 | 1.721
09/05/2010 10:00:00 | 22.02 | 5.88 | 44.6 | 0.1 | 7.57 | 1.728
09/05/2010 11:00:00 | 22.46 | 5.9 | 43.8 | 0.3 | 7.78 | 1.727
09/05/2010 12:00:00 | 22.81 | 5.93 | 43.3 | 0.9 | 7.85 | 1.731
09/05/2010 13:00:00 | 23.02 | 5.95 | 43 | 0 | 7.96 | 1.734
09/05/2010 14:00:00 | 23.23 | 5.97 | 42.2 | 0.3 | 8.05 | 1.74
09/05/2010 15:00:00 | 23.52 | 5.98 | 40.6 | 0.2 | 8.05 | 1.743
09/05/2010 16:00:00 | 23.6 | 5.97 | 40.6 | 0.3 | 8.08 | 1.747
09/05/2010 17:00:00 | 23.57 | 5.95 | 39.6 | 0.3 | 8.03 | 1.752
09/05/2010 18:00:00 | 23.41 | 5.93 | 39 | 0.2 | 7.96 | 1.757
09/05/2010 19:00:00 | 23.23 | 5.89 | 38.6 | 0.2 | 7.82 | 1.759
09/05/2010 20:00:00 | 23.08 | 5.86 | 38.5 | 0.2 | 7.74 | 1.763
09/05/2010 21:00:00 | 22.93 | 5.84 | 38.4 | 0 | 7.65 | 1.767
09/05/2010 22:00:00 | 22.71 | 5.82 | 38.6 | 0.1 | 7.58 | 1.774
09/05/2010 23:00:00 | 22.46 | 5.8 | 38.9 | 0 | 7.52 | 1.771
09/06/2010 00:00:00 | 22.2 | 5.78 | 39 | 0.2 | 7.44 | 1.773
09/06/2010 01:00:00 | 21.95 | 5.76 | 39.3 | 0.1 | 7.43 | 1.776
09/06/2010 02:00:00 | 21.77 | 5.75 | 39 | 0 | 7.41 | 1.78
09/06/2010 03:00:00 | 21.64 | 5.74 | 38.7 | 0 | 7.4 | 1.779
09/06/2010 04:00:00 | 21.53 | 5.73 | 38.3 | 0 | 7.39 | 1.782
09/06/2010 05:00:00 | 21.43 | 5.73 | 38.2 | 0 | 7.38 | 1.783
09/06/2010 06:00:00 | 21.34 | 5.73 | 38 | 0 | 7.39 | 1.785
09/06/2010 07:00:00 | 21.31 | 5.73 | 37.4 | 0 | 7.4 | 1.788
09/06/2010 08:00:00 | 21.37 | 5.75 | 37.3 | 0 | 7.44 | 1.789
09/06/2010 09:00:00 | 21.51 | 5.76 | 36.6 | 0 | 7.51 | 1.792
09/06/2010 10:00:00 | 21.82 | 5.81 | 36.3 | 0 | 7.68 | 1.791
09/06/2010 11:00:00 | 22.23 | 5.83 | 36.2 | 0 | 7.83 | 1.792
09/06/2010 12:00:00 | 22.59 | 5.86 | 36.3 | 0 | 7.96 | 1.795
09/06/2010 13:00:00 | 22.82 | 5.89 | 36.2 | 0 | 8.05 | 1.79
09/06/2010 14:00:00 | 23.11 | 5.91 | 36.2 | 0.2 | 8.11 | 1.792
09/06/2010 15:00:00 | 23.43 | 5.93 | 36 | 0.1 | 8.17 | 1.793
09/06/2010 16:00:00 | 23.51 | 5.93 | 35.9 | 0.1 | 8.19 | 1.792
09/06/2010 17:00:00 | 23.39 | 5.89 | 36.2 | 0.1 | 8.1 | 1.794
09/06/2010 18:00:00 | 23.19 | 5.86 | 36.2 | 1 | 7.99 | 1.795
09/06/2010 19:00:00 | 23.03 | 5.83 | 36.3 | 0.1 | 7.88 | 1.796
09/06/2010 20:00:00 | 22.83 | 5.81 | 36.4 | 0.1 | 7.79 | 1.796
09/06/2010 21:00:00 | 22.61 | 5.79 | 36.3 | 0 | 7.75 | 1.793
09/06/2010 22:00:00 | 22.42 | 5.77 | 36.3 | 0 | 7.72 | 1.794
09/06/2010 23:00:00 | 22.21 | 5.75 | 36.2 | 0.1 | 7.65 | 1.795
09/07/2010 00:00:00 | 22.04 | 5.74 | 35.8 | 0 | 7.6 | 1.794
09/07/2010 01:00:00 | 21.85 | 5.72 | 35.8 | 0.9 | 7.58 | 1.792
09/07/2010 02:00:00 | 21.7 | 5.71 | 35.8 | 0 | 7.52 | 1.795
09/07/2010 03:00:00 | 21.58 | 5.71 | 35.6 | 0 | 7.51 | 1.791
09/07/2010 04:00:00 | 21.47 | 5.7 | 35.6 | 0 | 7.53 | 1.794
09/07/2010 05:00:00 | 21.38 | 5.7 | 35.6 | 0 | 7.52 | 1.793
09/07/2010 06:00:00 | 21.29 | 5.7 | 35.7 | 0 | 7.52 | 1.791
09/07/2010 07:00:00 | 21.26 | 5.71 | 35.4 | 0 | 7.57 | 1.791
09/07/2010 08:00:00 | 21.28 | 5.72 | 35.6 | 0 | 7.6 | 1.791
09/07/2010 09:00:00 | 21.38 | 5.74 | 35.4 | 0 | 7.66 | 1.789
09/07/2010 10:00:00 | 21.47 | 5.75 | 35.5 | 0 | 7.73 | 1.79
09/07/2010 11:00:00 | 21.59 | 5.77 | 35.5 | 0 | 7.83 | 1.788
09/07/2010 12:00:00 | 21.85 | 5.8 | 35.4 | 0 | 7.95 | 1.79
09/07/2010 13:00:00 | 22.35 | 5.86 | 35.6 | 0 | 8.1 | 1.785
09/07/2010 14:00:00 | 22.62 | 5.89 | 35.4 | 0 | 8.23 | 1.785
09/07/2010 15:00:00 | 22.7 | 5.89 | 35.6 | 0.1 | 8.27 | 1.785
09/07/2010 16:00:00 | 22.86 | 5.91 | 35.8 | 0.1 | 8.28 | 1.783
09/07/2010 17:00:00 | 22.84 | 5.88 | 35.8 | 0.2 | 8.17 | 1.782
09/07/2010 18:00:00 | 22.71 | 5.84 | 36.2 | 0.1 | 8.06 | 1.783
09/07/2010 19:00:00 | 22.63 | 5.81 | 36.5 | 0.3 | 7.93 | 1.781
09/07/2010 20:00:00 | 22.53 | 5.79 | 36.4 | 0 | 7.87 | 1.781
09/07/2010 21:00:00 | 22.41 | 5.77 | 36.3 | 0.1 | 7.79 | 1.781
09/07/2010 22:00:00 | 22.2 | 5.75 | 36.4 | 0 | 7.76 | 1.777
09/07/2010 23:00:00 | 22.02 | 5.73 | 36.6 | 0 | 7.66 | 1.777
09/08/2010 00:00:00 | 21.88 | 5.72 | 36.7 | 0 | 7.58 | 1.778
09/08/2010 01:00:00 | 21.8 | 5.71 | 36.7 | 0 | 7.53 | 1.776
09/08/2010 02:00:00 | 21.73 | 5.71 | 36.4 | 0 | 7.5 | 1.775
09/08/2010 03:00:00 | 21.64 | 5.71 | 36.3 | 0 | 7.47 | 1.774
09/08/2010 04:00:00 | 21.56 | 5.71 | 36.4 | 0 | 7.46 | 1.774
09/08/2010 05:00:00 | 21.54 | 5.7 | 36.3 | 0 | 7.46 | 1.772
09/08/2010 06:00:00 | 21.52 | 5.7 | 36.1 | 0 | 7.45 | 1.772
09/08/2010 07:00:00 | 21.48 | 5.71 | 36.1 | 0 | 7.48 | 1.768
09/08/2010 08:00:00 | 21.49 | 5.72 | 36 | 0 | 7.56 | 1.769
09/08/2010 09:00:00 | 21.51 | 5.73 | 35.9 | 0 | 7.6 | 1.766
09/08/2010 10:00:00 | 21.52 | 5.74 | 36.1 | 0 | 7.66 | 1.766
09/08/2010 11:00:00 | 21.55 | 5.75 | 35.9 | 0 | 7.71 | 1.762
09/08/2010 12:00:00 | 21.58 | 5.77 | 35.9 | 0 | 7.74 | 1.763
09/08/2010 13:00:00 | 21.66 | 5.79 | 35.9 | 0 | 7.83 | 1.763
09/08/2010 14:00:00 | 21.71 | 5.8 | 35.9 | 0 | 7.85 | 1.763
09/08/2010 15:00:00 | 21.75 | 5.8 | 35.9 | 0 | 7.92 | 1.758
09/08/2010 16:00:00 | 21.93 | 5.83 | 35.7 | 0 | 7.98 | 1.74
09/08/2010 17:00:00 | 21.9 | 5.83 | 35.8 | 0.2 | 7.97 | 1.715
09/08/2010 18:00:00 | 21.86 | 5.81 | 35.8 | 0 | 7.95 | 1.758
09/08/2010 19:00:00 | 21.83 | 5.8 | 35.9 | 0 | 7.87 | 1.757
09/08/2010 20:00:00 | 21.78 | 5.78 | 36 | 0 | 7.82 | 1.73
09/08/2010 21:00:00 | 21.72 | 5.77 | 35.9 | 0 | 7.77 | 1.707
09/08/2010 22:00:00 | 21.64 | 5.76 | 36 | 0 | 7.73 | 1.683
09/08/2010 23:00:00 | 21.56 | 5.75 | 36 | 0 | 7.71 | 1.662
09/09/2010 00:00:00 | 21.49 | 5.74 | 36 | 0 | 7.69 | 1.648
09/09/2010 01:00:00 | 21.43 | 5.74 | 35.8 | 0 | 7.62 | 1.632
09/09/2010 02:00:00 | 21.35 | 5.73 | 36.2 | 0 | 7.57 | 1.616
09/09/2010 03:00:00 | 21.29 | 5.72 | 36.1 | 0 | 7.53 | 1.601
09/09/2010 04:00:00 | 21.26 | 5.72 | 36.1 | 0 | 7.48 | 1.582
09/09/2010 05:00:00 | 21.21 | 5.71 | 36.2 | 0 | 7.47 | 1.548
09/09/2010 06:00:00 | 21.15 | 5.71 | 36.3 | 0 | 7.44 | 1.532
09/09/2010 07:00:00 | 21.11 | 5.71 | 36 | 0 | 7.47 | 1.535
09/09/2010 08:00:00 | 21.1 | 5.72 | 36.2 | 0 | 7.52 | 1.584
09/09/2010 09:00:00 | 21.22 | 5.74 | 36.1 | 0 | 7.65 | 1.666
09/09/2010 10:00:00 | 21.56 | 5.79 | 36.3 | 0 | 7.7 | 1.65
09/09/2010 11:00:00 | 21.99 | 5.81 | 36.3 | 0 | 7.88 | 1.657
09/09/2010 12:00:00 | 22.32 | 5.84 | 36 | 0 | 7.99 | 1.651
09/09/2010 13:00:00 | 22.26 | 5.84 | 36.3 | 0 | 8.04 | 1.732
09/09/2010 14:00:00 | 22.75 | 5.9 | 36.1 | 0 | 8.21 | 1.74
09/09/2010 15:00:00 | 22.76 | 5.9 | 36.4 | 0 | 8.27 | 1.738
09/09/2010 16:00:00 | 22.85 | 5.9 | 35.8 | 0 | 8.26 | 1.739
09/09/2010 17:00:00 | 22.8 | 5.89 | 36.1 | 0 | 8.23 | 1.737
09/09/2010 18:00:00 | 22.75 | 5.86 | 36.1 | 0.5 | 8.11 | 1.74
09/09/2010 19:00:00 | 22.72 | 5.83 | 35.9 | 0 | 7.99 | 1.737
09/09/2010 20:00:00 | 22.67 | 5.82 | 35.9 | 0 | 7.9 | 1.739
09/09/2010 21:00:00 | 22.58 | 5.81 | 35.9 | 0 | 7.85 | 1.737
09/09/2010 22:00:00 | 22.48 | 5.8 | 35.9 | 4.5 | 7.77 | 1.737
09/09/2010 23:00:00 | 22.4 | 5.78 | 35.9 | 0 | 7.66 | 1.736
09/10/2010 00:00:00 | 22.31 | 5.77 | 35.9 | 0 | 7.6 | 1.736
09/10/2010 01:00:00 | 22.17 | 5.75 | 35.8 | 0 | 7.53 | 1.736
09/10/2010 02:00:00 | 22.05 | 5.74 | 35.8 | 0 | 7.49 | 1.732
09/10/2010 03:00:00 | 21.9 | 5.73 | 35.9 | 0 | 7.47 | 1.732
09/10/2010 04:00:00 | 21.74 | 5.72 | 35.8 | 0 | 7.44 | 1.733
09/10/2010 05:00:00 | 21.58 | 5.71 | 36 | 0 | 7.43 | 1.731
09/10/2010 06:00:00 | 21.48 | 5.71 | 35.8 | 0 | 7.38 | 1.732
09/10/2010 07:00:00 | 21.39 | 5.71 | 35.8 | 0 | 7.46 | 1.729
09/10/2010 08:00:00 | 21.32 | 5.72 | 35.8 | 0 | 7.51 | 1.727
09/10/2010 09:00:00 | 21.35 | 5.75 | 35.7 | 0 | 7.69 | 1.728
09/10/2010 10:00:00 | 21.54 | 5.8 | 35.6 | 0 | 7.78 | 1.727
09/10/2010 11:00:00 | 21.71 | 5.82 | 35.6 | 0 | 7.87 | 1.726
09/10/2010 12:00:00 | 21.85 | 5.84 | 35.7 | 0 | 8.01 | 1.724
09/10/2010 13:00:00 | 22.06 | 5.86 | 35.7 | 0 | 8.15 | 1.725
09/10/2010 14:00:00 | 22.06 | 5.87 | 35.7 | 0 | 8.19 | 1.725
09/10/2010 15:00:00 | 22.04 | 5.88 | 35.7 | 0 | 8.3 | 1.723
09/10/2010 16:00:00 | 22.09 | 5.89 | 35.3 | 0 | 8.32 | 1.714
09/10/2010 17:00:00 | 22.01 | 5.85 | 35.3 | 0 | 8.18 | 1.724
09/10/2010 18:00:00 | 22.03 | 5.85 | 35.6 | 0 | 8.19 | 1.723
09/10/2010 19:00:00 | 21.96 | 5.82 | 35.4 | 0 | 8.06 | 1.722
09/10/2010 20:00:00 | 21.87 | 5.82 | 35.5 | 0 | 7.99 | 1.724
09/10/2010 21:00:00 | 21.75 | 5.8 | 35.5 | 0 | 7.9 | 1.72
09/10/2010 22:00:00 | 21.63 | 5.78 | 35.6 | 0 | 7.85 | 1.722
09/10/2010 23:00:00 | 21.47 | 5.77 | 35.6 | 0 | 7.82 | 1.722
09/11/2010 00:00:00 | 21.33 | 5.76 | 35.7 | 0 | 7.78 | 1.722
09/11/2010 01:00:00 | 21.17 | 5.74 | 35.7 | 0 | 7.72 | 1.721
09/11/2010 02:00:00 | 21.01 | 5.73 | 35.6 | 0 | 7.67 | 1.719
09/11/2010 03:00:00 | 20.88 | 5.72 | 35.5 | 0 | 7.64 | 1.719
09/11/2010 04:00:00 | 20.77 | 5.72 | 35.7 | 0 | 7.59 | 1.72
09/11/2010 05:00:00 | 20.66 | 5.71 | 35.8 | 0 | 7.57 | 1.721
09/11/2010 06:00:00 | 20.55 | 5.7 | 35.8 | 0 | 7.56 | 1.72
09/11/2010 07:00:00 | 20.46 | 5.71 | 35.8 | 0 | 7.57 | 1.721
09/11/2010 08:00:00 | 20.42 | 5.73 | 35.7 | 0 | 7.71 | 1.72
09/11/2010 09:00:00 | 20.49 | 5.76 | 35.6 | 0 | 7.89 | 1.723
09/11/2010 10:00:00 | 20.6 | 5.79 | 35.2 | 0 | 7.96 | 1.721
09/11/2010 11:00:00 | 20.67 | 5.8 | 35.1 | 0 | 8.05 | 1.722
09/11/2010 12:00:00 | 20.74 | 5.82 | 35.1 | 0 | 8.11 | 1.722
09/11/2010 13:00:00 | 20.78 | 5.83 | 35 | 0 | 8.23 | 1.723
09/11/2010 14:00:00 | 20.85 | 5.85 | 34.8 | 0 | 8.3 | 1.724
09/11/2010 15:00:00 | 21.07 | 5.88 | 35.1 | 0 | 8.39 | 1.728
09/11/2010 16:00:00 | 21.11 | 5.89 | 35.3 | 0 | 8.45 | 1.727
09/11/2010 17:00:00 | 21.01 | 5.87 | 35.4 | 0 | 8.41 | 1.728
09/11/2010 18:00:00 | 20.98 | 5.86 | 35.2 | 0 | 8.38 | 1.728
09/11/2010 19:00:00 | 20.83 | 5.83 | 35.5 | 0 | 8.29 | 1.726
09/11/2010 20:00:00 | 20.72 | 5.82 | 35.6 | 0 | 8.24 | 1.727
09/11/2010 21:00:00 | 20.64 | 5.8 | 35.6 | 0 | 8.18 | 1.728
09/11/2010 22:00:00 | 20.52 | 5.79 | 35.6 | 0 | 8.16 | 1.728
09/11/2010 23:00:00 | 20.39 | 5.78 | 35.7 | 0 | 8.09 | 1.729
09/12/2010 00:00:00 | 20.23 | 5.76 | 35.8 | 0 | 8.06 | 1.729
09/12/2010 01:00:00 | 20.04 | 5.75 | 35.9 | 0 | 8.01 | 1.727
09/12/2010 02:00:00 | 19.83 | 5.73 | 35.7 | 0 | 7.99 | 1.73
09/12/2010 03:00:00 | 19.63 | 5.72 | 35.7 | 0 | 7.94 | 1.727
09/12/2010 04:00:00 | 19.44 | 5.71 | 35.7 | 0 | 7.91 | 1.729
09/12/2010 05:00:00 | 19.27 | 5.7 | 35.7 | 0 | 7.91 | 1.728
09/12/2010 06:00:00 | 19.12 | 5.69 | 35.9 | 0 | 7.86 | 1.729
09/12/2010 07:00:00 | 18.97 | 5.69 | 35.6 | 0 | 7.94 | 1.73
09/12/2010 08:00:00 | 18.9 | 5.71 | 35.5 | 0 | 8 | 1.732
09/12/2010 09:00:00 | 18.99 | 5.74 | 35.4 | 0 | 8.15 | 1.729
09/12/2010 10:00:00 | 19.12 | 5.78 | 35.1 | 0 | 8.24 | 1.732
09/12/2010 11:00:00 | 19.24 | 5.8 | 35.3 | 0 | 8.34 | 1.731
09/12/2010 12:00:00 | 19.5 | 5.82 | 34.9 | 0 | 8.4 | 1.73
09/12/2010 13:00:00 | 19.71 | 5.85 | 34.8 | 0 | 8.5 | 1.732
09/12/2010 14:00:00 | 19.84 | 5.86 | 35 | 0 | 8.57 | 1.73
09/12/2010 15:00:00 | 20.23 | 5.91 | 34.7 | 0 | 8.67 | 1.733
09/12/2010 16:00:00 | 20.25 | 5.91 | 35 | 0 | 8.73 | 1.727
09/12/2010 17:00:00 | 20.27 | 5.9 | 35.1 | 0 | 8.73 | 1.729
09/12/2010 18:00:00 | 20.26 | 5.87 | 35.5 | 0 | 8.65 | 1.729
09/12/2010 19:00:00 | 20.23 | 5.85 | 35.4 | 0 | 8.56 | 1.729
09/12/2010 20:00:00 | 20.19 | 5.82 | 35.5 | 0 | 8.46 | 1.729
09/12/2010 21:00:00 | 20.12 | 5.81 | 35.9 | 0 | 8.42 | 1.729
09/12/2010 22:00:00 | 20.03 | 5.79 | 36.5 | 0 | 8.35 | 1.728
09/12/2010 23:00:00 | 19.94 | 5.78 | 36.5 | 0 | 8.31 | 1.726
09/13/2010 00:00:00 | 19.83 | 5.77 | 36.5 | 0 | 8.24 | 1.728
09/13/2010 01:00:00 | 19.72 | 5.75 | 36 | 0 | 8.16 | 1.728
09/13/2010 02:00:00 | 19.58 | 5.74 | 36 | 0 | 8.08 | 1.727
09/13/2010 03:00:00 | 19.44 | 5.72 | 36.2 | 0 | 8.05 | 1.726
09/13/2010 04:00:00 | 19.27 | 5.71 | 35.9 | 0 | 7.98 | 1.724
09/13/2010 05:00:00 | 19.12 | 5.7 | 35.5 | 0 | 7.97 | 1.724
09/13/2010 06:00:00 | 19.03 | 5.69 | 35.5 | 0 | 7.95 | 1.727
09/13/2010 07:00:00 | 18.94 | 5.7 | 35.5 | 0 | 8 | 1.725
09/13/2010 08:00:00 | 18.9 | 5.71 | 35.5 | 0 | 8.06 | 1.722
09/13/2010 09:00:00 | 18.91 | 5.75 | 35.4 | 0 | 8.2 | 1.723
09/13/2010 10:00:00 | 19.11 | 5.79 | 35.3 | 0 | 8.31 | 1.721
09/13/2010 11:00:00 | 19.23 | 5.8 | 35.4 | 0 | 8.37 | 1.72
09/13/2010 12:00:00 | 19.28 | 5.8 | 35.3 | 0 | 8.4 | 1.723
09/13/2010 13:00:00 | 19.38 | 5.83 | 35.3 | 0 | 8.5 | 1.721
09/13/2010 14:00:00 | 19.5 | 5.85 | 35.2 | 0 | 8.59 | 1.721
09/13/2010 15:00:00 | 19.66 | 5.85 | 35.1 | 0 | 8.64 | 1.719
09/13/2010 16:00:00 | 19.75 | 5.85 | 35.2 | 0 | 8.64 | 1.719
09/13/2010 17:00:00 | 19.82 | 5.85 | 35.1 | 0 | 8.66 | 1.717
09/13/2010 18:00:00 | 19.84 | 5.83 | 35 | 0 | 8.59 | 1.717
09/13/2010 19:00:00 | 19.82 | 5.81 | 35.2 | 0 | 8.51 | 1.717
09/13/2010 20:00:00 | 19.79 | 5.8 | 35.3 | 0 | 8.45 | 1.718
09/13/2010 21:00:00 | 19.75 | 5.78 | 34.9 | 0 | 8.4 | 1.716
09/13/2010 22:00:00 | 19.69 | 5.77 | 35.3 | 0 | 8.34 | 1.715
09/13/2010 23:00:00 | 19.63 | 5.76 | 35.7 | 0 | 8.31 | 1.715
09/14/2010 00:00:00 | 19.55 | 5.75 | 35.8 | 0 | 8.25 | 1.716
09/14/2010 01:00:00 | 19.45 | 5.74 | 35.9 | 0 | 8.16 | 1.715
09/14/2010 02:00:00 | 19.33 | 5.73 | 35.9 | 0 | 8.1 | 1.712
09/14/2010 03:00:00 | 19.22 | 5.72 | 35.9 | 0 | 8.05 | 1.713
09/14/2010 04:00:00 | 19.13 | 5.71 | 35.9 | 0 | 8 | 1.715
09/14/2010 05:00:00 | 19.01 | 5.7 | 35.8 | 0 | 7.97 | 1.714
09/14/2010 06:00:00 | 18.92 | 5.7 | 35.9 | 0 | 7.96 | 1.714
09/14/2010 07:00:00 | 18.85 | 5.69 | 36 | 0 | 7.92 | 1.712
09/14/2010 08:00:00 | 18.81 | 5.7 | 35.4 | 0 | 8.05 | 1.711
09/14/2010 09:00:00 | 18.84 | 5.73 | 35.2 | 0 | 8.2 | 1.711
09/14/2010 10:00:00 | 18.98 | 5.76 | 35 | 0 | 8.28 | 1.71
09/14/2010 11:00:00 | 19.16 | 5.78 | 35.1 | 0 | 8.38 | 1.708
09/14/2010 12:00:00 | 19.3 | 5.79 | 35.3 | 0 | 8.38 | 1.709
09/14/2010 13:00:00 | 19.34 | 5.79 | 35.2 | 0 | 8.43 | 1.71
09/14/2010 14:00:00 | 19.47 | 5.82 | 35.3 | 0 | 8.6 | 1.706
09/14/2010 15:00:00 | 19.69 | 5.85 | 35.2 | 0 | 8.63 | 1.706
09/14/2010 16:00:00 | 19.78 | 5.85 | 35.2 | 0 | 8.66 | 1.706
09/14/2010 17:00:00 | 19.82 | 5.85 | 35 | 0 | 8.64 | 1.707
09/14/2010 18:00:00 | 19.8 | 5.83 | 35.2 | 0 | 8.57 | 1.705
09/14/2010 19:00:00 | 19.76 | 5.81 | 35.1 | 0 | 8.49 | 1.706
09/14/2010 20:00:00 | 19.69 | 5.78 | 35.3 | 0 | 8.38 | 1.704
09/14/2010 21:00:00 | 19.6 | 5.77 | 35.3 | 0 | 8.31 | 1.703
09/14/2010 22:00:00 | 19.48 | 5.75 | 35.3 | 0 | 8.29 | 1.705
09/14/2010 23:00:00 | 19.36 | 5.74 | 35.8 | 0 | 8.26 | 1.703
09/15/2010 00:00:00 | 19.27 | 5.73 | 35.8 | 0 | 8.23 | 1.704
09/15/2010 01:00:00 | 19.14 | 5.73 | 35.5 | 0 | 8.17 | 1.703
09/15/2010 02:00:00 | 19.01 | 5.71 | 35.5 | 0 | 8.11 | 1.703
09/15/2010 03:00:00 | 18.88 | 5.7 | 35.6 | 0 | 8.05 | 1.701
09/15/2010 04:00:00 | 18.75 | 5.69 | 35.9 | 0 | 8.01 | 1.7
09/15/2010 05:00:00 | 18.64 | 5.69 | 35.5 | 0 | 8.03 | 1.701
09/15/2010 06:00:00 | 18.49 | 5.69 | 35.4 | 0 | 8.01 | 1.701
09/15/2010 07:00:00 | 18.4 | 5.69 | 35.6 | 0 | 8.02 | 1.698
09/15/2010 08:00:00 | 18.39 | 5.71 | 35.4 | 0 | 8.11 | 1.698
09/15/2010 09:00:00 | 18.4 | 5.72 | 35.4 | 0 | 8.24 | 1.697
09/15/2010 10:00:00 | 18.5 | 5.76 | 35.2 | 0 | 8.36 | 1.696
09/15/2010 11:00:00 | 18.74 | 5.78 | 35.2 | 0 | 8.42 | 1.699
09/15/2010 12:00:00 | 18.99 | 5.79 | 35 | 0 | 8.41 | 1.698
09/15/2010 13:00:00 | 18.81 | 5.78 | 35.1 | 0 | 8.49 | 1.698
09/15/2010 14:00:00 | 19.31 | 5.82 | 34.8 | 0 | 8.62 | 1.696
09/15/2010 15:00:00 | 19.59 | 5.84 | 34.9 | 0 | 8.68 | 1.697
09/15/2010 16:00:00 | 19.64 | 5.82 | 35.1 | 0 | 8.62 | 1.697
09/15/2010 17:00:00 | 19.6 | 5.84 | 35.1 | 0 | 8.72 | 1.697
09/15/2010 18:00:00 | 19.58 | 5.82 | 35.1 | 0 | 8.65 | 1.696
09/15/2010 19:00:00 | 19.48 | 5.8 | 35.2 | 0 | 8.54 | 1.696
09/15/2010 20:00:00 | 19.33 | 5.78 | 35.4 | 0 | 8.46 | 1.694
09/15/2010 21:00:00 | 19.18 | 5.76 | 35.3 | 0 | 8.4 | 1.694
09/15/2010 22:00:00 | 19.07 | 5.75 | 35.6 | 0 | 8.36 | 1.695
09/15/2010 23:00:00 | 18.94 | 5.75 | 35.2 | 0 | 8.32 | 1.694
09/16/2010 00:00:00 | 18.78 | 5.74 | 35.6 | 0 | 8.27 | 1.695
09/16/2010 01:00:00 | 18.62 | 5.73 | 35.5 | 0 | 8.25 | 1.693
09/16/2010 02:00:00 | 18.46 | 5.72 | 35.3 | 0 | 8.19 | 1.696
09/16/2010 03:00:00 | 18.29 | 5.71 | 35.6 | 0 | 8.14 | 1.693
09/16/2010 04:00:00 | 18.09 | 5.7 | 35.5 | 0 | 8.12 | 1.692
09/16/2010 05:00:00 | 17.89 | 5.69 | 35.3 | 0 | 8.1 | 1.689
09/16/2010 06:00:00 | 17.77 | 5.69 | 35.5 | 0 | 8.09 | 1.689
09/16/2010 07:00:00 | 17.64 | 5.7 | 35.5 | 0 | 8.13 | 1.691
09/16/2010 08:00:00 | 17.53 | 5.71 | 35.6 | 0 | 8.17 | 1.691
09/16/2010 09:00:00 | 17.48 | 5.74 | 35.2 | 0 | 8.31 | 1.69
09/16/2010 10:00:00 | 17.76 | 5.81 | 35 | 0 | 8.5 | 1.691
09/16/2010 11:00:00 | 18.19 | 5.84 | 35 | 0 | 8.65 | 1.686
09/16/2010 12:00:00 | 18.55 | 5.87 | 34.8 | 0 | 8.76 | 1.687
09/16/2010 13:00:00 | 18.84 | 5.89 | 34.8 | 0 | 8.79 | 1.686
09/16/2010 14:00:00 | 19.07 | 5.91 | 34.6 | 0 | 8.86 | 1.688
09/16/2010 15:00:00 | 19.18 | 5.92 | 34.6 | 0 | 8.89 | 1.684
09/16/2010 16:00:00 | 19.23 | 5.92 | 34.6 | 0 | 8.92 | 1.684
09/16/2010 17:00:00 | 19.24 | 5.9 | 34.6 | 0 | 8.86 | 1.685
09/16/2010 18:00:00 | 19.18 | 5.87 | 34.7 | 0 | 8.83 | 1.685
09/16/2010 19:00:00 | 19.19 | 5.84 | 35 | 0 | 8.67 | 1.686
09/16/2010 20:00:00 | 19.18 | 5.82 | 35.3 | 0 | 8.56 | 1.683
09/16/2010 21:00:00 | 19.17 | 5.82 | 35.6 | 0 | 8.5 | 1.684
09/16/2010 22:00:00 | 19.11 | 5.8 | 35.8 | 0 | 8.47 | 1.683
09/16/2010 23:00:00 | 19.02 | 5.79 | 36 | 0 | 8.44 | 1.683
09/17/2010 00:00:00 | 18.9 | 5.77 | 35.9 | 0 | 8.38 | 1.683
09/17/2010 01:00:00 | 18.76 | 5.75 | 35.6 | 0 | 8.32 | 1.683
09/17/2010 02:00:00 | 18.61 | 5.75 | 35.7 | 0 | 8.27 | 1.684
09/17/2010 03:00:00 | 18.47 | 5.73 | 35.7 | 0 | 8.25 | 1.683
09/17/2010 04:00:00 | 18.33 | 5.73 | 35.7 | 0 | 8.19 | 1.686
09/17/2010 05:00:00 | 18.15 | 5.73 | 35.4 | 0 | 8.19 | 1.684
09/17/2010 06:00:00 | 17.96 | 5.73 | 35.4 | 0 | 8.23 | 1.694
09/17/2010 07:00:00 | 17.84 | 5.73 | 35.4 | 0 | 8.35 | 1.696
09/17/2010 08:00:00 | 17.78 | 5.73 | 35.6 | 0 | 8.31 | 1.703
09/17/2010 09:00:00 | 17.75 | 5.74 | 35.8 | 0 | 8.32 | 1.706
09/17/2010 10:00:00 | 17.76 | 5.76 | 35.8 | 0 | 8.42 | 1.711
09/17/2010 11:00:00 | 17.77 | 5.77 | 36 | 0 | 8.42 | 1.715
09/17/2010 12:00:00 | 17.75 | 5.78 | 36.9 | 0 | 8.46 | 1.722
09/17/2010 13:00:00 | 17.73 | 5.81 | 38.5 | 0 | 8.53 | 1.717
09/17/2010 14:00:00 | 17.63 | 5.84 | 40.6 | 0 | 8.57 | 1.72
09/17/2010 15:00:00 | 17.47 | 5.87 | 42.7 | 0 | 8.59 | 1.723
09/17/2010 16:00:00 | 17.27 | 5.93 | 48.1 | 0.9 | 8.62 | 1.726
09/17/2010 17:00:00 | 17.09 | 5.97 | 52 | 1.5 | 8.69 | 1.725
09/17/2010 18:00:00 | 17.02 | 5.98 | 52.3 | 1.3 | 8.69 | 1.727
09/17/2010 19:00:00 | 16.97 | 5.96 | 51.3 | 0.9 | 8.67 | 1.73
09/17/2010 20:00:00 | 16.95 | 5.94 | 50.9 | 0.6 | 8.65 | 1.732
09/17/2010 21:00:00 | 16.91 | 5.92 | 50.4 | 0.5 | 8.66 | 1.733
09/17/2010 22:00:00 | 16.89 | 5.91 | 49.5 | 0.2 | 8.64 | 1.735
09/17/2010 23:00:00 | 16.81 | 5.88 | 48.9 | 0 | 8.62 | 1.739
09/18/2010 00:00:00 | 16.71 | 5.87 | 47.8 | 0 | 8.63 | 1.739
09/18/2010 01:00:00 | 16.59 | 5.85 | 47.4 | 0 | 8.6 | 1.74
09/18/2010 02:00:00 | 16.52 | 5.84 | 47.3 | 0 | 8.61 | 1.741
09/18/2010 03:00:00 | 16.4 | 5.83 | 47.2 | 0 | 8.62 | 1.745
09/18/2010 04:00:00 | 16.33 | 5.82 | 47 | 0.2 | 8.63 | 1.747
09/18/2010 05:00:00 | 16.26 | 5.82 | 46.6 | 0 | 8.63 | 1.748
09/18/2010 06:00:00 | 16.19 | 5.81 | 45.8 | 0 | 8.59 | 1.749
09/18/2010 07:00:00 | 16.11 | 5.8 | 45.8 | 0 | 8.64 | 1.75
09/18/2010 08:00:00 | 16.1 | 5.81 | 44.8 | 0 | 8.68 | 1.756
09/18/2010 09:00:00 | 16.13 | 5.82 | 44.3 | 0 | 8.75 | 1.758
09/18/2010 10:00:00 | 16.44 | 5.87 | 44 | 0 | 8.89 | 1.758
09/18/2010 11:00:00 | 16.95 | 5.89 | 43.7 | 0 | 8.99 | 1.762
09/18/2010 12:00:00 | 17.4 | 5.91 | 44 | 0 | 9.06 | 1.762
09/18/2010 13:00:00 | 17.84 | 5.93 | 43.5 | 0 | 9.14 | 1.765
09/18/2010 14:00:00 | 18.38 | 5.95 | 42.9 | 0 | 9.21 | 1.765
09/18/2010 15:00:00 | 18.79 | 5.96 | 42.3 | 0 | 9.21 | 1.769
09/18/2010 16:00:00 | 19.07 | 5.97 | 41.3 | 0 | 9.16 | 1.773
09/18/2010 17:00:00 | 19.12 | 5.95 | 40.4 | 0 | 9.06 | 1.775
09/18/2010 18:00:00 | 19.06 | 5.9 | 40 | 0 | 8.96 | 1.776
09/18/2010 19:00:00 | 18.93 | 5.87 | 40.1 | 0 | 8.85 | 1.778
09/18/2010 20:00:00 | 18.78 | 5.84 | 40.1 | 0 | 8.74 | 1.782
09/18/2010 21:00:00 | 18.56 | 5.82 | 40.2 | 0 | 8.67 | 1.784
09/18/2010 22:00:00 | 18.34 | 5.8 | 40.3 | 0 | 8.6 | 1.786
09/18/2010 23:00:00 | 18.07 | 5.78 | 40.3 | 0 | 8.59 | 1.787
09/19/2010 00:00:00 | 17.84 | 5.77 | 40.4 | 0 | 8.54 | 1.789
09/19/2010 01:00:00 | 17.52 | 5.76 | 40.8 | 0 | 8.55 | 1.791
09/19/2010 02:00:00 | 17.26 | 5.75 | 40.7 | 0 | 8.55 | 1.792
09/19/2010 03:00:00 | 17.02 | 5.74 | 40.7 | 0 | 8.54 | 1.769
09/19/2010 04:00:00 | 16.79 | 5.73 | 40.6 | 0 | 8.54 | 1.796
09/19/2010 05:00:00 | 16.6 | 5.72 | 40.3 | 0 | 8.56 | 1.796
09/19/2010 06:00:00 | 16.48 | 5.73 | 40.1 | 0 | 8.57 | 1.797
09/19/2010 07:00:00 | 16.44 | 5.74 | 39.8 | 0 | 8.59 | 1.8
09/19/2010 08:00:00 | 16.46 | 5.76 | 39.3 | 0 | 8.62 | 1.799
09/19/2010 09:00:00 | 16.57 | 5.78 | 38.9 | 0 | 8.66 | 1.801
09/19/2010 10:00:00 | 16.66 | 5.79 | 38.9 | 0 | 8.73 | 1.801
09/19/2010 11:00:00 | 16.88 | 5.81 | 38.5 | 0 | 8.77 | 1.801
09/19/2010 12:00:00 | 17.21 | 5.84 | 38.4 | 0 | 8.86 | 1.802
09/19/2010 13:00:00 | 17.58 | 5.87 | 38.3 | 0 | 8.93 | 1.805
09/19/2010 14:00:00 | 18.02 | 5.92 | 38.5 | 0 | 9.03 | 1.802
09/19/2010 15:00:00 | 18.28 | 5.91 | 38.5 | 0 | 9.04 | 1.805
09/19/2010 16:00:00 | 18.54 | 5.91 | 38.4 | 0 | 9.06 | 1.805
09/19/2010 17:00:00 | 18.68 | 5.9 | 38 | 0 | 8.99 | 1.808
09/19/2010 18:00:00 | 18.69 | 5.87 | 37.7 | 0 | 8.89 | 1.805
09/19/2010 19:00:00 | 18.63 | 5.85 | 37.5 | 0 | 8.84 | 1.806
09/19/2010 20:00:00 | 18.58 | 5.84 | 37.4 | 0 | 8.77 | 1.806
09/19/2010 21:00:00 | 18.5 | 5.82 | 37.4 | 0 | 8.7 | 1.807
09/19/2010 22:00:00 | 18.4 | 5.8 | 37.2 | 0 | 8.6 | 1.809
09/19/2010 23:00:00 | 18.32 | 5.79 | 37.2 | 0 | 8.54 | 1.809
09/20/2010 00:00:00 | 18.24 | 5.78 | 37.1 | 0 | 8.48 | 1.808
09/20/2010 01:00:00 | 18.15 | 5.77 | 37.2 | 0 | 8.43 | 1.807
09/20/2010 02:00:00 | 18.02 | 5.75 | 37.2 | 0 | 8.4 | 1.807
09/20/2010 03:00:00 | 17.86 | 5.73 | 37.1 | 0 | 8.39 | 1.808
09/20/2010 04:00:00 | 17.69 | 5.73 | 37.3 | 0 | 8.38 | 1.808
09/20/2010 05:00:00 | 17.6 | 5.73 | 37.3 | 0 | 8.39 | 1.806
09/20/2010 06:00:00 | 17.52 | 5.73 | 37.2 | 0 | 8.39 | 1.806
09/20/2010 07:00:00 | 17.44 | 5.73 | 36.9 | 0 | 8.41 | 1.809
09/20/2010 08:00:00 | 17.41 | 5.74 | 36.9 | 0 | 8.46 | 1.806
09/20/2010 09:00:00 | 17.43 | 5.76 | 36.6 | 0 | 8.53 | 1.805
09/20/2010 10:00:00 | 17.48 | 5.78 | 37 | 0 | 8.59 | 1.808
09/20/2010 11:00:00 | 17.54 | 5.8 | 36.9 | 0 | 8.65 | 1.803
09/20/2010 12:00:00 | 17.62 | 5.81 | 37 | 0 | 8.71 | 1.804
09/20/2010 13:00:00 | 17.65 | 5.81 | 36.9 | 0 | 8.74 | 1.806
09/20/2010 14:00:00 | 17.73 | 5.83 | 37.1 | 0 | 8.81 | 1.805
09/20/2010 15:00:00 | 17.82 | 5.84 | 37.2 | 0 | 8.83 | 1.804
09/20/2010 16:00:00 | 17.86 | 5.84 | 36.9 | 0 | 8.84 | 1.802
09/20/2010 17:00:00 | 17.87 | 5.85 | 36.9 | 0 | 8.86 | 1.803
09/20/2010 18:00:00 | 17.81 | 5.83 | 36.9 | 0 | 8.82 | 1.804
09/20/2010 19:00:00 | 17.7 | 5.82 | 36.8 | 0 | 8.78 | 1.801
09/20/2010 20:00:00 | 17.58 | 5.81 | 36.7 | 0 | 8.72 | 1.803
09/20/2010 21:00:00 | 17.45 | 5.8 | 36.9 | 0 | 8.7 | 1.8
09/20/2010 22:00:00 | 17.31 | 5.79 | 36.6 | 0 | 8.66 | 1.8
09/20/2010 23:00:00 | 17.13 | 5.77 | 36.8 | 0 | 8.64 | 1.797
09/21/2010 00:00:00 | 16.93 | 5.76 | 36.7 | 0 | 8.61 | 1.796
09/21/2010 01:00:00 | 16.72 | 5.75 | 36.3 | 0 | 8.57 | 1.797
09/21/2010 02:00:00 | 16.53 | 5.74 | 36.7 | 0 | 8.58 | 1.795
09/21/2010 03:00:00 | 16.37 | 5.74 | 36.6 | 0 | 8.55 | 1.797
09/21/2010 04:00:00 | 16.23 | 5.74 | 36.6 | 0 | 8.6 | 1.795
09/21/2010 05:00:00 | 16.08 | 5.73 | 36.6 | 0 | 8.58 | 1.794
09/21/2010 06:00:00 | 15.94 | 5.73 | 36.7 | 0 | 8.61 | 1.791
09/21/2010 07:00:00 | 15.83 | 5.74 | 36.6 | 0 | 8.63 | 1.791
09/21/2010 08:00:00 | 15.73 | 5.74 | 36.6 | 0 | 8.66 | 1.788
09/21/2010 09:00:00 | 15.71 | 5.77 | 36.6 | 0 | 8.77 | 1.789
09/21/2010 10:00:00 | 15.94 | 5.82 | 36.7 | 0 | 8.9 | 1.788
09/21/2010 11:00:00 | 16.25 | 5.84 | 36.7 | 0 | 9 | 1.789
09/21/2010 12:00:00 | 16.54 | 5.86 | 36.7 | 0 | 9.05 | 1.788
09/21/2010 13:00:00 | 16.8 | 5.9 | 36.6 | 0 | 9.1 | 1.784
09/21/2010 14:00:00 | 17.03 | 5.93 | 36.6 | 0 | 9.16 | 1.786
09/21/2010 15:00:00 | 17.24 | 5.95 | 36.6 | 0 | 9.19 | 1.784
09/21/2010 16:00:00 | 17.37 | 5.95 | 36.4 | 0 | 9.2 | 1.781
09/21/2010 17:00:00 | 17.34 | 5.9 | 36.5 | 0 | 9.15 | 1.782
09/21/2010 18:00:00 | 17.31 | 5.88 | 36.5 | 0 | 9.1 | 1.782
09/21/2010 19:00:00 | 17.29 | 5.86 | 36.4 | 0 | 9.04 | 1.78
09/21/2010 20:00:00 | 17.19 | 5.84 | 36.2 | 0 | 8.95 | 1.778
09/21/2010 21:00:00 | 17.06 | 5.83 | 36.4 | 0 | 8.93 | 1.78
09/21/2010 22:00:00 | 16.93 | 5.8 | 36.2 | 0 | 8.88 | 1.778
09/21/2010 23:00:00 | 16.75 | 5.79 | 36.2 | 0 | 8.83 | 1.778
09/22/2010 00:00:00 | 16.59 | 5.78 | 36.2 | 0 | 8.8 | 1.776
09/22/2010 01:00:00 | 16.48 | 5.77 | 37 | 0 | 8.74 | 1.777
09/22/2010 02:00:00 | 16.38 | 5.77 | 36.7 | 0.1 | 8.74 | 1.773
09/22/2010 03:00:00 | 16.27 | 5.76 | 36.8 | 0 | 8.7 | 1.771
09/22/2010 04:00:00 | 16.18 | 5.75 | 36.6 | 0 | 8.7 | 1.772
09/22/2010 05:00:00 | 16.14 | 5.75 | 36.4 | 0 | 8.68 | 1.771
09/22/2010 06:00:00 | 16.11 | 5.75 | 36.4 | 0 | 8.66 | 1.767
09/22/2010 07:00:00 | 16.07 | 5.76 | 36.4 | 0 | 8.73 | 1.769
09/22/2010 08:00:00 | 16.08 | 5.77 | 36.4 | 0 | 8.78 | 1.767
09/22/2010 09:00:00 | 16.15 | 5.81 | 36.3 | 0 | 8.88 | 1.762
09/22/2010 10:00:00 | 16.45 | 5.85 | 36.3 | 0 | 8.99 | 1.764
09/22/2010 11:00:00 | 16.84 | 5.87 | 36.4 | 0 | 9.02 | 1.759
09/22/2010 12:00:00 | 17.23 | 5.9 | 36.2 | 0 | 9.08 | 1.764
09/22/2010 13:00:00 | 17.61 | 5.93 | 36.3 | 0 | 9.16 | 1.76
09/22/2010 14:00:00 | 17.99 | 5.96 | 36 | 0 | 9.22 | 1.766
09/22/2010 15:00:00 | 18.29 | 5.96 | 36.2 | 0 | 9.21 | 1.761
09/22/2010 16:00:00 | 18.35 | 5.9 | 35.9 | 0 | 9.15 | 1.76
09/22/2010 17:00:00 | 18.36 | 5.89 | 35.9 | 0 | 9.15 | 1.76
09/22/2010 18:00:00 | 18.35 | 5.88 | 35.9 | 0 | 9.09 | 1.759
09/22/2010 19:00:00 | 18.22 | 5.84 | 35.9 | 0 | 8.98 | 1.757
09/22/2010 20:00:00 | 18.08 | 5.82 | 36.1 | 0 | 8.95 | 1.755
09/22/2010 21:00:00 | 17.94 | 5.8 | 36 | 0 | 8.87 | 1.756
09/22/2010 22:00:00 | 17.79 | 5.79 | 36.2 | 0 | 8.85 | 1.756
09/22/2010 23:00:00 | 17.62 | 5.78 | 36.3 | 0 | 8.81 | 1.752
09/23/2010 00:00:00 | 17.44 | 5.76 | 36.1 | 0 | 8.74 | 1.754
09/23/2010 01:00:00 | 17.27 | 5.76 | 36.2 | 0 | 8.69 | 1.751
09/23/2010 02:00:00 | 17.12 | 5.74 | 36.4 | 0 | 8.66 | 1.75
09/23/2010 03:00:00 | 16.99 | 5.74 | 36.4 | 0 | 8.62 | 1.751
09/23/2010 04:00:00 | 16.88 | 5.74 | 36.4 | 0 | 8.6 | 1.75
09/23/2010 05:00:00 | 16.79 | 5.73 | 36.5 | 0 | 8.6 | 1.747
09/23/2010 06:00:00 | 16.68 | 5.74 | 36.5 | 0 | 8.57 | 1.746
09/23/2010 07:00:00 | 16.61 | 5.75 | 36.5 | 0 | 8.64 | 1.747
09/23/2010 08:00:00 | 16.59 | 5.75 | 36.3 | 0 | 8.69 | 1.746
09/23/2010 09:00:00 | 16.59 | 5.77 | 36.5 | 0 | 8.76 | 1.743
09/23/2010 10:00:00 | 16.71 | 5.8 | 36.2 | 0 | 8.85 | 1.741
09/23/2010 11:00:00 | 16.94 | 5.83 | 36.4 | 0 | 8.9 | 1.741
09/23/2010 12:00:00 | 17.16 | 5.84 | 36.5 | 0 | 8.99 | 1.741
09/23/2010 13:00:00 | 17.45 | 5.89 | 36.4 | 0 | 9.05 | 1.74
09/23/2010 14:00:00 | 17.69 | 5.92 | 36.2 | 0 | 9.13 | 1.742
09/23/2010 15:00:00 | 17.93 | 5.95 | 36 | 0 | 9.17 | 1.74
09/23/2010 16:00:00 | 18.04 | 5.95 | 36.3 | 0 | 9.21 | 1.741
09/23/2010 17:00:00 | 17.98 | 5.9 | 36.2 | 0 | 9.21 | 1.738
09/23/2010 18:00:00 | 17.9 | 5.88 | 36.3 | 0 | 9.19 | 1.739
09/23/2010 19:00:00 | 17.84 | 5.86 | 36.3 | 0 | 9.09 | 1.735
09/23/2010 20:00:00 | 17.76 | 5.84 | 36.5 | 0 | 9.03 | 1.735
09/23/2010 21:00:00 | 17.63 | 5.83 | 36.7 | 0 | 8.99 | 1.735
09/23/2010 22:00:00 | 17.49 | 5.81 | 36.5 | 0 | 8.95 | 1.735
09/23/2010 23:00:00 | 17.34 | 5.8 | 36.6 | 0 | 8.89 | 1.735
09/24/2010 00:00:00 | 17.18 | 5.79 | 36.5 | 0 | 8.85 | 1.734
09/24/2010 01:00:00 | 17.03 | 5.78 | 36.5 | 0 | 8.8 | 1.732
09/24/2010 02:00:00 | 16.9 | 5.77 | 36.6 | 0 | 8.78 | 1.733
09/24/2010 03:00:00 | 16.76 | 5.76 | 36.6 | 0 | 8.75 | 1.732
09/24/2010 04:00:00 | 16.61 | 5.75 | 36.6 | 0 | 8.72 | 1.73
09/24/2010 05:00:00 | 16.5 | 5.75 | 36.6 | 0 | 8.71 | 1.729
09/24/2010 06:00:00 | 16.4 | 5.74 | 36.6 | 0 | 8.71 | 1.729
09/24/2010 07:00:00 | 16.33 | 5.74 | 36.6 | 0 | 8.73 | 1.73
09/24/2010 08:00:00 | 16.32 | 5.76 | 36.5 | 0 | 8.78 | 1.727
09/24/2010 09:00:00 | 16.33 | 5.77 | 36.3 | 0 | 8.83 | 1.728
09/24/2010 10:00:00 | 16.34 | 5.78 | 36.3 | 0 | 8.85 | 1.727
09/24/2010 11:00:00 | 16.38 | 5.78 | 36.2 | 0 | 8.86 | 1.725
09/24/2010 12:00:00 | 16.37 | 5.77 | 36.1 | 0 | 8.88 | 1.726
09/24/2010 13:00:00 | 16.4 | 5.78 | 36.2 | 0 | 8.92 | 1.726
09/24/2010 14:00:00 | 16.48 | 5.8 | 36.1 | 0 | 8.99 | 1.722
09/24/2010 15:00:00 | 16.51 | 5.79 | 36 | 0 | 8.99 | 1.721
09/24/2010 16:00:00 | 16.52 | 5.79 | 36.1 | 0 | 9.01 | 1.721
09/24/2010 17:00:00 | 16.52 | 5.8 | 36.2 | 0 | 9 | 1.721
09/24/2010 18:00:00 | 16.53 | 5.8 | 36.1 | 0 | 8.99 | 1.721
09/24/2010 19:00:00 | 16.54 | 5.79 | 36.2 | 0 | 8.97 | 1.722
09/24/2010 20:00:00 | 16.52 | 5.79 | 36.3 | 0 | 8.96 | 1.719
09/24/2010 21:00:00 | 16.52 | 5.8 | 36.2 | 0 | 8.97 | 1.717
09/24/2010 22:00:00 | 16.54 | 5.79 | 36.2 | 0 | 8.95 | 1.719
09/24/2010 23:00:00 | 16.53 | 5.78 | 36.2 | 0 | 8.92 | 1.717
09/25/2010 00:00:00 | 16.5 | 5.78 | 36.1 | 0 | 8.86 | 1.715
09/25/2010 01:00:00 | 16.48 | 5.77 | 35.9 | 0 | 8.84 | 1.716
09/25/2010 02:00:00 | 16.46 | 5.77 | 35.8 | 0 | 8.79 | 1.717
09/25/2010 03:00:00 | 16.46 | 5.76 | 36.2 | 0 | 8.76 | 1.714
09/25/2010 04:00:00 | 16.44 | 5.75 | 36.1 | 0 | 8.73 | 1.713
09/25/2010 05:00:00 | 16.43 | 5.75 | 35.8 | 0 | 8.71 | 1.712
09/25/2010 06:00:00 | 16.43 | 5.74 | 36.1 | 0 | 8.7 | 1.715
09/25/2010 07:00:00 | 16.42 | 5.74 | 35.7 | 0 | 8.66 | 1.714
09/25/2010 08:00:00 | 16.44 | 5.74 | 35.8 | 0 | 8.71 | 1.713
09/25/2010 09:00:00 | 16.51 | 5.75 | 36 | 0 | 8.72 | 1.712
09/25/2010 10:00:00 | 16.6 | 5.76 | 36 | 0 | 8.77 | 1.71
09/25/2010 11:00:00 | 16.75 | 5.78 | 35.8 | 0.4 | 8.77 | 1.712
09/25/2010 12:00:00 | 16.89 | 5.82 | 35.8 | 0 | 8.83 | 1.71
09/25/2010 13:00:00 | 16.99 | 5.81 | 36.1 | 0 | 8.85 | 1.71
09/25/2010 14:00:00 | 17.25 | 5.84 | 35.9 | 0 | 8.88 | 1.709
09/25/2010 15:00:00 | 17.78 | 5.87 | 35.9 | 0 | 9.01 | 1.706
09/25/2010 16:00:00 | 18.1 | 5.87 | 36.1 | 0 | 9.06 | 1.705
09/25/2010 17:00:00 | 18.2 | 5.85 | 36.1 | 0 | 9.05 | 1.706
09/25/2010 18:00:00 | 18.06 | 5.83 | 35.8 | 0 | 9 | 1.707
09/25/2010 19:00:00 | 17.94 | 5.81 | 35.7 | 0 | 8.94 | 1.705
09/25/2010 20:00:00 | 17.89 | 5.81 | 36 | 0 | 8.92 | 1.707
09/25/2010 21:00:00 | 17.88 | 5.8 | 36 | 0 | 8.9 | 1.705
09/25/2010 22:00:00 | 17.83 | 5.8 | 35.8 | 0 | 8.87 | 1.703
09/25/2010 23:00:00 | 17.72 | 5.78 | 36.3 | 0 | 8.82 | 1.706
09/26/2010 00:00:00 | 17.62 | 5.77 | 36 | 0 | 8.76 | 1.705
09/26/2010 01:00:00 | 17.49 | 5.76 | 35.9 | 0 | 8.74 | 1.705
09/26/2010 02:00:00 | 17.37 | 5.75 | 36.1 | 0 | 8.7 | 1.705
09/26/2010 03:00:00 | 17.24 | 5.75 | 36 | 0 | 8.65 | 1.705
09/26/2010 04:00:00 | 17.12 | 5.74 | 35.7 | 0 | 8.62 | 1.703
09/26/2010 05:00:00 | 16.98 | 5.73 | 35.8 | 0 | 8.59 | 1.703
09/26/2010 06:00:00 | 16.85 | 5.73 | 36.1 | 0 | 8.56 | 1.702
09/26/2010 07:00:00 | 16.73 | 5.73 | 36 | 0 | 8.57 | 1.702
09/26/2010 08:00:00 | 16.66 | 5.73 | 36.1 | 0 | 8.6 | 1.705
09/26/2010 09:00:00 | 16.64 | 5.75 | 36.1 | 0 | 8.67 | 1.699
09/26/2010 10:00:00 | 16.68 | 5.77 | 36.2 | 0 | 8.74 | 1.7
09/26/2010 11:00:00 | 16.7 | 5.78 | 36.2 | 0 | 8.74 | 1.7
09/26/2010 12:00:00 | 16.95 | 5.81 | 36.1 | 0 | 8.78 | 1.699
09/26/2010 13:00:00 | 17.12 | 5.83 | 36 | 0 | 8.86 | 1.701
09/26/2010 14:00:00 | 17.32 | 5.84 | 36 | 0 | 8.87 | 1.7
09/26/2010 15:00:00 | 17.46 | 5.85 | 36.1 | 0 | 8.95 | 1.695
09/26/2010 16:00:00 | 17.42 | 5.84 | 36.1 | 0 | 9.02 | 1.698
09/26/2010 17:00:00 | 17.31 | 5.84 | 36.3 | 0 | 9.06 | 1.695
09/26/2010 18:00:00 | 17.22 | 5.83 | 36.2 | 0 | 9.05 | 1.696
09/26/2010 19:00:00 | 17.16 | 5.82 | 36.2 | 0 | 9.02 | 1.694
09/26/2010 20:00:00 | 17.11 | 5.81 | 36.2 | 0 | 8.93 | 1.693
09/26/2010 21:00:00 | 17.07 | 5.82 | 36.4 | 0 | 8.94 | 1.695
09/26/2010 22:00:00 | 17.05 | 5.81 | 36.2 | 0 | 8.94 | 1.694
09/26/2010 23:00:00 | 17.02 | 5.81 | 36.5 | 0 | 8.88 | 1.694
09/27/2010 00:00:00 | 16.95 | 5.79 | 36.5 | 0 | 8.87 | 1.691
09/27/2010 01:00:00 | 16.88 | 5.79 | 36.5 | 0 | 8.85 | 1.692
09/27/2010 02:00:00 | 16.78 | 5.77 | 36.6 | 0 | 8.8 | 1.693
09/27/2010 03:00:00 | 16.66 | 5.76 | 36.6 | 0 | 8.76 | 1.692
09/27/2010 04:00:00 | 16.53 | 5.74 | 36.8 | 0 | 8.73 | 1.691
09/27/2010 05:00:00 | 16.41 | 5.74 | 36.7 | 0 | 8.7 | 1.688
09/27/2010 06:00:00 | 16.29 | 5.73 | 36.7 | 0 | 8.68 | 1.688
09/27/2010 07:00:00 | 16.19 | 5.73 | 36.6 | 0 | 8.7 | 1.689
09/27/2010 08:00:00 | 16.11 | 5.74 | 36.3 | 0 | 8.73 | 1.69
09/27/2010 09:00:00 | 16.08 | 5.77 | 36.4 | 0 | 8.81 | 1.69
09/27/2010 10:00:00 | 16.3 | 5.82 | 36.3 | 0 | 8.9 | 1.687
09/27/2010 11:00:00 | 16.47 | 5.82 | 36.3 | 0 | 8.94 | 1.686
09/27/2010 12:00:00 | 16.65 | 5.84 | 36.2 | 0 | 9 | 1.684
09/27/2010 13:00:00 | 16.7 | 5.82 | 36.3 | 0 | 9 | 1.684
09/27/2010 14:00:00 | 16.65 | 5.82 | 36.2 | 0 | 9.07 | 1.683
09/27/2010 15:00:00 | 16.69 | 5.83 | 36.2 | 0 | 9.13 | 1.681
09/27/2010 16:00:00 | 16.78 | 5.83 | 36.2 | 0 | 9.18 | 1.684
09/27/2010 17:00:00 | 16.77 | 5.82 | 36.1 | 0 | 9.19 | 1.685
09/27/2010 18:00:00 | 16.82 | 5.82 | 36 | 0 | 9.14 | 1.685
09/27/2010 19:00:00 | 16.88 | 5.82 | 35.7 | 0 | 9.16 | 1.683
09/27/2010 20:00:00 | 16.95 | 5.81 | 35.7 | 0 | 9.12 | 1.682
09/27/2010 21:00:00 | 16.97 | 5.81 | 35.7 | 0 | 9.08 | 1.683
09/27/2010 22:00:00 | 16.96 | 5.81 | 35.6 | 0 | 9.07 | 1.679
09/27/2010 23:00:00 | 16.94 | 5.8 | 35.6 | 0 | 9.02 | 1.682
09/28/2010 00:00:00 | 16.9 | 5.75 | 35.7 | 0 | 9 | 1.683
09/28/2010 01:00:00 | 16.82 | 5.79 | 35.8 | 0 | 8.96 | 1.683
09/28/2010 02:00:00 | 16.73 | 5.77 | 35.7 | 0 | 8.88 | 1.682
09/28/2010 03:00:00 | 16.63 | 5.76 | 36 | 0 | 8.87 | 1.68
09/28/2010 04:00:00 | 16.55 | 5.73 | 36 | 0 | 8.81 | 1.679
09/28/2010 05:00:00 | 16.48 | 5.73 | 35.9 | 0 | 8.77 | 1.68
09/28/2010 06:00:00 | 16.43 | 5.74 | 35.9 | 0 | 8.75 | 1.681
09/28/2010 07:00:00 | 16.39 | 5.74 | 36.2 | 0 | 8.72 | 1.68
09/28/2010 08:00:00 | 16.38 | 5.74 | 36.1 | 0 | 8.73 | 1.679
09/28/2010 09:00:00 | 16.4 | 5.76 | 36.2 | 0 | 8.79 | 1.676
09/28/2010 10:00:00 | 16.54 | 5.77 | 36.1 | 0 | 8.87 | 1.676
09/28/2010 11:00:00 | 16.75 | 5.8 | 36 | 0 | 8.89 | 1.675
09/28/2010 12:00:00 | 17.15 | 5.82 | 36.1 | 0 | 8.94 | 1.676
09/28/2010 13:00:00 | 17.71 | 5.87 | 36.5 | 0 | 9.02 | 1.674
09/28/2010 14:00:00 | 18.44 | 5.9 | 36.5 | 0 | 9.08 | 1.672
09/28/2010 15:00:00 | 18.69 | 5.89 | 36.4 | 0 | 9.12 | 1.673
09/28/2010 16:00:00 | 18.84 | 5.89 | 36.1 | 0 | 9.16 | 1.674
09/28/2010 17:00:00 | 18.88 | 5.87 | 36.1 | 0 | 9.16 | 1.678
09/28/2010 18:00:00 | 18.83 | 5.84 | 35.7 | 0 | 9.11 | 1.673
09/28/2010 19:00:00 | 18.69 | 5.81 | 36 | 0 | 9.02 | 1.674
09/28/2010 20:00:00 | 18.54 | 5.79 | 36 | 0 | 8.95 | 1.673
09/28/2010 21:00:00 | 18.4 | 5.78 | 36 | 0 | 8.92 | 1.674
09/28/2010 22:00:00 | 18.33 | 5.78 | 35.9 | 0 | 8.88 | 1.673
09/28/2010 23:00:00 | 18.27 | 5.78 | 36.2 | 0 | 8.82 | 1.673
09/29/2010 00:00:00 | 18.16 | 5.77 | 36.3 | 0 | 8.78 | 1.67
09/29/2010 01:00:00 | 18.05 | 5.77 | 36.4 | 0 | 8.75 | 1.672
09/29/2010 02:00:00 | 17.95 | 5.76 | 36.3 | 0 | 8.7 | 1.67
09/29/2010 03:00:00 | 17.87 | 5.76 | 36.2 | 0 | 8.68 | 1.669
09/29/2010 04:00:00 | 17.78 | 5.75 | 36.3 | 0 | 8.66 | 1.67
09/29/2010 05:00:00 | 17.69 | 5.75 | 36.3 | 0 | 8.62 | 1.668
09/29/2010 06:00:00 | 17.64 | 5.75 | 36.3 | 0 | 8.6 | 1.67
09/29/2010 07:00:00 | 17.61 | 5.75 | 36.3 | 0 | 8.59 | 1.671
09/29/2010 08:00:00 | 17.64 | 5.77 | 36.1 | 0 | 8.63 | 1.671
09/29/2010 09:00:00 | 17.75 | 5.8 | 36.2 | 0 | 8.67 | 1.67
09/29/2010 10:00:00 | 17.97 | 5.82 | 36.2 | 0 | 8.74 | 1.668
09/29/2010 11:00:00 | 18.34 | 5.85 | 35.9 | 0 | 8.82 | 1.668
09/29/2010 12:00:00 | 18.7 | 5.88 | 36.1 | 0 | 8.87 | 1.667
09/29/2010 13:00:00 | 18.86 | 5.87 | 36.3 | 0 | 8.86 | 1.667
09/29/2010 14:00:00 | 19.03 | 5.88 | 36 | 0 | 8.91 | 1.668
09/29/2010 15:00:00 | 19.1 | 5.88 | 35.9 | 0 | 8.97 | 1.668
09/29/2010 16:00:00 | 19.12 | 5.87 | 36.2 | 0 | 8.94 | 1.667
09/29/2010 17:00:00 | 19.14 | 5.87 | 36.4 | 0 | 8.95 | 1.666
09/29/2010 18:00:00 | 19.1 | 5.85 | 36.7 | 0 | 8.9 | 1.668
09/29/2010 19:00:00 | 19.04 | 5.83 | 37.1 | 0 | 8.88 | 1.667
09/29/2010 20:00:00 | 19.03 | 5.83 | 36.9 | 0 | 8.84 | 1.665
09/29/2010 21:00:00 | 19.02 | 5.82 | 36.5 | 0 | 8.8 | 1.666
09/29/2010 22:00:00 | 18.97 | 5.82 | 36.4 | 0 | 8.77 | 1.666
09/29/2010 23:00:00 | 18.89 | 5.81 | 36.5 | 0 | 8.74 | 1.665
09/30/2010 00:00:00 | 18.75 | 5.79 | 36.4 | 0 | 8.68 | 1.664
09/30/2010 01:00:00 | 18.58 | 5.76 | 36.4 | 0 | 8.65 | 1.666
09/30/2010 02:00:00 | 18.43 | 5.75 | 36.5 | 0 | 8.62 | 1.665
09/30/2010 03:00:00 | 18.32 | 5.74 | 36.6 | 0 | 8.57 | 1.664
09/30/2010 04:00:00 | 18.22 | 5.73 | 36.7 | 0 | 8.52 | 1.665
09/30/2010 05:00:00 | 18.12 | 5.72 | 37 | 0 | 8.5 | 1.661
09/30/2010 06:00:00 | 18.01 | 5.72 | 36.8 | 0 | 8.46 | 1.663
09/30/2010 07:00:00 | 17.96 | 5.72 | 36.9 | 0 | 8.45 | 1.663
09/30/2010 08:00:00 | 17.95 | 5.76 | 36.4 | 0 | 8.51 | 1.661
09/30/2010 09:00:00 | 18.03 | 5.8 | 36.4 | 0 | 8.57 | 1.663
09/30/2010 10:00:00 | 18.23 | 5.82 | 37.1 | 0 | 8.56 | 1.66
09/30/2010 11:00:00 | 18.38 | 5.82 | 36.6 | 0 | 8.63 | 1.662
09/30/2010 12:00:00 | 18.79 | 5.86 | 36.9 | 0 | 8.7 | 1.66
09/30/2010 13:00:00 | 19.23 | 5.89 | 36.8 | 0 | 8.77 | 1.659
09/30/2010 14:00:00 | 19.52 | 5.91 | 36.6 | 0 | 8.86 | 1.659
09/30/2010 15:00:00 | 19.97 | 5.94 | 36.3 | 0 | 8.93 | 1.66
09/30/2010 16:00:00 | 20.21 | 5.92 | 36.4 | 0 | 8.97 | 1.659
09/30/2010 17:00:00 | 20.23 | 5.81 | 36 | 0 | 8.95 | 1.658
09/30/2010 18:00:00 | 20.21 | 5.87 | 35.9 | 0 | 8.87 | 1.656
09/30/2010 19:00:00 | 20.17 | 5.85 | 36.8 | 0 | 8.78 | 1.657
09/30/2010 20:00:00 | 20.12 | 5.84 | 36.7 | 0 | 8.73 | 1.656
09/30/2010 21:00:00 | 20.04 | 5.82 | 36.9 | 0 | 8.7 | 1.657
09/30/2010 22:00:00 | 19.94 | 5.81 | 36.5 | 0 | 8.65 | 1.655
09/30/2010 23:00:00 | 19.86 | 5.8 | 36.4 | 0 | 8.62 | 1.657
10/01/2010 00:00:00 | 19.79 | 5.79 | 36.6 | 0 | 8.56 | 1.657
10/01/2010 01:00:00 | 19.7 | 5.79 | 36.6 | 0 | 8.52 | 1.659
10/01/2010 02:00:00 | 19.59 | 5.79 | 36.1 | 0 | 8.46 | 1.656
10/01/2010 03:00:00 | 19.56 | 5.75 | 36.2 | 0 | 8.43 | 1.658
10/01/2010 04:00:00 | 19.47 | 5.69 | 36.6 | 0 | 8.38 | 1.655
10/01/2010 05:00:00 | 19.36 | 5.77 | 36.2 | 0 | 8.35 | 1.654
10/01/2010 06:00:00 | 19.3 | 5.77 | 35.9 | 0 | 8.33 | 1.653
10/01/2010 07:00:00 | 19.27 | 5.77 | 36.6 | 0 | 8.24 | 1.655
10/01/2010 08:00:00 | 19.24 | 5.78 | 36.3 | 0 | 8.37 | 1.655
10/01/2010 09:00:00 | 19.25 | 5.79 | 36 | 0 | 8.42 | 1.654
10/01/2010 10:00:00 | 19.3 | 5.81 | 36 | 0 | 8.5 | 1.652
10/01/2010 11:00:00 | 19.44 | 5.83 | 35.9 | 0 | 8.56 | 1.652
10/01/2010 12:00:00 | 19.62 | 5.85 | 36.1 | 0 | 8.57 | 1.652
10/01/2010 13:00:00 | 19.71 | 5.85 | 36.1 | 0 | 8.56 | 1.651
10/01/2010 14:00:00 | 19.78 | 5.85 | 36 | 0 | 8.62 | 1.652
10/01/2010 15:00:00 | 19.88 | 5.86 | 35.9 | 0 | 8.64 | 1.653
10/01/2010 16:00:00 | 19.87 | 5.85 | 35.9 | 0 | 8.64 | 1.653
10/01/2010 17:00:00 | 19.83 | 5.84 | 36 | 0 | 8.65 | 1.65
10/01/2010 18:00:00 | 19.79 | 5.83 | 35.8 | 0 | 8.61 | 1.649
10/01/2010 19:00:00 | 19.74 | 5.82 | 35.8 | 0 | 8.58 | 1.651
10/01/2010 20:00:00 | 19.74 | 5.82 | 35.7 | 0 | 8.59 | 1.651
10/01/2010 21:00:00 | 19.73 | 5.81 | 35.7 | 0 | 8.55 | 1.653
10/01/2010 22:00:00 | 19.73 | 5.84 | 35.7 | 0 | 8.52 | 1.647
10/01/2010 23:00:00 | 19.69 | 5.82 | 35.8 | 0 | 8.51 | 1.65
10/02/2010 00:00:00 | 19.63 | 5.81 | 35.8 | 0 | 8.48 | 1.65
10/02/2010 01:00:00 | 19.61 | 5.81 | 36 | 0 | 8.43 | 1.648
10/02/2010 02:00:00 | 19.57 | 5.75 | 35.8 | 0 | 8.38 | 1.647
10/02/2010 03:00:00 | 19.56 | 5.72 | 36.2 | 0 | 8.34 | 1.647
10/02/2010 04:00:00 | 19.56 | 5.81 | 36.1 | 0 | 8.33 | 1.667
10/02/2010 05:00:00 | 19.56 | 5.76 | 36.2 | 0 | 8.29 | 1.655
10/02/2010 06:00:00 | 19.47 | 5.82 | 36.2 | 0 | 8.3 | 1.655
10/02/2010 07:00:00 | 19.4 | 5.81 | 36.4 | 0 | 8.24 | 1.662
10/02/2010 08:00:00 | 19.32 | 5.8 | 36.4 | 0 | 8.22 | 1.659
10/02/2010 09:00:00 | 19.29 | 5.81 | 37.3 | 0 | 8.21 | 1.664
10/02/2010 10:00:00 | 19.39 | 5.84 | 37.9 | 0 | 8.29 | 1.654
10/02/2010 11:00:00 | 19.46 | 5.86 | 38.1 | 0 | 8.36 | 1.661
10/02/2010 12:00:00 | 19.59 | 5.87 | 37.6 | 0 | 8.45 | 1.66
10/02/2010 13:00:00 | 19.53 | 5.86 | 37.2 | 0 | 8.49 | 1.659
10/02/2010 14:00:00 | 19.44 | 5.85 | 37.2 | 0 | 8.49 | 1.659
10/02/2010 15:00:00 | 19.37 | 5.85 | 37.5 | 0 | 8.48 | 1.662
10/02/2010 16:00:00 | 19.24 | 5.81 | 38.8 | 0 | 8.42 | 1.661
10/02/2010 17:00:00 | 19.2 | 5.85 | 39 | 0 | 8.46 | 1.661
10/02/2010 18:00:00 | 19.06 | 5.85 | 39.4 | 0 | 8.41 | 1.661
10/02/2010 19:00:00 | 18.91 | 5.84 | 39.9 | 0 | 8.32 | 1.659
10/02/2010 20:00:00 | 18.82 | 5.84 | 40.8 | 0 | 8.27 | 1.661
10/02/2010 21:00:00 | 18.73 | 5.81 | 40.1 | 0 | 8.17 | 1.662
10/02/2010 22:00:00 | 18.63 | 5.8 | 40.2 | 0 | 8.16 | 1.66
10/02/2010 23:00:00 | 18.53 | 5.79 | 40.5 | 0 | 8.17 | 1.661
10/03/2010 00:00:00 | 18.4 | 5.78 | 40.2 | 0 | 8.27 | 1.649
10/03/2010 01:00:00 | 18.28 | 5.78 | 38.4 | 0 | 8.35 | 1.66
10/03/2010 02:00:00 | 18.13 | 5.76 | 38.2 | 0 | 8.31 | 1.66
10/03/2010 03:00:00 | 17.99 | 5.75 | 37.7 | 0 | 8.32 | 1.66
10/03/2010 04:00:00 | 17.86 | 5.74 | 37.7 | 0 | 8.29 | 1.662
10/03/2010 05:00:00 | 17.74 | 5.73 | 37.4 | 0 | 8.26 | 1.661
10/03/2010 06:00:00 | 17.62 | 5.72 | 37.3 | 0 | 8.26 | 1.664
10/03/2010 07:00:00 | 17.49 | 5.71 | 37.5 | 0 | 8.24 | 1.662
10/03/2010 08:00:00 | 17.4 | 5.73 | 37.4 | 0 | 8.3 | 1.661
10/03/2010 09:00:00 | 17.44 | 5.78 | 37.3 | 0 | 8.37 | 1.665
10/03/2010 10:00:00 | 17.85 | 5.83 | 37.2 | 0 | 8.49 | 1.665
10/03/2010 11:00:00 | 18.17 | 5.84 | 37.2 | 0 | 8.54 | 1.662
10/03/2010 12:00:00 | 18.38 | 5.85 | 37.4 | 0 | 8.6 | 1.664
10/03/2010 13:00:00 | 18.58 | 5.87 | 37.5 | 0 | 8.65 | 1.662
10/03/2010 14:00:00 | 18.68 | 5.9 | 37.9 | 0 | 8.75 | 1.656
10/03/2010 15:00:00 | 18.9 | 5.93 | 38.1 | 0 | 8.84 | 1.664
10/03/2010 16:00:00 | 18.97 | 5.92 | 38.2 | 0 | 8.94 | 1.665
10/03/2010 17:00:00 | 18.89 | 5.9 | 37.7 | 0 | 8.9 | 1.667
10/03/2010 18:00:00 | 18.85 | 5.87 | 37.7 | 0 | 8.84 | 1.668
10/03/2010 19:00:00 | 18.81 | 5.86 | 37.7 | 0 | 8.75 | 1.646
10/03/2010 20:00:00 | 18.82 | 5.83 | 37 | 0 | 8.74 | 1.669
10/03/2010 21:00:00 | 18.77 | 5.81 | 36.9 | 0 | 8.69 | 1.667
10/03/2010 22:00:00 | 18.69 | 5.81 | 36.8 | 0 | 8.64 | 1.669
10/03/2010 23:00:00 | 18.58 | 5.79 | 36.9 | 0 | 8.6 | 1.669
10/04/2010 00:00:00 | 18.47 | 5.77 | 36.6 | 0 | 8.55 | 1.666
10/04/2010 01:00:00 | 18.32 | 5.76 | 36.5 | 0.2 | 8.49 | 1.67
10/04/2010 02:00:00 | 18.23 | 5.75 | 36.6 | 0 | 8.47 | 1.67
10/04/2010 03:00:00 | 18.14 | 5.74 | 36.4 | 0 | 8.43 | 1.671
10/04/2010 04:00:00 | 18.01 | 5.73 | 36.7 | 0 | 8.37 | 1.671
10/04/2010 05:00:00 | 17.85 | 5.71 | 36.7 | 0 | 8.37 | 1.669
10/04/2010 06:00:00 | 17.67 | 5.7 | 36.7 | 0 | 8.35 | 1.672
10/04/2010 07:00:00 | 17.56 | 5.7 | 36.7 | 0 | 8.36 | 1.672
10/04/2010 08:00:00 | 17.5 | 5.7 | 36.5 | 0 | 8.37 | 1.665
10/04/2010 09:00:00 | 17.53 | 5.74 | 36.7 | 0 | 8.43 | 1.653
10/04/2010 10:00:00 | 17.93 | 5.8 | 36.6 | 1.7e+308 | 8.57 | 1.654
10/04/2010 11:00:00 | 18.19 | 5.81 | 36.6 | 0 | 8.62 | 1.667
10/04/2010 12:00:00 | 18.38 | 5.82 | 36.7 | 0 | 8.65 | 1.667
10/04/2010 13:00:00 | 18.42 | 5.84 | 36.9 | 0 | 8.67 | 1.668
10/04/2010 14:00:00 | 18.32 | 5.82 | 36.7 | 0 | 8.76 | 1.666
10/04/2010 15:00:00 | 18.39 | 5.84 | 36.9 | 0 | 8.83 | 1.669
10/04/2010 16:00:00 | 18.33 | 5.84 | 37 | 0 | 8.88 | 1.671
10/04/2010 17:00:00 | 18.15 | 5.81 | 37 | 0 | 8.88 | 1.671
10/04/2010 18:00:00 | 18.07 | 5.78 | 36.9 | 0 | 8.84 | 1.672
10/04/2010 19:00:00 | 18.09 | 5.78 | 36.6 | 1.1 | 8.8 | 1.669
10/04/2010 20:00:00 | 18.16 | 5.78 | 36.8 | 0 | 8.77 | 1.671
10/04/2010 21:00:00 | 18.22 | 5.78 | 37 | 0 | 8.76 | 1.671
10/04/2010 22:00:00 | 18.24 | 5.77 | 36.7 | 0.7 | 8.76 | 1.672
10/04/2010 23:00:00 | 18.25 | 5.77 | 36.6 | 0 | 8.75 | 1.67
10/05/2010 00:00:00 | 18.18 | 5.76 | 36.4 | 0 | 8.71 | 1.67
10/05/2010 01:00:00 | 18.08 | 5.75 | 36.6 | 0 | 8.66 | 1.673
10/05/2010 02:00:00 | 17.95 | 5.73 | 36.6 | 0 | 8.62 | 1.671
10/05/2010 03:00:00 | 17.83 | 5.71 | 36.8 | 0 | 8.57 | 1.673
10/05/2010 04:00:00 | 17.71 | 5.72 | 36.7 | 0 | 8.53 | 1.674
10/05/2010 05:00:00 | 17.62 | 5.72 | 36.9 | 0 | 8.49 | 1.674
10/05/2010 06:00:00 | 17.5 | 5.71 | 36.9 | 0 | 8.46 | 1.674
10/05/2010 07:00:00 | 17.41 | 5.72 | 36.8 | 0 | 8.46 | 1.674
10/05/2010 08:00:00 | 17.38 | 5.72 | 36.9 | 0 | 8.49 | 1.672
10/05/2010 09:00:00 | 17.45 | 5.76 | 36.6 | 0 | 8.57 | 1.674
10/05/2010 10:00:00 | 17.71 | 5.79 | 36.5 | 0 | 8.62 | 1.664
10/05/2010 11:00:00 | 18.02 | 5.79 | 36.4 | 0 | 8.66 | 1.672
10/05/2010 12:00:00 | 18.24 | 5.79 | 36.7 | 0 | 8.69 | 1.669
10/05/2010 13:00:00 | 18.43 | 5.82 | 36.7 | 0 | 8.73 | 1.67
10/05/2010 14:00:00 | 18.79 | 5.85 | 37.2 | 0 | 8.8 | 1.672
10/05/2010 15:00:00 | 19.11 | 5.88 | 37.2 | 0.2 | 8.89 | 1.67
10/05/2010 16:00:00 | 19.21 | 5.88 | 37.3 | 0 | 8.98 | 1.673
10/05/2010 17:00:00 | 19.16 | 5.87 | 37.1 | 0 | 8.96 | 1.673
10/05/2010 18:00:00 | 18.98 | 5.82 | 37 | 0 | 8.9 | 1.673
10/05/2010 19:00:00 | 18.87 | 5.79 | 36.8 | 0 | 8.82 | 1.673
10/05/2010 20:00:00 | 18.79 | 5.76 | 36.5 | 0 | 8.78 | 1.671
10/05/2010 21:00:00 | 18.68 | 5.75 | 36.8 | 0 | 8.71 | 1.673
10/05/2010 22:00:00 | 18.54 | 5.73 | 36.7 | 0 | 8.68 | 1.672
10/05/2010 23:00:00 | 18.42 | 5.71 | 36.6 | 0 | 8.61 | 1.671
10/06/2010 00:00:00 | 18.28 | 5.7 | 36.6 | 0 | 8.56 | 1.671
10/06/2010 01:00:00 | 18.12 | 5.69 | 36.6 | 0 | 8.52 | 1.672
10/06/2010 02:00:00 | 17.96 | 5.68 | 36.6 | 0.1 | 8.49 | 1.672
10/06/2010 03:00:00 | 17.77 | 5.67 | 36.8 | 0 | 8.43 | 1.672
10/06/2010 04:00:00 | 17.6 | 5.66 | 36.7 | 0 | 8.42 | 1.672
10/06/2010 05:00:00 | 17.42 | 5.65 | 36.5 | 0 | 8.4 | 1.671
10/06/2010 06:00:00 | 17.24 | 5.64 | 36.6 | 0 | 8.42 | 1.67
10/06/2010 07:00:00 | 17.07 | 5.64 | 36.5 | 0 | 8.41 | 1.671
10/06/2010 08:00:00 | 16.99 | 5.65 | 36.7 | 0 | 8.45 | 1.671
10/06/2010 09:00:00 | 17.04 | 5.7 | 36.5 | 0 | 8.53 | 1.67
10/06/2010 10:00:00 | 17.2 | 5.72 | 36.5 | 0 | 8.64 | 1.669
10/06/2010 11:00:00 | 17.32 | 5.75 | 36.5 | 0 | 8.71 | 1.67
10/06/2010 12:00:00 | 17.33 | 5.76 | 36.5 | 0 | 8.78 | 1.668
10/06/2010 13:00:00 | 17.29 | 5.77 | 36.6 | 0 | 8.8 | 1.665
10/06/2010 14:00:00 | 17.23 | 5.76 | 36.9 | 0 | 8.85 | 1.667
10/06/2010 15:00:00 | 17.15 | 5.74 | 36.8 | 0 | 8.86 | 1.668
10/06/2010 16:00:00 | 17.13 | 5.75 | 36.6 | 0 | 8.9 | 1.668
10/06/2010 17:00:00 | 17.06 | 5.73 | 36.6 | 0 | 8.87 | 1.665
10/06/2010 18:00:00 | 17.08 | 5.72 | 36.4 | 0 | 8.87 | 1.665
10/06/2010 19:00:00 | 17.14 | 5.75 | 36.6 | 0 | 8.84 | 1.664
10/06/2010 20:00:00 | 17.16 | 5.74 | 36.4 | 0 | 8.87 | 1.666
10/06/2010 21:00:00 | 17.17 | 5.74 | 36.1 | 0 | 8.87 | 1.667
10/06/2010 22:00:00 | 17.17 | 5.72 | 36.1 | 0 | 8.87 | 1.665
10/06/2010 23:00:00 | 17.14 | 5.74 | 36.1 | 0 | 8.85 | 1.669
10/07/2010 00:00:00 | 17.12 | 5.74 | 36.2 | 0 | 8.83 | 1.669
10/07/2010 01:00:00 | 17.08 | 5.81 | 36.4 | 0 | 8.82 | 1.67
10/07/2010 02:00:00 | 17.05 | 5.85 | 36.6 | 0 | 8.78 | 1.689
10/07/2010 03:00:00 | 16.93 | 5.84 | 36.6 | 0.7 | 8.83 | 1.7
10/07/2010 04:00:00 | 16.83 | 5.83 | 38.3 | 0 | 8.73 | 1.704
10/07/2010 05:00:00 | 16.57 | 5.85 | 44.4 | 0 | 8.63 | 1.705
10/07/2010 06:00:00 | 16.25 | 5.89 | 52.6 | 0.4 | 8.62 | 1.65
10/07/2010 07:00:00 | 15.86 | 5.96 | 58.1 | 2 | 8.71 | 1.608
10/07/2010 08:00:00 | 15.57 | 6.02 | 62.6 | 3.1 | 8.82 | 1.604
10/07/2010 09:00:00 | 15.43 | 6.01 | 65.9 | 5.1 | 8.88 | 1.635
10/07/2010 10:00:00 | 15.6 | 5.99 | 64.5 | 7.4 | 8.97 | 1.662
10/07/2010 11:00:00 | 15.93 | 6.01 | 62.9 | 8.5 | 8.99 | 1.707
10/07/2010 12:00:00 | 16.28 | 6.02 | 61 | 4.7 | 9.01 | 1.711
10/07/2010 13:00:00 | 16.05 | 6 | 60.7 | 2.7 | 8.99 | 1.742
10/07/2010 14:00:00 | 16.21 | 6.02 | 59.8 | 1.7 | 9 | 1.742
10/07/2010 15:00:00 | 16.27 | 5.98 | 61.5 | 1.4 | 9.05 | 1.715
10/07/2010 16:00:00 | 16.25 | 6.01 | 61.5 | 1.4 | 9.03 | 1.655
10/07/2010 17:00:00 | 16.07 | 5.97 | 62.2 | 0.4 | 8.98 | 1.613
10/07/2010 18:00:00 | 15.98 | 5.93 | 62.8 | 0.7 | 8.93 | 1.581
10/07/2010 19:00:00 | 15.97 | 5.79 | 62.9 | 1.1 | 8.91 | 1.534
10/07/2010 20:00:00 | 15.88 | 5.92 | 62.7 | 0 | 8.91 | 1.502
10/07/2010 21:00:00 | 15.78 | 5.92 | 61.6 | 0.3 | 8.88 | 1.469
10/07/2010 22:00:00 | 15.65 | 5.89 | 61.2 | 0.5 | 8.84 | 1.458
10/07/2010 23:00:00 | 15.54 | 5.87 | 60.3 | 0.2 | 8.79 | 1.429
10/08/2010 00:00:00 | 15.37 | 5.85 | 59.3 | 0 | 8.77 | 1.403
10/08/2010 01:00:00 | 15.28 | 5.84 | 57.9 | 0.1 | 8.75 | 1.392
10/08/2010 02:00:00 | 15.19 | 5.82 | 56.4 | 0.1 | 8.73 | 1.382
10/08/2010 03:00:00 | 15.19 | 5.82 | 55 | 0 | 8.76 | 1.859
10/08/2010 04:00:00 | 15.18 | 5.81 | 53.2 | 0 | 8.73 | 1.866
10/08/2010 05:00:00 | 15.18 | 5.8 | 52.1 | 0 | 8.73 | 1.873
10/08/2010 06:00:00 | 15.19 | 5.8 | 50.2 | 0 | 8.73 | 1.882
10/08/2010 07:00:00 | 15.2 | 5.8 | 48.9 | 0 | 8.74 | 1.887
10/08/2010 08:00:00 | 15.26 | 5.8 | 47.9 | 0.8 | 8.78 | 1.896
10/08/2010 09:00:00 | 15.33 | 5.82 | 47.2 | 0 | 8.84 | 1.89
10/08/2010 10:00:00 | 15.5 | 5.83 | 46.3 | 0 | 8.89 | 1.887
10/08/2010 11:00:00 | 15.74 | 5.85 | 45.8 | 1.8 | 8.95 | 1.909
10/08/2010 12:00:00 | 15.92 | 5.85 | 44.9 | 0 | 8.98 | 1.916
10/08/2010 13:00:00 | 16.15 | 5.89 | 44.3 | 0 | 9.03 | 1.915
10/08/2010 14:00:00 | 16.29 | 5.89 | 43.8 | 1.2 | 9.07 | 1.876
10/08/2010 15:00:00 | 16.37 | 5.87 | 43.1 | 0 | 9.06 | 1.821
10/08/2010 16:00:00 | 16.39 | 5.84 | 42.9 | 0.4 | 9.05 | 1.741
10/08/2010 17:00:00 | 16.35 | 5.84 | 42.4 | 0 | 9.04 | 1.688
10/08/2010 18:00:00 | 16.27 | 5.86 | 42.2 | 0 | 9.01 | 1.652
10/08/2010 19:00:00 | 16.11 | 5.83 | 41.7 | 1.7 | 8.97 | 1.626
10/08/2010 20:00:00 | 16 | 5.81 | 41.4 | 0 | 8.91 | 1.604
10/08/2010 21:00:00 | 15.85 | 5.79 | 41.6 | 0.7 | 8.88 | 1.581
10/08/2010 22:00:00 | 15.74 | 5.78 | 41.6 | 0 | 8.86 | 1.562
10/08/2010 23:00:00 | 15.65 | 5.77 | 41.6 | 0.1 | 8.87 | 1.546
10/09/2010 00:00:00 | 15.59 | 5.77 | 41.6 | 0 | 8.85 | 1.509
10/09/2010 01:00:00 | 15.52 | 5.74 | 41.7 | 0 | 8.85 | 1.953
10/09/2010 02:00:00 | 15.44 | 5.71 | 41.7 | 0 | 8.84 | 1.955
10/09/2010 03:00:00 | 15.37 | 5.7 | 41.3 | 0 | 8.84 | 1.956
10/09/2010 04:00:00 | 15.31 | 5.71 | 41.2 | 0.1 | 8.85 | 1.958
10/09/2010 05:00:00 | 15.23 | 5.69 | 40.9 | 0 | 8.86 | 1.958
10/09/2010 06:00:00 | 15.15 | 5.68 | 40.8 | 0 | 8.87 | 1.96
10/09/2010 07:00:00 | 15.09 | 5.67 | 40.8 | 0 | 8.88 | 1.957
10/09/2010 08:00:00 | 15.04 | 5.7 | 40.7 | 0.3 | 8.88 | 1.959
10/09/2010 09:00:00 | 15.1 | 5.77 | 40.3 | 1.2 | 8.92 | 1.915
10/09/2010 10:00:00 | 15.24 | 5.75 | 40.3 | 0.2 | 8.98 | 1.809
10/09/2010 11:00:00 | 15.28 | 5.74 | 40.4 | 0 | 9.03 | 1.738
10/09/2010 12:00:00 | 15.35 | 5.74 | 40.3 | 0.2 | 9.1 | 1.712
10/09/2010 13:00:00 | 15.53 | 5.78 | 40.2 | 0 | 9.17 | 1.758
10/09/2010 14:00:00 | 15.73 | 5.84 | 40.3 | 0 | 9.23 | 1.665
10/09/2010 15:00:00 | 15.62 | 5.78 | 40 | 0 | 9.25 | 1.543
10/09/2010 16:00:00 | 15.56 | 5.79 | 39.8 | 0 | 9.23 | 1.478
10/09/2010 17:00:00 | 15.53 | 5.78 | 39.8 | 0 | 9.21 | 1.581
10/09/2010 18:00:00 | 15.31 | 5.75 | 39.8 | 0 | 9.18 | 1.955
10/09/2010 19:00:00 | 15.14 | 5.75 | 39.8 | 0 | 9.18 | 1.955
10/09/2010 20:00:00 | 14.97 | 5.72 | 39.9 | 0.4 | 9.15 | 1.956
10/09/2010 21:00:00 | 14.83 | 5.71 | 39.9 | 0 | 9.1 | 1.954
10/09/2010 22:00:00 | 14.7 | 5.7 | 39.8 | 0 | 9.12 | 1.953
10/09/2010 23:00:00 | 14.57 | 5.69 | 39.5 | 0 | 9.12 | 1.953
10/10/2010 00:00:00 | 14.47 | 5.69 | 39.5 | 0.7 | 9.12 | 1.95
10/10/2010 01:00:00 | 14.38 | 5.7 | 39.5 | 0.5 | 9.14 | 1.95
10/10/2010 02:00:00 | 14.31 | 5.69 | 39.5 | 0 | 9.14 | 1.95
10/10/2010 03:00:00 | 14.24 | 5.69 | 39.5 | 0.1 | 9.14 | 1.947
10/10/2010 04:00:00 | 14.16 | 5.68 | 39.7 | 0.7 | 9.14 | 1.948
10/10/2010 05:00:00 | 14.1 | 5.67 | 39.5 | 0.9 | 9.12 | 1.946
10/10/2010 06:00:00 | 14.06 | 5.67 | 39.5 | 0.1 | 9.14 | 1.942
10/10/2010 07:00:00 | 14.01 | 5.67 | 39.4 | 0.4 | 9.15 | 1.942
10/10/2010 08:00:00 | 13.98 | 5.67 | 39.4 | 0.5 | 9.17 | 1.943
10/10/2010 09:00:00 | 14.05 | 5.69 | 39.4 | 0.6 | 9.2 | 1.939
10/10/2010 10:00:00 | 14.2 | 5.71 | 39.1 | 0 | 9.27 | 1.938
10/10/2010 11:00:00 | 14.35 | 5.73 | 39.1 | 0.4 | 9.31 | 1.937
10/10/2010 12:00:00 | 14.47 | 5.75 | 39.1 | 0 | 9.4 | 1.935
10/10/2010 13:00:00 | 14.68 | 5.78 | 39.1 | 0.3 | 9.43 | 1.932
10/10/2010 14:00:00 | 14.92 | 5.84 | 39.4 | 0.9 | 9.48 | 1.927
10/10/2010 15:00:00 | 15.01 | 5.85 | 39.1 | 0 | 9.48 | 1.864
10/10/2010 16:00:00 | 14.95 | 5.81 | 39.4 | 0 | 9.5 | 1.93
10/10/2010 17:00:00 | 14.81 | 5.76 | 39.3 | 0.7 | 9.48 | 1.928
10/10/2010 18:00:00 | 14.64 | 5.72 | 39.4 | 1.2 | 9.45 | 1.927
10/10/2010 19:00:00 | 14.44 | 5.7 | 39.5 | 1.5 | 9.4 | 1.922
10/10/2010 20:00:00 | 14.22 | 5.68 | 39.3 | 1.4 | 9.37 | 1.923
10/10/2010 21:00:00 | 14.03 | 5.67 | 39.1 | 0 | 9.35 | 1.922
10/10/2010 22:00:00 | 13.87 | 5.65 | 39.4 | 0 | 9.33 | 1.919
10/10/2010 23:00:00 | 13.74 | 5.65 | 39.3 | 0 | 9.31 | 1.92
10/11/2010 00:00:00 | 13.66 | 5.66 | 39.5 | 0.3 | 9.29 | 1.916
10/11/2010 01:00:00 | 13.58 | 5.65 | 39.7 | 0.7 | 9.31 | 1.916
10/11/2010 02:00:00 | 13.52 | 5.65 | 39.7 | 1.7e+308 | 9.31 | 1.914
10/11/2010 03:00:00 | 13.44 | 5.64 | 39.7 | 1.5 | 9.31 | 1.911
10/11/2010 04:00:00 | 13.37 | 5.64 | 39.6 | 1.2 | 9.31 | 1.91
10/11/2010 05:00:00 | 13.3 | 5.63 | 39.8 | 0.2 | 9.34 | 1.91
10/11/2010 06:00:00 | 13.21 | 5.63 | 39.8 | 0 | 9.34 | 1.907
10/11/2010 07:00:00 | 13.14 | 5.62 | 39.7 | 1.7e+308 | 9.33 | 1.906
10/11/2010 08:00:00 | 13.1 | 5.61 | 39.7 | 0 | 9.37 | 1.903
10/11/2010 09:00:00 | 13.23 | 5.69 | 39.7 | 2 | 9.39 | 1.904
10/11/2010 10:00:00 | 13.41 | 5.66 | 39.7 | 0 | 9.43 | 1.902
10/11/2010 11:00:00 | 13.49 | 5.65 | 39.6 | 0 | 9.47 | 1.9
10/11/2010 12:00:00 | 13.62 | 5.66 | 39.4 | 0 | 9.53 | 1.899
10/11/2010 13:00:00 | 13.89 | 5.7 | 39.5 | 1 | 9.56 | 1.895
10/11/2010 14:00:00 | 14.09 | 5.74 | 39.7 | 0 | 9.61 | 1.895
10/11/2010 15:00:00 | 14.18 | 5.75 | 39.5 | 0 | 9.64 | 1.894
10/11/2010 16:00:00 | 14.17 | 5.72 | 39.5 | 0 | 9.63 | 1.891
10/11/2010 17:00:00 | 14.1 | 5.67 | 39.5 | 0 | 9.62 | 1.89
10/11/2010 18:00:00 | 13.99 | 5.64 | 39.7 | 0 | 9.61 | 1.889
10/11/2010 19:00:00 | 13.87 | 5.76 | 39.8 | 0 | 9.57 | 1.887
10/11/2010 20:00:00 | 13.69 | 5.78 | 39.8 | 0 | 9.52 | 1.886
10/11/2010 21:00:00 | 13.53 | 5.78 | 39.9 | 0 | 9.48 | 1.886
10/11/2010 22:00:00 | 13.4 | 5.79 | 39.8 | 0 | 9.46 | 1.882
10/11/2010 23:00:00 | 13.3 | 5.8 | 39.7 | 0 | 9.43 | 1.881
10/12/2010 00:00:00 | 13.18 | 5.8 | 39.7 | 0 | 9.44 | 1.882
10/12/2010 01:00:00 | 13.05 | 5.81 | 39.8 | 0 | 9.43 | 1.878
10/12/2010 02:00:00 | 12.96 | 5.81 | 39.6 | 0 | 9.44 | 1.878
10/12/2010 03:00:00 | 12.86 | 5.81 | 39.7 | 0 | 9.44 | 1.877
10/12/2010 04:00:00 | 12.78 | 5.81 | 39.6 | 0 | 9.46 | 1.877
10/12/2010 05:00:00 | 12.72 | 5.81 | 39.7 | 0 | 9.47 | 1.875
10/12/2010 06:00:00 | 12.67 | 5.81 | 39.6 | 0 | 9.48 | 1.875
10/12/2010 07:00:00 | 12.59 | 5.81 | 39.6 | 0 | 9.48 | 1.873
10/12/2010 08:00:00 | 12.56 | 5.81 | 39.6 | 0 | 9.51 | 1.87
10/12/2010 09:00:00 | 12.65 | 5.84 | 40 | 0 | 9.54 | 1.871
10/12/2010 10:00:00 | 12.75 | 5.84 | 40.1 | 0 | 9.57 | 1.869
10/12/2010 11:00:00 | 12.83 | 5.84 | 39.7 | 0 | 9.59 | 1.868
10/12/2010 12:00:00 | 12.9 | 5.84 | 39.7 | 0.8 | 9.63 | 1.865
10/12/2010 13:00:00 | 13.02 | 5.85 | 39.7 | 0.7 | 9.67 | 1.865
10/12/2010 14:00:00 | 13.19 | 5.87 | 39.6 | 0.2 | 9.71 | 1.861
10/12/2010 15:00:00 | 13.28 | 5.86 | 39.6 | 0 | 9.75 | 1.861
10/12/2010 16:00:00 | 13.4 | 5.85 | 39.6 | 1.5 | 9.75 | 1.859
10/12/2010 17:00:00 | 13.41 | 5.84 | 39.6 | 1.5 | 9.76 | 1.857
10/12/2010 18:00:00 | 13.33 | 5.82 | 39.4 | 0.4 | 9.74 | 1.856
10/12/2010 19:00:00 | 13.24 | 5.8 | 39.2 | 0 | 9.71 | 1.857
10/12/2010 20:00:00 | 13.09 | 5.79 | 39.3 | 0 | 9.69 | 1.854
10/12/2010 21:00:00 | 12.92 | 5.77 | 39.5 | 0 | 9.66 | 1.853
10/12/2010 22:00:00 | 12.75 | 5.75 | 39.3 | 0.9 | 9.64 | 1.851
10/12/2010 23:00:00 | 12.56 | 5.73 | 39.5 | 2.1 | 9.62 | 1.851
10/13/2010 00:00:00 | 12.38 | 5.72 | 39.8 | 1.6 | 9.62 | 1.848
10/13/2010 01:00:00 | 12.24 | 5.72 | 39.6 | 1.8 | 9.62 | 1.847
10/13/2010 02:00:00 | 12.17 | 5.72 | 39.8 | 0 | 9.63 | 1.847
10/13/2010 03:00:00 | 12.12 | 5.72 | 39.7 | 0 | 9.63 | 1.847
10/13/2010 04:00:00 | 12.09 | 5.73 | 39.5 | 0 | 9.62 | 1.844
10/13/2010 05:00:00 | 12.07 | 5.73 | 39.3 | 0.9 | 9.62 | 1.841
10/13/2010 06:00:00 | 12.05 | 5.74 | 39.1 | 1.3 | 9.63 | 1.842
10/13/2010 07:00:00 | 12.05 | 5.8 | 39.7 | 0 | 9.61 | 1.84
10/13/2010 08:00:00 | 12.07 | 5.78 | 39.4 | 0 | 9.64 | 1.84
10/13/2010 09:00:00 | 12.19 | 5.81 | 39.5 | 0 | 9.62 | 1.84
10/13/2010 10:00:00 | 12.49 | 5.8 | 39.4 | 0 | 9.64 | 1.839
10/13/2010 11:00:00 | 12.7 | 5.8 | 39.3 | 0 | 9.7 | 1.838
10/13/2010 12:00:00 | 12.93 | 5.84 | 39.2 | 0 | 9.74 | 1.835
10/13/2010 13:00:00 | 13.17 | 5.85 | 39.7 | 0 | 9.77 | 1.834
10/13/2010 14:00:00 | 13.21 | 5.85 | 39.8 | 0 | 9.8 | 1.833
10/13/2010 15:00:00 | 13.41 | 5.89 | 39.4 | 0 | 9.81 | 1.831
10/13/2010 16:00:00 | 13.48 | 5.87 | 39.6 | 0 | 9.84 | 1.831
10/13/2010 17:00:00 | 13.4 | 5.84 | 39.7 | 0 | 9.8 | 1.83
10/13/2010 18:00:00 | 13.33 | 5.82 | 39.8 | 0 | 9.8 | 1.829
10/13/2010 19:00:00 | 13.19 | 5.81 | 39.3 | 0 | 9.76 | 1.828
10/13/2010 20:00:00 | 13 | 5.8 | 39.3 | 0 | 9.72 | 1.827
10/13/2010 21:00:00 | 12.81 | 5.79 | 39.5 | 0 | 9.71 | 1.826
10/13/2010 22:00:00 | 12.63 | 5.78 | 39.4 | 0 | 9.7 | 1.825
10/13/2010 23:00:00 | 12.45 | 5.78 | 39.4 | 0 | 9.68 | 1.824
10/14/2010 00:00:00 | 12.31 | 5.78 | 39.2 | 0 | 9.65 | 1.821
10/14/2010 01:00:00 | 12.18 | 5.78 | 39.6 | 0 | 9.64 | 1.82
10/14/2010 02:00:00 | 12.07 | 5.78 | 39.7 | 0 | 9.66 | 1.818
10/14/2010 03:00:00 | 11.96 | 5.78 | 39.4 | 0 | 9.65 | 1.817
10/14/2010 04:00:00 | 11.88 | 5.78 | 39.4 | 0 | 9.66 | 1.81
10/14/2010 05:00:00 | 11.79 | 5.78 | 39.4 | 0 | 9.68 | 1.81
10/14/2010 06:00:00 | 11.72 | 5.78 | 39.3 | 0 | 9.69 | 1.816
10/14/2010 07:00:00 | 11.65 | 5.77 | 39.3 | 0 | 9.7 | 1.815
10/14/2010 08:00:00 | 11.6 | 5.78 | 39.2 | 0 | 9.7 | 1.811
10/14/2010 09:00:00 | 11.73 | 5.82 | 39.3 | 0 | 9.74 | 1.814
10/14/2010 10:00:00 | 12.04 | 5.82 | 39.3 | 0 | 9.79 | 1.809
10/14/2010 11:00:00 | 12.26 | 5.83 | 39.1 | 0 | 9.82 | 1.809
10/14/2010 12:00:00 | 12.48 | 5.85 | 39.5 | 0 | 9.84 | 1.805
10/14/2010 13:00:00 | 12.75 | 5.88 | 39.5 | 0 | 9.89 | 1.807
10/14/2010 14:00:00 | 12.94 | 5.88 | 39.5 | 0 | 9.95 | 1.805
10/14/2010 15:00:00 | 13.18 | 5.91 | 39.4 | 0 | 9.98 | 1.806
10/14/2010 16:00:00 | 13.22 | 5.89 | 39.3 | 0 | 9.97 | 1.799
10/14/2010 17:00:00 | 13.2 | 5.85 | 39.2 | 0 | 9.94 | 1.799
10/14/2010 18:00:00 | 13.12 | 5.8 | 38.9 | 0 | 9.91 | 1.802
10/14/2010 19:00:00 | 13.01 | 5.77 | 39.1 | 0 | 9.87 | 1.801
10/14/2010 20:00:00 | 12.84 | 5.75 | 39.1 | 0 | 9.85 | 1.801
10/14/2010 21:00:00 | 12.62 | 5.74 | 39.2 | 0 | 9.84 | 1.799
10/14/2010 22:00:00 | 12.38 | 5.72 | 39.8 | 0 | 9.83 | 1.8
10/14/2010 23:00:00 | 12.13 | 5.71 | 39.1 | 0 | 9.8 | 1.798
10/15/2010 00:00:00 | 11.93 | 5.7 | 39.2 | 0 | 9.82 | 1.796
10/15/2010 01:00:00 | 11.74 | 5.68 | 39 | 0 | 9.82 | 1.797
10/15/2010 02:00:00 | 11.55 | 5.68 | 39.2 | 0 | 9.85 | 1.787
10/15/2010 03:00:00 | 11.43 | 5.68 | 39.1 | 0 | 9.86 | 1.795
10/15/2010 04:00:00 | 11.35 | 5.67 | 39.2 | 0 | 9.86 | 1.793
10/15/2010 05:00:00 | 11.31 | 5.67 | 39.4 | 0 | 9.88 | 1.791
10/15/2010 06:00:00 | 11.29 | 5.68 | 39 | 0 | 9.89 | 1.787
10/15/2010 07:00:00 | 11.3 | 5.69 | 39 | 0 | 9.87 | 1.793
10/15/2010 08:00:00 | 11.35 | 5.69 | 38.6 | 0 | 9.89 | 1.796
10/15/2010 09:00:00 | 11.42 | 5.74 | 39 | 0 | 9.9 | 1.797
10/15/2010 10:00:00 | 11.49 | 5.76 | 39.2 | 0 | 9.9 | 1.794
10/15/2010 11:00:00 | 11.54 | 5.76 | 39.8 | 0 | 9.89 | 1.799
10/15/2010 12:00:00 | 11.54 | 5.78 | 41.1 | 0 | 9.93 | 1.829
10/15/2010 13:00:00 | 11.49 | 5.81 | 42.6 | 0 | 9.98 | 1.852
10/15/2010 14:00:00 | 11.13 | 5.86 | 61.1 | 0.7 | 9.89 | 1.867
10/15/2010 15:00:00 | 11.05 | 5.98 | 70.9 | 4.2 | 9.99 | 1.871
10/15/2010 16:00:00 | 11.13 | 5.93 | 63.5 | 13.1 | 10.06 | 1.882
10/15/2010 17:00:00 | 11.25 | 5.85 | 59.4 | 19.6 | 10.05 | 1.903
10/15/2010 18:00:00 | 11.24 | 5.79 | 57.4 | 12.7 | 10.02 | 1.923
10/15/2010 19:00:00 | 11.19 | 5.77 | 56.2 | 9.3 | 10.06 | 1.932
10/15/2010 20:00:00 | 11.16 | 5.75 | 56.8 | 6.4 | 10.05 | 1.953
10/15/2010 21:00:00 | 11.03 | 5.73 | 61.9 | 6 | 10.06 | 1.964
10/15/2010 22:00:00 | 10.93 | 5.72 | 66.9 | 6.1 | 10.08 | 1.979
10/15/2010 23:00:00 | 10.85 | 5.73 | 69.7 | 5 | 10.09 | 1.986
10/16/2010 00:00:00 | 10.76 | 5.72 | 71.5 | 4.7 | 10.1 | 1.999
10/16/2010 01:00:00 | 10.71 | 5.73 | 70.2 | 3.3 | 10.09 | 2.007
10/16/2010 02:00:00 | 10.63 | 5.73 | 69.3 | 3 | 10.13 | 2.013
10/16/2010 03:00:00 | 10.57 | 5.74 | 67.8 | 1.7 | 10.13 | 2.024
10/16/2010 04:00:00 | 10.51 | 5.74 | 66.6 | 2 | 10.13 | 2.032
10/16/2010 05:00:00 | 10.43 | 5.74 | 65.1 | 2.5 | 10.16 | 2.039
10/16/2010 06:00:00 | 10.39 | 5.74 | 64 | 0.8 | 10.16 | 2.051
10/16/2010 07:00:00 | 10.37 | 5.75 | 62.1 | 0.4 | 10.17 | 2.054
10/16/2010 08:00:00 | 10.42 | 5.73 | 60.1 | 0.1 | 10.16 | 2.063
10/16/2010 09:00:00 | 10.45 | 5.75 | 58.8 | 0 | 10.17 | 2.073
10/16/2010 10:00:00 | 10.6 | 5.75 | 57.4 | 0 | 10.15 | 2.08
10/16/2010 11:00:00 | 10.77 | 5.77 | 56.9 | 0.9 | 10.12 | 2.084
10/16/2010 12:00:00 | 10.93 | 5.79 | 57.4 | 0 | 10.17 | 2.095
10/16/2010 13:00:00 | 11.22 | 5.82 | 57.1 | 0 | 10.15 | 2.104
10/16/2010 14:00:00 | 11.35 | 5.81 | 56 | 0 | 10.1 | 2.109
10/16/2010 15:00:00 | 11.48 | 5.8 | 55.6 | 0 | 10.09 | 2.115
10/16/2010 16:00:00 | 11.55 | 5.79 | 54.9 | 0 | 10.06 | 2.122
10/16/2010 17:00:00 | 11.54 | 5.78 | 54.7 | 0 | 10 | 2.39
10/16/2010 18:00:00 | 11.54 | 5.77 | 54.2 | 0 | 9.96 | 2.135
10/16/2010 19:00:00 | 11.47 | 5.76 | 53.7 | 0.1 | 9.94 | 2.125
10/16/2010 20:00:00 | 11.4 | 5.75 | 53.7 | 1 | 9.95 | 2.134
10/16/2010 21:00:00 | 11.36 | 5.74 | 53 | 0 | 9.96 | 2.138
10/16/2010 22:00:00 | 11.35 | 5.74 | 52.1 | 0 | 9.94 | 2.141
10/16/2010 23:00:00 | 11.33 | 5.73 | 51.1 | 0 | 9.95 | 2.143
10/17/2010 00:00:00 | 11.32 | 5.73 | 50.5 | 0 | 9.94 | 2.143
10/17/2010 01:00:00 | 11.31 | 5.73 | 50.2 | 0 | 9.93 | 2.145
10/17/2010 02:00:00 | 11.3 | 5.73 | 49.7 | 0 | 9.93 | 2.15
10/17/2010 03:00:00 | 11.27 | 5.73 | 49.6 | 0 | 9.95 | 2.145
10/17/2010 04:00:00 | 11.27 | 5.72 | 49.4 | 0 | 9.94 | 2.156
10/17/2010 05:00:00 | 11.24 | 5.72 | 48.8 | 0 | 9.95 | 2.153
10/17/2010 06:00:00 | 11.23 | 5.71 | 48.7 | 0 | 9.95 | 2.156
10/17/2010 07:00:00 | 11.2 | 5.71 | 48.5 | 0 | 9.94 | 2.156
10/17/2010 08:00:00 | 11.17 | 5.71 | 48.5 | 0 | 9.97 | 2.157
10/17/2010 09:00:00 | 11.16 | 5.71 | 48 | 0 | 10.03 | 2.162
10/17/2010 10:00:00 | 11.16 | 5.71 | 48.2 | 0 | 10.03 | 2.14
10/17/2010 11:00:00 | 11.17 | 5.71 | 47.9 | 0 | 10.05 | 2.152
10/17/2010 12:00:00 | 11.18 | 5.71 | 47.8 | 0 | 10.07 | 2.152
10/17/2010 13:00:00 | 11.2 | 5.71 | 47.5 | 0 | 10.08 | 2.15
10/17/2010 14:00:00 | 11.2 | 5.71 | 47.4 | 0 | 10.09 | 2.154
10/17/2010 15:00:00 | 11.21 | 5.71 | 47.1 | 0 | 10.08 | 2.147
10/17/2010 16:00:00 | 11.21 | 5.71 | 47 | 0 | 10.1 | 2.146
10/17/2010 17:00:00 | 11.15 | 5.7 | 46.9 | 0 | 10.08 | 2.147
10/17/2010 18:00:00 | 11.08 | 5.69 | 47 | 0 | 10.07 | 2.146
10/17/2010 19:00:00 | 11.02 | 5.68 | 46.8 | 0 | 10.05 | 2.142
10/17/2010 20:00:00 | 10.95 | 5.68 | 46.8 | 0 | 10.04 | 2.146
10/17/2010 21:00:00 | 10.92 | 5.67 | 46.6 | 0 | 10.01 | 2.144
10/17/2010 22:00:00 | 10.89 | 5.67 | 46.1 | 0 | 10.04 | 2.141
10/17/2010 23:00:00 | 10.85 | 5.66 | 46.4 | 0 | 10.04 | 2.138
10/18/2010 00:00:00 | 10.81 | 5.66 | 46 | 0.4 | 10.05 | 2.129
10/18/2010 01:00:00 | 10.76 | 5.65 | 46 | 0 | 10.05 | 2.139
10/18/2010 02:00:00 | 10.71 | 5.64 | 45.8 | 0 | 10.08 | 2.135
10/18/2010 03:00:00 | 10.64 | 5.64 | 46 | 0 | 10.09 | 2.134
10/18/2010 04:00:00 | 10.58 | 5.63 | 45.9 | 0 | 10.1 | 2.13
10/18/2010 05:00:00 | 10.55 | 5.62 | 45.7 | 0 | 10.1 | 2.127
10/18/2010 06:00:00 | 10.5 | 5.62 | 45.8 | 0 | 10.11 | 2.129
10/18/2010 07:00:00 | 10.47 | 5.62 | 45.4 | 0 | 10.13 | 2.128
10/18/2010 08:00:00 | 10.43 | 5.62 | 44.7 | 0 | 10.15 | 2.12
10/18/2010 09:00:00 | 10.48 | 5.63 | 44.8 | 0 | 10.16 | 2.119
10/18/2010 10:00:00 | 10.62 | 5.65 | 44.6 | 0 | 10.2 | 2.113
10/18/2010 11:00:00 | 10.78 | 5.65 | 44.9 | 0 | 10.21 | 2.117
10/18/2010 12:00:00 | 11.04 | 5.67 | 44.6 | 0 | 10.26 | 2.117
10/18/2010 13:00:00 | 11.12 | 5.67 | 45.1 | 0 | 10.25 | 2.114
10/18/2010 14:00:00 | 11.25 | 5.69 | 44.4 | 0 | 10.27 | 2.11
10/18/2010 15:00:00 | 11.28 | 5.69 | 44.3 | 0 | 10.27 | 2.109
10/18/2010 16:00:00 | 11.11 | 5.65 | 44.3 | 0 | 10.26 | 2.108
10/18/2010 17:00:00 | 10.95 | 5.64 | 44.3 | 0 | 10.25 | 2.107
10/18/2010 18:00:00 | 10.76 | 5.62 | 44.2 | 0 | 10.24 | 2.104
10/18/2010 19:00:00 | 10.61 | 5.6 | 43.5 | 0 | 10.24 | 2.102
10/18/2010 20:00:00 | 10.52 | 5.59 | 43.5 | 0 | 10.24 | 2.099
10/18/2010 21:00:00 | 10.46 | 5.58 | 43.2 | 0 | 10.24 | 2.099
10/18/2010 22:00:00 | 10.4 | 5.58 | 43.2 | 0 | 10.27 | 2.093
10/18/2010 23:00:00 | 10.35 | 5.57 | 42.5 | 0 | 10.28 | 2.094
10/19/2010 00:00:00 | 10.27 | 5.56 | 42.6 | 0 | 10.28 | 2.088
10/19/2010 01:00:00 | 10.2 | 5.55 | 42.5 | 0 | 10.3 | 2.088
10/19/2010 02:00:00 | 10.13 | 5.54 | 42.1 | 0 | 10.33 | 2.085
10/19/2010 03:00:00 | 10.07 | 5.53 | 42.3 | 0 | 10.33 | 2.062
10/19/2010 04:00:00 | 10 | 5.53 | 42.1 | 0 | 10.33 | 2.078
10/19/2010 05:00:00 | 9.93 | 5.52 | 42.7 | 0 | 10.34 | 2.076
10/19/2010 06:00:00 | 9.86 | 5.52 | 42.9 | 0 | 10.34 | 2.068
10/19/2010 07:00:00 | 9.79 | 5.52 | 42.8 | 0 | 10.36 | 2.075
10/19/2010 08:00:00 | 9.75 | 5.51 | 43 | 0 | 10.35 | 2.07
10/19/2010 09:00:00 | 9.83 | 5.53 | 42.6 | 0 | 10.37 | 2.068
10/19/2010 10:00:00 | 9.96 | 5.53 | 42.3 | 0 | 10.42 | 2.069
10/19/2010 11:00:00 | 10.11 | 5.55 | 42.3 | 0 | 10.44 | 2.06
10/19/2010 12:00:00 | 10.32 | 5.56 | 42.1 | 0 | 10.45 | 2.059
10/19/2010 13:00:00 | 10.52 | 5.58 | 41.7 | 0 | 10.46 | 2.059
10/19/2010 14:00:00 | 10.72 | 5.61 | 41.8 | 0 | 10.46 | 2.057
10/19/2010 15:00:00 | 10.79 | 5.59 | 41.9 | 0 | 10.44 | 2.054
10/19/2010 16:00:00 | 10.8 | 5.58 | 41.9 | 0 | 10.43 | 2.048
10/19/2010 17:00:00 | 10.7 | 5.55 | 41.5 | 0 | 10.4 | 2.052
10/19/2010 18:00:00 | 10.55 | 5.53 | 41.4 | 0 | 10.4 | 2.048
10/19/2010 19:00:00 | 10.39 | 5.51 | 42.2 | 0 | 10.38 | 2.046
10/19/2010 20:00:00 | 10.25 | 5.51 | 41.6 | 0 | 10.36 | 2.042
10/19/2010 21:00:00 | 10.12 | 5.49 | 42.4 | 0 | 10.33 | 2.044
10/19/2010 22:00:00 | 10.02 | 5.5 | 41.8 | 0 | 10.32 | 2.038
10/19/2010 23:00:00 | 9.93 | 5.49 | 41.9 | 0 | 10.36 | 2.042
10/20/2010 00:00:00 | 9.86 | 5.49 | 41.9 | 0 | 10.34 | 2.013
10/20/2010 01:00:00 | 9.81 | 5.48 | 41.4 | 0 | 10.34 | 2.024
10/20/2010 02:00:00 | 9.75 | 5.49 | 41.7 | 0 | 10.35 | 2.025
10/20/2010 03:00:00 | 9.7 | 5.47 | 41.6 | 0 | 10.35 | 2.032
10/20/2010 04:00:00 | 9.65 | 5.49 | 41.3 | 0 | 10.36 | 2.03
10/20/2010 05:00:00 | 9.61 | 5.49 | 41.3 | 0 | 10.37 | 2.024
10/20/2010 06:00:00 | 9.57 | 5.48 | 41.4 | 0 | 10.38 | 2.009
10/20/2010 07:00:00 | 9.51 | 5.49 | 41.5 | 0 | 10.38 | 2.001
10/20/2010 08:00:00 | 9.49 | 5.49 | 41.1 | 0 | 10.4 | 2.013
10/20/2010 09:00:00 | 9.54 | 5.53 | 41.1 | 0 | 10.41 | 2.019
10/20/2010 10:00:00 | 9.73 | 5.52 | 41 | 0 | 10.44 | 2.017
10/20/2010 11:00:00 | 9.96 | 5.53 | 41 | 0 | 10.46 | 2.012
10/20/2010 12:00:00 | 10.2 | 5.55 | 40.6 | 0 | 10.48 | 1.996
10/20/2010 13:00:00 | 10.48 | 5.59 | 40.6 | 0 | 10.5 | 2.009
10/20/2010 14:00:00 | 10.69 | 5.6 | 40.5 | 0 | 10.5 | 2.009
10/20/2010 15:00:00 | 10.8 | 5.58 | 40.5 | 0 | 10.5 | 2.002
10/20/2010 16:00:00 | 10.76 | 5.55 | 40.6 | 0 | 10.49 | 2
10/20/2010 17:00:00 | 10.59 | 5.54 | 40.4 | 0 | 10.47 | 2.002
10/20/2010 18:00:00 | 10.38 | 5.48 | 39.9 | 0 | 10.48 | 2.001
10/20/2010 19:00:00 | 10.15 | 5.43 | 40.2 | 0 | 10.47 | 1.997
10/20/2010 20:00:00 | 9.91 | 5.4 | 41.3 | 0 | 10.49 | 1.994
10/20/2010 21:00:00 | 9.73 | 5.37 | 40.2 | 0.4 | 10.5 | 1.993
10/20/2010 22:00:00 | 9.61 | 5.36 | 40.4 | 0 | 10.5 | 1.996
10/20/2010 23:00:00 | 9.54 | 5.37 | 40 | 0 | 10.5 | 1.992
10/21/2010 00:00:00 | 9.52 | 5.37 | 40.3 | 0 | 10.5 | 1.987
10/21/2010 01:00:00 | 9.5 | 5.38 | 40.6 | 0 | 10.49 | 1.987
10/21/2010 02:00:00 | 9.5 | 5.4 | 39.9 | 0 | 10.46 | 1.989
10/21/2010 03:00:00 | 9.49 | 5.4 | 40.4 | 0 | 10.45 | 1.995
10/21/2010 04:00:00 | 9.5 | 5.41 | 40.8 | 0 | 10.44 | 1.984
10/21/2010 05:00:00 | 9.51 | 5.41 | 40.9 | 0 | 10.44 | 1.983
10/21/2010 06:00:00 | 9.5 | 5.42 | 40.8 | 0 | 10.42 | 1.981
10/21/2010 07:00:00 | 9.49 | 5.42 | 40.3 | 0 | 10.43 | 1.98
10/21/2010 08:00:00 | 9.52 | 5.42 | 41.1 | 0 | 10.43 | 1.978
10/21/2010 09:00:00 | 9.56 | 5.44 | 40.9 | 0 | 10.45 | 1.97
10/21/2010 10:00:00 | 9.64 | 5.45 | 41.6 | 0 | 10.42 | 1.975
10/21/2010 11:00:00 | 9.73 | 5.45 | 41.3 | 0 | 10.44 | 1.972
10/21/2010 12:00:00 | 9.85 | 5.47 | 41 | 0 | 10.45 | 1.97
10/21/2010 13:00:00 | 9.94 | 5.46 | 41.2 | 0 | 10.46 | 1.958
10/21/2010 14:00:00 | 10.07 | 5.48 | 41.7 | 0 | 10.48 | 1.972
10/21/2010 15:00:00 | 10.16 | 5.48 | 41.9 | 0 | 10.49 | 1.959
10/21/2010 16:00:00 | 10.2 | 5.48 | 41.3 | 0 | 10.47 | 1.959
10/21/2010 17:00:00 | 10.23 | 5.47 | 41.6 | 0 | 10.47 | 1.954
10/21/2010 18:00:00 | 10.23 | 5.46 | 41.8 | 0 | 10.45 | 1.962
10/21/2010 19:00:00 | 10.22 | 5.46 | 41.2 | 0 | 10.43 | 1.962
10/21/2010 20:00:00 | 10.18 | 5.46 | 41.7 | 0 | 10.41 | 1.958
10/21/2010 21:00:00 | 10.15 | 5.45 | 41.1 | 0 | 10.38 | 1.955
10/21/2010 22:00:00 | 10.05 | 5.44 | 41.6 | 0 | 10.37 | 1.958
10/21/2010 23:00:00 | 9.98 | 5.42 | 41.5 | 0 | 10.37 | 1.952
10/22/2010 00:00:00 | 9.89 | 5.41 | 41.4 | 0 | 10.37 | 1.958
10/22/2010 01:00:00 | 9.8 | 5.39 | 41 | 0 | 10.36 | 1.974
10/22/2010 02:00:00 | 9.74 | 5.38 | 41.2 | 0 | 10.35 | 1.95
10/22/2010 03:00:00 | 9.68 | 5.38 | 41 | 0 | 10.36 | 1.949
10/22/2010 04:00:00 | 9.61 | 5.38 | 41.3 | 0 | 10.37 | 1.95
10/22/2010 05:00:00 | 9.53 | 5.37 | 41.3 | 0 | 10.37 | 1.952
10/22/2010 06:00:00 | 9.46 | 5.36 | 41.1 | 0.6 | 10.39 | 1.948
10/22/2010 07:00:00 | 9.41 | 5.37 | 41 | 0 | 10.39 | 1.949
10/22/2010 08:00:00 | 9.35 | 5.37 | 41.2 | 0 | 10.4 | 1.946
10/22/2010 09:00:00 | 9.39 | 5.37 | 41.1 | 0 | 10.44 | 1.947
10/22/2010 10:00:00 | 9.45 | 5.4 | 40.7 | 0.1 | 10.47 | 1.943
10/22/2010 11:00:00 | 9.64 | 5.41 | 40.5 | 0 | 10.49 | 1.941
10/22/2010 12:00:00 | 9.81 | 5.43 | 40.4 | 0 | 10.51 | 1.941
10/22/2010 13:00:00 | 9.84 | 5.44 | 41.1 | 0 | 10.55 | 1.937
10/22/2010 14:00:00 | 9.99 | 5.45 | 41 | 0 | 10.57 | 1.942
10/22/2010 15:00:00 | 9.94 | 5.43 | 41.2 | 0.6 | 10.56 | 1.939
10/22/2010 16:00:00 | 9.88 | 5.43 | 41.1 | 0 | 10.57 | 1.94
10/22/2010 17:00:00 | 9.83 | 5.42 | 40.7 | 0 | 10.55 | 1.938
10/22/2010 18:00:00 | 9.74 | 5.42 | 40.8 | 0 | 10.51 | 1.94
10/22/2010 19:00:00 | 9.64 | 5.41 | 41 | 0 | 10.5 | 1.938
10/22/2010 20:00:00 | 9.54 | 5.41 | 40.9 | 0 | 10.45 | 1.931
10/22/2010 21:00:00 | 9.46 | 5.41 | 41.1 | 0 | 10.45 | 1.937
10/22/2010 22:00:00 | 9.39 | 5.42 | 41.1 | 0 | 10.46 | 1.935
10/22/2010 23:00:00 | 9.35 | 5.42 | 40.8 | 0 | 10.46 | 1.935
10/23/2010 00:00:00 | 9.3 | 5.43 | 41 | 0 | 10.44 | 1.93
10/23/2010 01:00:00 | 9.26 | 5.44 | 40.7 | 0 | 10.46 | 1.929
10/23/2010 02:00:00 | 9.2 | 5.44 | 40.6 | 1.3 | 10.46 | 1.921
10/23/2010 03:00:00 | 9.13 | 5.44 | 40.9 | 0 | 10.48 | 1.93
10/23/2010 04:00:00 | 9.08 | 5.44 | 40.4 | 0 | 10.51 | 1.927
10/23/2010 05:00:00 | 9.02 | 5.44 | 40.4 | 0 | 10.54 | 2.237
10/23/2010 06:00:00 | 8.94 | 5.43 | 40.3 | 0 | 10.53 | 1.928
10/23/2010 07:00:00 | 8.89 | 5.44 | 40.3 | 0 | 10.55 | 1.926
10/23/2010 08:00:00 | 8.89 | 5.44 | 40.2 | 0 | 10.58 | 1.925
10/23/2010 09:00:00 | 8.87 | 5.45 | 40 | 0 | 10.62 | 1.923
10/23/2010 10:00:00 | 8.84 | 5.45 | 40.3 | 0 | 10.63 | 1.918
10/23/2010 11:00:00 | 8.89 | 5.47 | 40 | 0 | 10.66 | 1.924
10/23/2010 12:00:00 | 8.97 | 5.48 | 40.4 | 0 | 10.66 | 1.923
10/23/2010 13:00:00 | 9.06 | 5.5 | 40 | 0 | 10.72 | 1.922
10/23/2010 14:00:00 | 9.1 | 5.49 | 39.8 | 0 | 10.72 | 1.914
10/23/2010 15:00:00 | 9.19 | 5.51 | 40 | 0 | 10.75 | 1.918
10/23/2010 16:00:00 | 9.24 | 5.51 | 40.1 | 0 | 10.76 | 1.903
10/23/2010 17:00:00 | 9.19 | 5.49 | 40 | 0 | 10.76 | 1.938
10/23/2010 18:00:00 | 9.12 | 5.48 | 40 | 0 | 10.73 | 1.914
10/23/2010 19:00:00 | 9.04 | 5.47 | 40.3 | 0 | 10.73 | 1.915
10/23/2010 20:00:00 | 8.94 | 5.47 | 40 | 0 | 10.76 | 1.916
10/23/2010 21:00:00 | 8.83 | 5.46 | 40.2 | 0 | 10.73 | 1.912
10/23/2010 22:00:00 | 8.79 | 5.46 | 40 | 0.2 | 10.72 | 1.909
10/23/2010 23:00:00 | 8.72 | 5.46 | 40.1 | 0 | 10.72 | 1.905
10/24/2010 00:00:00 | 8.65 | 5.45 | 40.1 | 0.2 | 10.76 | 1.911
10/24/2010 01:00:00 | 8.6 | 5.46 | 40 | 0 | 10.76 | 1.911
10/24/2010 02:00:00 | 8.57 | 5.46 | 40.1 | 0.1 | 10.78 | 1.908
10/24/2010 03:00:00 | 8.54 | 5.45 | 39.8 | 0 | 10.78 | 1.906
10/24/2010 04:00:00 | 8.5 | 5.45 | 39.7 | 0.1 | 10.81 | 1.908
10/24/2010 05:00:00 | 8.47 | 5.45 | 39.7 | 0.6 | 10.8 | 1.904
10/24/2010 06:00:00 | 8.45 | 5.44 | 39.7 | 0 | 10.82 | 1.903
10/24/2010 07:00:00 | 8.42 | 5.44 | 39.7 | 0 | 10.82 | 1.903
10/24/2010 08:00:00 | 8.43 | 5.45 | 39.7 | 0 | 10.84 | 1.901
10/24/2010 09:00:00 | 8.51 | 5.47 | 39.5 | 0.4 | 10.86 | 1.905
10/24/2010 10:00:00 | 8.56 | 5.46 | 39.3 | 0 | 10.9 | 1.902
10/24/2010 11:00:00 | 8.61 | 5.47 | 39.4 | 0 | 10.9 | 1.902
10/24/2010 12:00:00 | 8.89 | 5.5 | 39.5 | 0 | 10.9 | 1.899
10/24/2010 13:00:00 | 9.13 | 5.52 | 39.5 | 0 | 10.94 | 1.886
10/24/2010 14:00:00 | 9.25 | 5.55 | 39.7 | 0.7 | 10.93 | 1.893
10/24/2010 15:00:00 | 9.37 | 5.57 | 39 | 0.3 | 10.96 | 1.899
10/24/2010 16:00:00 | 9.35 | 5.54 | 39.8 | 0.3 | 10.97 | 1.893
10/24/2010 17:00:00 | 9.28 | 5.5 | 39.3 | 0.6 | 10.97 | 1.889
10/24/2010 18:00:00 | 9.18 | 5.48 | 39.8 | 0.2 | 10.92 | 1.894
10/24/2010 19:00:00 | 9.02 | 5.46 | 39.2 | 0.6 | 10.91 | 1.893
10/24/2010 20:00:00 | 8.85 | 5.44 | 39.5 | 0.4 | 10.9 | 1.889
10/24/2010 21:00:00 | 8.7 | 5.43 | 39.3 | 0 | 10.87 | 1.896
10/24/2010 22:00:00 | 8.57 | 5.42 | 39.2 | 0.2 | 10.88 | 1.883
10/24/2010 23:00:00 | 8.44 | 5.43 | 39.2 | 0.8 | 10.87 | 1.889
10/25/2010 00:00:00 | 8.34 | 5.43 | 39.2 | 1.1 | 10.88 | 1.889
10/25/2010 01:00:00 | 8.25 | 5.44 | 39.3 | 0.8 | 10.89 | 1.886
10/25/2010 02:00:00 | 8.18 | 5.44 | 39.5 | 0.5 | 10.91 | 1.884
10/25/2010 03:00:00 | 8.11 | 5.45 | 39 | 0 | 10.92 | 1.884
10/25/2010 04:00:00 | 8.08 | 5.45 | 38.8 | 1.2 | 10.94 | 1.88
10/25/2010 05:00:00 | 8.04 | 5.44 | 38.9 | 1 | 10.94 | 1.883
10/25/2010 06:00:00 | 8.03 | 5.41 | 38.8 | 0 | 10.94 | 1.868
10/25/2010 07:00:00 | 8.03 | 5.47 | 38.8 | 0.6 | 10.95 | 1.88
10/25/2010 08:00:00 | 8.06 | 5.47 | 38.6 | 0.7 | 10.94 | 1.881
10/25/2010 09:00:00 | 8.14 | 5.46 | 38.9 | 0.3 | 10.94 | 1.884
10/25/2010 10:00:00 | 8.23 | 5.46 | 38.7 | 0.5 | 10.96 | 1.874
10/25/2010 11:00:00 | 8.3 | 5.46 | 38.8 | 0 | 10.96 | 1.878
10/25/2010 12:00:00 | 8.41 | 5.47 | 38.8 | 0.1 | 10.96 | 1.88
10/25/2010 13:00:00 | 8.54 | 5.47 | 38.7 | 0.1 | 10.98 | 1.87
10/25/2010 14:00:00 | 8.65 | 5.48 | 38.6 |  | 10.99 | 1.878
10/25/2010 15:00:00 | 8.73 | 5.47 | 38.6 |  | 11.01 | 1.87
10/25/2010 16:00:00 | 8.81 | 5.47 | 39 |  | 11.01 | 1.879
10/25/2010 17:00:00 | 8.87 | 5.47 | 38.7 |  | 10.96 | 1.887
10/25/2010 18:00:00 | 8.89 | 5.47 | 38.6 |  | 10.96 | 1.87
10/25/2010 19:00:00 | 8.89 | 5.46 | 38.6 |  | 10.95 | 1.867
10/25/2010 20:00:00 | 8.86 | 5.45 | 38.7 |  | 10.91 | 1.871
10/25/2010 21:00:00 | 8.83 | 5.45 | 38.7 |  | 10.91 | 1.869
10/25/2010 22:00:00 | 8.8 | 5.44 | 39.3 |  | 10.86 | 1.87
10/25/2010 23:00:00 | 8.77 | 5.44 | 39.3 |  | 10.83 | 1.866
10/26/2010 00:00:00 | 8.74 | 5.42 | 39.4 |  | 10.83 | 1.863
10/26/2010 01:00:00 | 8.71 | 5.42 | 39.3 |  | 10.83 | 1.865
10/26/2010 02:00:00 | 8.68 | 5.42 | 39.4 |  | 10.84 | 1.866
10/26/2010 03:00:00 | 8.65 | 5.4 | 39.2 |  | 10.84 | 1.868
10/26/2010 04:00:00 | 8.63 | 5.44 | 39 |  | 10.85 | 1.87
10/26/2010 05:00:00 | 8.63 | 5.43 | 39.2 |  | 10.84 | 1.879
10/26/2010 06:00:00 | 8.65 | 5.43 | 40.3 |  | 10.83 | 1.878
10/26/2010 07:00:00 | 8.64 | 5.45 | 43.1 |  | 10.83 | 1.881
10/26/2010 08:00:00 | 8.71 | 5.49 | 44.6 |  | 10.79 | 1.887
10/26/2010 09:00:00 | 8.82 | 5.53 | 47.7 |  | 10.71 | 1.887
10/26/2010 10:00:00 | 8.93 | 5.59 | 52.1 |  | 10.69 | 1.887
10/26/2010 11:00:00 | 9.05 | 5.67 | 54.6 |  | 10.72 | 1.891
10/26/2010 12:00:00 | 9.12 | 5.75 | 56.1 |  | 10.68 | 1.895
10/26/2010 13:00:00 | 9.22 | 5.77 | 56.7 |  | 10.73 | 1.901
10/26/2010 14:00:00 | 9.32 | 5.77 | 57 |  | 10.7 | 1.904
10/26/2010 15:00:00 | 9.44 | 5.76 | 57.2 |  | 10.72 | 1.903
10/26/2010 16:00:00 | 9.49 | 5.75 | 58.7 |  | 10.66 | 1.918
10/26/2010 17:00:00 | 9.51 | 5.74 | 57.4 |  | 10.67 | 1.917
10/26/2010 18:00:00 | 9.52 | 5.73 | 55.5 |  | 10.68 | 1.92
10/26/2010 19:00:00 | 9.54 | 5.73 | 54.2 |  | 10.68 | 1.921
10/26/2010 20:00:00 | 9.57 | 5.72 | 52.9 |  | 10.64 | 1.922
10/26/2010 21:00:00 | 9.56 | 5.7 | 52 |  | 10.63 | 1.932
10/26/2010 22:00:00 | 9.56 | 5.69 | 51.5 |  | 10.64 | 1.937
10/26/2010 23:00:00 | 9.62 | 5.69 | 51.7 |  | 10.64 | 1.943
10/27/2010 00:00:00 | 9.68 | 5.68 | 51.2 |  | 10.61 | 1.949
10/27/2010 01:00:00 | 9.73 | 5.68 | 51.7 |  | 10.62 | 1.95
10/27/2010 02:00:00 | 9.75 | 5.67 | 51.1 |  | 10.61 | 1.952
10/27/2010 03:00:00 | 9.73 | 5.66 | 51.2 |  | 10.62 | 1.959
10/27/2010 04:00:00 | 9.7 | 5.64 | 50.8 |  | 10.62 | 1.966
10/27/2010 05:00:00 | 9.64 | 5.62 | 49.7 |  | 10.65 | 1.97
10/27/2010 06:00:00 | 9.59 | 5.61 | 49.2 |  | 10.66 | 1.975
10/27/2010 07:00:00 | 9.53 | 5.6 | 49 |  | 10.66 | 1.978
10/27/2010 08:00:00 | 9.49 | 5.6 | 49.4 |  | 10.66 | 1.975
10/27/2010 09:00:00 | 9.44 | 5.59 | 48.5 |  | 10.67 | 1.978
10/27/2010 10:00:00 | 9.41 | 5.58 | 48.2 |  | 10.7 | 1.991
10/27/2010 11:00:00 | 9.39 | 5.57 | 47.6 |  | 10.71 | 1.997
10/27/2010 12:00:00 | 9.4 | 5.57 | 47.6 |  | 10.75 | 2.001
10/27/2010 13:00:00 | 9.42 | 5.57 | 47.5 |  | 10.75 | 2.012
10/27/2010 14:00:00 | 9.45 | 5.57 | 47.8 |  | 10.78 | 2.011
10/27/2010 15:00:00 | 9.5 | 5.58 | 47.7 |  | 10.8 | 2.011
10/27/2010 16:00:00 | 9.58 | 5.58 | 48.6 |  | 10.74 | 2.018
10/27/2010 17:00:00 | 9.59 | 5.57 | 47.9 |  | 10.73 | 2.021
10/27/2010 18:00:00 | 9.65 | 5.57 | 47.1 |  | 10.72 | 2.028
10/27/2010 19:00:00 | 9.74 | 5.58 | 47.8 |  | 10.66 | 2.035
10/27/2010 20:00:00 | 9.87 | 5.59 | 48.1 |  | 10.61 | 2.04
10/27/2010 21:00:00 | 9.97 | 5.59 | 48.1 |  | 10.58 | 2.043
10/27/2010 22:00:00 | 10.07 | 5.59 | 47.3 |  | 10.55 | 2.05
10/27/2010 23:00:00 | 10.16 | 5.59 | 49 |  | 10.53 | 2.055
10/28/2010 00:00:00 | 10.21 | 5.59 | 49.2 |  | 10.49 | 2.062
10/28/2010 01:00:00 | 10.29 | 5.61 | 50 |  | 10.5 | 2.074
10/28/2010 02:00:00 | 10.44 | 5.64 | 51.8 |  | 10.42 | 2.088
10/28/2010 03:00:00 | 10.76 | 5.68 | 55.7 |  | 10.31 | 2.092
10/28/2010 04:00:00 | 10.94 | 5.72 | 59.3 |  | 10.23 | 2.103
10/28/2010 05:00:00 | 10.95 | 5.72 | 58.4 |  | 10.24 | 2.116
10/28/2010 06:00:00 | 10.94 | 5.7 | 58.3 |  | 10.25 | 2.128
10/28/2010 07:00:00 | 10.92 | 5.68 | 57.9 |  | 10.25 | 2.139
10/28/2010 08:00:00 | 10.93 | 5.68 | 57 |  | 10.27 | 2.149
10/28/2010 09:00:00 | 10.98 | 5.69 | 55.9 |  | 10.28 | 2.159
10/28/2010 10:00:00 | 11.18 | 5.71 | 55.3 |  | 10.25 | 2.17
10/28/2010 11:00:00 | 11.36 | 5.73 | 55.3 |  | 10.26 | 2.179
10/28/2010 12:00:00 | 11.68 | 5.75 | 55.4 |  | 10.27 | 2.195
10/28/2010 13:00:00 | 11.82 | 5.76 | 55.4 |  | 10.23 | 2.198
10/28/2010 14:00:00 | 11.95 | 5.75 | 55.8 |  | 10.25 | 2.206
10/28/2010 15:00:00 | 12.07 | 5.76 | 55.5 |  | 10.24 | 2.215
10/28/2010 16:00:00 | 11.95 | 5.73 | 55.1 |  | 10.23 | 2.222
10/28/2010 17:00:00 | 11.67 | 5.68 | 54.4 |  | 10.25 | 2.23
10/28/2010 18:00:00 | 11.43 | 5.64 | 53.4 |  | 10.26 | 2.238
10/28/2010 19:00:00 | 11.32 | 5.63 | 52.5 |  | 10.26 | 2.247
10/28/2010 20:00:00 | 11.32 | 5.62 | 51.4 |  | 10.24 | 2.252
10/28/2010 21:00:00 | 11.47 | 5.65 | 51.8 |  | 10.22 | 2.257
10/28/2010 22:00:00 | 11.55 | 5.65 | 51.3 |  | 10.2 | 2.262
10/28/2010 23:00:00 | 11.49 | 5.64 | 50.8 |  | 10.25 | 2.267
10/29/2010 00:00:00 | 11.42 | 5.62 | 50.7 |  | 10.24 | 2.275
10/29/2010 01:00:00 | 11.26 | 5.6 | 48.8 |  | 10.28 | 2.278
10/29/2010 02:00:00 | 11.25 | 5.6 | 49.4 |  | 10.28 | 2.284
10/29/2010 03:00:00 | 11.24 | 5.59 | 49 |  | 10.29 | 2.286
10/29/2010 04:00:00 | 11.24 | 5.59 | 48.7 |  | 10.27 | 2.291
10/29/2010 05:00:00 | 11.22 | 5.59 | 48.5 |  | 10.26 | 2.293
10/29/2010 06:00:00 | 11.18 | 5.59 | 47.8 |  | 10.28 | 2.297
10/29/2010 07:00:00 | 11.16 | 5.58 | 47.9 |  | 10.26 | 2.302
10/29/2010 08:00:00 | 11.14 | 5.58 | 46.6 |  | 10.26 | 2.302
10/29/2010 09:00:00 | 11.16 | 5.58 | 46.9 |  | 10.29 | 2.304
10/29/2010 10:00:00 | 11.22 | 5.58 | 46.2 |  | 10.31 | 2.306
10/29/2010 11:00:00 | 11.28 | 5.59 | 46.1 |  | 10.3 | 2.308
10/29/2010 12:00:00 | 11.31 | 5.58 | 45.7 |  | 10.33 | 2.313
10/29/2010 13:00:00 | 11.35 | 5.59 | 45.5 |  | 10.33 | 2.314
10/29/2010 14:00:00 | 11.36 | 5.57 | 45.2 |  | 10.31 | 2.316
10/29/2010 15:00:00 | 11.35 | 5.55 | 45.3 |  | 10.31 | 2.314
10/29/2010 16:00:00 | 11.33 | 5.54 | 44.6 |  | 10.29 | 2.317
10/29/2010 17:00:00 | 11.31 | 5.53 | 44.9 |  | 10.27 | 2.319
10/29/2010 18:00:00 | 11.3 | 5.53 | 44.6 |  | 10.29 | 2.321
10/29/2010 19:00:00 | 11.28 | 5.52 | 44.7 |  | 10.26 | 2.323
10/29/2010 20:00:00 | 11.26 | 5.52 | 44.5 |  | 10.25 | 2.321
10/29/2010 21:00:00 | 11.25 | 5.51 | 44.5 |  | 10.28 | 2.322
10/29/2010 22:00:00 | 11.23 | 5.5 | 44.4 |  | 10.24 | 2.321
10/29/2010 23:00:00 | 11.24 | 5.49 | 44.1 |  | 10.29 | 2.321
10/30/2010 00:00:00 | 11.21 | 5.47 | 42.6 |  | 10.27 | 2.322
10/30/2010 01:00:00 | 11.17 | 5.46 | 43.6 |  | 10.27 | 2.323
10/30/2010 02:00:00 | 11.15 | 5.46 | 43.5 |  | 10.26 | 2.323
10/30/2010 03:00:00 | 11.15 | 5.45 | 43 |  | 10.25 | 2.325
10/30/2010 04:00:00 | 11.11 | 5.44 | 43 |  | 10.23 | 2.322
10/30/2010 05:00:00 | 11.06 | 5.44 | 42.7 |  | 10.28 | 2.324
10/30/2010 06:00:00 | 10.98 | 5.43 | 42.5 |  | 10.27 | 2.321
10/30/2010 07:00:00 | 10.88 | 5.42 | 42.4 |  | 10.27 | 2.319
10/30/2010 08:00:00 | 10.8 | 5.43 | 42.8 |  | 10.28 | 2.319
10/30/2010 09:00:00 | 10.79 | 5.44 | 42.7 |  | 10.3 | 2.32
10/30/2010 10:00:00 | 10.76 | 5.44 | 42.7 |  | 10.35 | 2.32
10/30/2010 11:00:00 | 10.85 | 5.47 | 42.6 |  | 10.34 | 2.316
10/30/2010 12:00:00 | 10.93 | 5.49 | 42.9 |  | 10.37 | 2.319
10/30/2010 13:00:00 | 10.99 | 5.5 | 42.6 |  | 10.36 | 2.32
10/30/2010 14:00:00 | 11.09 | 5.52 | 42.7 |  | 10.38 | 2.312
10/30/2010 15:00:00 | 10.96 | 5.5 | 42.9 |  | 10.37 | 2.313
10/30/2010 16:00:00 | 10.84 | 5.49 | 43.2 |  | 10.35 | 2.311
10/30/2010 17:00:00 | 10.68 | 5.48 | 42.7 |  | 10.36 | 2.312
10/30/2010 18:00:00 | 10.55 | 5.45 | 42.4 |  | 10.34 | 2.311
10/30/2010 19:00:00 | 10.45 | 5.46 | 42.5 |  | 10.36 | 2.309
10/30/2010 20:00:00 | 10.39 | 5.45 | 42.2 |  | 10.37 | 2.307
10/30/2010 21:00:00 | 10.34 | 5.44 | 41.8 |  | 10.4 | 2.303
10/30/2010 22:00:00 | 10.3 | 5.43 | 41.8 |  | 10.4 | 2.303
10/30/2010 23:00:00 | 10.26 | 5.42 | 41.7 |  | 10.42 | 2.302
10/31/2010 00:00:00 | 10.22 | 5.4 | 41.7 |  | 10.41 | 2.3
10/31/2010 01:00:00 | 10.21 | 5.39 | 41.3 |  | 10.43 | 2.298
10/31/2010 02:00:00 | 10.2 | 5.38 | 41.2 |  | 10.44 | 2.298
10/31/2010 03:00:00 | 10.17 | 5.39 | 41.6 |  | 10.42 | 2.292
10/31/2010 04:00:00 | 10.16 | 5.38 | 41.6 |  | 10.41 | 2.294
10/31/2010 05:00:00 | 10.15 | 5.38 | 41.7 |  | 10.44 | 2.291
10/31/2010 06:00:00 | 10.14 | 5.37 | 41.3 |  | 10.41 | 2.292
10/31/2010 07:00:00 | 10.1 | 5.37 | 41.3 |  | 10.42 | 2.29
10/31/2010 08:00:00 | 10.09 | 5.37 | 41.6 |  | 10.43 | 2.286
10/31/2010 09:00:00 | 10.08 | 5.38 | 41.7 |  | 10.45 | 2.288
10/31/2010 10:00:00 | 10.11 | 5.39 | 41.7 |  | 10.44 | 2.281
10/31/2010 11:00:00 | 10.14 | 5.39 | 41.6 |  | 10.44 | 2.283
10/31/2010 12:00:00 | 10.21 | 5.4 | 42 |  | 10.43 | 2.282
10/31/2010 13:00:00 | 10.24 | 5.39 | 41.5 |  | 10.47 | 2.277
10/31/2010 14:00:00 | 10.24 | 5.39 | 41.7 |  | 10.47 | 2.278
10/31/2010 15:00:00 | 10.24 | 5.39 | 41.8 |  | 10.48 | 2.271
10/31/2010 16:00:00 | 10.2 | 5.37 | 41.8 |  | 10.47 | 2.261
10/31/2010 17:00:00 | 10.14 | 5.36 | 41.3 |  | 10.47 | 1.45
10/31/2010 18:00:00 | 10.1 | 5.35 | 41.7 |  | 10.48 | 1.338
10/31/2010 19:00:00 | 10.05 | 5.35 | 41.6 |  | 10.44 | 1.334
10/31/2010 20:00:00 | 10.01 | 5.34 | 41.5 |  | 10.46 | 1.33
10/31/2010 21:00:00 | 9.97 | 5.35 | 41.6 |  | 10.46 | 1.325
10/31/2010 22:00:00 | 9.94 | 5.34 | 41.5 |  | 10.47 | 1.356
10/31/2010 23:00:00 | 9.9 | 5.34 | 41.8 |  | 10.46 | 1.354
11/01/2010 00:00:00 | 9.84 | 5.33 | 41.3 |  | 10.5 | 1.351
11/01/2010 01:00:00 | 9.78 | 5.33 | 41.5 |  | 10.48 | 1.338
11/01/2010 02:00:00 | 9.73 | 5.33 | 41.3 |  | 10.5 | 1.334
11/01/2010 03:00:00 | 9.68 | 5.33 | 41.4 |  | 10.52 | 1.344
11/01/2010 04:00:00 | 9.64 | 5.33 | 41.6 |  | 10.53 | 1.34
11/01/2010 05:00:00 | 9.59 | 5.32 | 41.7 |  | 10.54 | 1.339
11/01/2010 06:00:00 | 9.55 | 5.32 | 41.7 |  | 10.55 | 1.342
11/01/2010 07:00:00 | 9.52 | 5.33 | 41.5 |  | 10.57 | 1.354
11/01/2010 08:00:00 | 9.47 | 5.32 | 41.3 |  | 10.61 | 1.378
11/01/2010 09:00:00 | 9.46 | 5.33 | 41.6 |  | 10.62 | 1.436
11/01/2010 10:00:00 | 9.48 | 5.33 | 41.3 |  | 10.64 | 1.454
11/01/2010 11:00:00 | 9.52 | 5.34 | 41.2 |  | 10.68 | 1.513
11/01/2010 12:00:00 | 9.63 | 5.34 | 41.2 |  | 10.68 | 1.812
11/01/2010 13:00:00 | 9.76 | 5.36 | 41.2 |  | 10.67 | 2.245
11/01/2010 14:00:00 | 9.77 | 5.36 | 41.4 |  | 10.69 | 2.241
11/01/2010 15:00:00 | 9.79 | 5.36 | 41.1 |  | 10.67 | 2.242
11/01/2010 16:00:00 | 9.74 | 5.35 | 41.3 |  | 10.66 | 2.237
11/01/2010 17:00:00 | 9.64 | 5.34 | 41.6 |  | 10.68 | 2.092
11/01/2010 18:00:00 | 9.52 | 5.33 | 41.5 |  | 10.68 | 1.339
11/01/2010 19:00:00 | 9.41 | 5.32 | 41.6 |  | 10.66 | 1.323
11/01/2010 20:00:00 | 9.33 | 5.32 | 41.5 |  | 10.68 | 1.32
11/01/2010 21:00:00 | 9.27 | 5.31 | 41.5 |  | 10.69 | 1.316
11/01/2010 22:00:00 | 9.22 | 5.31 | 41.4 |  | 10.69 | 1.303
11/01/2010 23:00:00 | 9.15 | 5.3 | 41.3 |  | 10.73 | 1.297
11/02/2010 00:00:00 | 9.09 | 5.3 | 41.3 |  | 10.71 | 1.297
11/02/2010 01:00:00 | 9.02 | 5.3 | 41 |  | 10.73 | 1.294
11/02/2010 02:00:00 | 8.97 | 5.3 | 40.4 |  | 10.74 | 1.294
11/02/2010 03:00:00 | 8.93 | 5.3 | 41.5 |  | 10.78 | 1.32
11/02/2010 04:00:00 | 8.93 | 5.3 | 41.3 |  | 10.8 | 1.324
11/02/2010 05:00:00 | 8.9 | 5.3 | 41.3 |  | 10.79 | 1.323
11/02/2010 06:00:00 | 8.86 | 5.3 | 41.9 |  | 10.78 | 1.316
11/02/2010 07:00:00 | 8.82 | 5.3 | 41.6 |  | 10.82 | 1.319
11/02/2010 08:00:00 | 8.77 | 5.29 | 41.5 |  | 10.78 | 1.34
11/02/2010 09:00:00 | 8.79 | 5.3 | 41.5 |  | 10.8 | 1.359
11/02/2010 10:00:00 | 8.87 | 5.31 | 41.2 |  | 10.83 | 1.403
11/02/2010 11:00:00 | 8.9 | 5.31 | 41.3 |  | 10.86 | 1.431
11/02/2010 12:00:00 | 8.92 | 5.31 | 41.3 |  | 10.88 | 1.437
11/02/2010 13:00:00 | 8.9 | 5.31 | 41.2 |  | 10.87 | 1.426
11/02/2010 14:00:00 | 8.88 | 5.3 | 41.2 |  | 10.9 | 1.406
11/02/2010 15:00:00 | 8.81 | 5.3 | 41.1 |  | 10.91 | 1.37
11/02/2010 16:00:00 | 8.71 | 5.3 | 41.2 |  | 10.95 | 1.346
11/02/2010 17:00:00 | 8.62 | 5.29 | 41 |  | 10.94 | 1.329
11/02/2010 18:00:00 | 8.54 | 5.28 | 40.5 |  | 10.96 | 1.324
11/02/2010 19:00:00 | 8.47 | 5.27 | 41.3 |  | 10.97 | 1.313
11/02/2010 20:00:00 | 8.43 | 5.27 | 41.2 |  | 10.96 | 1.315
11/02/2010 21:00:00 | 8.37 | 5.28 | 41.1 |  | 10.98 | 1.318
11/02/2010 22:00:00 | 8.3 | 5.28 | 40.9 |  | 10.99 | 1.311
11/02/2010 23:00:00 | 8.24 | 5.27 | 40.8 |  | 11.02 | 1.303
11/03/2010 00:00:00 | 8.22 | 5.28 | 40.4 |  | 11 | 1.306
11/03/2010 01:00:00 | 8.19 | 5.27 | 41 |  | 11.01 | 1.302
11/03/2010 02:00:00 | 8.16 | 5.27 | 40.8 |  | 11.03 | 1.3
11/03/2010 03:00:00 | 8.14 | 5.26 | 41 |  | 11.03 | 1.297
11/03/2010 04:00:00 | 8.1 | 5.27 | 41.1 |  | 11.04 | 1.298
11/03/2010 05:00:00 | 8.07 | 5.27 | 41 |  | 11.03 | 1.292
11/03/2010 06:00:00 | 8.04 | 5.26 | 41 |  | 11.04 | 1.296
11/03/2010 07:00:00 | 7.99 | 5.26 | 41.1 |  | 11.06 | 1.3
11/03/2010 08:00:00 | 7.98 | 5.26 | 41.2 |  | 11.06 | 1.329
11/03/2010 09:00:00 | 7.99 | 5.27 | 41 |  | 11.07 | 1.371
11/03/2010 10:00:00 | 8.06 | 5.28 | 40.5 |  | 11.13 | 1.398
11/03/2010 11:00:00 | 8.19 | 5.28 | 40.2 |  | 11.13 | 2.124
11/03/2010 12:00:00 | 8.29 | 5.29 | 40.4 |  | 11.16 | 2.156
11/03/2010 13:00:00 | 8.39 | 5.31 | 40.3 |  | 11.18 | 2.155
11/03/2010 14:00:00 | 8.48 | 5.33 | 40.5 |  | 11.18 | 2.167
11/03/2010 15:00:00 | 8.53 | 5.34 | 39.8 |  | 11.21 | 2.156
11/03/2010 16:00:00 | 8.47 | 5.29 | 40.2 |  | 11.19 | 2.053
11/03/2010 17:00:00 | 8.4 | 5.28 | 39.5 |  | 11.13 | 1.713
11/03/2010 18:00:00 | 8.32 | 5.27 | 39.8 |  | 11.14 | 1.336
11/03/2010 19:00:00 | 8.25 | 5.26 | 39.9 |  | 11.1 | 1.326
11/03/2010 20:00:00 | 8.19 | 5.26 | 40.1 |  | 11.11 | 1.336
11/03/2010 21:00:00 | 8.14 | 5.26 | 39.9 |  | 11.11 | 1.35
11/03/2010 22:00:00 | 8.07 | 5.26 | 40.1 |  | 11.08 | 1.322
11/03/2010 23:00:00 | 8.02 | 5.25 | 40.4 |  | 11.1 | 1.313
11/04/2010 00:00:00 | 7.97 | 5.26 | 40 |  | 11.1 | 1.311
11/04/2010 01:00:00 | 7.92 | 5.26 | 40.1 |  | 11.08 | 1.307
11/04/2010 02:00:00 | 7.89 | 5.26 | 40.3 |  | 11.1 | 1.302
11/04/2010 03:00:00 | 7.84 | 5.26 | 39.9 |  | 11.09 | 1.299
11/04/2010 04:00:00 | 7.83 | 5.26 | 39.9 |  | 11.09 | 1.309
11/04/2010 05:00:00 | 7.8 | 5.26 | 39.8 |  | 11.11 | 1.307
11/04/2010 06:00:00 | 7.75 | 5.25 | 39.6 |  | 11.11 | 1.311
11/04/2010 07:00:00 | 7.72 | 5.25 | 39.5 |  | 11.16 | 1.314
11/04/2010 08:00:00 | 7.69 | 5.25 | 39.7 |  | 11.18 | 1.331
11/04/2010 09:00:00 | 7.72 | 5.26 | 39.4 |  | 11.19 | 1.369
11/04/2010 10:00:00 | 7.79 | 5.27 | 39.5 |  | 11.21 | 1.427
11/04/2010 11:00:00 | 7.93 | 5.28 | 39.6 |  | 11.21 | 1.524
11/04/2010 12:00:00 | 8.03 | 5.29 | 40 |  | 11.25 | 1.547
11/04/2010 13:00:00 | 8.15 | 5.3 | 39.4 |  | 11.26 | 1.583
11/04/2010 14:00:00 | 8.22 | 5.3 | 39.4 |  | 11.26 | 1.541
11/04/2010 15:00:00 | 8.2 | 5.29 | 39.3 |  | 11.28 | 1.456
11/04/2010 16:00:00 | 8.14 | 5.27 | 39.3 |  | 11.29 | 1.415
11/04/2010 17:00:00 | 8.04 | 5.26 | 39.2 |  | 11.29 | 1.404
11/04/2010 18:00:00 | 7.92 | 5.24 | 39.1 |  | 11.29 | 1.396
11/04/2010 19:00:00 | 7.78 | 5.25 | 39.2 |  | 11.34 | 1.386
11/04/2010 20:00:00 | 7.67 | 5.24 | 39.3 |  | 11.35 | 1.383
11/04/2010 21:00:00 | 7.64 | 5.26 | 39.3 |  | 11.37 | 1.394
11/04/2010 22:00:00 | 7.66 | 5.26 | 39.1 |  | 11.34 | 1.399
11/04/2010 23:00:00 | 7.71 | 5.27 | 39.1 |  | 11.36 | 1.409
11/05/2010 00:00:00 | 7.82 | 5.29 | 39.5 |  | 11.33 | 1.421
11/05/2010 01:00:00 | 7.93 | 5.31 | 39.9 |  | 11.27 | 1.434
11/05/2010 02:00:00 | 8.08 | 5.33 | 40.6 |  | 11.24 | 1.435
11/05/2010 03:00:00 | 8.23 | 5.37 | 42.1 |  | 11.19 | 1.441
11/05/2010 04:00:00 | 8.43 | 5.43 | 45.6 |  | 11.1 | 1.426
11/05/2010 05:00:00 | 8.72 | 5.55 | 52.5 |  | 10.99 | 1.426
11/05/2010 06:00:00 | 9.01 | 5.65 | 58.4 |  | 10.91 | 1.428
11/05/2010 07:00:00 | 9.33 | 5.69 | 60.6 |  | 10.8 | 1.43
11/05/2010 08:00:00 | 9.61 | 5.7 | 62.6 |  | 10.72 | 1.423
11/05/2010 09:00:00 | 9.82 | 5.71 | 60.9 |  | 10.68 | 1.41
11/05/2010 10:00:00 | 10.04 | 5.72 | 59 |  | 10.67 | 2.182
11/05/2010 11:00:00 | 10.23 | 5.92 | 58.9 |  | 10.63 | 2.23
11/05/2010 12:00:00 | 10.46 | 5.81 | 59.9 |  | 10.56 | 2.248
11/05/2010 13:00:00 | 10.66 | 5.8 | 61 |  | 10.52 | 2.265
11/05/2010 14:00:00 | 10.76 | 5.85 | 62.4 |  | 10.52 | 2.288
11/05/2010 15:00:00 | 10.94 | 5.83 | 62.9 |  | 10.47 | 2.314
11/05/2010 16:00:00 | 11.32 | 5.84 | 64.9 |  | 10.34 | 2.343
11/05/2010 17:00:00 | 11.5 | 5.75 | 64.2 |  | 10.29 | 2.372
11/05/2010 18:00:00 | 11.82 | 5.75 | 66.4 |  | 10.17 | 2.405
11/05/2010 19:00:00 | 11.84 | 5.71 | 64.3 |  | 10.18 | 2.443
11/05/2010 20:00:00 | 12 | 5.7 | 64 |  | 10.14 | 2.48
11/05/2010 21:00:00 | 12.09 | 5.67 | 63.9 |  | 10.12 | 2.521
11/05/2010 22:00:00 | 12.29 | 5.68 | 64.3 |  | 10.06 | 2.572
11/05/2010 23:00:00 | 12.47 | 5.66 | 65.6 |  | 9.99 | 2.628
11/06/2010 00:00:00 | 12.57 | 5.62 | 65.1 |  | 9.89 | 2.687
11/06/2010 01:00:00 | 12.39 | 5.59 | 62 |  | 9.98 | 2.752
11/06/2010 02:00:00 | 12.79 | 5.61 | 65 |  | 9.79 | 2.817
11/06/2010 03:00:00 | 12.64 | 5.63 | 64 |  | 9.85 | 2.877
11/06/2010 04:00:00 | 12.5 | 5.6 | 61.6 |  | 9.93 | 2.946
11/06/2010 05:00:00 | 12.27 | 5.56 | 59.7 |  | 10.04 | 3.016
11/06/2010 06:00:00 | 12.02 | 5.52 | 57.3 |  | 10.15 | 3.085
11/06/2010 07:00:00 | 11.75 | 5.49 | 54.9 |  | 10.25 | 3.156
11/06/2010 08:00:00 | 11.68 | 5.48 | 53.7 |  | 10.27 | 3.232
11/06/2010 09:00:00 | 11.74 | 5.51 | 53.2 |  | 10.25 | 3.304
11/06/2010 10:00:00 | 11.81 | 5.54 | 52.6 |  | 10.21 | 3.375
11/06/2010 11:00:00 | 11.76 | 5.5 | 50.9 |  | 10.26 | 3.451
11/06/2010 12:00:00 | 11.76 | 5.51 | 51 |  | 10.28 | 3.514
11/06/2010 13:00:00 | 11.71 | 5.28 | 49.5 |  | 10.27 | 3.583
11/06/2010 14:00:00 | 11.67 | 5.06 | 48 |  | 10.27 | 3.64
11/06/2010 15:00:00 | 11.62 | 4.83 | 46.5 |  | 10.26 | 3.921
11/06/2010 16:00:00 | 11.62 | 5.12 | 46.4 |  | 10.27 | 3.915
11/06/2010 17:00:00
11/06/2010 18:00:00
11/06/2010 19:00:00
11/06/2010 20:00:00 | [5 empty] | 3.938
11/06/2010 21:00:00 | 11.63 | 5.37 | 45.6 |  | 10.27 | 3.976
11/06/2010 22:00:00 | 11.56 | 4.71 | 45.5 |  | 10.34 | 4.124
11/06/2010 23:00:00 | 11.57 | 5 | 45.6 |  | 10.33 | 4.117
11/07/2010 00:00:00
11/07/2010 01:00:00
11/07/2010 02:00:00
11/07/2010 03:00:00 | [5 empty] | 4.122
11/07/2010 04:00:00 | 11.56 | 5.29 | 45.9 |  | 10.31 | 4.14
11/07/2010 05:00:00 | 11.53 | 5.26 | 45.6 |  | 10.32 | 4.152
11/07/2010 06:00:00 | 11.47 | 5.25 | 45.4 |  | 10.35 | 4.168
11/07/2010 07:00:00 | 11.42 | 5.22 | 45.7 |  | 10.3 | 4.187
11/07/2010 08:00:00 | 11.4 | 5.24 | 45.8 |  | 10.26 | 4.189
11/07/2010 09:00:00 | 11.37 | 5.25 | 45.9 |  | 10.22 | 4.191
11/07/2010 10:00:00 | 11.34 | 5.22 | 45.9 |  | 10.27 | 4.209
11/07/2010 11:00:00 | 11.33 | 5.36 | 46.2 |  | 10.21 | 4.296
12/14/2010 13:00:00 | 6.62 | 6.06 | 46.5 |  | 12.08
12/14/2010 14:00:00 | 6.58 | 6.06 | 44.5 |  | 12.07
12/14/2010 15:00:00 | 6.44 | 6.04 | 43 |  | 12.15
12/14/2010 16:00:00 | 6.34 | 6.03 | 41.8 |  | 12.11
12/14/2010 17:00:00 | 6.17 | 6.01 | 40.3 |  | 12.24
12/14/2010 18:00:00 | 6.03 | 5.99 | 39.3 |  | 12.21
12/14/2010 19:00:00 | 5.95 | 5.97 | 38.4 |  | 12.25
12/14/2010 20:00:00 | 5.89 | 5.96 | 37.8 |  | 12.23
12/14/2010 21:00:00 | 5.81 | 5.94 | 36.8 |  | 12.29
12/14/2010 22:00:00 | 5.83 | 5.94 | 36.8 |  | 12.27
12/14/2010 23:00:00 | 5.81 | 5.93 | 36.6 |  | 12.33
12/15/2010 00:00:00 | 5.79 | 5.93 | 36.3 |  | 12.26
12/15/2010 01:00:00 | 5.76 | 5.94 | 36.6 |  | 12.28
12/15/2010 02:00:00 | 5.87 | 5.95 | 36.7 |  | 12.18
12/15/2010 03:00:00 | 5.99 | 5.95 | 37.1 |  | 12.16
12/15/2010 04:00:00 | 5.97 | 5.95 | 36.8 |  | 12.16
12/15/2010 05:00:00 | 5.88 | 5.93 | 36.3 |  | 12.17
12/15/2010 06:00:00 | 5.74 | 5.92 | 35.8 |  | 12.22
12/15/2010 07:00:00 | 5.59 | 5.91 | 35.4 | 1.9 | 12.3
12/15/2010 08:00:00 | 5.49 | 5.92 | 35.4 | 1.7 | 12.34
12/15/2010 09:00:00 | 5.45 | 5.89 | 34.8 | 1.5 | 12.4
12/15/2010 10:00:00 | 5.48 | 5.89 | 35 | 1.8 | 12.35
12/15/2010 11:00:00 | 5.64 | 5.9 | 35.1 | 1.6 | 12.33
12/15/2010 12:00:00 | 5.81 | 5.89 | 34.8 | 1.8 | 12.35
12/15/2010 13:00:00 | 5.89 | 5.87 | 35 | 1.8 | 12.24
12/15/2010 14:00:00 | 5.95 | 5.86 | 35 | 1.7 | 12.23
12/15/2010 15:00:00 | 6 | 5.85 | 34.9 | 1.8 | 12.17
12/15/2010 16:00:00 | 5.96 | 5.82 | 34.6 | 1.9 | 12.19
12/15/2010 17:00:00 | 5.92 | 5.82 | 34.6 | 1.5 | 12.19
12/15/2010 18:00:00 | 5.9 | 5.8 | 34.4 | 1.6 | 12.17
12/15/2010 19:00:00 | 5.89 | 5.79 | 34.4 | 1.9 | 12.1
12/15/2010 20:00:00 | 5.86 | 5.77 | 34.1 | 1.6 | 12.16
12/15/2010 21:00:00 | 5.82 | 5.77 | 34.2 | 1.4 | 12.22
12/15/2010 22:00:00 | 5.81 | 5.75 | 34 | 1.4 | 12.18
12/15/2010 23:00:00 | 5.78 | 5.75 | 34.1 | 1.3 | 12.19
12/16/2010 00:00:00 | 5.74 | 5.74 | 33.9 | 1.2 | 12.19
12/16/2010 01:00:00 | 5.74 | 5.74 | 33.9 | 1.1 | 12.26
12/16/2010 02:00:00 | 5.73 | 5.74 | 33.9 | 1.2 | 12.25
12/16/2010 03:00:00 | 5.7 | 5.73 | 33.7 | 1.5 | 12.19
12/16/2010 04:00:00 | 5.6 | 5.71 | 33.5 | 1.3 | 12.22
12/16/2010 05:00:00 | 5.55 | 5.7 | 33.2 | 1.1 | 12.23
12/16/2010 06:00:00 | 5.51 | 5.69 | 33.4 | 0.9 | 12.25
12/16/2010 07:00:00 | 5.51 | 5.69 | 33.1 | 0.8 | 12.31
12/16/2010 08:00:00 | 5.48 | 5.66 | 33 | 0.9 | 12.33
12/16/2010 09:00:00 | 5.45 | 5.66 | 33 | 0.8 | 12.34
12/16/2010 10:00:00 | 5.48 | 5.68 | 33.1 | 1 | 12.32
12/16/2010 11:00:00 | 5.53 | 5.67 | 33.1 | 0.6 | 12.37
12/16/2010 12:00:00 | 5.56 | 5.65 | 32.8 | 0.5 | 12.37
12/16/2010 13:00:00 | 5.55 | 5.64 | 32.8 | 0.8 | 12.39
12/16/2010 14:00:00 | 5.48 | 5.62 | 32.6 | 0.6 | 12.4
12/16/2010 15:00:00 | 5.44 | 5.64 | 32.7 | 0.5 | 12.39
12/16/2010 16:00:00 | 5.44 | 5.64 | 32.7 | 0.6 | 12.39
12/16/2010 17:00:00 | 5.43 | 5.64 | 32.7 | 1.9 | 12.36
12/16/2010 18:00:00 | 5.32 | 5.64 | 32.8 | 0.8 | 12.38
12/16/2010 19:00:00 | 5.22 | 5.61 | 32.5 | 0.9 | 12.43
12/16/2010 20:00:00 | 5.18 | 5.6 | 32.4 | 0.5 | 12.48
12/16/2010 21:00:00 | 5.14 | 5.6 | 32.4 | 0.6 | 12.49
12/16/2010 22:00:00 | 5.16 | 5.61 | 32.4 | 0.6 | 12.44
12/16/2010 23:00:00 | 5.09 | 5.62 | 32.5 | 0.4 | 12.47
12/17/2010 00:00:00 | 5.02 | 5.61 | 32.3 | 0.3 | 12.51
12/17/2010 01:00:00 | 4.94 | 5.59 | 32.2 | 0.2 | 12.54
12/17/2010 02:00:00 | 4.86 | 5.58 | 32.1 | 0.2 | 12.54
12/17/2010 03:00:00 | 4.75 | 5.57 | 32 | 0.2 | 12.58
12/17/2010 04:00:00 | 4.67 | 5.57 | 31.8 | 0.8 | 12.63
12/17/2010 05:00:00 | 4.69 | 5.57 | 31.8 | 0.3 | 12.6
12/17/2010 06:00:00 | 4.65 | 5.55 | 31.7 | 0.3 | 12.67
12/17/2010 07:00:00 | 4.56 | 5.54 | 31.7 | 0.2 | 12.66
12/17/2010 08:00:00 | 4.5 | 5.54 | 31.6 | 0 | 12.73
12/17/2010 09:00:00 | 4.42 | 5.53 | 31.5 | 0.2 | 12.66
12/17/2010 10:00:00 | 4.43 | 5.53 | 31.6 | 0 | 12.73
12/17/2010 11:00:00 | 4.37 | 5.52 | 31.4 | 0 | 12.76
12/17/2010 12:00:00 | 4.3 | 5.52 | 31.3 | 0.1 | 12.78
12/17/2010 13:00:00 | 4.39 | 5.54 | 31.4 | 0.3 | 12.81
12/17/2010 14:00:00 | 4.54 | 5.55 | 31.6 | 0.5 | 12.71
12/17/2010 15:00:00 | 4.44 | 5.52 | 31.4 | 0.1 | 12.77
12/17/2010 16:00:00 | 4.34 | 5.52 | 31.4 | 0 | 12.85
12/17/2010 17:00:00 | 4.34 | 5.53 | 31.5 | 0 | 12.76
12/17/2010 18:00:00 | 4.31 | 5.52 | 31.4 | 0.1 | 12.77
12/17/2010 19:00:00 | 4.1 | 5.51 | 31.2 | 0 | 12.86
12/17/2010 20:00:00 | 4 | 5.5 | 31.1 | 0 | 12.87
12/17/2010 21:00:00 | 4 | 5.5 | 31.2 | 0 | 12.91
12/17/2010 22:00:00 | 4.07 | 5.5 | 31.2 | 0 | 12.81
12/17/2010 23:00:00 | 4.04 | 5.51 | 31.2 | 0 | 12.89
12/18/2010 00:00:00 | 4.07 | 5.51 | 31.2 | 0 | 12.83
12/18/2010 01:00:00 | 3.92 | 5.5 | 31.1 | 0 | 12.92
12/18/2010 02:00:00 | 3.85 | 5.5 | 31 | 0 | 12.94
12/18/2010 03:00:00 | 3.8 | 5.49 | 30.9 | 0 | 13.02
12/18/2010 04:00:00 | 3.77 | 5.49 | 30.9 | 0 | 12.95
12/18/2010 05:00:00 | 3.78 | 5.5 | 30.9 | 0 | 12.97
12/18/2010 06:00:00 | 3.63 | 5.48 | 30.9 | 0 | 13.07
12/18/2010 07:00:00 | 3.6 | 5.5 | 30.8 | 0 | 13.04
12/18/2010 08:00:00 | 3.66 | 5.49 | 30.9 | 0 | 13.04
12/18/2010 09:00:00 | 3.69 | 5.5 | 30.9 | 0 | 12.98
12/18/2010 10:00:00 | 3.63 | 5.5 | 30.8 | 0 | 12.99
12/18/2010 11:00:00 | 3.7 | 5.5 | 30.7 | 0 | 13.04
12/18/2010 12:00:00 | 3.8 | 5.5 | 30.9 | 0 | 13.04
12/18/2010 13:00:00 | 3.8 | 5.48 | 30.6 | 0 | 13.07
12/18/2010 14:00:00 | 3.84 | 5.5 | 30.7 | 0 | 13.15
12/18/2010 15:00:00 | 3.88 | 5.48 | 30.7 | 0 | 13.04
12/18/2010 16:00:00 | 3.74 | 5.48 | 30.7 | 0 | 13.11
12/18/2010 17:00:00 | 3.71 | 5.49 | 30.7 | 0 | 13.04
12/18/2010 18:00:00 | 3.67 | 5.5 | 30.9 | 0 | 13.07
12/18/2010 19:00:00 | 3.6 | 5.49 | 30.8 | 0 | 13.02
12/18/2010 20:00:00 | 3.54 | 5.5 | 30.9 | 0 | 13.06
12/18/2010 21:00:00 | 3.53 | 5.5 | 30.8 | 0 | 13.09
12/18/2010 22:00:00 | 3.49 | 5.49 | 30.8 | 0 | 13.06
12/18/2010 23:00:00 | 3.46 | 5.49 | 30.8 | 0 | 13.04
12/19/2010 00:00:00 | 3.42 | 5.5 | 30.8 | 0 | 13.07
12/19/2010 01:00:00 | 3.36 | 5.5 | 30.7 | 0 | 13.12
12/19/2010 02:00:00 | 3.3 | 5.5 | 30.5 | 0 | 13.17
12/19/2010 03:00:00 | 3.26 | 5.51 | 30.5 | 0 | 13.16
12/19/2010 04:00:00 | 3.21 | 5.5 | 30.8 | 0 | 13.2
12/19/2010 05:00:00 | 3.15 | 5.5 | 30.5 | 0 | 13.17
12/19/2010 06:00:00 | 3.13 | 5.5 | 30.6 | 0 | 13.18
12/19/2010 07:00:00 | 3.1 | 5.5 | 30.8 | 0 | 13.14
12/19/2010 08:00:00 | 3.06 | 5.51 | 30.8 | 0 | 13.17
12/19/2010 09:00:00 | 3.01 | 5.51 | 30.8 | 0 | 13.18
12/19/2010 10:00:00 | 3.05 | 5.5 | 30.5 | 0 | 13.2
12/19/2010 11:00:00 | 3.13 | 5.5 | 30.7 | 0 | 13.19
12/19/2010 12:00:00 | 3.21 | 5.5 | 30.5 | 0 | 13.29
12/19/2010 13:00:00 | 3.28 | 5.5 | 30.5 | 0 | 13.26
12/19/2010 14:00:00 | 3.28 | 5.51 | 30.3 | 0 | 13.3
12/19/2010 15:00:00 | 3.22 | 5.51 | 30.3 | 0 | 13.29
12/19/2010 16:00:00 | 3.12 | 5.5 | 30.4 | 0 | 13.25
12/19/2010 17:00:00 | 3.02 | 5.51 | 30.5 | 0 | 13.27
12/19/2010 18:00:00 | 2.94 | 5.51 | 30.6 | 0 | 13.32
12/19/2010 19:00:00 | 2.88 | 5.52 | 30.5 | 0 | 13.26
12/19/2010 20:00:00 | 2.84 | 5.52 | 30.6 | 0 | 13.32
12/19/2010 21:00:00 | 2.8 | 5.53 | 30.5 | 0 | 13.32
12/19/2010 22:00:00 | 2.78 | 5.53 | 30.5 | 0 | 13.25
12/19/2010 23:00:00 | 2.77 | 5.54 | 30.9 | 0 | 13.27
12/20/2010 00:00:00 | 2.74 | 5.53 | 30.8 | 0 | 13.27
12/20/2010 01:00:00 | 2.71 | 5.52 | 30.5 | 0 | 13.3
12/20/2010 02:00:00 | 2.67 | 5.53 | 30.5 | 0 | 13.34
12/20/2010 03:00:00 | 2.62 | 5.52 | 30.4 | 0 | 13.32
12/20/2010 04:00:00 | 2.6 | 5.53 | 30.4 | 0 | 13.36
12/20/2010 05:00:00 | 2.57 | 5.53 | 30.4 | 0 | 13.41
12/20/2010 06:00:00 | 2.56 | 5.53 | 30.6 | 0 | 13.38
12/20/2010 07:00:00 | 2.52 | 5.54 | 30.7 | 0 | 13.36
12/20/2010 08:00:00 | 2.48 | 5.54 | 30.7 | 0 | 13.39
12/20/2010 09:00:00 | 2.47 | 5.53 | 30.7 | 0 | 13.4
12/20/2010 10:00:00 | 2.46 | 5.55 | 30.7 | 0 | 13.4
12/20/2010 11:00:00 | 2.48 | 5.54 | 30.6 | 0 | 13.4
12/20/2010 12:00:00 | 2.51 | 5.56 | 30.7 | 0 | 13.41
12/20/2010 13:00:00 | 2.55 | 5.56 | 30.4 | 0 | 13.42
12/20/2010 14:00:00 | 2.55 | 5.55 | 30.6 | 0 | 13.48
12/20/2010 15:00:00 | 2.53 | 5.56 | 30.6 | 0 | 13.38
12/20/2010 16:00:00 | 2.49 | 5.55 | 30.6 | 0 | 13.38
12/20/2010 17:00:00 | 2.46 | 5.56 | 30.6 | 0 | 13.41
12/20/2010 18:00:00 | 2.43 | 5.56 | 30.7 | 0 | 13.35
12/20/2010 19:00:00 | 2.41 | 5.57 | 30.6 | 0 | 13.42
12/20/2010 20:00:00 | 2.37 | 5.57 | 30.9 | 0 | 13.36
12/20/2010 21:00:00 | 2.35 | 5.56 | 30.5 | 0 | 13.35
12/20/2010 22:00:00 | 2.34 | 5.57 | 30.6 | 0 | 13.36
12/20/2010 23:00:00 | 2.36 | 5.57 | 30.6 | 0 | 13.37
12/21/2010 00:00:00 | 2.4 | 5.58 | 30.8 | 0 | 13.36
12/21/2010 01:00:00 | 2.43 | 5.59 | 31 | 0 | 13.38
12/21/2010 02:00:00 | 2.45 | 5.59 | 31.2 | 0 | 13.31
12/21/2010 03:00:00 | 2.46 | 5.59 | 31.1 | 0 | 13.35
12/21/2010 04:00:00 | 2.46 | 5.61 | 31 | 0 | 13.3
12/21/2010 05:00:00 | 2.46 | 5.62 | 31.4 | 0 | 13.29
12/21/2010 06:00:00 | 2.46 | 5.62 | 31.4 | 0 | 13.29
12/21/2010 07:00:00 | 2.44 | 5.64 | 31.7 | 0 | 13.28
12/21/2010 08:00:00 | 2.44 | 5.64 | 31.4 | 0 | 13.25
12/21/2010 09:00:00 | 2.44 | 5.63 | 31.2 | 0 | 13.29
12/21/2010 10:00:00 | 2.46 | 5.65 | 31.3 | 0 | 13.28
12/21/2010 11:00:00 | 2.5 | 5.65 | 31.4 | 0 | 13.27
12/21/2010 12:00:00 | 2.53 | 5.65 | 31.7 | 0 | 13.3
12/21/2010 13:00:00 | 2.59 | 5.67 | 31.8 | 0 | 13.26
12/21/2010 14:00:00 | 2.65 | 5.65 | 31.5 | 0 | 13.26
12/21/2010 15:00:00 | 2.69 | 5.68 | 31.8 | 0 | 13.25
12/21/2010 16:00:00 | 2.67 | 5.66 | 31.5 | 0 | 13.22
12/21/2010 17:00:00 | 2.66 | 5.66 | 31.4 | 0 | 13.21
12/21/2010 18:00:00 | 2.67 | 5.68 | 31.8 | 0 | 13.2
12/21/2010 19:00:00 | 2.66 | 5.67 | 31.8 | 0.1 | 13.18
12/21/2010 20:00:00 | 2.65 | 5.67 | 31.5 | 0.1 | 13.21
12/21/2010 21:00:00 | 2.66 | 5.67 | 31.8 | 0.2 | 13.18
12/21/2010 22:00:00 | 2.67 | 5.68 | 31.5 | 0 | 13.17
12/21/2010 23:00:00 | 2.67 | 5.68 | 31.6 | 0.4 | 13.17
12/22/2010 00:00:00 | 2.65 | 5.67 | 31.5 | 0 | 13.17
12/22/2010 01:00:00 | 2.67 | 5.67 | 31.5 | 0.1 | 13.14
12/22/2010 02:00:00 | 2.67 | 5.68 | 31.6 | 0 | 13.15
12/22/2010 03:00:00 | 2.68 | 5.67 | 31.5 | 0 | 13.09
12/22/2010 04:00:00 | 2.68 | 5.68 | 31.6 | 0 | 13.16
12/22/2010 05:00:00 | 2.69 | 5.68 | 31.8 | 0 | 13.14
12/22/2010 06:00:00 | 2.71 | 5.68 | 31.8 | 0 | 13.17
12/22/2010 07:00:00 | 2.73 | 5.69 | 31.8 | 0 | 13.05
12/22/2010 08:00:00 | 2.73 | 5.69 | 31.8 | 0 | 13.05
12/22/2010 09:00:00 | 2.74 | 5.7 | 31.9 | 0 | 13.14
12/22/2010 10:00:00 | 2.74 | 5.69 | 31.8 | 0 | 13.13
12/22/2010 11:00:00 | 2.78 | 5.7 | 31.7 | 0 | 13.15
12/22/2010 12:00:00 | 2.83 | 5.7 | 31.9 | 0 | 13.1
12/22/2010 13:00:00 | 2.88 | 5.7 | 31.7 | 0 | 13.15
12/22/2010 14:00:00 | 2.92 | 5.69 | 31.8 | 0 | 13.15
12/22/2010 15:00:00 | 2.96 | 5.69 | 31.7 | 0 | 13.07
12/22/2010 16:00:00 | 2.98 | 5.7 | 31.8 | 0 | 13.14
12/22/2010 17:00:00 | 2.97 | 5.68 | 31.7 | 0 | 13.06
12/22/2010 18:00:00 | 2.97 | 5.69 | 31.7 | 0 | 13.11
12/22/2010 19:00:00 | 2.95 | 5.7 | 31.7 | 0 | 13.03
12/22/2010 20:00:00 | 2.94 | 5.7 | 32 | 0 | 13.04
12/22/2010 21:00:00 | 2.94 | 5.71 | 32 | 0 | 13.05
12/22/2010 22:00:00 | 2.97 | 5.73 | 32.4 | 0 | 13.02
12/22/2010 23:00:00 | 2.98 | 5.73 | 32.4 | 0 | 13.06
12/23/2010 00:00:00 | 2.98 | 5.73 | 32.2 | 0 | 13.08
12/23/2010 01:00:00 | 2.99 | 5.75 | 32.8 | 0 | 12.98
12/23/2010 02:00:00 | 3 | 5.74 | 32.6 | 0 | 12.99
12/23/2010 03:00:00 | 3.01 | 5.75 | 32.4 | 0 | 13.01
12/23/2010 04:00:00 | 3.03 | 5.75 | 32.5 | 0 | 12.99
12/23/2010 05:00:00 | 3.04 | 5.77 | 32.8 | 0 | 12.99
12/23/2010 06:00:00 | 3.05 | 5.79 | 33 | 0 | 12.95
12/23/2010 07:00:00 | 3.06 | 5.8 | 33.2 | 0 | 12.92
12/23/2010 08:00:00 | 3.07 | 5.81 | 33.3 | 0 | 13
12/23/2010 09:00:00 | 3.06 | 5.8 | 33.3 | 0 | 12.93
12/23/2010 10:00:00 | 3.09 | 5.82 | 33.3 | 0 | 12.96
12/23/2010 11:00:00 | 3.14 | 5.82 | 32.9 | 0 | 12.96
12/23/2010 12:00:00 | 3.21 | 5.84 | 33.3 | 0 | 12.97
12/23/2010 13:00:00 | 3.23 | 5.83 | 33.1 | 0 | 12.99
12/23/2010 14:00:00 | 3.22 | 5.84 | 33.3 | 0 | 12.96
12/23/2010 15:00:00 | 3.22 | 5.82 | 33 | 0 | 12.94
12/23/2010 16:00:00 | 3.22 | 5.83 | 33 | 0.2 | 12.99
12/23/2010 17:00:00 | 3.21 | 5.83 | 33 | 0 | 12.96
12/23/2010 18:00:00 | 3.18 | 5.82 | 32.7 | 0 | 12.96
12/23/2010 19:00:00 | 3.17 | 5.82 | 32.7 | 0 | 13
12/23/2010 20:00:00 | 3.15 | 5.81 | 32.9 | 0 | 13
12/23/2010 21:00:00 | 3.15 | 5.82 | 32.6 | 0 | 12.95
12/23/2010 22:00:00 | 3.13 | 5.8 | 32.7 | 0 | 12.98
12/23/2010 23:00:00 | 3.1 | 5.79 | 32.5 | 0 | 13.01
12/24/2010 00:00:00 | 3.08 | 5.8 | 32.5 | 0 | 12.95
12/24/2010 01:00:00 | 3.06 | 5.79 | 32.5 | 0 | 12.97
12/24/2010 02:00:00 | 3.04 | 5.79 | 32.5 | 0 | 13
12/24/2010 03:00:00 | 3.03 | 5.79 | 32.6 | 0 | 13.04
12/24/2010 04:00:00 | 3.02 | 5.79 | 32.5 | 0 | 13.07
12/24/2010 05:00:00 | 3.01 | 5.79 | 32.5 | 0 | 13.04
12/24/2010 06:00:00 | 2.98 | 5.78 | 32.4 | 0 | 13.06
12/24/2010 07:00:00 | 2.94 | 5.77 | 32.4 | 0 | 13.04
12/24/2010 08:00:00 | 2.92 | 5.76 | 32.1 | 0 | 13.02
12/24/2010 09:00:00 | 2.91 | 5.77 | 32 | 0 | 13.06
12/24/2010 10:00:00 | 2.94 | 5.77 | 32.2 | 0 | 13.1
12/24/2010 11:00:00 | 3 | 5.77 | 31.8 | 0 | 13.12
12/24/2010 12:00:00 | 3.04 | 5.77 | 32.1 | 0 | 13.12
12/24/2010 13:00:00 | 3.1 | 5.77 | 31.9 | 0 | 13.1
12/24/2010 14:00:00 | 3.12 | 5.77 | 31.8 | 0 | 13.13
12/24/2010 15:00:00 | 3.13 | 5.77 | 32 | 0 | 13.11
12/24/2010 16:00:00 | 3.12 | 5.77 | 31.8 | 0 | 13.15
12/24/2010 17:00:00 | 3.07 | 5.76 | 31.6 | 0 | 13.12
12/24/2010 18:00:00 | 3.02 | 5.74 | 31.8 | 0 | 13.1
12/24/2010 19:00:00 | 2.99 | 5.75 | 31.5 | 0 | 13.08
12/24/2010 20:00:00 | 2.97 | 5.76 | 32 | 0 | 13.09
12/24/2010 21:00:00 | 2.96 | 5.76 | 31.8 | 0 | 13.11
12/24/2010 22:00:00 | 2.93 | 5.75 | 31.7 | 0 | 13.12
12/24/2010 23:00:00 | 2.9 | 5.75 | 31.7 | 0 | 13.1
12/25/2010 00:00:00 | 2.89 | 5.75 | 31.6 | 0 | 13.17
12/25/2010 01:00:00 | 2.85 | 5.75 | 31.6 | 0 | 13.09
12/25/2010 02:00:00 | 2.79 | 5.75 | 31.3 | 0 | 13.14
12/25/2010 03:00:00 | 2.75 | 5.74 | 31.3 | 0 | 13.15
12/25/2010 04:00:00 | 2.7 | 5.74 | 31.1 | 0 | 13.15
12/25/2010 05:00:00 | 2.66 | 5.74 | 31.5 | 0 | 13.19
12/25/2010 06:00:00 | 2.61 | 5.74 | 31.1 | 0 | 13.16
12/25/2010 07:00:00 | 2.55 | 5.74 | 31.4 | 0 | 13.25
12/25/2010 08:00:00 | 2.49 | 5.74 | 31.4 | 0 | 13.2
12/25/2010 09:00:00 | 2.46 | 5.74 | 31.3 | 0 | 13.21
12/25/2010 10:00:00 | 2.46 | 5.75 | 31.3 | 0 | 13.23
12/25/2010 11:00:00 | 2.51 | 5.76 | 31.4 | 0 | 13.27
12/25/2010 12:00:00 | 2.62 | 5.76 | 31.5 | 0 | 13.26
12/25/2010 13:00:00 | 2.67 | 5.76 | 31.4 | 0 | 13.29
12/25/2010 14:00:00 | 2.67 | 5.75 | 31.2 | 0 | 13.3
12/25/2010 15:00:00 | 2.65 | 5.75 | 31.1 | 0 | 13.29
12/25/2010 16:00:00 | 2.58 | 5.76 | 31.3 | 0 | 13.34
12/25/2010 17:00:00 | 2.51 | 5.75 | 31.3 | 0 | 13.35
12/25/2010 18:00:00 | 2.46 | 5.74 | 31 | 0 | 13.28
12/25/2010 19:00:00 | 2.41 | 5.73 | 30.9 | 0 | 13.32
12/25/2010 20:00:00 | 2.39 | 5.72 | 31 | 0 | 13.29
12/25/2010 21:00:00 | 2.37 | 5.73 | 30.9 | 0 | 13.29
12/25/2010 22:00:00 | 2.35 | 5.73 | 30.8 | 0 | 13.31
12/25/2010 23:00:00 | 2.34 | 5.73 | 31.2 | 0 | 13.33
12/26/2010 00:00:00 | 2.34 | 5.73 | 31.2 | 0 | 13.28
12/26/2010 01:00:00 | 2.33 | 5.73 | 31.2 | 0 | 13.29
12/26/2010 02:00:00 | 2.32 | 5.74 | 31.1 | 0 | 13.33
12/26/2010 03:00:00 | 2.31 | 5.74 | 31.2 | 0 | 13.33
12/26/2010 04:00:00 | 2.31 | 5.74 | 31.2 | 0 | 13.35
12/26/2010 05:00:00 | 2.3 | 5.73 | 31.1 | 0 | 13.33
12/26/2010 06:00:00 | 2.29 | 5.73 | 31.2 | 0 | 13.34
12/26/2010 07:00:00 | 2.29 | 5.74 | 31.6 | 0 | 13.34
12/26/2010 08:00:00 | 2.29 | 5.73 | 31.3 | 0 | 13.3
12/26/2010 09:00:00 | 2.28 | 5.73 | 30.9 | 0 | 13.32
12/26/2010 10:00:00 | 2.29 | 5.73 | 30.9 | 0 | 13.38
12/26/2010 11:00:00 | 2.31 | 5.72 | 30.8 | 0 | 13.4
12/26/2010 12:00:00 | 2.35 | 5.73 | 30.9 | 0 | 13.41
12/26/2010 13:00:00 | 2.39 | 5.74 | 31.2 | 0 | 13.44
12/26/2010 14:00:00 | 2.43 | 5.75 | 31.2 | 0 | 13.43
12/26/2010 15:00:00 | 2.46 | 5.75 | 31.3 | 0 | 13.43
12/26/2010 16:00:00 | 2.44 | 5.76 | 31.3 | 0 | 13.41
12/26/2010 17:00:00 | 2.43 | 5.73 | 30.9 | 0 | 13.4
12/26/2010 18:00:00 | 2.4 | 5.75 | 31.2 | 0 | 13.38
12/26/2010 19:00:00 | 2.38 | 5.76 | 31.3 | 0 | 13.36
12/26/2010 20:00:00 | 2.36 | 5.74 | 31.3 | 0 | 13.38
12/26/2010 21:00:00 | 2.35 | 5.73 | 31.2 | 0 | 13.38
12/26/2010 22:00:00 | 2.29 | 5.76 | 31.6 | 0 | 13.37
12/26/2010 23:00:00 | 2.15 | 5.75 | 31.3 | 0 | 13.38
12/27/2010 00:00:00 | 1.99 | 5.73 | 31 | 0 | 13.37
12/27/2010 01:00:00 | 1.77 | 5.78 | 31.4 | 0 | 13.36
12/27/2010 02:00:00 | 1.61 | 5.76 | 30.9 | 0 | 13.36
12/27/2010 03:00:00 | 1.48 | 5.76 | 30.9 | 0 | 13.35
12/27/2010 04:00:00 | 1.42 | 5.76 | 31.1 | 0 | 13.42
12/27/2010 05:00:00 | 1.42 | 5.78 | 31 | 0 | 13.41
12/27/2010 06:00:00 | 1.47 | 5.81 | 31.8 | 0 | 13.44
12/27/2010 07:00:00 | 1.52 | 5.84 | 32.6 | 0 | 13.34
12/27/2010 08:00:00 | 1.47 | 5.94 | 35.1 | 0 | 13.36
12/27/2010 09:00:00 | 1.37 | 6.03 | 37.5 | 0 | 13.37
12/27/2010 10:00:00 | 1.29 | 6.09 | 38 | 0.2 | 13.32
12/27/2010 11:00:00 | 1.2 | 6.14 | 38.3 | 1.3 | 13.43
12/27/2010 12:00:00 | 1.1 | 6.19 | 37.9 | 2.6 | 13.42
12/27/2010 13:00:00 | 1.08 | 6.17 | 37.5 | 2.7 | 13.41
12/27/2010 14:00:00 | 1.21 | 6.18 | 36 | 2.2 | 13.42
12/27/2010 15:00:00 | 1.2 | 6.18 | 36 | 2.2 | 13.44
12/27/2010 16:00:00 | 1.16 | 6.2 | 35.9 | 2.3 | 13.4
12/27/2010 17:00:00 | 1.11 | 6.2 | 35.8 | 3.1 | 13.4
12/27/2010 18:00:00 | 1.07 | 6.19 | 36.2 | 3.7 | 13.42
12/27/2010 19:00:00 | 1.06 | 6.18 | 36.8 | 2.6 | 13.32
12/27/2010 20:00:00 | 1.06 | 6.15 | 36.8 | 2.9 | 13.41
12/27/2010 21:00:00 | 1.07 | 6.16 | 37.4 | 1.6 | 13.4
12/27/2010 22:00:00 | 1.16 | 6.13 | 36.9 | 1.1 | 13.37
12/27/2010 23:00:00 | 1.17 | 6.15 | 38 | 0.7 | 13.33
12/28/2010 00:00:00 | 1.16 | 6.14 | 38 | 0.8 | 13.33
12/28/2010 01:00:00 | 1.13 | 6.14 | 37.9 | 0.7 | 13.3
12/28/2010 02:00:00 | 1.1 | 6.14 | 38.5 | 1.4 | 13.31
12/28/2010 03:00:00 | 1.11 | 6.14 | 38.2 | 1.2 | 13.4
12/28/2010 04:00:00 | 1.1 | 6.13 | 37.9 | 0.9 | 13.35
12/28/2010 05:00:00 | 1.06 | 6.12 | 37.8 | 0.7 | 13.38
12/28/2010 06:00:00 | 1.04 | 6.12 | 37.7 | 0.4 | 13.44
12/28/2010 07:00:00 | 1.03 | 6.11 | 36.5 | 0.1 | 13.43
12/28/2010 08:00:00 | 0.98 | 6.1 | 36.5 | 0.1 | 13.47
12/28/2010 09:00:00 | 0.95 | 6.09 | 36.3 | 0 | 13.48
12/28/2010 10:00:00 | 0.97 | 6.08 | 36.1 | 0 | 13.49
12/28/2010 11:00:00 | 1.02 | 6.08 | 35.8 | 0 | 13.51
12/28/2010 12:00:00 | 1.09 | 6.06 | 35.5 | 0 | 13.56
12/28/2010 13:00:00 | 1.1 | 6.07 | 35.9 | 0 | 13.52
12/28/2010 14:00:00 | 1.13 | 6.05 | 35.6 | 0 | 13.53
12/28/2010 15:00:00 | 1.08 | 6.05 | 35.5 | 0 | 13.55
12/28/2010 16:00:00 | 0.98 | 6.05 | 35.4 | 0.2 | 13.54
12/28/2010 17:00:00 | 0.89 | 6.04 | 35.3 | 0 | 13.54
12/28/2010 18:00:00 | 0.83 | 6.03 | 35.2 | 0 | 13.54
12/28/2010 19:00:00 | 0.75 | 6.01 | 35.1 | 0 | 13.57
12/28/2010 20:00:00 | 0.72 | 6.01 | 34.7 | 0 | 13.58
12/28/2010 21:00:00 | 0.7 | 5.99 | 34.2 | 0 | 13.64
12/28/2010 22:00:00 | 0.7 | 5.98 | 34.1 | 0 | 13.65
12/28/2010 23:00:00 | 0.71 | 5.98 | 33.9 | 0 | 13.67
12/29/2010 00:00:00 | 0.72 | 5.97 | 33.8 | 0 | 13.63
12/29/2010 01:00:00 | 0.67 | 5.98 | 33.8 | 0 | 13.74
12/29/2010 02:00:00 | 0.64 | 5.97 | 33.7 | 0 | 13.67
12/29/2010 03:00:00 | 0.62 | 5.97 | 33.7 | 0.3 | 13.72
12/29/2010 04:00:00 | 0.61 | 5.96 | 33.6 | 0 | 13.71
12/29/2010 05:00:00 | 0.59 | 5.96 | 33.6 | 0 | 13.77
12/29/2010 06:00:00 | 0.56 | 5.95 | 33.4 | 0 | 13.74
12/29/2010 07:00:00 | 0.51 | 5.95 | 33.5 | 0 | 13.74
12/29/2010 08:00:00 | 0.48 | 5.94 | 33.5 | 0 | 13.73
12/29/2010 09:00:00 | 0.47 | 5.93 | 33.2 | 0 | 13.84
12/29/2010 10:00:00 | 0.47 | 5.92 | 33.2 | 0 | 13.83
12/29/2010 11:00:00 | 0.54 | 5.92 | 33.2 | 0 | 13.81
12/29/2010 12:00:00 | 0.6 | 5.95 | 33.8 | 0 | 13.87
12/29/2010 13:00:00 | 0.71 | 5.94 | 33.4 | 0 | 13.88
12/29/2010 14:00:00 | 0.79 | 5.95 | 33.5 | 0 | 13.92
12/29/2010 15:00:00 | 0.79 | 5.94 | 33.2 | 0 | 13.9
12/29/2010 16:00:00 | 0.71 | 5.93 | 32.9 | 0 | 13.85
12/29/2010 17:00:00 | 0.65 | 5.91 | 33.1 | 0 | 13.85
12/29/2010 18:00:00 | 0.62 | 5.9 | 32.8 | 0 | 13.88
12/29/2010 19:00:00 | 0.6 | 5.89 | 33 | 0 | 13.84
12/29/2010 20:00:00 | 0.56 | 5.89 | 32.6 | 0 | 13.91
12/29/2010 21:00:00 | 0.54 | 5.88 | 32.4 | 0 | 13.9
12/29/2010 22:00:00 | 0.51 | 5.88 | 32.3 | 0 | 13.93
12/29/2010 23:00:00 | 0.51 | 5.88 | 32.3 | 0 | 13.94
12/30/2010 00:00:00 | 0.49 | 5.88 | 32 | 0 | 13.86
12/30/2010 01:00:00 | 0.47 | 5.87 | 31.9 | 0 | 13.87
12/30/2010 02:00:00 | 0.44 | 5.86 | 32 | 0 | 13.9
12/30/2010 03:00:00 | 0.44 | 5.83 | 31.6 | 0 | 13.9
12/30/2010 04:00:00 | 0.43 | 5.85 | 31.8 | 0 | 13.9
12/30/2010 05:00:00 | 0.41 | 5.83 | 31.6 | 0 | 13.87
12/30/2010 06:00:00 | 0.4 | 5.84 | 31.9 | 0 | 13.89
12/30/2010 07:00:00 | 0.38 | 5.85 | 32.1 | 0 | 13.92
12/30/2010 08:00:00 | 0.36 | 5.84 | 31.8 | 0 | 13.91
12/30/2010 09:00:00 | 0.37 | 5.84 | 31.9 | 0 | 13.92
12/30/2010 10:00:00 | 0.43 | 5.84 | 31.9 | 0 | 13.93
12/30/2010 11:00:00 | 0.53 | 5.85 | 32 | 0 | 13.96
12/30/2010 12:00:00 | 0.66 | 5.85 | 31.8 | 0 | 13.91
12/30/2010 13:00:00 | 0.76 | 5.88 | 32.5 | 0.1 | 13.95
12/30/2010 14:00:00 | 0.81 | 5.89 | 32.8 | 0 | 13.94
12/30/2010 15:00:00 | 0.81 | 5.89 | 32.5 | 0 | 13.95
12/30/2010 16:00:00 | 0.75 | 5.89 | 32.5 | 0 | 13.96
12/30/2010 17:00:00 | 0.69 | 5.87 | 32.2 | 0 | 14.01
12/30/2010 18:00:00 | 0.64 | 5.85 | 32 | 0 | 14.01
12/30/2010 19:00:00 | 0.62 | 5.86 | 32.1 | 0 | 13.93
12/30/2010 20:00:00 | 0.6 | 5.85 | 32 | 0 | 13.93
12/30/2010 21:00:00 | 0.59 | 5.85 | 32 | 0 | 13.96
12/30/2010 22:00:00 | 0.58 | 5.84 | 32 | 0 | 13.99
12/30/2010 23:00:00 | 0.58 | 5.83 | 32 | 0 | 14.01
12/31/2010 00:00:00 | 0.58 | 5.82 | 31.4 | 0 | 13.96
12/31/2010 01:00:00 | 0.56 | 5.83 | 31.9 | 0 | 13.96
12/31/2010 02:00:00 | 0.55 | 5.82 | 31.9 | 0 | 13.98
12/31/2010 03:00:00 | 0.55 | 5.85 | 32 | 0 | 14.01
12/31/2010 04:00:00 | 0.56 | 5.83 | 31.7 | 0 | 13.97
12/31/2010 05:00:00 | 0.57 | 5.84 | 31.8 | 0 | 13.93
12/31/2010 06:00:00 | 0.58 | 5.83 | 31.6 | 0 | 13.95
12/31/2010 07:00:00 | 0.57 | 5.83 | 31.8 | 0 | 13.96
12/31/2010 08:00:00 | 0.56 | 5.82 | 31.7 | 1.1 | 13.95
12/31/2010 09:00:00 | 0.57 | 5.83 | 31.7 | 0 | 13.98
12/31/2010 10:00:00 | 0.64 | 5.83 | 31.8 | 0 | 14
12/31/2010 11:00:00 | 0.75 | 5.82 | 31.6 | 0 | 14
12/31/2010 12:00:00 | 0.89 | 5.85 | 32 | 0 | 14
12/31/2010 13:00:00 | 1 | 5.85 | 32 | 0 | 13.99
12/31/2010 14:00:00 | 1.04 | 5.84 | 32.1 | 0 | 14.03
12/31/2010 15:00:00 | 1.03 | 5.84 | 32 | 0 | 14.06
12/31/2010 16:00:00 | 0.99 | 5.83 | 32 | 0 | 14.05
12/31/2010 17:00:00 | 0.93 | 5.83 | 31.9 | 0 | 14.04
12/31/2010 18:00:00 | 0.86 | 5.82 | 32 | 0 | 14.09
12/31/2010 19:00:00 | 0.78 | 5.82 | 31.8 | 0 | 14.01
12/31/2010 20:00:00 | 0.73 | 5.82 | 31.9 | 0 | 13.97
12/31/2010 21:00:00 | 0.71 | 5.84 | 32.4 | 0 | 14.01
12/31/2010 22:00:00 | 0.71 | 5.82 | 32.1 | 0 | 14.01
12/31/2010 23:00:00 | 0.72 | 5.81 | 31.9 | 0 | 14.06
01/01/2011 00:00:00 | 0.73 | 5.83 | 32.1 | 0 | 14.02
01/01/2011 01:00:00 | 0.74 | 5.82 | 31.9 | 0 | 13.99
01/01/2011 02:00:00 | 0.74 | 5.82 | 31.9 | 0 | 14.05
01/01/2011 03:00:00 | 0.75 | 5.82 | 31.9 | 0 | 14.07
01/01/2011 04:00:00 | 0.74 | 5.81 | 31.9 | 0 | 14.05
01/01/2011 05:00:00 | 0.75 | 5.82 | 32.2 | 0 | 14.02
01/01/2011 06:00:00 | 0.76 | 5.81 | 32.1 | 0 | 14
01/01/2011 07:00:00 | 0.76 | 5.82 | 31.9 | 0 | 14.03
01/01/2011 08:00:00 | 0.76 | 5.83 | 32.1 | 0 | 13.98
01/01/2011 09:00:00 | 0.78 | 5.81 | 32.3 | 0 | 13.98
01/01/2011 10:00:00 | 0.82 | 5.82 | 32 | 0 | 14.03
01/01/2011 11:00:00 | 0.96 | 5.82 | 32 | 0 | 14
01/01/2011 12:00:00 | 1.08 | 5.83 | 32.4 | 0 | 14.06
01/01/2011 13:00:00 | 1.21 | 5.83 | 32.3 | 0 | 14.08
01/01/2011 14:00:00 | 1.31 | 5.81 | 31.7 | 0 | 14.04
01/01/2011 15:00:00 | 1.31 | 5.84 | 32.1 | 0 | 14.1
01/01/2011 16:00:00 | 1.29 | 5.85 | 32.4 | 0 | 14
01/01/2011 17:00:00 | 1.23 | 5.85 | 32.6 | 0 | 14.03
01/01/2011 18:00:00 | 1.18 | 5.86 | 33 | 0 | 14
01/01/2011 19:00:00 | 1.12 | 5.88 | 32.9 | 0 | 14.01
01/01/2011 20:00:00 | 1.1 | 5.89 | 33.4 | 0 | 13.96
01/01/2011 21:00:00 | 1.07 | 5.87 | 33.4 | 0 | 14.01
01/01/2011 22:00:00 | 1.06 | 5.9 | 33.7 | 0 | 13.97
01/01/2011 23:00:00 | 1.02 | 5.89 | 33.4 | 0 | 14
01/02/2011 00:00:00 | 0.98 | 5.88 | 33.1 | 0 | 13.98
01/02/2011 01:00:00 | 0.95 | 5.89 | 33.6 | 0 | 14
01/02/2011 02:00:00 | 0.92 | 5.9 | 33.4 | 0 | 14.03
01/02/2011 03:00:00 | 0.89 | 5.89 | 33.3 | 0 | 14.02
01/02/2011 04:00:00 | 0.88 | 5.91 | 33.7 | 0 | 14.02
01/02/2011 05:00:00 | 0.89 | 5.9 | 33 | 0 | 14.04
01/02/2011 06:00:00 | 0.88 | 5.9 | 33.3 | 0 | 13.97
01/02/2011 07:00:00 | 0.91 | 5.91 | 33.3 | 0 | 13.99
01/02/2011 08:00:00 | 0.94 | 5.92 | 33.6 | 0 | 14.03
01/02/2011 09:00:00 | 0.98 | 5.89 | 33.1 | 0 | 13.98
01/02/2011 10:00:00 | 1.04 | 5.89 | 33.1 | 0 | 13.95
01/02/2011 11:00:00 | 1.11 | 5.9 | 32.9 | 0 | 13.98
01/02/2011 12:00:00 | 1.16 | 5.91 | 33.5 | 0 | 14.04
01/02/2011 13:00:00 | 1.2 | 5.91 | 33.2 | 0 | 14
01/02/2011 14:00:00 | 1.23 | 5.9 | 33.4 | 0 | 14.02
01/02/2011 15:00:00 | 1.24 | 5.89 | 33.3 | 0 | 13.97
01/02/2011 16:00:00 | 1.24 | 5.91 | 33.6 | 0 | 13.95
01/02/2011 17:00:00 | 1.23 | 5.91 | 33.7 | 0 | 13.94
01/02/2011 18:00:00 | 1.21 | 5.9 | 33.5 | 0 | 13.95
01/02/2011 19:00:00 | 1.2 | 5.92 | 33.9 | 0 | 13.89
01/02/2011 20:00:00 | 1.19 | 5.92 | 33.9 | 0 | 13.91
01/02/2011 21:00:00 | 1.18 | 5.92 | 34.2 | 0 | 13.89
01/02/2011 22:00:00 | 1.18 | 5.92 | 34.3 | 0 | 13.87
01/02/2011 23:00:00 | 1.18 | 5.93 | 34.3 | 0 | 13.87
01/03/2011 00:00:00 | 1.18 | 5.94 | 34.6 | 0 | 13.87
01/03/2011 01:00:00 | 1.18 | 5.94 | 34.7 | 0 | 13.89
01/03/2011 02:00:00 | 1.19 | 5.94 | 34.7 | 0 | 13.85
01/03/2011 03:00:00 | 1.2 | 5.96 | 35 | 0 | 13.86
01/03/2011 04:00:00 | 1.2 | 5.97 | 34.9 | 0 | 13.88
01/03/2011 05:00:00 | 1.22 | 5.99 | 35.3 | 0 | 13.78
01/03/2011 06:00:00 | 1.22 | 5.97 | 35.3 | 0 | 13.83
01/03/2011 07:00:00 | 1.24 | 6.04 | 36.9 | 0 | 13.76
01/03/2011 08:00:00 | 1.24 | 6.09 | 37.8 | 0 | 13.78
01/03/2011 09:00:00 | 1.21 | 6.14 | 39.6 | 0.2 | 13.71
01/03/2011 10:00:00 | 1.21 | 6.18 | 39.9 | 1.8 | 13.72
01/03/2011 11:00:00 | 1.24 | 6.23 | 41.3 | 4.6 | 13.79
01/03/2011 12:00:00 | 1.29 | 6.26 | 41.4 | 5.9 | 13.81
01/03/2011 13:00:00 | 1.33 | 6.26 | 40.5 | 4.3 | 13.85
01/03/2011 14:00:00 | 1.36 | 6.27 | 39.8 | 3.1 | 13.78
01/03/2011 15:00:00 | 1.33 | 6.27 | 39.1 | 2.1 | 13.77
01/03/2011 16:00:00 | 1.27 | 6.25 | 39.1 | 1.7 | 13.78
01/03/2011 17:00:00 | 1.18 | 6.23 | 39.4 | 1.3 | 13.79
01/03/2011 18:00:00 | 1.09 | 6.2 | 39.2 | 0.7 | 13.83
01/03/2011 19:00:00 | 1 | 6.18 | 39.1 | 0.7 | 13.83
01/03/2011 20:00:00 | 0.95 | 6.15 | 38.3 | 0.4 | 13.88
01/03/2011 21:00:00 | 0.9 | 6.13 | 37.7 | 0.3 | 13.89
01/03/2011 22:00:00 | 0.85 | 6.13 | 37.2 | 0 | 13.88
01/03/2011 23:00:00 | 0.78 | 6.11 | 37.1 | 0 | 13.88
01/04/2011 00:00:00 | 0.75 | 6.09 | 36.4 | 0 | 13.92
01/04/2011 01:00:00 | 0.71 | 6.08 | 36.5 | 0 | 13.9
01/04/2011 02:00:00 | 0.65 | 6.09 | 36.4 | 0 | 13.93
01/04/2011 03:00:00 | 0.63 | 6.06 | 35.8 | 0 | 13.97
01/04/2011 04:00:00 | 0.61 | 6.06 | 35.6 | 0 | 13.94
01/04/2011 05:00:00 | 0.6 | 6.05 | 35.3 | 0 | 13.99
01/04/2011 06:00:00 | 0.59 | 6.05 | 35.3 | 0 | 13.94
01/04/2011 07:00:00 | 0.56 | 6.02 | 34.7 | 0 | 13.93
01/04/2011 08:00:00 | 0.53 | 6.03 | 34.7 | 0 | 14.03
01/04/2011 09:00:00 | 0.52 | 6.02 | 34.3 | 0 | 13.98
01/04/2011 10:00:00 | 0.53 | 6.02 | 34.3 | 0 | 14.05
01/04/2011 11:00:00 | 0.58 | 6.02 | 34.3 | 0 | 14.03
01/04/2011 12:00:00 | 0.68 | 6.02 | 34.4 | 0 | 14.07
01/04/2011 13:00:00 | 0.77 | 6.03 | 34.3 | 0 | 14.11
01/04/2011 14:00:00 | 0.78 | 6.02 | 34.5 | 0 | 14.05
01/04/2011 15:00:00 | 0.75 | 5.98 | 33.9 | 0 | 14.06
01/04/2011 16:00:00 | 0.65 | 5.99 | 33.8 | 0 | 14.02
01/04/2011 17:00:00 | 0.54 | 5.98 | 33.4 | 0 | 14.03
01/04/2011 18:00:00 | 0.49 | 5.97 | 33.5 | 0 | 14.03
01/04/2011 19:00:00 | 0.47 | 5.96 | 33.3 | 0 | 14.06
01/04/2011 20:00:00 | 0.48 | 5.96 | 33.2 | 0 | 14.06
01/04/2011 21:00:00 | 0.5 | 5.97 | 33.5 | 0 | 14.03
01/04/2011 22:00:00 | 0.52 | 5.95 | 33.3 | 0 | 14
01/04/2011 23:00:00 | 0.53 | 5.95 | 33.2 | 0 | 14
01/05/2011 00:00:00 | 0.53 | 5.93 | 32.7 | 0 | 13.98
01/05/2011 01:00:00 | 0.52 | 5.92 | 32.9 | 0 | 14.02
01/05/2011 02:00:00 | 0.5 | 5.91 | 32.6 | 0 | 13.99
01/05/2011 03:00:00 | 0.48 | 5.91 | 32.7 | 0 | 13.98
01/05/2011 04:00:00 | 0.46 | 5.9 | 32.3 | 0 | 14.01
01/05/2011 05:00:00 | 0.44 | 5.89 | 32.5 | 0 | 13.98
01/05/2011 06:00:00 | 0.43 | 5.88 | 32.2 | 0 | 14.01
01/05/2011 07:00:00 | 0.4 | 5.87 | 32.3 | 0 | 14.01
01/05/2011 08:00:00 | 0.37 | 5.88 | 32.5 | 0 | 14.03
01/05/2011 09:00:00 | 0.36 | 5.89 | 32.4 | 0 | 14.03
01/05/2011 10:00:00 | 0.42 | 5.86 | 32.6 | 0 | 14.01
01/05/2011 11:00:00 | 0.49 | 5.88 | 32.5 | 0 | 14.02
01/05/2011 12:00:00 | 0.61 | 5.9 | 32.5 | 0 | 14.04
01/05/2011 13:00:00 | 0.71 | 5.94 | 33.4 | 0 | 14.01
01/05/2011 14:00:00 | 0.75 | 5.94 | 33.2 | 0 | 14.06
01/05/2011 15:00:00 | 0.75 | 5.94 | 32.9 | 0 | 14.04
01/05/2011 16:00:00 | 0.67 | 5.93 | 33.1 | 0 | 14.04
01/05/2011 17:00:00 | 0.57 | 5.91 | 32.9 | 0 | 14
01/05/2011 18:00:00 | 0.52 | 5.91 | 32.9 | 0 | 14.02
01/05/2011 19:00:00 | 0.5 | 5.91 | 33.2 | 0 | 14.01
01/05/2011 20:00:00 | 0.49 | 5.89 | 32.7 | 0 | 13.98
01/05/2011 21:00:00 | 0.49 | 5.89 | 32.6 | 0 | 13.96
01/05/2011 22:00:00 | 0.48 | 5.92 | 32.7 | 0 | 13.97
01/05/2011 23:00:00 | 0.47 | 5.87 | 32.5 | 0 | 14.05
01/06/2011 00:00:00 | 0.44 | 5.91 | 33.1 | 0 | 14.03
01/06/2011 01:00:00 | 0.45 | 5.87 | 32.5 | 0 | 14.06
01/06/2011 02:00:00 | 0.43 | 5.86 | 32.5 | 0 | 14
01/06/2011 03:00:00 | 0.43 | 5.89 | 32.6 | 0 | 14.03
01/06/2011 04:00:00 | 0.44 | 5.87 | 32.5 | 0 | 14.03
01/06/2011 05:00:00 | 0.43 | 5.86 | 32.6 | 0 | 13.98
01/06/2011 06:00:00 | 0.45 | 5.88 | 32.6 | 0 | 14.01
01/06/2011 07:00:00 | 0.46 | 5.86 | 32.5 | 0 | 14
01/06/2011 08:00:00 | 0.45 | 5.86 | 32.5 | 0 | 14.02
01/06/2011 09:00:00 | 0.45 | 5.89 | 32.8 | 0 | 13.96
01/06/2011 10:00:00 | 0.5 | 5.87 | 32.5 | 0 | 14.02
01/06/2011 11:00:00 | 0.59 | 5.87 | 32.8 | 0 | 14.03
01/06/2011 12:00:00 | 0.7 | 5.88 | 32.8 | 0 | 14.06
01/06/2011 13:00:00 | 0.81 | 5.89 | 33 | 0 | 14.07
01/06/2011 14:00:00 | 0.88 | 5.92 | 33.4 | 0 | 14
01/06/2011 15:00:00 | 0.86 | 5.91 | 33.3 | 0 | 14.04
01/06/2011 16:00:00 | 0.81 | 5.92 | 33.6 | 0 | 14
01/06/2011 17:00:00 | 0.74 | 5.93 | 33.5 | 0 | 14
01/06/2011 18:00:00 | 0.68 | 5.91 | 33.2 | 0 | 13.98
01/06/2011 19:00:00 | 0.65 | 5.91 | 33.3 | 0 | 14.01
01/06/2011 20:00:00 | 0.64 | 5.9 | 33 | 0 | 13.93
01/06/2011 21:00:00 | 0.64 | 5.9 | 33.3 | 0 | 13.96
01/06/2011 22:00:00 | 0.64 | 5.89 | 33.1 | 0 | 13.97
01/06/2011 23:00:00 | 0.65 | 5.88 | 32.8 | 0 | 13.96
01/07/2011 00:00:00 | 0.65 | 5.88 | 32.8 | 0 | 13.96
01/07/2011 01:00:00 | 0.63 | 5.88 | 33 | 0 | 13.97
01/07/2011 02:00:00 | 0.63 | 5.88 | 32.7 | 0 | 13.97
01/07/2011 03:00:00 | 0.62 | 5.89 | 33 | 0 | 13.98
01/07/2011 04:00:00 | 0.62 | 5.89 | 32.7 | 0 | 14.02
01/07/2011 05:00:00 | 0.61 | 5.87 | 32.8 | 0 | 13.95
01/07/2011 06:00:00 | 0.61 | 5.87 | 32.7 | 0 | 14
01/07/2011 07:00:00 | 0.6 | 5.9 | 33.3 | 0 | 13.97
01/07/2011 08:00:00 | 0.6 | 5.88 | 33 | 0 | 13.97
01/07/2011 09:00:00 | 0.6 | 5.89 | 33 | 0 | 13.96
01/07/2011 10:00:00 | 0.61 | 5.88 | 33 | 0 | 14.03
01/07/2011 11:00:00 | 0.63 | 5.91 | 33.1 | 0 | 14.02
01/07/2011 12:00:00 | 0.69 | 5.89 | 33.1 | 0 | 14.01
01/07/2011 13:00:00 | 0.74 | 5.9 | 33.2 | 0 | 14
01/07/2011 14:00:00 | 0.79 | 5.89 | 32.9 | 0 | 14.05
01/07/2011 15:00:00 | 0.79 | 5.91 | 33 | 0 | 14
01/07/2011 16:00:00 | 0.78 | 5.9 | 33.2 | 0 | 14.01
01/07/2011 17:00:00 | 0.74 | 5.91 | 33.1 | 0 | 13.97
01/07/2011 18:00:00 | 0.7 | 5.89 | 33.1 | 0 | 13.92
01/07/2011 19:00:00 | 0.66 | 5.9 | 33 | 0 | 14
01/07/2011 20:00:00 | 0.65 | 5.89 | 33 | 0 | 13.93
01/07/2011 21:00:00 | 0.64 | 5.89 | 33.1 | 0 | 13.94
01/07/2011 22:00:00 | 0.65 | 5.89 | 33.1 | 0 | 13.91
01/07/2011 23:00:00 | 0.66 | 5.88 | 33 | 0 | 13.96
01/08/2011 00:00:00 | 0.66 | 5.9 | 33.1 | 0 | 13.91
01/08/2011 01:00:00 | 0.67 | 5.89 | 33.1 | 0 | 13.91
01/08/2011 02:00:00 | 0.67 | 5.9 | 33.2 | 0 | 13.99
01/08/2011 03:00:00 | 0.66 | 5.92 | 34 | 0 | 13.85
01/08/2011 04:00:00 | 0.65 | 5.9 | 33.8 | 0 | 13.87
01/08/2011 05:00:00 | 0.65 | 5.9 | 33.7 | 0 | 13.93
01/08/2011 06:00:00 | 0.66 | 5.91 | 33.4 | 0 | 13.9
01/08/2011 07:00:00 | 0.66 | 5.9 | 33.5 | 0 | 13.86
01/08/2011 08:00:00 | 0.62 | 5.93 | 33.8 | 0 | 13.86
01/08/2011 09:00:00 | 0.62 | 5.91 | 33.4 | 0 | 13.85
01/08/2011 10:00:00 | 0.62 | 5.92 | 33.6 | 0 | 13.9
01/08/2011 11:00:00 | 0.64 | 5.91 | 33.4 | 0 | 13.99
01/08/2011 12:00:00 | 0.71 | 5.9 | 33.5 | 0 | 13.9
01/08/2011 13:00:00 | 0.81 | 5.91 | 33.5 | 0 | 13.93
01/08/2011 14:00:00 | 0.85 | 5.92 | 33.5 | 0 | 13.98
01/08/2011 15:00:00 | 0.92 | 5.92 | 33.4 | 0 | 13.89
01/08/2011 16:00:00 | 0.9 | 5.93 | 33.4 | 0 | 13.89
01/08/2011 17:00:00 | 0.85 | 5.92 | 33.6 | 0 | 13.9
01/08/2011 18:00:00 | 0.81 | 5.92 | 33.6 | 0 | 13.91
01/08/2011 19:00:00 | 0.74 | 5.91 | 33.5 | 0 | 13.91
01/08/2011 20:00:00 | 0.69 | 5.92 | 33.4 | 0 | 13.88
01/08/2011 21:00:00 | 0.65 | 5.92 | 33.7 | 0 | 13.89
01/08/2011 22:00:00 | 0.64 | 5.9 | 33.5 | 0 | 13.91
01/08/2011 23:00:00 | 0.64 | 5.94 | 33.5 | 0 | 13.81
01/09/2011 00:00:00 | 0.66 | 5.93 | 34.1 | 0 | 13.86
01/09/2011 01:00:00 | 0.68 | 5.94 | 34 | 0 | 13.87
01/09/2011 02:00:00 | 0.68 | 5.95 | 34.4 | 0 | 13.82
01/09/2011 03:00:00 | 0.68 | 5.96 | 34.5 | 0 | 13.84
01/09/2011 04:00:00 | 0.68 | 5.94 | 34.4 | 0 | 13.77
01/09/2011 05:00:00 | 0.68 | 5.96 | 34.1 | 0 | 13.79
01/09/2011 06:00:00 | 0.68 | 5.93 | 34 | 0 | 13.78
01/09/2011 07:00:00 | 0.68 | 5.93 | 33.8 | 0 | 13.82
01/09/2011 08:00:00 | 0.69 | 5.94 | 33.8 | 0 | 13.82
01/09/2011 09:00:00 | 0.68 | 5.95 | 34 | 0 | 13.78
01/09/2011 10:00:00 | 0.69 | 5.96 | 34.1 | 0 | 13.78
01/09/2011 11:00:00 | 0.7 | 5.95 | 34.1 | 0 | 13.8
01/09/2011 12:00:00 | 0.7 | 5.96 | 34.1 | 0 | 13.83
01/09/2011 13:00:00 | 0.72 | 5.96 | 33.9 | 0 | 13.82
01/09/2011 14:00:00 | 0.73 | 5.95 | 33.8 | 0 | 13.81
01/09/2011 15:00:00 | 0.73 | 5.95 | 33.8 | 0 | 13.84
01/09/2011 16:00:00 | 0.75 | 5.95 | 33.9 | 0 | 13.78
01/09/2011 17:00:00 | 0.74 | 5.94 | 33.6 | 0 | 13.8
01/09/2011 18:00:00 | 0.73 | 5.96 | 33.9 | 0 | 13.77
01/09/2011 19:00:00 | 0.72 | 5.95 | 33.8 | 0 | 13.83
01/09/2011 20:00:00 | 0.69 | 5.95 | 33.8 | 0 | 13.84
01/09/2011 21:00:00 | 0.67 | 5.93 | 33.7 | 0 | 13.8
01/09/2011 22:00:00 | 0.66 | 5.94 | 33.7 | 0 | 13.84
01/09/2011 23:00:00 | 0.64 | 5.93 | 33.5 | 0 | 13.81
01/10/2011 00:00:00 | 0.62 | 5.94 | 33.5 | 0 | 13.84
01/10/2011 01:00:00 | 0.61 | 5.92 | 33.4 | 0 | 13.79
01/10/2011 02:00:00 | 0.59 | 5.93 | 33.3 | 0 | 13.83
01/10/2011 03:00:00 | 0.58 | 5.92 | 33.6 | 0 | 13.86
01/10/2011 04:00:00 | 0.57 | 5.94 | 33.6 | 0 | 13.81
01/10/2011 05:00:00 | 0.56 | 5.93 | 33.6 | 0 | 13.79
01/10/2011 06:00:00 | 0.56 | 5.92 | 34.3 | 0 | 13.85
01/10/2011 07:00:00 | 0.56 | 5.91 | 33.7 | 0 | 13.82
01/10/2011 08:00:00 | 0.56 | 5.93 | 33.4 | 0 | 13.87
01/10/2011 09:00:00 | 0.56 | 5.91 | 33.3 | 0 | 13.85
01/10/2011 10:00:00 | 0.6 | 5.91 | 33.1 | 0 | 13.86
01/10/2011 11:00:00 | 0.68 | 5.92 | 33.2 | 0 | 13.89
01/10/2011 12:00:00 | 0.82 | 5.93 | 33.3 | 0 | 13.94
01/10/2011 13:00:00 | 0.9 | 5.91 | 33.3 | 0 | 13.96
01/10/2011 14:00:00 | 0.98 | 5.94 | 33.5 | 0 | 13.96
01/10/2011 15:00:00 | 1.01 | 5.93 | 33.4 | 0 | 13.9
01/10/2011 16:00:00 | 0.99 | 5.93 | 33.5 | 0 | 13.92
01/10/2011 17:00:00 | 0.94 | 5.93 | 33.4 | 0 | 13.9
01/10/2011 18:00:00 | 0.88 | 5.92 | 33.4 | 0 | 13.88
01/10/2011 19:00:00 | 0.82 | 5.91 | 33.5 | 0 | 13.86
01/10/2011 20:00:00 | 0.78 | 5.91 | 33.3 | 0 | 13.88
01/10/2011 21:00:00 | 0.71 | 5.91 | 33.7 | 0 | 13.86
01/10/2011 22:00:00 | 0.68 | 5.91 | 33.2 | 0 | 13.89
01/10/2011 23:00:00 | 0.67 | 5.91 | 33.4 | 0 | 13.86
01/11/2011 00:00:00 | 0.66 | 5.92 | 33.4 | 0 | 13.86
01/11/2011 01:00:00 | 0.66 | 5.93 | 33.5 | 0 | 13.86
01/11/2011 02:00:00 | 0.67 | 5.92 | 33.5 | 0 | 13.88
01/11/2011 03:00:00 | 0.66 | 5.93 | 33.7 | 0 | 13.9
01/11/2011 04:00:00 | 0.67 | 5.91 | 33.2 | 0 | 13.94
01/11/2011 05:00:00 | 0.67 | 5.91 | 33.4 | 0 | 13.92
01/11/2011 06:00:00 | 0.66 | 5.9 | 33.5 | 0 | 13.88
01/11/2011 07:00:00 | 0.66 | 5.9 | 33.4 | 0 | 13.93
01/11/2011 08:00:00 | 0.65 | 5.91 | 33.1 | 0 | 13.87
01/11/2011 09:00:00 | 0.66 | 5.92 | 33.2 | 0 | 13.98
01/11/2011 10:00:00 | 0.74 | 5.91 | 33.2 | 0 | 13.96
01/11/2011 11:00:00 | 0.85 | 5.92 | 33 | 0 | 13.91
01/11/2011 12:00:00 | 1 | 5.93 | 33.4 | 0 | 13.95
01/11/2011 13:00:00 | 1.12 | 5.94 | 33.5 | 0 | 14
01/11/2011 14:00:00 | 1.2 | 5.92 | 33.2 | 0 | 13.97
01/11/2011 15:00:00 | 1.26 | 5.94 | 33.7 | 0 | 13.98
01/11/2011 16:00:00 | 1.24 | 5.93 | 33.3 | 0 | 13.98
01/11/2011 17:00:00 | 1.16 | 5.93 | 33.6 | 0 | 13.98
01/11/2011 18:00:00 | 1.05 | 5.91 | 33.5 | 0 | 13.93
01/11/2011 19:00:00 | 0.96 | 5.92 | 33.4 | 0 | 13.86
01/11/2011 20:00:00 | 0.87 | 5.93 | 33.4 | 0 | 13.93
01/11/2011 21:00:00 | 0.78 | 5.92 | 33.1 | 0 | 13.94
01/11/2011 22:00:00 | 0.74 | 5.92 | 33.5 | 0 | 13.98
01/11/2011 23:00:00 | 0.69 | 5.93 | 33.7 | 0 | 13.93
01/12/2011 00:00:00 | 0.64 | 5.92 | 33.1 | 0 | 13.99
01/12/2011 01:00:00 | 0.61 | 5.93 | 33.6 | 0 | 13.95
01/12/2011 02:00:00 | 0.57 | 5.89 | 33 | 0 | 14
01/12/2011 03:00:00 | 0.55 | 5.93 | 33.3 | 0 | 13.99
01/12/2011 04:00:00 | 0.54 | 5.91 | 33 | 0 | 13.95
01/12/2011 05:00:00 | 0.56 | 5.92 | 33.3 | 0 | 13.96
01/12/2011 06:00:00 | 0.57 | 5.86 | 32.3 | 0 | 13.98
01/12/2011 07:00:00 | 0.59 | 5.88 | 32.7 | 0 | 14
01/12/2011 08:00:00 | 0.6 | 5.93 | 33.6 | 0 | 14
01/12/2011 09:00:00 | 0.63 | 5.92 | 34 | 0 | 14.01
01/12/2011 10:00:00 | 0.66 | 5.96 | 34.5 | 0 | 13.95
01/12/2011 11:00:00 | 0.69 | 5.99 | 35.2 | 0 | 14.02
01/12/2011 12:00:00 | 0.74 | 5.95 | 34.5 | 0 | 13.98
01/12/2011 13:00:00 | 0.74 | 5.97 | 34.1 | 0 | 13.93
01/12/2011 14:00:00 | 0.65 | 5.94 | 33.7 | 0 | 13.93
01/12/2011 15:00:00 | 0.57 | 5.95 | 33.4 | 0 | 13.89
01/12/2011 16:00:00 | 0.46 | 5.95 | 33.2 | 0 | 13.88
01/12/2011 17:00:00 | 0.33 | 5.93 | 33 | 0 | 13.83
01/12/2011 18:00:00 | 0.29 | 5.91 | 32.7 | 0 | 13.84
01/12/2011 19:00:00 | 0.27 | 5.89 | 32.5 | 0 | 13.85
01/12/2011 20:00:00 | 0.27 | 5.9 | 32.8 | 0 | 13.88
01/12/2011 21:00:00 | 0.26 | 5.91 | 33.3 | 0 | 13.84
01/12/2011 22:00:00 | 0.32 | 5.91 | 33.2 | 0 | 13.8
01/12/2011 23:00:00 | 0.4 | 5.9 | 33.5 | 0 | 13.76
01/13/2011 00:00:00 | 0.51 | 5.92 | 33.7 | 0 | 13.81
01/13/2011 01:00:00 | 0.55 | 5.92 | 34 | 0 | 13.76
01/13/2011 02:00:00 | 0.55 | 5.93 | 34.2 | 0 | 13.76
01/13/2011 03:00:00 | 0.56 | 5.96 | 34.3 | 0 | 13.78
01/13/2011 04:00:00 | 0.6 | 5.94 | 34.6 | 0 | 13.76
01/13/2011 05:00:00 | 0.61 | 5.96 | 34.4 | 0 | 13.76
01/13/2011 06:00:00 | 0.61 | 5.96 | 34.6 | 0 | 13.78
01/13/2011 07:00:00 | 0.61 | 5.96 | 34.1 | 0 | 13.76
01/13/2011 08:00:00 | 0.6 | 5.96 | 34.3 | 0 | 13.75
01/13/2011 09:00:00 | 0.62 | 5.96 | 34.1 | 0 | 13.78
01/13/2011 10:00:00 | 0.66 | 5.98 | 34.1 | 0 | 13.83
01/13/2011 11:00:00 | 0.69 | 5.98 | 34.7 | 0 | 13.84
01/13/2011 12:00:00 | 0.75 | 5.98 | 34.2 | 0 | 13.88
01/13/2011 13:00:00 | 0.81 | 5.99 | 34.3 | 0 | 13.89
01/13/2011 14:00:00 | 0.9 | 5.99 | 34.1 | 0 | 13.9
01/13/2011 15:00:00 | 0.89 | 5.99 | 34.3 | 0 | 13.94
01/13/2011 16:00:00 | 0.87 | 5.99 | 34.2 | 0 | 13.96
01/13/2011 17:00:00 | 0.8 | 5.98 | 34.3 | 0 | 13.97
01/13/2011 18:00:00 | 0.74 | 5.98 | 34.2 | 0 | 13.97
01/13/2011 19:00:00 | 0.67 | 5.97 | 34.2 | 0 | 13.97
01/13/2011 20:00:00 | 0.61 | 5.98 | 34 | 0 | 13.91
01/13/2011 21:00:00 | 0.55 | 5.98 | 34.3 | 0 | 13.93
01/13/2011 22:00:00 | 0.52 | 5.97 | 34 | 0 | 13.93
01/13/2011 23:00:00 | 0.5 | 5.98 | 34.2 | 0 | 14
01/14/2011 00:00:00 | 0.48 | 5.97 | 34 | 0 | 13.98
01/14/2011 01:00:00 | 0.47 | 5.97 | 33.9 | 0 | 14
01/14/2011 02:00:00 | 0.47 | 5.98 | 34.6 | 0 | 14
01/14/2011 03:00:00 | 0.47 | 5.99 | 34.2 | 0 | 13.97
01/14/2011 04:00:00 | 0.46 | 5.97 | 34.3 | 0 | 14
01/14/2011 05:00:00 | 0.47 | 5.98 | 34.2 | 0 | 14.03
01/14/2011 06:00:00 | 0.47 | 5.96 | 33.9 | 0 | 13.99
01/14/2011 07:00:00 | 0.47 | 5.98 | 34 | 0 | 14.03
01/14/2011 08:00:00 | 0.47 | 5.98 | 34.3 | 0 | 13.96
01/14/2011 09:00:00 | 0.49 | 5.98 | 34 | 0 | 13.98
01/14/2011 10:00:00 | 0.54 | 5.97 | 34.2 | 0 | 13.99
01/14/2011 11:00:00 | 0.6 | 5.98 | 34.4 | 0 | 14.04
01/14/2011 12:00:00 | 0.66 | 5.99 | 34.4 | 0 | 14.08
01/14/2011 13:00:00 | 0.73 | 5.99 | 33.8 | 0 | 14.07
01/14/2011 14:00:00 | 0.78 | 5.97 | 33.9 | 0 | 14.05
01/14/2011 15:00:00 | 0.79 | 5.99 | 33.9 | 0 | 14.07
01/14/2011 16:00:00 | 0.77 | 5.99 | 33.8 | 0 | 14.1
01/14/2011 17:00:00 | 0.73 | 5.96 | 33.8 | 0 | 14.08
01/14/2011 18:00:00 | 0.69 | 5.97 | 33.7 | 0 | 14.1
01/14/2011 19:00:00 | 0.65 | 5.98 | 33.8 | 0 | 14.01
01/14/2011 20:00:00 | 0.6 | 5.96 | 33.6 | 0 | 14
01/14/2011 21:00:00 | 0.58 | 5.97 | 33.6 | 0 | 13.98
01/14/2011 22:00:00 | 0.56 | 5.97 | 33.7 | 0 | 14
01/14/2011 23:00:00 | 0.55 | 5.96 | 33.6 | 0 | 14.02
01/15/2011 00:00:00 | 0.54 | 5.97 | 33.7 | 0 | 14.01
01/15/2011 01:00:00 | 0.53 | 5.97 | 33.7 | 0 | 14.01
01/15/2011 02:00:00 | 0.52 | 5.95 | 33.7 | 0 | 13.99
01/15/2011 03:00:00 | 0.51 | 5.96 | 33.7 | 0 | 13.93
01/15/2011 04:00:00 | 0.51 | 5.98 | 33.6 | 0 | 13.99
01/15/2011 05:00:00 | 0.5 | 5.97 | 33.6 | 0 | 13.98
01/15/2011 06:00:00 | 0.5 | 5.98 | 33.9 | 0 | 14.05
01/15/2011 07:00:00 | 0.49 | 5.98 | 33.9 | 0 | 13.99
01/15/2011 08:00:00 | 0.47 | 5.99 | 34 | 0 | 14.03
01/15/2011 09:00:00 | 0.49 | 5.97 | 33.6 | 0 | 14.01
01/15/2011 10:00:00 | 0.54 | 5.97 | 33.9 | 0 | 14.02
01/15/2011 11:00:00 | 0.64 | 5.97 | 33.7 | 0 | 14.02
01/15/2011 12:00:00 | 0.74 | 5.97 | 33.8 | 0 | 14.02
01/15/2011 13:00:00 | 0.79 | 5.97 | 33.8 | 0 | 14.08
01/15/2011 14:00:00 | 0.84 | 5.98 | 33.5 | 0 | 14.05
01/15/2011 15:00:00 | 0.87 | 5.99 | 33.6 | 0 | 14
01/15/2011 16:00:00 | 0.85 | 5.98 | 33.9 | 0 | 14.04
01/15/2011 17:00:00 | 0.76 | 5.98 | 33.6 | 0 | 14.06
01/15/2011 18:00:00 | 0.69 | 5.97 | 33.7 | 0 | 14
01/15/2011 19:00:00 | 0.62 | 5.97 | 34 | 0 | 14.07
01/15/2011 20:00:00 | 0.57 | 5.98 | 33.9 | 0 | 14.03
01/15/2011 21:00:00 | 0.51 | 5.97 | 33.9 | 0 | 13.98
01/15/2011 22:00:00 | 0.49 | 5.97 | 33.3 | 0 | 14.07
01/15/2011 23:00:00 | 0.48 | 5.97 | 33.2 | 0 | 14.02
01/16/2011 00:00:00 | 0.47 | 5.94 | 33.2 | 0 | 13.99
01/16/2011 01:00:00 | 0.46 | 5.94 | 33.3 | 0 | 14
01/16/2011 02:00:00 | 0.46 | 5.97 | 33.3 | 0 | 14.02
01/16/2011 03:00:00 | 0.45 | 5.96 | 33.6 | 0 | 14.01
01/16/2011 04:00:00 | 0.44 | 5.96 | 33.6 | 0 | 14.02
01/16/2011 05:00:00 | 0.45 | 5.97 | 34.1 | 0 | 13.95
01/16/2011 06:00:00 | 0.47 | 5.99 | 34 | 0 | 14
01/16/2011 07:00:00 | 0.44 | 5.99 | 33.9 | 0 | 14.07
01/16/2011 08:00:00 | 0.49 | 5.98 | 33.7 | 0 | 13.97
01/16/2011 09:00:00 | 0.5 | 5.98 | 34.2 | 0 | 13.95
01/16/2011 10:00:00 | 0.51 | 6.03 | 34.7 | 0 | 14.02
01/16/2011 11:00:00 | 0.63 | 5.99 | 34.1 | 0 | 14.01
01/16/2011 12:00:00 | 0.69 | 6.01 | 34.2 | 0 | 14.01
01/16/2011 13:00:00 | 0.76 | 6.04 | 34.6 | 0 | 14.06
01/16/2011 14:00:00 | 0.86 | 6.04 | 34.4 | 0 | 14
01/16/2011 15:00:00 | 0.93 | 6.02 | 34.1 | 0 | 14.04
01/16/2011 16:00:00 | 0.89 | 6.01 | 34.2 | 0 | 14.07
01/16/2011 17:00:00 | 0.79 | 6.01 | 33.8 | 0 | 14.04
01/16/2011 18:00:00 | 0.68 | 5.99 | 33.8 | 0 | 14.01
01/16/2011 19:00:00 | 0.57 | 5.98 | 33.3 | 0 | 14.01
01/16/2011 20:00:00 | 0.48 | 5.97 | 33.5 | 0 | 14.08
01/16/2011 21:00:00 | 0.41 | 5.97 | 33.6 | 0 | 14.06
01/16/2011 22:00:00 | 0.37 | 5.98 | 33.5 | 0 | 14.06
01/16/2011 23:00:00 | 0.35 | 5.96 | 33.5 | 0 | 14.07
01/17/2011 00:00:00 | 0.35 | 5.97 | 33.7 | 0 | 14.04
01/17/2011 01:00:00 | 0.33 | 5.95 | 33.5 | 0 | 14.1
01/17/2011 02:00:00 | 0.31 | 5.96 | 33.5 | 0 | 14.08
01/17/2011 03:00:00 | 0.29 | 5.95 | 33.1 | 0 | 14.09
01/17/2011 04:00:00 | 0.28 | 5.97 | 33.7 | 0 | 14.11
01/17/2011 05:00:00 | 0.27 | 5.96 | 33.4 | 0 | 14.09
01/17/2011 06:00:00 | 0.25 | 5.95 | 33.6 | 0 | 14.14
01/17/2011 07:00:00 | 0.23 | 5.94 | 33.4 | 0 | 14.08
01/17/2011 08:00:00 | 0.23 | 5.95 | 33.4 | 0 | 14.1
01/17/2011 09:00:00 | 0.24 | 5.95 | 33.6 | 0 | 14.19
01/17/2011 10:00:00 | 0.29 | 5.95 | 33.8 | 0 | 14.12
01/17/2011 11:00:00 | 0.36 | 5.96 | 33.9 | 0 | 14.16
01/17/2011 12:00:00 | 0.44 | 5.98 | 34.5 | 0 | 14.13
01/17/2011 13:00:00 | 0.5 | 6.02 | 35 | 0 | 14.14
01/17/2011 14:00:00 | 0.62 | 6.01 | 35.1 | 0 | 14.21
01/17/2011 15:00:00 | 0.64 | 6.02 | 34.8 | 0 | 14.17
01/17/2011 16:00:00 | 0.62 | 6.02 | 34.6 | 0 | 14.12
01/17/2011 17:00:00 | 0.55 | 6.02 | 34.7 | 0 | 14.14
01/17/2011 18:00:00 | 0.48 | 6 | 34.2 | 0 | 14.12
01/17/2011 19:00:00 | 0.41 | 5.99 | 34.2 | 0 | 14.19
01/17/2011 20:00:00 | 0.34 | 5.99 | 34.1 | 0 | 14.17
01/17/2011 21:00:00 | 0.29 | 5.99 | 33.7 | 0 | 14.19
01/17/2011 22:00:00 | 0.26 | 5.96 | 33.3 | 0 | 14.18
01/17/2011 23:00:00 | 0.22 | 5.97 | 33.6 | 0 | 14.21
01/18/2011 00:00:00 | 0.2 | 5.95 | 33.4 | 0 | 14.18
01/18/2011 01:00:00 | 0.18 | 5.96 | 34 | 0 | 14.19
01/18/2011 02:00:00 | 0.18 | 5.97 | 33.6 | 0 | 14.22
01/18/2011 03:00:00 | 0.17 | 5.95 | 33.6 | 0 | 14.2
01/18/2011 04:00:00 | 0.16 | 5.95 | 33.5 | 0 | 14.24
01/18/2011 05:00:00 | 0.16 | 5.94 | 33.6 | 0 | 14.27
01/18/2011 06:00:00 | 0.17 | 5.95 | 33.7 | 0 | 14.28
01/18/2011 07:00:00 | 0.16 | 5.96 | 33.7 | 0 | 14.27
01/18/2011 08:00:00 | 0.17 | 5.96 | 33.9 | 0 | 14.26
01/18/2011 09:00:00 | 0.18 | 5.93 | 33.7 | 0 | 14.25
01/18/2011 10:00:00 | 0.24 | 5.96 | 34.1 | 0 | 14.27
01/18/2011 11:00:00 | 0.31 | 5.96 | 34.7 | 0 | 14.27
01/18/2011 12:00:00 | 0.33 | 5.99 | 35.4 | 0 | 14.24
01/18/2011 13:00:00 | 0.36 | 6.01 | 35.5 | 0 | 14.24
01/18/2011 14:00:00 | 0.39 | 6.04 | 35.8 | 0 | 14.21
01/18/2011 15:00:00 | 0.37 | 6.03 | 35.5 | 0 | 14.2
01/18/2011 16:00:00 | 0.38 | 6.04 | 35.7 | 0 | 14.27
01/18/2011 17:00:00 | 0.4 | 6.04 | 35.4 | 0 | 14.21
01/18/2011 18:00:00 | 0.4 | 6.04 | 35.2 | 0 | 14.16
01/18/2011 19:00:00 | 0.39 | 6.04 | 35.4 | 0 | 14.18
01/18/2011 20:00:00 | 0.37 | 6.04 | 35.7 | 0 | 14.14
01/18/2011 21:00:00 | 0.36 | 6.03 | 35.2 | 0 | 14.19
01/18/2011 22:00:00 | 0.35 | 6.01 | 35.1 | 0 | 14.13
01/18/2011 23:00:00 | 0.35 | 6.02 | 35.4 | 0 | 14.09
01/19/2011 00:00:00 | 0.35 | 6.02 | 35.4 | 0 | 14.12
01/19/2011 01:00:00 | 0.35 | 6.01 | 34.7 | 0 | 14.11
01/19/2011 02:00:00 | 0.37 | 6.01 | 35 | 0 | 14.1
01/19/2011 03:00:00 | 0.38 | 6.03 | 35.7 | 0 | 14.06
01/19/2011 04:00:00 | 0.38 | 6.05 | 36.4 | 0 | 14.01
01/19/2011 05:00:00 | 0.4 | 6.06 | 37.7 | 0 | 13.99
01/19/2011 06:00:00 | 0.4 | 6.12 | 41 | 0 | 13.88
01/19/2011 07:00:00 | 0.38 | 6.17 | 47.6 | 0 | 13.79
01/19/2011 08:00:00 | 0.37 | 6.22 | 48.3 | 0 | 13.74
01/19/2011 09:00:00 | 0.37 | 6.26 | 48 | 0.4 | 13.79
01/19/2011 10:00:00 | 0.37 | 6.3 | 48.5 | 0.9 | 13.8
01/19/2011 11:00:00 | 0.36 | 6.3 | 46.9 | 1.9 | 13.81
01/19/2011 12:00:00 | 0.4 | 6.3 | 45.1 | 2.8 | 13.83
01/19/2011 13:00:00 | 0.41 | 6.31 | 43.7 | 2.4 | 13.87
01/19/2011 14:00:00 | 0.41 | 6.32 | 43 | 3.2 | 13.87
01/19/2011 15:00:00 | 0.41 | 6.33 | 41.8 | 4 | 13.89
01/19/2011 16:00:00 | 0.4 | 6.31 | 41 | 5.4 | 13.92
01/19/2011 17:00:00 | 0.37 | 6.33 | 42 | 5.6 | 13.92
01/19/2011 18:00:00 | 0.34 | 6.33 | 44.5 | 4 | 13.93
01/19/2011 19:00:00 | 0.32 | 6.3 | 45.9 | 3.4 | 13.95
01/19/2011 20:00:00 | 0.3 | 6.3 | 47.5 | 3.4 | 13.9
01/19/2011 21:00:00 | 0.29 | 6.29 | 49 | 2.6 | 13.94
01/19/2011 22:00:00 | 0.28 | 6.29 | 49 | 1.6 | 13.99
01/19/2011 23:00:00 | 0.28 | 6.27 | 49.2 | 1.2 | 13.99
01/20/2011 00:00:00 | 0.28 | 6.27 | 48.4 | 1.2 | 13.99
01/20/2011 01:00:00 | 0.28 | 6.26 | 47.8 | 0.9 | 13.97
01/20/2011 02:00:00 | 0.29 | 6.25 | 47.1 | 0.8 | 13.99
01/20/2011 03:00:00 | 0.29 | 6.23 | 46.4 | 0.7 | 13.98
01/20/2011 04:00:00 | 0.3 | 6.22 | 45.6 | 0.5 | 13.99
01/20/2011 05:00:00 | 0.31 | 6.23 | 44.3 | 0.5 | 14
01/20/2011 06:00:00 | 0.31 | 6.2 | 43.8 | 0.5 | 14.01
01/20/2011 07:00:00 | 0.31 | 6.2 | 42.9 | 0.2 | 14.03
01/20/2011 08:00:00 | 0.31 | 6.17 | 42.2 | 0.2 | 14.05
01/20/2011 09:00:00 | 0.33 | 6.16 | 41.4 | 0 | 14
01/20/2011 10:00:00 | 0.36 | 6.16 | 41.3 | 0 | 14.09
01/20/2011 11:00:00 | 0.41 | 6.18 | 41.1 | 0 | 14.04
01/20/2011 12:00:00 | 0.47 | 6.17 | 40.9 | 0 | 14.02
01/20/2011 13:00:00 | 0.51 | 6.18 | 40.6 | 0 | 14.08
01/20/2011 14:00:00 | 0.53 | 6.18 | 40.6 | 0.2 | 14.08
01/20/2011 15:00:00 | 0.5 | 6.2 | 40.6 | 0 | 14.07
01/20/2011 16:00:00 | 0.49 | 6.19 | 40.4 | 0.1 | 14.02
01/20/2011 17:00:00 | 0.43 | 6.19 | 40.8 | 0 | 14.06
01/20/2011 18:00:00 | 0.41 | 6.17 | 40.1 | 0 | 14.02
01/20/2011 19:00:00 | 0.39 | 6.17 | 39.8 | 0 | 14.04
01/20/2011 20:00:00 | 0.38 | 6.15 | 39.7 | 0 | 13.97
01/20/2011 21:00:00 | 0.37 | 6.16 | 39.6 | 0 | 14.02
01/20/2011 22:00:00 | 0.35 | 6.14 | 39.1 | 0 | 14.01
01/20/2011 23:00:00 | 0.33 | 6.16 | 39.1 | 0 | 14.04
01/21/2011 00:00:00 | 0.3 | 6.14 | 38.4 | 0 | 14.06
01/21/2011 01:00:00 | 0.29 | 6.13 | 38 | 0 | 14.06
01/21/2011 02:00:00 | 0.27 | 6.13 | 38.3 | 0 | 14.06
01/21/2011 03:00:00 | 0.27 | 6.12 | 37.7 | 0 | 14.11
01/21/2011 04:00:00 | 0.27 | 6.12 | 38 | 0 | 14.11
01/21/2011 05:00:00 | 0.27 | 6.11 | 37.3 | 0 | 14.09
01/21/2011 06:00:00 | 0.28 | 6.1 | 37.6 | 0 | 14.12
01/21/2011 07:00:00 | 0.29 | 6.11 | 37.6 | 0 | 14.1
01/21/2011 08:00:00 | 0.3 | 6.1 | 37.4 | 0 | 14.09
01/21/2011 09:00:00 | 0.31 | 6.11 | 37.6 | 0 | 14.09
01/21/2011 10:00:00 | 0.32 | 6.11 | 37.6 | 0 | 14.13
01/21/2011 11:00:00 | 0.36 | 6.12 | 37 | 0 | 14.11
01/21/2011 12:00:00 | 0.35 | 6.11 | 37.3 | 0 | 14.16
01/21/2011 13:00:00 | 0.37 | 6.11 | 37.3 | 0 | 14.14
01/21/2011 14:00:00 | 0.33 | 6.12 | 37.8 | 0 | 14.09
01/21/2011 15:00:00 | 0.29 | 6.12 | 37.3 | 0 | 14.06
01/21/2011 16:00:00 | 0.24 | 6.12 | 37.2 | 0 | 14.02
01/21/2011 17:00:00 | 0.22 | 6.12 | 37.3 | 0 | 13.98
01/21/2011 18:00:00 | 0.28 | 6.09 | 37.1 | 0 | 14.01
01/21/2011 19:00:00 | 0.35 | 6.09 | 37.4 | 0 | 13.95
01/21/2011 20:00:00 | 0.35 | 6.09 | 38.4 | 0 | 13.89
01/21/2011 21:00:00 | 0.33 | 6.09 | 38.6 | 0 | 13.86
01/21/2011 22:00:00 | 0.29 | 6.1 | 39 | 0 | 13.87
01/21/2011 23:00:00 | 0.25 | 6.12 | 38.6 | 0 | 13.89
01/22/2011 00:00:00 | 0.21 | 6.14 | 39.2 | 0 | 13.9
01/22/2011 01:00:00 | 0.19 | 6.14 | 38.6 | 0 | 13.93
01/22/2011 02:00:00 | 0.18 | 6.15 | 38.4 | 0 | 13.97
01/22/2011 03:00:00 | 0.18 | 6.14 | 38.5 | 0 | 13.93
01/22/2011 04:00:00 | 0.19 | 6.14 | 37.6 | 0 | 13.98
01/22/2011 05:00:00 | 0.19 | 6.14 | 37.1 | 0 | 13.99
01/22/2011 06:00:00 | 0.18 | 6.14 | 36.9 | 0 | 13.99
01/22/2011 07:00:00 | 0.18 | 6.14 | 37.2 | 0 | 14.01
01/22/2011 08:00:00 | 0.18 | 6.12 | 36.9 | 0 | 14.03
01/22/2011 09:00:00 | 0.18 | 6.11 | 36.5 | 0 | 14.03
01/22/2011 10:00:00 | 0.18 | 6.09 | 36.2 | 0 | 14.05
01/22/2011 11:00:00 | 0.25 | 6.11 | 36.6 | 0 | 14.08
01/22/2011 12:00:00 | 0.32 | 6.12 | 37.1 | 0 | 14.06
01/22/2011 13:00:00 | 0.41 | 6.14 | 37.4 | 0 | 14.08
01/22/2011 14:00:00 | 0.47 | 6.13 | 37.5 | 0 | 14.02
01/22/2011 15:00:00 | 0.44 | 6.12 | 37.8 | 0 | 14.03
01/22/2011 16:00:00 | 0.38 | 6.12 | 38 | 0 | 14.08
01/22/2011 17:00:00 | 0.29 | 6.11 | 37.9 | 0 | 14.07
01/22/2011 18:00:00 | 0.25 | 6.12 | 38.5 | 0 | 14.09
01/22/2011 19:00:00 | 0.22 | 6.1 | 38.6 | 0 | 14.05
01/22/2011 20:00:00 | 0.21 | 6.09 | 38.6 | 0 | 14.08
01/22/2011 21:00:00 | 0.2 | 6.1 | 38.3 | 0 | 14.09
01/22/2011 22:00:00 | 0.19 | 6.07 | 38.2 | 0 | 14.15
01/22/2011 23:00:00 | 0.18 | 6.06 | 37.9 | 0 | 14.08
01/23/2011 00:00:00 | 0.17 | 6.06 | 37.6 | 0 | 14.12
01/23/2011 01:00:00 | 0.17 | 6.05 | 37.3 | 0 | 14.18
01/23/2011 02:00:00 | 0.18 | 6.04 | 37.5 | 0 | 14.12
01/23/2011 03:00:00 | 0.18 | 6.04 | 37.2 | 0 | 14.13
01/23/2011 04:00:00 | 0.18 | 6.04 | 36.9 | 0 | 14.19
01/23/2011 05:00:00 | 0.18 | 6.04 | 36.8 | 0 | 14.16
01/23/2011 06:00:00 | 0.18 | 6.03 | 36.6 | 0 | 14.17
01/23/2011 07:00:00 | 0.18 | 6.03 | 36.8 | 0 | 14.13
01/23/2011 08:00:00 | 0.18 | 6.04 | 36.6 | 0 | 14.19
01/23/2011 09:00:00 | 0.18 | 6.02 | 36 | 0 | 14.15
01/23/2011 10:00:00 | 0.2 | 6.03 | 36.3 | 0 | 14.15
01/23/2011 11:00:00 | 0.26 | 6.02 | 36.3 | 0 | 14.22
01/23/2011 12:00:00 | 0.32 | 6.04 | 36.4 | 0 | 14.14
01/23/2011 13:00:00 | 0.41 | 6.03 | 35.9 | 0 | 14.2
01/23/2011 14:00:00 | 0.46 | 6.04 | 36.3 | 0 | 14.28
01/23/2011 15:00:00 | 0.47 | 6.06 | 36.3 | 0 | 14.19
01/23/2011 16:00:00 | 0.41 | 6.05 | 36.4 | 0 | 14.22
01/23/2011 17:00:00 | 0.31 | 6.02 | 36.1 | 0 | 14.18
01/23/2011 18:00:00 | 0.22 | 6.02 | 35.9 | 0 | 14.21
01/23/2011 19:00:00 | 0.19 | 6.01 | 35.5 | 0 | 14.21
01/23/2011 20:00:00 | 0.17 | 6 | 35 | 0 | 14.25
01/23/2011 21:00:00 | 0.16 | 5.98 | 34.9 | 0 | 14.28
01/23/2011 22:00:00 | 0.17 | 5.98 | 35 | 0 | 14.26
01/23/2011 23:00:00 | 0.17 | 5.96 | 35 | 0 | 14.25
01/24/2011 00:00:00 | 0.17 | 5.96 | 35 | 0 | 14.26
01/24/2011 01:00:00 | 0.16 | 5.95 | 34.8 | 0 | 14.24
01/24/2011 02:00:00 | 0.17 | 5.95 | 34.5 | 0 | 14.29
01/24/2011 03:00:00 | 0.17 | 5.95 | 34.5 | 0 | 14.28
01/24/2011 04:00:00 | 0.17 | 5.92 | 34 | 0 | 14.32
01/24/2011 05:00:00 | 0.17 | 5.94 | 34.5 | 0 | 14.32
01/24/2011 06:00:00 | 0.16 | 5.92 | 34.5 | 0 | 14.3
01/24/2011 07:00:00 | 0.17 | 5.92 | 33.9 | 0 | 14.32
01/24/2011 08:00:00 | 0.17 | 5.94 | 34.3 | 0 | 14.34
01/24/2011 09:00:00 | 0.17 | 5.93 | 34.5 | 0 | 14.3
01/24/2011 10:00:00 | 0.18 | 5.93 | 34.6 | 0 | 14.35
01/24/2011 11:00:00 | 0.19 | 5.93 | 34.5 | 0 | 14.32
01/24/2011 12:00:00 | 0.2 | 5.92 | 34.3 | 0 | 14.35
01/24/2011 13:00:00 | 0.23 | 5.92 | 34.4 | 0 | 14.35
01/24/2011 14:00:00 | 0.23 | 5.93 | 34.4 | 0 | 14.34
01/24/2011 15:00:00 | 0.23 | 5.93 | 34.4 | 0 | 14.3
01/24/2011 16:00:00 | 0.2 | 5.94 | 34.7 | 0 | 14.28
01/24/2011 17:00:00 | 0.18 | 5.94 | 34.6 | 0 | 14.32
01/24/2011 18:00:00 | 0.17 | 5.95 | 35 | 0 | 14.28
01/24/2011 19:00:00 | 0.16 | 5.93 | 34.3 | 0 | 14.31
01/24/2011 20:00:00 | 0.15 | 5.93 | 33.3 | 0 | 14.33
01/24/2011 21:00:00 | 0.16 | 5.92 | 31.7 | 0 | 14.34
01/24/2011 22:00:00 | 0.16 | 5.92 | 30.7 | 0 | 14.37
01/24/2011 23:00:00 | 0.16 | 5.89 | 29.9 | 0 | 14.39
01/25/2011 00:00:00 | 0.16 | 5.89 | 29.6 | 0 | 14.45
01/25/2011 01:00:00 | 0.16 | 5.88 | 28.8 | 0 | 14.44
01/25/2011 02:00:00 | 0.16 | 5.85 | 28.6 | 0 | 14.46
01/25/2011 03:00:00 | 0.16 | 5.86 | 29.6 | 0 | 14.44
01/25/2011 04:00:00 | 0.16 | 5.83 | 29.6 | 0 | 14.45
01/25/2011 05:00:00 | 0.17 | 5.86 | 29.6 | 0 | 14.46
01/25/2011 06:00:00 | 0.17 | 5.85 | 29.3 | 0 | 14.47
01/25/2011 07:00:00 | 0.17 | 5.87 | 33 | 0 | 14.49
01/25/2011 08:00:00 | 0.17 | 5.86 | 33.2 | 0 | 14.46
01/25/2011 09:00:00 | 0.17 | 5.85 | 33 | 0 | 14.49
01/25/2011 10:00:00 | 0.18 | 5.86 | 32.9 | 0 | 14.5
01/25/2011 11:00:00 | 0.18 | 5.87 | 33.3 | 0 | 14.51
01/25/2011 12:00:00 | 0.18 | 5.87 | 33.6 | 0 | 14.42
01/25/2011 13:00:00 | 0.19 | 5.88 | 34.2 | 0 | 14.42
01/25/2011 14:00:00 | 0.2 | 5.87 | 33.9 | 0 | 14.43
01/25/2011 15:00:00 | 0.21 | 5.9 | 34.2 | 0 | 14.43
01/25/2011 16:00:00 | 0.2 | 5.9 | 34.2 | 0 | 14.42
01/25/2011 17:00:00 | 0.21 | 5.89 | 34.4 | 0 | 14.4
01/25/2011 18:00:00 | 0.21 | 5.89 | 34.9 | 0 | 14.31
01/25/2011 19:00:00 | 0.2 | 5.92 | 35 | 0 | 14.3
01/25/2011 20:00:00 | 0.19 | 5.9 | 34.7 | 0 | 14.31
01/25/2011 21:00:00 | 0.19 | 5.9 | 34.6 | 0 | 14.29
01/25/2011 22:00:00 | 0.19 | 5.88 | 34.6 | 0 | 14.28
01/25/2011 23:00:00 | 0.19 | 5.89 | 34.9 | 0 | 14.32
01/26/2011 00:00:00 | 0.19 | 5.88 | 34.5 | 0 | 14.28
01/26/2011 01:00:00 | 0.19 | 5.89 | 34.6 | 0 | 14.29
01/26/2011 02:00:00 | 0.2 | 5.88 | 34.6 | 0 | 14.31
01/26/2011 03:00:00 | 0.2 | 5.88 | 34.7 | 0 | 14.32
01/26/2011 04:00:00 | 0.2 | 5.89 | 34.6 | 0 | 14.26
01/26/2011 05:00:00 | 0.19 | 5.88 | 34.6 | 0 | 14.25
01/26/2011 06:00:00 | 0.19 | 5.88 | 34.5 | 0 | 14.31
01/26/2011 07:00:00 | 0.18 | 5.88 | 34.7 | 0 | 14.35
01/26/2011 08:00:00 | 0.18 | 5.89 | 34.6 | 0 | 14.25
01/26/2011 09:00:00 | 0.18 | 5.88 | 34.5 | 0 | 14.36
01/26/2011 10:00:00 | 0.19 | 5.89 | 34.5 | 0 | 14.31
01/26/2011 11:00:00 | 0.21 | 5.9 | 34.6 | 0 | 14.37
01/26/2011 12:00:00 | 0.25 | 5.89 | 34.6 | 0 | 14.36
01/26/2011 13:00:00
01/26/2011 14:00:00 | 0.33 | 5.91 | 34.8 | 0 | 14.42
01/26/2011 15:00:00 | 0.35 | 5.91 | 34.7 | 0 | 14.42
01/26/2011 16:00:00 | 0.34 | 5.9 | 34.4 | 0 | 14.41
01/26/2011 17:00:00 | 0.32 | 5.93 | 34.5 | 0 | 14.36
01/26/2011 18:00:00 | 0.29 | 5.9 | 34.4 | 0 | 14.37
01/26/2011 19:00:00 | 0.26 | 5.9 | 34.1 | 0 | 14.35
01/26/2011 20:00:00 | 0.24 | 5.91 | 34.3 | 0 | 14.3
01/26/2011 21:00:00 | 0.23 | 5.9 | 34.4 | 0 | 14.28
01/26/2011 22:00:00 | 0.22 | 5.89 | 34.3 | 0 | 14.26
01/26/2011 23:00:00 | 0.22 | 5.89 | 34.6 | 0 | 14.29
01/27/2011 00:00:00 | 0.22 | 5.9 | 34.6 | 0 | 14.25
01/27/2011 01:00:00 | 0.22 | 5.89 | 34.4 | 0 | 14.31
01/27/2011 02:00:00 | 0.22 | 5.9 | 34.6 | 0 | 14.25
01/27/2011 03:00:00 | 0.2 | 5.9 | 34.5 | 0 | 14.21
01/27/2011 04:00:00 | 0.2 | 5.91 | 34.3 | 0 | 14.26
01/27/2011 05:00:00 | 0.2 | 5.9 | 34.7 | 0 | 14.21
01/27/2011 06:00:00 | 0.21 | 5.91 | 34.4 | 0 | 14.22
01/27/2011 07:00:00 | 0.21 | 5.92 | 34.6 | 0 | 14.2
01/27/2011 08:00:00 | 0.23 | 5.9 | 34.4 | 0 | 14.17
01/27/2011 09:00:00 | 0.23 | 5.89 | 34.7 | 0 | 14.15
01/27/2011 10:00:00 | 0.23 | 5.93 | 35 | 0 | 14.12
01/27/2011 11:00:00 | 0.23 | 5.94 | 35.3 | 0 | 14.12
01/27/2011 12:00:00 | 0.23 | 5.93 | 35.7 | 0 | 14.06
01/27/2011 13:00:00 | 0.22 | 5.95 | 36 | 0 | 14.06
01/27/2011 14:00:00 | 0.22 | 5.96 | 36 | 0 | 14.05
01/27/2011 15:00:00 | 0.23 | 5.97 | 37 | 0 | 14
01/27/2011 16:00:00 | 0.24 | 5.96 | 36.9 | 0 | 13.98
01/27/2011 17:00:00 | 0.23 | 5.97 | 37 | 0 | 13.99
01/27/2011 18:00:00 | 0.23 | 5.97 | 37.3 | 0 | 14
01/27/2011 19:00:00 | 0.23 | 5.98 | 37.3 | 0 | 13.98
01/27/2011 20:00:00 | 0.22 | 5.97 | 37 | 0 | 13.95
01/27/2011 21:00:00 | 0.21 | 5.98 | 38 | 0 | 13.99
01/27/2011 22:00:00 | 0.21 | 5.97 | 37.2 | 0 | 13.96
01/27/2011 23:00:00 | 0.21 | 6.01 | 37.3 | 0 | 13.99
01/28/2011 00:00:00 | 0.2 | 6.01 | 37.5 | 0 | 13.96
01/28/2011 01:00:00 | 0.2 | 5.99 | 37.2 | 0 | 14.01
01/28/2011 02:00:00 | 0.2 | 6 | 36.6 | 0 | 13.99
01/28/2011 03:00:00 | 0.19 | 6 | 36.9 | 0 | 13.96
01/28/2011 04:00:00 | 0.18 | 5.99 | 37.2 | 0 | 14.01
01/28/2011 05:00:00 | 0.18 | 5.98 | 36.5 | 0 | 14
01/28/2011 06:00:00 | 0.18 | 6 | 36.6 | 0 | 14.06
01/28/2011 07:00:00 | 0.19 | 5.98 | 36.6 | 0 | 14.06
01/28/2011 08:00:00 | 0.19 | 5.99 | 36.6 | 0 | 13.97
01/28/2011 09:00:00 | 0.2 | 5.99 | 36.5 | 0 | 14
01/28/2011 10:00:00 | 0.22 | 6 | 37.2 | 0 | 14
01/28/2011 11:00:00 | 0.25 | 6 | 36.7 | 0 | 14.08
01/28/2011 12:00:00 | 0.3 | 6.01 | 37.1 | 0 | 14.03
01/28/2011 13:00:00 | 0.35 | 6.03 | 37.3 | 0 | 14.07
01/28/2011 14:00:00 | 0.39 | 6.01 | 37.2 | 0 | 14.04
01/28/2011 15:00:00 | 0.42 | 6.03 | 37.1 | 0 | 14.07
01/28/2011 16:00:00 | 0.39 | 6.03 | 37.2 | 0 | 14.05
01/28/2011 17:00:00 | 0.35 | 6.01 | 37.3 | 0 | 14.05
01/28/2011 18:00:00 | 0.31 | 6.02 | 37.4 | 0 | 14.09
01/28/2011 19:00:00 | 0.28 | 6.04 | 37.6 | 0 | 14.09
01/28/2011 20:00:00 | 0.25 | 6.02 | 37.3 | 0 | 14
01/28/2011 21:00:00 | 0.22 | 6.02 | 37.5 | 0 | 14.03
01/28/2011 22:00:00 | 0.2 | 6.02 | 37.3 | 0 | 14.02
01/28/2011 23:00:00 | 0.19 | 6 | 37 | 0 | 14.03
01/29/2011 00:00:00 | 0.18 | 6 | 36.9 | 0 | 14.06
01/29/2011 01:00:00 | 0.18 | 6.01 | 37.1 | 0 | 14
01/29/2011 02:00:00 | 0.18 | 6 | 36.9 | 0 | 14.01
01/29/2011 03:00:00 | 0.17 | 6.01 | 37.2 | 0 | 14.06
01/29/2011 04:00:00 | 0.17 | 6.01 | 37.2 | 0 | 14.03
01/29/2011 05:00:00 | 0.17 | 6 | 37.1 | 0 | 14.06
01/29/2011 06:00:00 | 0.17 | 6.01 | 36.9 | 0 | 14.12
01/29/2011 07:00:00 | 0.17 | 5.97 | 36.8 | 0 | 14.11
01/29/2011 08:00:00 | 0.18 | 6.01 | 36.6 | 0 | 14.09
01/29/2011 09:00:00 | 0.19 | 5.99 | 36.5 | 0 | 14.07
01/29/2011 10:00:00 | 0.23 | 5.98 | 36.6 | 0 | 14.09
01/29/2011 11:00:00 | 0.29 | 5.98 | 36.4 | 0 | 14.11
01/29/2011 12:00:00 | 0.35 | 6.01 | 36.4 | 0 | 14.14
01/29/2011 13:00:00 | 0.39 | 6 | 36.2 | 0 | 14.13
01/29/2011 14:00:00 | 0.46 | 5.99 | 35.9 | 0 | 14.16
01/29/2011 15:00:00 | 0.49 | 5.99 | 36 | 0 | 14.17
01/29/2011 16:00:00 | 0.46 | 5.99 | 35.5 | 0 | 14.15
01/29/2011 17:00:00 | 0.41 | 5.98 | 35.7 | 0 | 14.13
01/29/2011 18:00:00 | 0.36 | 5.98 | 35.7 | 0 | 14.15
01/29/2011 19:00:00 | 0.31 | 5.98 | 35.3 | 0 | 14.12
01/29/2011 20:00:00 | 0.26 | 5.96 | 35 | 0 | 14.11
01/29/2011 21:00:00 | 0.24 | 5.95 | 34.9 | 0 | 14.11
01/29/2011 22:00:00 | 0.22 | 5.97 | 35.2 | 0 | 14.11
01/29/2011 23:00:00 | 0.2 | 5.95 | 35 | 0 | 14.1
01/30/2011 00:00:00 | 0.19 | 5.94 | 34.9 | 0 | 14.16
01/30/2011 01:00:00 | 0.18 | 5.96 | 35.3 | 0 | 14.11
01/30/2011 02:00:00 | 0.17 | 5.95 | 35 | 0 | 14.09
01/30/2011 03:00:00 | 0.17 | 5.95 | 35 | 0 | 14.2
01/30/2011 04:00:00 | 0.17 | 5.97 | 35.5 | 0 | 14.16
01/30/2011 05:00:00 | 0.17 | 6.05 | 35 | 0 | 14.15
01/30/2011 06:00:00 | 0.17 | 5.94 | 34.9 | 0 | 14.21
01/30/2011 07:00:00 | 0.17 | 6.09 | 35.2 | 0 | 14.23
01/30/2011 08:00:00 | 0.17 | 5.96 | 35.2 | 0 | 14.19
01/30/2011 09:00:00 | 0.18 | 5.81 | 35 | 0 | 14.22
01/30/2011 10:00:00 | 0.21 | 5.94 | 35.3 | 0 | 14.25
01/30/2011 11:00:00 | 0.26 | 5.97 | 35.1 | 0 | 14.27
01/30/2011 12:00:00 | 0.29 | 5.96 | 35.6 | 0 | 14.23
01/30/2011 13:00:00 | 0.37 | 6.06 | 35.1 | 0 | 14.23
01/30/2011 14:00:00 | 0.42 | 5.95 | 34.9 | 0 | 14.26
01/30/2011 15:00:00 | 0.44 | 6.04 | 35.2 | 0 | 14.27
01/30/2011 16:00:00 | 0.43 | 5.96 | 35.4 | 0 | 14.23
01/30/2011 17:00:00 | 0.4 | 6.09 | 34.9 | 0 | 14.21
01/30/2011 18:00:00 | 0.36 | 5.96 | 35.1 | 0 | 14.18
01/30/2011 19:00:00 | 0.33 | 6 | 35 | 0 | 14.17
01/30/2011 20:00:00 | 0.29 | 5.98 | 35.1 | 0 | 14.2
01/30/2011 21:00:00 | 0.28 | 5.95 | 35 | 0 | 14.22
01/30/2011 22:00:00 | 0.26 | 5.96 | 34.9 | 0 | 14.17
01/30/2011 23:00:00 | 0.24 | 5.96 | 35 | 0 | 14.16
01/31/2011 00:00:00 | 0.24 | 5.94 | 34.6 | 0 | 14.2
01/31/2011 01:00:00 | 0.23 | 5.95 | 34.9 | 0 | 14.14
01/31/2011 02:00:00 | 0.21 | 5.95 | 34.6 | 0 | 14.18
01/31/2011 03:00:00 | 0.2 | 5.93 | 34.7 | 0 | 14.2
01/31/2011 04:00:00 | 0.18 | 5.94 | 34.9 | 0 | 14.21
01/31/2011 05:00:00 | 0.18 | 5.93 | 34.6 | 0 | 14.19
01/31/2011 06:00:00 | 0.18 | 5.93 | 34.6 | 0 | 14.22
01/31/2011 07:00:00 | 0.17 | 5.94 | 35.5 | 0 | 14.26
01/31/2011 08:00:00 | 0.17 | 5.96 | 35 | 0 | 14.28
01/31/2011 09:00:00 | 0.18 | 5.95 | 34.9 | 0 | 14.24
01/31/2011 10:00:00 | 0.18 | 5.95 | 34.9 | 0 | 14.3
01/31/2011 11:00:00 | 0.2 | 5.95 | 34.9 | 0 | 14.34
01/31/2011 12:00:00 | 0.22 | 5.95 | 34.6 | 0 | 14.32
01/31/2011 13:00:00 | 0.25 | 5.96 | 34.9 | 0 | 14.33
01/31/2011 14:00:00 | 0.29 | 5.96 | 34.8 | 0 | 14.34
01/31/2011 15:00:00 | 0.3 | 5.97 | 34.7 | 0 | 14.34
01/31/2011 16:00:00 | 0.32 | 5.96 | 34.3 | 0 | 14.35
01/31/2011 17:00:00 | 0.28 | 5.96 | 34.6 | 0 | 14.37
01/31/2011 18:00:00 | 0.23 | 5.96 | 34.7 | 0 | 14.35
01/31/2011 19:00:00 | 0.19 | 5.98 | 35 | 0 | 14.33
01/31/2011 20:00:00 | 0.18 | 5.98 | 34.7 | 0 | 14.38
01/31/2011 21:00:00 | 0.17 | 5.97 | 34.6 | 0 | 14.32
01/31/2011 22:00:00 | 0.17 | 5.96 | 34.5 | 0 | 14.44
01/31/2011 23:00:00 | 0.17 | 5.98 | 34.8 | 0 | 14.38
02/01/2011 00:00:00 | 0.16 | 5.96 | 34.8 | 0 | 14.38
02/01/2011 01:00:00 | 0.17 | 5.95 | 34.9 | 0 | 14.36
02/01/2011 02:00:00 | 0.17 | 5.96 | 34.6 | 0 | 14.37
02/01/2011 03:00:00 | 0.17 | 5.95 | 34.8 | 0 | 14.38
02/01/2011 04:00:00 | 0.17 | 5.94 | 34.9 | 0 | 14.43
02/01/2011 05:00:00 | 0.17 | 5.96 | 34.9 | 0 | 14.45
02/01/2011 06:00:00 | 0.17 | 5.97 | 34.8 | 0 | 14.42
02/01/2011 07:00:00 | 0.17 | 5.95 | 35 | 0 | 14.42
02/01/2011 08:00:00 | 0.17 | 5.96 | 35 | 0 | 14.44
02/01/2011 09:00:00 | 0.18 | 5.96 | 35 | 0 | 14.42
02/01/2011 10:00:00 | 0.19 | 5.97 | 35.2 | 0 | 14.43
02/01/2011 11:00:00 | 0.21 | 5.96 | 35.2 | 0 | 14.41
02/01/2011 12:00:00 | 0.23 | 5.95 | 35.4 | 0 | 14.47
02/01/2011 13:00:00 | 0.22 | 5.97 | 35.3 | 0 | 14.5
02/01/2011 14:00:00 | 0.21 | 5.97 | 35.9 | 0 | 14.46
02/01/2011 15:00:00 | 0.2 | 5.99 | 35.7 | 0 | 14.44
02/01/2011 16:00:00 | 0.19 | 5.99 | 35.8 | 0 | 14.42
02/01/2011 17:00:00 | 0.19 | 6 | 35.6 | 0 | 14.33
02/01/2011 18:00:00 | 0.18 | 5.99 | 35.6 | 0 | 14.37
02/01/2011 19:00:00 | 0.18 | 5.99 | 35.6 | 0 | 14.38
02/01/2011 20:00:00 | 0.18 | 5.99 | 35.3 | 0 | 14.27
02/01/2011 21:00:00 | 0.18 | 5.97 | 35.8 | 0 | 14.41
02/01/2011 22:00:00 | 0.18 | 5.98 | 35.6 | 0 | 14.41
02/01/2011 23:00:00 | 0.18 | 5.99 | 35.5 | 0 | 14.34
02/02/2011 00:00:00 | 0.18 | 5.98 | 35.2 | 0 | 14.31
02/02/2011 01:00:00 | 0.18 | 5.98 | 35.3 | 0 | 14.38
02/02/2011 02:00:00 | 0.18 | 5.98 | 35.5 | 0 | 14.35
02/02/2011 03:00:00 | 0.18 | 5.98 | 35.3 | 0 | 14.35
02/02/2011 04:00:00 | 0.18 | 5.96 | 35.3 | 0 | 14.36
02/02/2011 05:00:00 | 0.18 | 5.99 | 35.5 | 0 | 14.4
02/02/2011 06:00:00 | 0.18 | 5.99 | 35.5 | 0 | 14.35
02/02/2011 07:00:00 | 0.18 | 5.98 | 35.2 | 0 | 14.4
02/02/2011 08:00:00 | 0.18 | 5.99 | 35.5 | 0 | 14.32
02/02/2011 09:00:00 | 0.18 | 5.98 | 35.3 | 0 | 14.36
02/02/2011 10:00:00 | 0.18 | 5.98 | 35.2 | 0 | 14.39
02/02/2011 11:00:00 | 0.18 | 5.99 | 35.5 | 0 | 14.41
02/02/2011 12:00:00 | 0.18 | 6 | 35.3 | 0 | 14.42
02/02/2011 13:00:00 | 0.18 | 6 | 35.3 | 0 | 14.41
02/02/2011 14:00:00 | 0.18 | 5.99 | 35.5 | 0 | 14.42
02/02/2011 15:00:00 | 0.18 | 6.01 | 35.5 | 0 | 14.43
02/02/2011 16:00:00 | 0.18 | 6 | 35.6 | 0 | 14.41
02/02/2011 17:00:00 | 0.18 | 6 | 35.5 | 0 | 14.44
02/02/2011 18:00:00 | 0.18 | 5.99 | 35.3 | 0 | 14.41
02/02/2011 19:00:00 | 0.18 | 6.01 | 35.8 | 0 | 14.39
02/02/2011 20:00:00 | 0.18 | 6.01 | 35.9 | 0 | 14.34
02/02/2011 21:00:00 | 0.18 | 6.01 | 36.2 | 0 | 14.31
02/02/2011 22:00:00 | 0.18 | 6.03 | 35.9 | 0 | 14.31
02/02/2011 23:00:00 | 0.18 | 6 | 36.2 | 0 | 14.29
02/03/2011 00:00:00 | 0.18 | 6.02 | 36.3 | 0 | 14.23
02/03/2011 01:00:00 | 0.18 | 6.02 | 36.2 | 0 | 14.21
02/03/2011 02:00:00 | 0.18 | 6.02 | 36.2 | 0 | 14.18
02/03/2011 03:00:00 | 0.18 | 6.03 | 36.2 | 0 | 14.17
02/03/2011 04:00:00 | 0.18 | 6.01 | 36 | 0 | 14.17
02/03/2011 05:00:00 | 0.18 | 6.03 | 36.2 | 0 | 14.17
02/03/2011 06:00:00 | 0.18 | 6.01 | 36 | 0 | 14.2
02/03/2011 07:00:00 | 0.18 | 6.03 | 36.3 | 0 | 14.18
02/03/2011 08:00:00 | 0.18 | 6.03 | 36.2 | 0 | 14.18
02/03/2011 09:00:00 | 0.18 | 6.02 | 36 | 0 | 14.22
02/03/2011 10:00:00 | 0.19 | 6.03 | 36.3 | 0 | 14.21
02/03/2011 11:00:00 | 0.19 | 6.01 | 36.2 | 0 | 14.22
02/03/2011 12:00:00 | 0.19 | 6 | 36 | 0 | 14.24
02/03/2011 13:00:00 | 0.19 | 6 | 35.8 | 0 | 14.3
02/03/2011 14:00:00 | 0.19 | 6.02 | 35.6 | 0 | 14.31
02/03/2011 15:00:00 | 0.19 | 6.03 | 35.9 | 0 | 14.28
02/03/2011 16:00:00 | 0.2 | 6.01 | 35.5 | 0 | 14.28
02/03/2011 17:00:00 | 0.2 | 6.02 | 35.6 | 0 | 14.38
02/03/2011 18:00:00 | 0.21 | 6.03 | 35.7 | 0 | 14.34
02/03/2011 19:00:00 | 0.2 | 6.03 | 35.7 | 0 | 14.27
02/03/2011 20:00:00 | 0.19 | 6.03 | 35.7 | 0 | 14.3
02/03/2011 21:00:00 | 0.19 | 6.03 | 35.9 | 0 | 14.33
02/03/2011 22:00:00 | 0.18 | 6.03 | 35.9 | 0 | 14.28
02/03/2011 23:00:00 | 0.18 | 6.03 | 35.9 | 0 | 14.32
02/04/2011 00:00:00 | 0.18 | 6.02 | 36 | 0 | 14.29
02/04/2011 01:00:00 | 0.18 | 6.03 | 35.9 | 0 | 14.36
02/04/2011 02:00:00 | 0.18 | 6.04 | 36 | 0 | 14.29
02/04/2011 03:00:00 | 0.18 | 6.03 | 36 | 0 | 14.32
02/04/2011 04:00:00 | 0.18 | 6.01 | 35.9 | 0 | 14.3
02/04/2011 05:00:00 | 0.18 | 6.03 | 36.2 | 0 | 14.31
02/04/2011 06:00:00 | 0.18 | 6.03 | 36 | 0 | 14.28
02/04/2011 07:00:00 | 0.18 | 6.04 | 36.3 | 0 | 14.27
02/04/2011 08:00:00 | 0.18 | 6.02 | 36.3 | 0 | 14.25
02/04/2011 09:00:00 | 0.18 | 6.01 | 36 | 0 | 14.28
02/04/2011 10:00:00 | 0.18 | 6.03 | 36.3 | 0 | 14.31
02/04/2011 11:00:00 | 0.19 | 6.02 | 36.2 | 0 | 14.21
02/04/2011 12:00:00 | 0.19 | 5.99 | 36 | 0 | 14.28
02/04/2011 13:00:00 | 0.2 | 6.02 | 36 | 0 | 14.27
02/04/2011 14:00:00 | 0.19 | 6.02 | 35.9 | 0 | 14.28
02/04/2011 15:00:00 | 0.2 | 6.01 | 35.6 | 0 | 14.25
02/04/2011 16:00:00
02/04/2011 17:00:00 | 0.2 | 6.03 | 35.7 | 0 | 14.24
02/04/2011 18:00:00 | 0.21 | 6.01 | 35.7 | 0 | 14.17
02/04/2011 19:00:00 | 0.22 | 6.02 | 35.6 | 0 | 14.2
02/04/2011 20:00:00 | 0.21 | 6.04 | 35.6 | 0 | 14.18
02/04/2011 21:00:00 | 0.2 | 6.04 | 35.6 | 0 | 14.23
02/04/2011 22:00:00 | 0.2 | 6.04 | 35.9 | 0 | 14.2
02/04/2011 23:00:00 | 0.19 | 6.02 | 35.9 | 0 | 14.16
02/05/2011 00:00:00 | 0.19 | 6.03 | 35.9 | 0 | 14.17
02/05/2011 01:00:00 | 0.18 | 6.03 | 35.9 | 0 | 14.2
02/05/2011 02:00:00 | 0.18 | 6.02 | 36 | 0 | 14.16
02/05/2011 03:00:00 | 0.18 | 6.02 | 36 | 0 | 14.19
02/05/2011 04:00:00 | 0.18 | 6.04 | 35.9 | 0 | 14.21
02/05/2011 05:00:00 | 0.18 | 6.04 | 36 | 0 | 14.17
02/05/2011 06:00:00 | 0.18 | 6.03 | 35.9 | 0 | 14.22
02/05/2011 07:00:00 | 0.18 | 6.04 | 36 | 0 | 14.23
02/05/2011 08:00:00 | 0.18 | 6.04 | 35.8 | 0 | 14.23
02/05/2011 09:00:00 | 0.18 | 6.03 | 36.2 | 0 | 14.21
02/05/2011 10:00:00 | 0.19 | 6.03 | 36.3 | 0 | 14.26
02/05/2011 11:00:00 | 0.2 | 6.03 | 35.9 | 0 | 14.34
02/05/2011 12:00:00 | 0.2 | 6.02 | 35.6 | 0 | 14.31
02/05/2011 13:00:00 | 0.2 | 6.02 | 35.7 | 0 | 14.29
02/05/2011 14:00:00 | 0.21 | 6.03 | 36.2 | 0 | 14.31
02/05/2011 15:00:00 | 0.23 | 6.04 | 35.9 | 0 | 14.28
02/05/2011 16:00:00 | 0.25 | 6.04 | 35.6 | 0 | 14.28
02/05/2011 17:00:00 | 0.26 | 6.03 | 35.4 | 0 | 14.28
02/05/2011 18:00:00 | 0.26 | 6.03 | 35.6 | 0 | 14.21
02/05/2011 19:00:00 | 0.25 | 6.01 | 35.4 | 0 | 14.21
02/05/2011 20:00:00 | 0.23 | 6.03 | 35.2 | 0 | 14.21
02/05/2011 21:00:00 | 0.22 | 6.01 | 35.4 | 0 | 14.16
02/05/2011 22:00:00 | 0.22 | 6.01 | 35.6 | 0 | 14.17
02/05/2011 23:00:00 | 0.21 | 6.01 | 35.3 | 0 | 14.17
02/06/2011 00:00:00 | 0.21 | 6.01 | 35.3 | 0 | 14.14
02/06/2011 01:00:00 | 0.2 | 6.03 | 35.6 | 0 | 14.13
02/06/2011 02:00:00 | 0.2 | 6.02 | 35.5 | 0 | 14.14
02/06/2011 03:00:00 | 0.2 | 6.02 | 35.2 | 0 | 14.09
02/06/2011 04:00:00 | 0.2 | 6.03 | 35.7 | 0 | 14.08
02/06/2011 05:00:00 | 0.2 | 6.02 | 36.3 | 0 | 14.05
02/06/2011 06:00:00 | 0.21 | 6.08 | 38.2 | 0 | 13.97
02/06/2011 07:00:00 | 0.22 | 6.09 | 39.3 | 0 | 13.83
02/06/2011 08:00:00 | 0.22 | 6.09 | 41.8 | 0 | 13.77
02/06/2011 09:00:00 | 0.22 | 6.11 | 44.2 | 0 | 13.71
02/06/2011 10:00:00 | 0.23 | 6.13 | 46.8 | 0 | 13.65
02/06/2011 11:00:00 | 0.24 | 6.13 | 46.2 | 0 | 13.6
02/06/2011 12:00:00 | 0.24 | 6.13 | 45.5 | 0 | 13.59
02/06/2011 13:00:00 | 0.26 | 6.11 | 44.8 | 0 | 13.57
02/06/2011 14:00:00 | 0.27 | 6.13 | 44.5 | 0 | 13.6
02/06/2011 15:00:00 | 0.26 | 6.15 | 43.9 | 0.1 | 13.6
02/06/2011 16:00:00 | 0.26 | 6.15 | 43.1 | 0 | 13.56
02/06/2011 17:00:00 | 0.26 | 6.15 | 42.2 | 0 | 13.61
02/06/2011 18:00:00 | 0.25 | 6.14 | 41.6 | 0 | 13.67
02/06/2011 19:00:00 | 0.23 | 6.15 | 41.1 | 0.1 | 13.68
02/06/2011 20:00:00 | 0.22 | 6.17 | 40.3 | 0.2 | 13.73
02/06/2011 21:00:00 | 0.21 | 6.15 | 40.4 | 0.1 | 13.73
02/06/2011 22:00:00 | 0.21 | 6.16 | 40.2 | 0.2 | 13.75
02/06/2011 23:00:00 | 0.2 | 6.15 | 39.8 | 0 | 13.75
02/07/2011 00:00:00 | 0.2 | 6.14 | 39.6 | 0.1 | 13.75
02/07/2011 01:00:00 | 0.2 | 6.15 | 39.8 | 0 | 13.78
02/07/2011 02:00:00 | 0.19 | 6.14 | 39.6 | 0.1 | 13.78
02/07/2011 03:00:00 | 0.19 | 6.13 | 39.2 | 0 | 13.83
02/07/2011 04:00:00 | 0.19 | 6.14 | 39.6 | 0 | 13.83
02/07/2011 05:00:00 | 0.19 | 6.12 | 39.5 | 0 | 13.84
02/07/2011 06:00:00 | 0.19 | 6.13 | 40.2 | 0 | 13.83
02/07/2011 07:00:00 | 0.19 | 6.13 | 39.9 | 0 | 13.85
02/07/2011 08:00:00 | 0.19 | 6.1 | 39.9 | 0 | 13.81
02/07/2011 09:00:00 | 0.19 | 6.11 | 40.7 | 0 | 13.83
02/07/2011 10:00:00 | 0.21 | 6.12 | 40.9 | 0 | 13.82
02/07/2011 11:00:00 | 0.23 | 6.11 | 41.4 | 0 | 13.9
02/07/2011 12:00:00 | 0.26 | 6.13 | 41.6 | 0 | 13.89
02/07/2011 13:00:00 | 0.3 | 6.11 | 41.7 | 0 | 13.88
02/07/2011 14:00:00 | 0.34 | 6.12 | 42.4 | 0 | 13.89
02/07/2011 15:00:00 | 0.18 |  |  | 0
02/07/2011 16:00:00 | 0.18 |  |  | 0
02/07/2011 17:00:00 | 0.33 | 6.11 | 44 | 0 | 13.85
02/07/2011 18:00:00 | 0.28 | 6.11 | 44.5 | 0 | 13.78
02/07/2011 19:00:00 | 0.25 | 6.1 | 45.1 | 0 | 13.88
02/07/2011 20:00:00 | 0.22 | 6.1 | 45.4 | 0 | 13.8
02/07/2011 21:00:00 | 0.21 | 6.09 | 45.7 | 0 | 13.76
02/07/2011 22:00:00 | 0.21 | 6.12 | 45.8 | 0 | 13.86
02/07/2011 23:00:00 | 0.2 | 6.08 | 46.6 | 0 | 13.8
02/08/2011 00:00:00 | 0.2 | 6.1 | 46.6 | 0 | 13.78
02/08/2011 01:00:00 | 0.2 | 6.11 | 46.1 | 0 | 13.79
02/08/2011 02:00:00 | 0.2 | 6.09 | 46.1 | 0 | 13.79
02/08/2011 03:00:00 | 0.2 | 6.11 | 46.4 | 0 | 13.84
02/08/2011 04:00:00 | 0.2 | 6.11 | 46.1 | 0 | 13.85
02/08/2011 05:00:00 | 0.2 | 6.09 | 45.8 | 0 | 13.87
02/08/2011 06:00:00 | 0.21 | 6.1 | 45.8 | 0 | 13.87
02/08/2011 07:00:00 | 0.21 | 6.1 | 46 | 0 | 13.81
02/08/2011 08:00:00 | 0.2 | 6.09 | 45.3 | 0 | 13.83
02/08/2011 09:00:00 | 0.2 | 6.11 | 45.3 | 0 | 13.9
02/08/2011 10:00:00 | 0.2 | 6.11 | 44.5 | 0 | 13.89
02/08/2011 11:00:00 | 0.19 | 6.1 | 44 | 0 | 13.83
02/08/2011 12:00:00 | 0.19 | 6.12 | 43.5 | 0 | 13.85
02/08/2011 13:00:00 | 0.19 | 6.09 | 42.8 | 0 | 13.92
02/08/2011 14:00:00 | 0.19 | 6.1 | 42.7 | 0 | 13.96
02/08/2011 15:00:00 | 0.21 | 6.11 | 42.2 | 0 | 13.91
02/08/2011 16:00:00 | 0.23 | 6.11 | 41.9 | 0 | 13.94
02/08/2011 17:00:00 | 0.25 | 6.11 | 42.1 | 0 | 13.94
02/08/2011 18:00:00 | 0.25 | 6.12 | 41.5 | 0 | 13.96
02/08/2011 19:00:00 | 0.24 | 6.11 | 41.2 | 0 | 13.95
02/08/2011 20:00:00 | 0.23 | 6.1 | 41.1 | 0 | 13.92
02/08/2011 21:00:00 | 0.22 | 6.11 | 40.9 | 0 | 13.87
02/08/2011 22:00:00 | 0.22 | 6.11 | 41.1 | 0 | 13.87
02/08/2011 23:00:00 | 0.22 | 6.12 | 41.1 | 0 | 13.88
02/09/2011 00:00:00 | 0.22 | 6.12 | 41.1 | 0 | 13.92
02/09/2011 01:00:00 | 0.22 | 6.14 | 40.9 | 0 | 13.89
02/09/2011 02:00:00 | 0.22 | 6.12 | 40.2 | 0 | 13.91
02/09/2011 03:00:00 | 0.21 | 6.11 | 40.2 | 0 | 13.88
02/09/2011 04:00:00 | 0.19 | 6.14 | 40.8 | 0 | 13.9
02/09/2011 05:00:00 | 0.18 | 6.12 | 40.1 | 0 | 13.91
02/09/2011 06:00:00 | 0.18 | 6.14 | 40.4 | 0 | 13.93
02/09/2011 07:00:00 | 0.17 | 6.13 | 40.1 | 0 | 14.01
02/09/2011 08:00:00 | 0.17 | 6.12 | 39.7 | 0 | 14.04
02/09/2011 09:00:00 | 0.18 | 6.11 | 39.4 | 0 | 14.01
02/09/2011 10:00:00 | 0.19 | 6.13 | 39.5 | 0 | 14.1
02/09/2011 11:00:00 | 0.2 | 6.13 | 39.4 | 0 | 14.1
02/09/2011 12:00:00 | 0.21 | 6.13 | 39.5 | 0 | 14.16
02/09/2011 13:00:00 | 0.23 | 6.14 | 39.5 | 0 | 14.14
02/09/2011 14:00:00 | 0.26 | 6.14 | 39.5 | 0 | 14.16
02/09/2011 15:00:00 | 0.3 | 6.13 | 39 | 0 | 14.11
02/09/2011 16:00:00 | 0.32 | 6.12 | 39 | 0 | 14.12
02/09/2011 17:00:00 | 0.29 | 6.12 | 38.9 | 0 | 14.17
02/09/2011 18:00:00 | 0.26 | 6.14 | 38.5 | 0 | 14.14
02/09/2011 19:00:00 | 0.23 | 6.1 | 38.6 | 0 | 14.1
02/09/2011 20:00:00 | 0.21 | 6.1 | 38.8 | 0 | 14.1
02/09/2011 21:00:00 | 0.19 | 6.12 | 38.6 | 0 | 14.1
02/09/2011 22:00:00 | 0.18 | 6.11 | 38.6 | 0 | 14.09
02/09/2011 23:00:00 | 0.18 | 6.11 | 38.6 | 0 | 14.17
02/10/2011 00:00:00 | 0.18 | 6.09 | 38.6 | 0 | 14.13
02/10/2011 01:00:00 | 0.18 | 6.11 | 38.6 | 0 | 14.09
02/10/2011 02:00:00 | 0.18 | 6.11 | 38.6 | 0 | 14.09
02/10/2011 03:00:00 | 0.18 | 6.11 | 38.1 | 0 | 14.12
02/10/2011 04:00:00 | 0.18 | 6.09 | 38.6 | 0 | 14.04
02/10/2011 05:00:00 | 0.18 | 6.09 | 38.2 | 0 | 14.11
02/10/2011 06:00:00 | 0.18 | 6.1 | 38.4 | 0 | 14.12
02/10/2011 07:00:00 | 0.18 | 6.09 | 38.2 | 0 | 14.15
02/10/2011 08:00:00 | 0.18 | 6.09 | 38.1 | 0 | 14.16
02/10/2011 09:00:00 | 0.18 | 6.1 | 38.2 | 0 | 14.14
02/10/2011 10:00:00 | 0.18 | 6.1 | 38.4 | 0 | 14.18
02/10/2011 11:00:00 | 0.19 | 6.11 | 38.2 | 0 | 14.13
02/10/2011 12:00:00 | 0.21 | 6.09 | 38.2 | 0 | 14.18
02/10/2011 13:00:00 | 0.24 | 6.11 | 38 | 0 | 14.21
02/10/2011 14:00:00 | 0.26 | 6.11 | 37.7 | 0 | 14.24
02/10/2011 15:00:00 | 0.27 | 6.1 | 37.9 | 0 | 14.22
02/10/2011 16:00:00 | 0.28 | 6.11 | 37.4 | 0 | 14.19
02/10/2011 17:00:00 | 0.26 | 6.11 | 37.4 | 0 | 14.17
02/10/2011 18:00:00 | 0.25 | 6.09 | 37.3 | 0 | 14.24
02/10/2011 19:00:00 | 0.22 | 6.1 | 37.3 | 0 | 14.22
02/10/2011 20:00:00 | 0.2 | 6.08 | 37 | 0 | 14.22
02/10/2011 21:00:00 | 0.18 | 6.07 | 37.2 | 0 | 14.23
02/10/2011 22:00:00 | 0.18 | 6.08 | 37.2 | 0 | 14.22
02/10/2011 23:00:00 | 0.18 | 6.05 | 36.9 | 0 | 14.2
02/11/2011 00:00:00 | 0.18 | 6.06 | 37.2 | 0 | 14.19
02/11/2011 01:00:00 | 0.18 | 6.08 | 37.3 | 0 | 14.23
02/11/2011 02:00:00 | 0.17 | 6.07 | 37.1 | 0 | 14.24
02/11/2011 03:00:00 | 0.18 | 6.04 | 37.1 | 0 | 14.21
02/11/2011 04:00:00 | 0.17 | 6.06 | 37.2 | 0 | 14.21
02/11/2011 05:00:00 | 0.17 | 6.03 | 36.9 | 0 | 14.23
02/11/2011 06:00:00 | 0.17 | 6.06 | 37.1 | 0 | 14.25
02/11/2011 07:00:00 | 0.17 | 6.04 | 37.2 | 0 | 14.23
02/11/2011 08:00:00 | 0.18 | 6.05 | 37.5 | 0 | 14.25
02/11/2011 09:00:00 | 0.18 | 6.07 | 37.8 | 0 | 14.26
02/11/2011 10:00:00 | 0.18 | 6.06 | 37.6 | 0 | 14.3
02/11/2011 11:00:00 | 0.19 | 6.06 | 37.8 | 0 | 14.33
02/11/2011 12:00:00 | 0.19 | 6.05 | 37.8 | 0 | 14.27
02/11/2011 13:00:00 | 0.19 | 6.08 | 37.6 | 0 | 14.27
02/11/2011 14:00:00 | 0.19 | 6.05 | 37.8 | 0 | 14.25
02/11/2011 15:00:00 | 0.19 | 6.07 | 37.8 | 0 | 14.24
02/11/2011 16:00:00 | 0.2 | 6.07 | 37.8 | 0 | 14.3
02/11/2011 17:00:00 | 0.21 | 6.08 | 37.5 | 0 | 14.3
02/11/2011 18:00:00 | 0.22 | 6.07 | 37.5 | 0 | 14.3
02/11/2011 19:00:00 | 0.2 | 6.07 | 37.2 | 0 | 14.25
02/11/2011 20:00:00 | 0.19 | 6.07 | 37 | 0 | 14.26
02/11/2011 21:00:00 | 0.18 | 6.06 | 36.9 | 0 | 14.23
02/11/2011 22:00:00 | 0.17 | 6.04 | 36.6 | 0 | 14.25
02/11/2011 23:00:00 | 0.17 | 6.04 | 36.8 | 0 | 14.22
02/12/2011 00:00:00 | 0.17 | 6.02 | 36.9 | 0 | 14.28
02/12/2011 01:00:00 | 0.17 | 6.04 | 36.8 | 0 | 14.23
02/12/2011 02:00:00 | 0.18 | 6.02 | 36.8 | 0 | 14.31
02/12/2011 03:00:00 | 0.18 | 6.03 | 36.9 | 0 | 14.3
02/12/2011 04:00:00 | 0.17 | 6.04 | 36.6 | 0 | 14.33
02/12/2011 05:00:00 | 0.18 | 6.02 | 37.1 | 0 | 14.33
02/12/2011 06:00:00 | 0.18 | 6.05 | 36.9 | 0 | 14.34
02/12/2011 07:00:00 | 0.18 | 6.03 | 36.9 | 0 | 14.27
02/12/2011 08:00:00 | 0.18 | 6.02 | 36.9 | 0 | 14.33
02/12/2011 09:00:00 | 0.18 | 6.04 | 36.9 | 0 | 14.34
02/12/2011 10:00:00 | 0.18 | 6.04 | 37.1 | 0 | 14.32
02/12/2011 11:00:00 | 0.19 | 6.04 | 37.5 | 0 | 14.35
02/12/2011 12:00:00 | 0.19 | 6.07 | 37.5 | 0 | 14.3
02/12/2011 13:00:00 | 0.19 | 6.03 | 37.3 | 0 | 14.32
02/12/2011 14:00:00 | 0.2 | 6.05 | 37.3 | 0 | 14.31
02/12/2011 15:00:00 | 0.19 | 6.05 | 37.5 | 0 | 14.25
02/12/2011 16:00:00 | 0.2 | 6.05 | 37.2 | 0 | 14.21
02/12/2011 17:00:00 | 0.22 | 6.07 | 37 | 0 | 14.25
02/12/2011 18:00:00 | 0.23 | 6.05 | 36.9 | 0 | 14.25
02/12/2011 19:00:00 | 0.23 | 6.07 | 36.9 | 0 | 14.24
02/12/2011 20:00:00 | 0.21 | 6.05 | 36.7 | 0 | 14.24
02/12/2011 21:00:00 | 0.2 | 6.04 | 36.8 | 0 | 14.16
02/12/2011 22:00:00 | 0.2 | 6.04 | 36.9 | 0 | 14.16
02/12/2011 23:00:00 | 0.19 | 6.05 | 36.8 | 0 | 14.15
02/13/2011 00:00:00 | 0.19 | 6.04 | 36.8 | 0 | 14.17
02/13/2011 01:00:00 | 0.18 | 6.06 | 37.1 | 0 | 14.14
02/13/2011 02:00:00 | 0.18 | 6.06 | 36.9 | 0 | 14.16
02/13/2011 03:00:00 | 0.18 | 6.05 | 37.2 | 0 | 14.15
02/13/2011 04:00:00 | 0.17 | 6.05 | 37.1 | 0 | 14.15
02/13/2011 05:00:00 | 0.18 | 6.06 | 37.2 | 0 | 14.17
02/13/2011 06:00:00 | 0.17 | 6.07 | 37.2 | 0 | 14.2
02/13/2011 07:00:00 | 0.18 | 6.03 | 37.1 | 0 | 14.23
02/13/2011 08:00:00 | 0.18 | 6.06 | 37.3 | 0 | 14.19
02/13/2011 09:00:00 | 0.18 | 6.05 | 37.3 | 0 | 14.3
02/13/2011 10:00:00 | 0.18 | 6.06 | 37.1 | 0 | 14.3
02/13/2011 11:00:00 | 0.19 | 6.07 | 37 | 0 | 14.28
02/13/2011 12:00:00 | 0.21 | 6.05 | 37 | 0 | 14.3
02/13/2011 13:00:00 | 0.22 | 6.06 | 37.3 | 0 | 14.37
02/13/2011 14:00:00
02/13/2011 15:00:00 | 0.3 | 6.06 | 37.6 | 0 | 14.29
02/13/2011 16:00:00
02/13/2011 17:00:00 | 0.31 | 6.08 | 37.3 | 0 | 14.26
02/13/2011 18:00:00 | 0.28 | 6.07 | 37.4 | 0 | 14.24
02/13/2011 19:00:00 | 0.24 | 6.06 | 37.3 | 0 | 14.22
02/13/2011 20:00:00 | 0.21 | 6.06 | 37 | 0 | 14.24
02/13/2011 21:00:00 | 0.2 | 6.08 | 37.2 | 0 | 14.21
02/13/2011 22:00:00 | 0.19 | 6.06 | 37.3 | 0 | 14.2
02/13/2011 23:00:00 | 0.18 | 6.07 | 37.1 | 0 | 14.17
02/14/2011 00:00:00 | 0.18 | 6.06 | 36.9 | 0 | 14.2
02/14/2011 01:00:00 | 0.18 | 6.05 | 37.1 | 0 | 14.2
02/14/2011 02:00:00 | 0.18 | 6.07 | 37.1 | 0 | 14.17
02/14/2011 03:00:00 | 0.18 | 6.04 | 36.8 | 0 | 14.15
02/14/2011 04:00:00 | 0.18 | 6.05 | 36.6 | 0 | 14.13
02/14/2011 05:00:00 | 0.18 | 6.03 | 37.1 | 0 | 14.11
02/14/2011 06:00:00 | 0.19 | 6.05 | 36.6 | 0 | 14.12
02/14/2011 07:00:00 | 0.19 | 6.05 | 37.8 | 0 | 14.11
02/14/2011 08:00:00 | 0.19 | 6.05 | 36.8 | 0 | 14.14
02/14/2011 09:00:00 | 0.2 | 6.03 | 37 | 0 | 14.14
02/14/2011 10:00:00 | 0.21 | 6.08 | 36.9 | 0 | 14.16
02/14/2011 11:00:00
02/14/2011 12:00:00 | 0.25 | 6.03 | 36.9 | 0 | 14.2
02/14/2011 13:00:00 | 0.28 | 6.06 | 36.9 | 0 | 14.22
02/14/2011 14:00:00 | 0.32 | 6.03 | 36.8 | 0 | 14.2
02/14/2011 15:00:00 | 0.35 | 6.04 | 36.7 | 0 | 14.25
02/14/2011 16:00:00 | 0.35 | 6.05 | 36.7 | 0 | 14.18
02/14/2011 17:00:00
02/14/2011 18:00:00
02/14/2011 19:00:00 | 0.33 | 6.04 | 37 | 0 | 14.17
02/14/2011 20:00:00 | 0.31 | 6.02 | 37.1 | 0 | 14.09
02/14/2011 21:00:00 | 0.28 | 6.02 | 37.3 | 0 | 14.09
02/14/2011 22:00:00 | 0.26 | 6.02 | 37.3 | 0 | 14.08
02/14/2011 23:00:00 | 0.25 | 6.06 | 37.7 | 0 | 14.04
02/15/2011 00:00:00 | 0.24 | 6.03 | 37.7 | 0 | 14.04
02/15/2011 01:00:00 | 0.23 | 6.05 | 37.9 | 0 | 14.08
02/15/2011 02:00:00 | 0.22 | 6.05 | 37.9 | 0 | 14.03
02/15/2011 03:00:00
02/15/2011 04:00:00
02/15/2011 05:00:00
02/15/2011 06:00:00
02/15/2011 07:00:00
02/15/2011 08:00:00
02/15/2011 09:00:00
02/15/2011 10:00:00
02/15/2011 11:00:00
02/15/2011 12:00:00
02/15/2011 13:00:00
02/15/2011 14:00:00
02/15/2011 15:00:00
02/15/2011 16:00:00
02/15/2011 17:00:00 | 0.32 | 6.13 | 38.4 | 0 | 14.23
02/15/2011 18:00:00 | 0.29 | 6.14 | 38.2 | 0 | 14.16
02/15/2011 19:00:00 | 0.26 | 6.11 | 38.5 | 0 | 14.23
02/15/2011 20:00:00 | 0.22 | 6.14 | 38.5 | 0 | 14.11
02/15/2011 21:00:00 | 0.2 | 6.12 | 38.5 | 0 | 14.16
02/15/2011 22:00:00 | 0.19 | 6.13 | 38.2 | 0 | 14.14
02/15/2011 23:00:00 | 0.18 | 6.14 | 38.5 | 0 | 14.15
02/16/2011 00:00:00 | 0.18 | 6.1 | 38.5 | 0 | 14.15
02/16/2011 01:00:00 | 0.18 | 6.12 | 38.5 | 0 | 14.18
02/16/2011 02:00:00 | 0.18 | 6.11 | 38.4 | 0 | 14.17
02/16/2011 03:00:00 | 0.18 | 6.12 | 38.2 | 0 | 14.18
02/16/2011 04:00:00 | 0.17 | 6.1 | 38.2 | 0 | 14.14
02/16/2011 05:00:00 | 0.18 | 6.1 | 38.1 | 0 | 14.21
02/16/2011 06:00:00 | 0.17 | 6.1 | 37.4 | 0 | 14.23
02/16/2011 07:00:00 | 0.17 | 6.09 | 38.1 | 0 | 14.25
02/16/2011 08:00:00 | 0.17 | 6.08 | 38.1 | 0 | 14.22
02/16/2011 09:00:00 | 0.18 | 6.1 | 38.1 | 0 | 14.27
02/16/2011 10:00:00 | 0.2 | 6.11 | 38.2 | 0 | 14.28
02/16/2011 11:00:00 | 0.23 | 6.11 | 38.5 | 0 | 14.29
02/16/2011 12:00:00 | 0.26 | 6.13 | 39.3 | 0 | 14.27
02/16/2011 13:00:00 | 0.27 | 6.14 | 39.7 | 0 | 14.28
02/16/2011 14:00:00 | 0.29 | 6.11 | 40.2 | 0 | 14.25
02/16/2011 15:00:00 | 0.28 | 6.13 | 39.7 | 0 | 14.22
02/16/2011 16:00:00 | 0.27 | 6.12 | 39.6 | 0 | 14.16
02/16/2011 17:00:00 | 0.28 | 6.12 | 39.3 | 0 | 14.14
02/16/2011 18:00:00 | 0.27 | 6.14 | 38.7 | 0 | 14.2
02/16/2011 19:00:00 | 0.25 | 6.13 | 38.7 | 0 | 14.2
02/16/2011 20:00:00 | 0.23 | 6.14 | 38.6 | 0 | 14.14
02/16/2011 21:00:00 | 0.22 | 6.1 | 38.8 | 0 | 14.2
02/16/2011 22:00:00 | 0.2 | 6.13 | 38.9 | 0 | 14.18
02/16/2011 23:00:00 | 0.2 | 6.11 | 38.6 | 0 | 14.17
02/17/2011 00:00:00 | 0.19 | 6.13 | 38.3 | 0 | 14.17
02/17/2011 01:00:00 | 0.19 | 6.1 | 38.3 | 0 | 14.19
02/17/2011 02:00:00 | 0.19 | 6.13 | 38.5 | 0 | 14.18
02/17/2011 03:00:00 | 0.18 | 6.13 | 38.4 | 0 | 14.15
02/17/2011 04:00:00 | 0.18 | 6.12 | 38.4 | 0 | 14.16
02/17/2011 05:00:00 | 0.18 | 6.11 | 38.4 | 0 | 14.18
02/17/2011 06:00:00 | 0.18 | 6.13 | 38.6 | 0 | 14.17
02/17/2011 07:00:00 | 0.17 | 6.11 | 38.5 | 0 | 14.19
02/17/2011 08:00:00 | 0.18 | 6.13 | 38.6 | 0 | 14.23
02/17/2011 09:00:00 | 0.18 | 6.12 | 38.3 | 0 | 14.25
02/17/2011 10:00:00 | 0.21 | 6.12 | 38.5 | 0 | 14.25
02/17/2011 11:00:00 | 0.25 | 6.13 | 38.6 | 0 | 14.25
02/17/2011 12:00:00 | 0.29 | 6.13 | 38.2 | 0 | 14.28
02/17/2011 13:00:00 | 0.35 | 6.14 | 38.4 | 0 | 14.33
02/17/2011 14:00:00
02/17/2011 15:00:00 | 0.51 | 6.13 | 38.3 | 0 | 14.27
02/17/2011 16:00:00 | 0.54 | 6.12 | 38.2 | 0 | 14.32
02/17/2011 17:00:00 | 0.53 | 6.12 | 38.5 | 0 | 14.25
02/17/2011 18:00:00 | 0.47 | 6.09 | 38.5 | 0 | 14.24
02/17/2011 19:00:00 | 0.4 | 6.1 | 38.7 | 0 | 14.23
02/17/2011 20:00:00 | 0.34 | 6.1 | 38.8 | 0 | 14.26
02/17/2011 21:00:00 | 0.29 | 6.08 | 38.9 | 0 | 14.25
02/17/2011 22:00:00 | 0.26 | 6.08 | 38.9 | 0 | 14.21
02/17/2011 23:00:00 | 0.24 | 6.08 | 38.8 | 0 | 14.24
02/18/2011 00:00:00 | 0.23 | 6.1 | 38.9 | 0 | 14.19
02/18/2011 01:00:00 | 0.22 | 6.11 | 38.8 | 0 | 14.18
02/18/2011 02:00:00 | 0.21 | 6.09 | 38.9 | 0 | 14.25
02/18/2011 03:00:00 | 0.21 | 6.1 | 39.1 | 0 | 14.22
02/18/2011 04:00:00 | 0.2 | 6.11 | 39.1 | 0 | 14.21
02/18/2011 05:00:00 | 0.19 | 6.14 | 39.2 | 0 | 14.22
02/18/2011 06:00:00 | 0.18 | 6.12 | 39.2 | 0 | 14.17
02/18/2011 07:00:00 | 0.18 | 6.14 | 39.1 | 0 | 14.17
02/18/2011 08:00:00 | 0.18 | 6.14 | 38.8 | 0 | 14.19
02/18/2011 09:00:00 | 0.19 | 6.15 | 38.6 | 0 | 14.2
02/18/2011 10:00:00 | 0.2 | 6.13 | 38.8 | 0 | 14.23
02/18/2011 11:00:00 | 0.22 | 6.14 | 38.8 | 0 | 14.26
02/18/2011 12:00:00 | 0.24 | 6.15 | 38.9 | 0 | 14.26
02/18/2011 13:00:00 | 0.27 | 6.16 | 38.6 | 0 | 14.24
02/18/2011 14:00:00 | 0.3 | 6.16 | 38.7 | 0 | 14.23
02/18/2011 15:00:00 | 0.31 | 6.13 | 39 | 0 | 14.27
02/18/2011 16:00:00 | 0.33 | 6.15 | 39.1 | 0 | 14.11
02/18/2011 17:00:00 | 0.34 | 6.16 | 39.3 | 0 | 14.16
02/18/2011 18:00:00 | 0.34 | 6.17 | 39.1 | 0 | 14.19
02/18/2011 19:00:00 | 0.33 | 6.16 | 39.6 | 0 | 14.11
02/18/2011 20:00:00 | 0.32 | 6.17 | 39.7 | 0 | 14.1
02/18/2011 21:00:00 | 0.31 | 6.15 | 40.2 | 0 | 14.05
02/18/2011 22:00:00 | 0.3 | 6.15 | 39.9 | 0 | 14.07
02/18/2011 23:00:00 | 0.29 | 6.13 | 40 | 0 | 14.01
02/19/2011 00:00:00
02/19/2011 01:00:00
02/19/2011 02:00:00
02/19/2011 03:00:00
02/19/2011 04:00:00
02/19/2011 05:00:00 | 0.29 | 6.11 | 41.5 | 0 | 13.94
02/19/2011 06:00:00 | 0.29 | 6.1 | 41.3 | 0 | 13.92
02/19/2011 07:00:00 | 0.29 | 6.09 | 41.9 | 0 | 13.88
02/19/2011 08:00:00 | 0.29 | 6.11 | 42.3 | 0 | 13.89
02/19/2011 09:00:00 | 0.3 | 6.1 | 43.3 | 0 | 13.87
02/19/2011 10:00:00 | 0.35 | 6.14 | 44.5 | 0 | 13.89
02/19/2011 11:00:00 | 0.38 | 6.13 | 45.3 | 0 | 13.89
02/19/2011 12:00:00 | 0.41 | 6.15 | 45.4 | 0 | 13.98
02/19/2011 13:00:00 | 0.44 | 6.15 | 45.7 | 0 | 14.02
02/19/2011 14:00:00 | 0.48 | 6.18 | 46.1 | 0 | 14
02/19/2011 15:00:00 | 0.5 | 6.17 | 47.2 | 0.2 | 13.94
02/19/2011 16:00:00
02/19/2011 17:00:00
02/19/2011 18:00:00
02/19/2011 19:00:00
02/19/2011 20:00:00
02/19/2011 21:00:00
02/19/2011 22:00:00
02/19/2011 23:00:00
02/20/2011 00:00:00
02/20/2011 01:00:00
02/20/2011 02:00:00
02/20/2011 03:00:00
02/20/2011 04:00:00
02/20/2011 05:00:00
02/20/2011 06:00:00
02/20/2011 07:00:00
02/20/2011 08:00:00
02/20/2011 09:00:00
02/20/2011 10:00:00
02/20/2011 11:00:00
02/20/2011 12:00:00
02/20/2011 13:00:00
02/20/2011 14:00:00 | 0.44 | 6.22 | 49.3 | 0 | 14.06
02/20/2011 15:00:00 | 0.46 | 6.21 | 49.6 | 0 | 14.08
02/20/2011 16:00:00 | 0.47 | 6.21 | 49 | 0 | 14.07
02/20/2011 17:00:00
02/20/2011 18:00:00
02/20/2011 19:00:00
02/20/2011 20:00:00
02/20/2011 21:00:00
02/20/2011 22:00:00
02/20/2011 23:00:00
02/21/2011 00:00:00
02/21/2011 01:00:00
02/21/2011 02:00:00
02/21/2011 03:00:00
02/21/2011 04:00:00
02/21/2011 05:00:00
02/21/2011 06:00:00
02/21/2011 07:00:00
02/21/2011 08:00:00
02/21/2011 09:00:00
02/21/2011 10:00:00
02/21/2011 11:00:00
02/21/2011 12:00:00
02/21/2011 13:00:00
02/21/2011 14:00:00
02/21/2011 15:00:00
02/21/2011 16:00:00
02/21/2011 17:00:00
02/21/2011 18:00:00
02/21/2011 19:00:00
02/21/2011 20:00:00
02/21/2011 21:00:00
02/21/2011 22:00:00 | 0.28 | 6.23 | 43.1 | 0 | 13.99
02/21/2011 23:00:00 | 0.25 | 6.21 | 43.1 | 0 | 13.99
02/22/2011 00:00:00 | 0.22 | 6.22 | 43.4 | 0 | 13.95
02/22/2011 01:00:00 | 0.2 | 6.21 | 43.2 | 0 | 13.98
02/22/2011 02:00:00 | 0.18 | 6.22 | 43.5 | 0 | 13.96
02/22/2011 03:00:00 | 0.18 | 6.22 | 43.3 | 0 | 14.02
02/22/2011 04:00:00 | 0.18 | 6.22 | 43.5 | 0 | 14.02
02/22/2011 05:00:00 | 0.18 | 6.21 | 43.7 | 0 | 13.99
02/22/2011 06:00:00 | 0.17 | 6.2 | 43.4 | 0 | 13.98
02/22/2011 07:00:00 | 0.18 | 6.22 | 43.5 | 0 | 13.98
02/22/2011 08:00:00 | 0.18 | 6.22 | 43.3 | 0 | 14.03
02/22/2011 09:00:00 | 0.18 | 6.23 | 43.5 | 0 | 14
02/22/2011 10:00:00
02/22/2011 11:00:00
02/22/2011 12:00:00
02/22/2011 13:00:00
02/22/2011 14:00:00
02/22/2011 15:00:00
02/22/2011 16:00:00
02/22/2011 17:00:00
02/22/2011 18:00:00
02/22/2011 19:00:00
02/22/2011 20:00:00
02/22/2011 21:00:00
02/22/2011 22:00:00
02/22/2011 23:00:00
02/23/2011 00:00:00
02/23/2011 01:00:00
02/23/2011 02:00:00
02/23/2011 03:00:00
02/23/2011 04:00:00
02/23/2011 05:00:00
02/23/2011 06:00:00
02/23/2011 07:00:00
02/23/2011 08:00:00
02/23/2011 09:00:00
02/23/2011 10:00:00
02/23/2011 11:00:00
02/23/2011 12:00:00
02/23/2011 13:00:00
02/23/2011 14:00:00 | 0.49 | 6.2 | 41.2 | 0 | 14.18
02/23/2011 15:00:00 | 0.59 | 6.21 | 41 | 0 | 14.16
02/23/2011 16:00:00
02/23/2011 17:00:00
02/23/2011 18:00:00
02/23/2011 19:00:00
02/23/2011 20:00:00
02/23/2011 21:00:00
02/23/2011 22:00:00
02/23/2011 23:00:00 | 0.27 | 6.19 | 40.9 | 0 | 14.14
02/24/2011 00:00:00 | 0.26 | 6.19 | 41.1 | 0 | 14.16
02/24/2011 01:00:00 | 0.24 | 6.18 | 41.1 | 0 | 14.12
02/24/2011 02:00:00 | 0.23 | 6.2 | 40.6 | 0 | 14.16
02/24/2011 03:00:00 | 0.23 | 6.16 | 40.8 | 0 | 14.17
02/24/2011 04:00:00 | 0.23 | 6.17 | 40.8 | 0 | 14.14
02/24/2011 05:00:00 | 0.23 | 6.18 | 40.6 | 0 | 14.19
02/24/2011 06:00:00 | 0.23 | 6.15 | 40.5 | 0 | 14.16
02/24/2011 07:00:00 | 0.23 | 6.18 | 40.6 | 0 | 14.09
02/24/2011 08:00:00 | 0.23 | 6.15 | 40.6 | 0 | 14.16
02/24/2011 09:00:00 | 0.25 | 6.18 | 40.8 | 0 | 14.19
02/24/2011 10:00:00
02/24/2011 11:00:00
02/24/2011 12:00:00
02/24/2011 13:00:00
02/24/2011 14:00:00
02/24/2011 15:00:00
02/24/2011 16:00:00
02/24/2011 17:00:00 | 0.82 | 6.19 | 40.2 | 0 | 14.3
02/24/2011 18:00:00
02/24/2011 19:00:00 | 0.65 | 6.14 | 40 | 0 | 14.25
02/24/2011 20:00:00 | 0.55 | 6.14 | 39.9 | 0 | 14.22
02/24/2011 21:00:00 | 0.45 | 6.14 | 40.1 | 0 | 14.16
02/24/2011 22:00:00 | 0.39 | 6.14 | 40 | 0 | 14.18
02/24/2011 23:00:00 | 0.34 | 6.13 | 40.1 | 0 | 14.13
02/25/2011 00:00:00 | 0.31 | 6.17 | 40.2 | 0 | 14.19
02/25/2011 01:00:00 | 0.3 | 6.15 | 40.2 | 0 | 14.13
02/25/2011 02:00:00 | 0.3 | 6.14 | 40.2 | 0 | 14.17
02/25/2011 03:00:00 | 0.29 | 6.17 | 40.3 | 0 | 14.11
02/25/2011 04:00:00 | 0.29 | 6.18 | 40.5 | 0 | 14.15
02/25/2011 05:00:00 | 0.3 | 6.16 | 40.2 | 0 | 14.12
02/25/2011 06:00:00 | 0.31 | 6.15 | 40.2 | 0 | 14.07
02/25/2011 07:00:00 | 0.32 | 6.18 | 40.2 | 0 | 14.11
02/25/2011 08:00:00 | 0.32 | 6.18 | 39.9 | 0 | 14.17
02/25/2011 09:00:00 | 0.34 | 6.17 | 40.1 | 0 | 14.09
02/25/2011 10:00:00 | 0.36 | 6.16 | 40.1 | 0 | 14.12
02/25/2011 11:00:00
02/25/2011 12:00:00
02/25/2011 13:00:00
02/25/2011 14:00:00
02/25/2011 15:00:00
02/25/2011 16:00:00
02/25/2011 17:00:00
02/25/2011 18:00:00
02/25/2011 19:00:00
02/25/2011 20:00:00
02/25/2011 21:00:00
02/25/2011 22:00:00 | 0.53 | 6.17 | 52.7 |  | 13.44
02/25/2011 23:00:00 | 0.5 | 6.13 | 48.7 |  | 13.51
02/26/2011 00:00:00 | 0.48 | 6.16 | 45.1 |  | 13.57
02/26/2011 01:00:00
02/26/2011 02:00:00
02/26/2011 03:00:00
02/26/2011 04:00:00 | 0.21 | 6.1 | 36.8 |  | 13.75
02/26/2011 05:00:00
02/26/2011 06:00:00
02/26/2011 07:00:00
02/26/2011 08:00:00
02/26/2011 09:00:00
02/26/2011 10:00:00
02/26/2011 11:00:00
02/26/2011 12:00:00
02/26/2011 13:00:00
02/26/2011 14:00:00
02/26/2011 15:00:00
02/26/2011 16:00:00
02/26/2011 17:00:00
02/26/2011 18:00:00
02/26/2011 19:00:00
02/26/2011 20:00:00
02/26/2011 21:00:00
02/26/2011 22:00:00
02/26/2011 23:00:00
02/27/2011 00:00:00
02/27/2011 01:00:00 | 0.22 | 6.1 | 40.2 | 1.1 | 14.01
02/27/2011 02:00:00 | 0.21 | 6.09 | 40.5 | 1.2 | 14.1
02/27/2011 03:00:00 | 0.21 | 6.08 | 40.1 | 1 | 14.05
02/27/2011 04:00:00 | 0.21 | 6.09 | 39.8 | 0.9 | 14.08
02/27/2011 05:00:00 | 0.22 | 6.09 | 39.5 | 0.9 | 14.14
02/27/2011 06:00:00 | 0.22 | 6.07 | 39.3 | 0.8 | 14.1
02/27/2011 07:00:00 | 0.23 | 6.08 | 39.5 | 0.7 | 14.11
02/27/2011 08:00:00 | 0.24 | 6.08 | 39.5 | 0.6 | 14.12
02/27/2011 09:00:00 | 0.24 | 6.08 | 39.2 | 0.8 | 14.13
02/27/2011 10:00:00 | 0.26 | 6.05 | 39.6 | 0.3 | 14.12
02/27/2011 11:00:00 | 0.27 | 6.08 | 39.2 | 0.6 | 14.21
02/27/2011 12:00:00 | 0.29 | 6.07 | 38.9 | 0.7 | 14.16
02/27/2011 13:00:00 | 0.32 | 6.04 | 38.7 | 0.4 | 14.19
02/27/2011 14:00:00 | 0.34 | 6.06 | 38.7 | 0.5 | 14.22
02/27/2011 15:00:00
02/27/2011 16:00:00 | 0.36 | 6.03 | 38.5 | 0.4 | 14.24
02/27/2011 17:00:00 | 0.3 | 6.04 | 38.3 | 0.5 | 14.25
02/27/2011 18:00:00 | 0.25 | 6.03 | 38.5 | 0.3 | 14.23
02/27/2011 19:00:00 | 0.21 | 6.03 | 38.5 | 0.3 | 14.28
02/27/2011 20:00:00 | 0.2 | 6.03 | 38.3 | 0.2 | 14.27
02/27/2011 21:00:00 | 0.19 | 6.02 | 38.2 | 0.2 | 14.31
02/27/2011 22:00:00 | 0.19 | 6 | 38.1 | 0.2 | 14.22
02/27/2011 23:00:00 | 0.18 | 6.01 | 38.2 | 0.3 | 14.3
02/28/2011 00:00:00 | 0.18 | 6.01 | 37.6 | 0 | 14.28
02/28/2011 01:00:00 | 0.18 | 6 | 37.3 | 0.1 | 14.32
02/28/2011 02:00:00 | 0.18 | 5.98 | 37.3 | 0 | 14.31
02/28/2011 03:00:00 | 0.18 | 5.98 | 36.9 | 0.1 | 14.34
02/28/2011 04:00:00 | 0.18 | 5.97 | 36.8 | 0 | 14.37
02/28/2011 05:00:00 | 0.18 | 5.98 | 36.5 | 0.1 | 14.37
02/28/2011 06:00:00 | 0.18 | 5.97 | 36.5 | 0 | 14.41
02/28/2011 07:00:00 | 0.18 | 5.97 | 36.3 | 0 | 14.37
02/28/2011 08:00:00 | 0.19 | 5.97 | 36.2 | 0.1 | 14.33
02/28/2011 09:00:00 | 0.21 | 5.95 | 35.7 | 0 | 14.38
02/28/2011 10:00:00 | 0.26 | 5.95 | 36 | 0 | 14.35
02/28/2011 11:00:00 | 0.29 | 5.98 | 36.1 | 0 | 14.42
02/28/2011 12:00:00 | 0.3 | 5.98 | 36.1 | 0 | 14.38
02/28/2011 13:00:00 | 0.29 | 5.98 | 36.3 | 0 | 14.3
02/28/2011 14:00:00 | 0.28 | 5.99 | 35.9 | 0 | 14.36
02/28/2011 15:00:00 | 0.25 | 5.99 | 36.2 | 0 | 14.35
02/28/2011 16:00:00 | 0.21 | 5.98 | 36 | 0 | 14.3
02/28/2011 17:00:00 | 0.18 | 5.98 | 35.8 | 0 | 14.34
02/28/2011 18:00:00 | 0.18 | 5.95 | 35.6 | 0 | 14.31
02/28/2011 19:00:00 | 0.19 | 5.95 | 35.5 | 0 | 14.24
02/28/2011 20:00:00 | 0.23 | 5.93 | 35.4 | 0 | 14.21
02/28/2011 21:00:00 | 0.25 | 5.91 | 35.9 | 0 | 14.18
02/28/2011 22:00:00 | 0.25 | 5.9 | 37.2 | 0 | 14.21
02/28/2011 23:00:00 | 0.25 | 5.89 | 37.5 | 0 | 14.17
03/01/2011 00:00:00
03/01/2011 01:00:00
03/01/2011 02:00:00
03/01/2011 03:00:00
03/01/2011 04:00:00
03/01/2011 05:00:00
03/01/2011 06:00:00
03/01/2011 07:00:00
03/01/2011 08:00:00
03/01/2011 09:00:00
03/01/2011 10:00:00
03/01/2011 11:00:00
03/01/2011 12:00:00
03/01/2011 13:00:00
03/01/2011 14:00:00
03/01/2011 15:00:00
03/01/2011 16:00:00
03/01/2011 17:00:00
03/01/2011 18:00:00
03/01/2011 19:00:00
03/01/2011 20:00:00
03/01/2011 21:00:00
03/01/2011 22:00:00
03/01/2011 23:00:00
03/02/2011 00:00:00 | 0.23 | 5.92 | 37.5 | 0 | 14.24
03/02/2011 01:00:00 | 0.22 | 5.91 | 37.2 | 0 | 14.24
03/02/2011 02:00:00 | 0.23 | 5.91 | 37.2 | 0 | 14.21
03/02/2011 03:00:00 | 0.23 | 5.89 | 37.2 | 0 | 14.22
03/02/2011 04:00:00 | 0.23 | 5.91 | 37 | 0 | 14.2
03/02/2011 05:00:00 | 0.23 | 5.89 | 36.9 | 0 | 14.26
03/02/2011 06:00:00 | 0.21 | 5.87 | 36.6 | 0 | 14.26
03/02/2011 07:00:00 | 0.2 | 5.86 | 36.2 | 0 | 14.28
03/02/2011 08:00:00 | 0.21 | 5.88 | 36.3 | 0 | 14.3
03/02/2011 09:00:00 | 0.24 | 5.87 | 36.3 | 0 | 14.35
03/02/2011 10:00:00 | 0.32 | 5.86 | 36.7 | 0 | 14.26
03/02/2011 11:00:00 | 0.41 | 5.88 | 36.4 | 0 | 14.3
03/02/2011 12:00:00 | 0.49 | 5.88 | 36.3 | 0 | 14.31
03/02/2011 13:00:00 | 0.51 | 5.89 | 36.3 | 0
03/02/2011 14:00:00 | 0.52 | 5.88 | 36 | 0.1
03/02/2011 15:00:00
03/02/2011 16:00:00
03/02/2011 17:00:00
03/02/2011 18:00:00
03/02/2011 19:00:00
03/02/2011 20:00:00
03/02/2011 21:00:00
03/02/2011 22:00:00
03/02/2011 23:00:00
03/03/2011 00:00:00
03/03/2011 01:00:00
03/03/2011 02:00:00
03/03/2011 03:00:00
03/03/2011 04:00:00
03/03/2011 05:00:00
03/03/2011 06:00:00
03/03/2011 07:00:00
03/03/2011 08:00:00
03/03/2011 09:00:00
03/03/2011 10:00:00
03/03/2011 11:00:00
03/03/2011 12:00:00
03/03/2011 13:00:00
03/03/2011 14:00:00
03/03/2011 15:00:00
03/03/2011 16:00:00
03/03/2011 17:00:00
03/03/2011 18:00:00
03/03/2011 19:00:00
03/03/2011 20:00:00 | 0.2 | 5.81 | 34.5 | 0 | 14.43
03/03/2011 21:00:00 | 0.18 | 5.84 | 34.6 | 0 | 14.45
03/03/2011 22:00:00 | 0.18 | 5.83 | 34.7 | 0 | 14.43
03/03/2011 23:00:00 | 0.19 | 5.84 | 34.6 | 0 | 14.45
03/04/2011 00:00:00 | 0.19 | 5.81 | 34.6 | 0 | 14.47
03/04/2011 01:00:00 | 0.2 | 5.83 | 34.5 | 0 | 14.44
03/04/2011 02:00:00 | 0.2 | 5.82 | 34.3 | 0 | 14.54
03/04/2011 03:00:00 | 0.2 | 5.84 | 34.3 | 0 | 14.51
03/04/2011 04:00:00 | 0.2 | 5.83 | 34.3 | 0 | 14.54
03/04/2011 05:00:00 | 0.2 | 5.83 | 34.2 | 0 | 14.51
03/04/2011 06:00:00 | 0.19 | 5.79 | 34 | 0 | 14.52
03/04/2011 07:00:00 | 0.18 | 5.81 | 34 | 0 | 14.54
03/04/2011 08:00:00 | 0.18 | 5.79 | 34 | 0 | 14.54
03/04/2011 09:00:00 | 0.21 | 5.82 | 34.4 | 0 | 14.59
03/04/2011 10:00:00 | 0.3 | 5.82 | 34.7 | 0 | 14.61
03/04/2011 11:00:00 | 0.42 | 5.85 | 35.1 | 0 | 14.56
03/04/2011 12:00:00 | 0.53 | 5.86 | 35.2 | 0 | 14.58
03/04/2011 13:00:00
03/04/2011 14:00:00
03/04/2011 15:00:00
03/04/2011 16:00:00
03/04/2011 17:00:00
03/04/2011 18:00:00
03/04/2011 19:00:00
03/04/2011 20:00:00
03/04/2011 21:00:00 | 0.22 | 5.82 | 34.2 | 0 | 14.61
03/04/2011 22:00:00 | 0.2 | 5.82 | 34.2 | 0 | 14.6
03/04/2011 23:00:00 | 0.2 | 5.83 | 34.2 | 0 | 14.66
03/05/2011 00:00:00 | 0.19 | 5.81 | 34.3 | 0 | 14.67
03/05/2011 01:00:00 | 0.19 | 5.81 | 34.2 | 0 | 14.68
03/05/2011 02:00:00 | 0.2 | 5.8 | 34 | 0 | 14.59
03/05/2011 03:00:00 | 0.21 | 5.81 | 34.2 | 0 | 14.66
03/05/2011 04:00:00 | 0.22 | 5.8 | 34 | 0 | 14.69
03/05/2011 05:00:00 | 0.23 | 5.81 | 34 | 0 | 14.65
03/05/2011 06:00:00 | 0.24 | 5.82 | 34 | 0 | 14.63
03/05/2011 07:00:00 | 0.25 | 5.8 | 33.9 | 0 | 14.66
03/05/2011 08:00:00 | 0.27 | 5.81 | 34.1 | 0 | 14.71
03/05/2011 09:00:00 | 0.33 | 5.82 | 34.2 | 0 | 14.64
03/05/2011 10:00:00
03/05/2011 11:00:00
03/05/2011 12:00:00
03/05/2011 13:00:00
03/05/2011 14:00:00
03/05/2011 15:00:00
03/05/2011 16:00:00
03/05/2011 17:00:00
03/05/2011 18:00:00
03/05/2011 19:00:00
03/05/2011 20:00:00
03/05/2011 21:00:00
03/05/2011 22:00:00
03/05/2011 23:00:00
03/06/2011 00:00:00
03/06/2011 01:00:00
03/06/2011 02:00:00
03/06/2011 03:00:00
03/06/2011 04:00:00
03/06/2011 05:00:00
03/06/2011 06:00:00
03/06/2011 07:00:00
03/06/2011 08:00:00
03/06/2011 09:00:00
03/06/2011 10:00:00
03/06/2011 11:00:00
03/06/2011 12:00:00
03/06/2011 13:00:00
03/06/2011 14:00:00
03/06/2011 15:00:00
03/06/2011 16:00:00
03/06/2011 17:00:00
03/06/2011 18:00:00
03/06/2011 19:00:00
03/06/2011 20:00:00
03/06/2011 21:00:00
03/06/2011 22:00:00
03/06/2011 23:00:00
03/07/2011 00:00:00
03/07/2011 01:00:00
03/07/2011 02:00:00
03/07/2011 03:00:00
03/07/2011 04:00:00
03/07/2011 05:00:00
03/07/2011 06:00:00
03/07/2011 07:00:00
03/07/2011 08:00:00
03/07/2011 09:00:00
03/07/2011 10:00:00
03/07/2011 11:00:00
03/07/2011 12:00:00
03/07/2011 13:00:00
03/07/2011 14:00:00
03/07/2011 15:00:00
03/07/2011 16:00:00
03/07/2011 17:00:00
03/07/2011 18:00:00
03/07/2011 19:00:00
03/07/2011 20:00:00
03/07/2011 21:00:00
03/07/2011 22:00:00
03/07/2011 23:00:00
03/08/2011 00:00:00
03/08/2011 01:00:00
03/08/2011 02:00:00
03/08/2011 03:00:00
03/08/2011 04:00:00
03/08/2011 05:00:00
03/08/2011 06:00:00
03/08/2011 07:00:00
03/08/2011 08:00:00
03/08/2011 09:00:00
03/08/2011 10:00:00
03/08/2011 11:00:00
03/08/2011 12:00:00
03/08/2011 13:00:00
03/08/2011 14:00:00
03/08/2011 15:00:00
03/08/2011 16:00:00
03/08/2011 17:00:00
03/08/2011 18:00:00
03/08/2011 19:00:00
03/08/2011 20:00:00
03/08/2011 21:00:00
03/08/2011 22:00:00
03/08/2011 23:00:00
03/09/2011 00:00:00
03/09/2011 01:00:00
03/09/2011 02:00:00
03/09/2011 03:00:00
03/09/2011 04:00:00
03/09/2011 05:00:00
03/09/2011 06:00:00
03/09/2011 07:00:00
03/09/2011 08:00:00
03/09/2011 09:00:00
03/09/2011 10:00:00
03/09/2011 11:00:00
03/09/2011 12:00:00
03/09/2011 13:00:00
03/09/2011 14:00:00
03/09/2011 15:00:00
03/09/2011 16:00:00
03/09/2011 17:00:00
03/09/2011 18:00:00
03/09/2011 19:00:00
03/09/2011 20:00:00
03/09/2011 21:00:00
03/09/2011 22:00:00
03/09/2011 23:00:00
03/10/2011 00:00:00
03/10/2011 01:00:00
03/10/2011 02:00:00
03/10/2011 03:00:00
03/10/2011 04:00:00
03/10/2011 05:00:00
03/10/2011 06:00:00
03/10/2011 07:00:00
03/10/2011 08:00:00
03/10/2011 09:00:00
03/10/2011 10:00:00
03/10/2011 11:00:00
03/10/2011 12:00:00
03/10/2011 13:00:00
03/10/2011 14:00:00
03/10/2011 15:00:00
03/10/2011 16:00:00
03/10/2011 17:00:00
03/10/2011 18:00:00
03/10/2011 19:00:00
03/10/2011 20:00:00
03/10/2011 21:00:00
03/10/2011 22:00:00
03/10/2011 23:00:00
03/11/2011 00:00:00
03/11/2011 01:00:00
03/11/2011 02:00:00
03/11/2011 03:00:00
03/11/2011 04:00:00
03/11/2011 05:00:00
03/11/2011 06:00:00
03/11/2011 07:00:00
03/11/2011 08:00:00
03/11/2011 09:00:00
03/11/2011 10:00:00
03/11/2011 11:00:00
03/11/2011 12:00:00
03/11/2011 13:00:00
03/11/2011 14:00:00
03/11/2011 15:00:00
03/11/2011 16:00:00
03/11/2011 17:00:00
03/11/2011 18:00:00
03/11/2011 19:00:00
03/11/2011 20:00:00
03/11/2011 21:00:00
03/11/2011 22:00:00
03/11/2011 23:00:00
03/12/2011 00:00:00
03/12/2011 01:00:00
03/12/2011 02:00:00
03/12/2011 03:00:00
03/12/2011 04:00:00
03/12/2011 05:00:00
03/12/2011 06:00:00
03/12/2011 07:00:00
03/12/2011 08:00:00
03/12/2011 09:00:00
03/12/2011 10:00:00
03/12/2011 11:00:00
03/12/2011 12:00:00
03/12/2011 13:00:00
03/12/2011 14:00:00
03/12/2011 15:00:00
03/12/2011 16:00:00
03/12/2011 17:00:00
03/12/2011 18:00:00
03/12/2011 19:00:00
03/12/2011 20:00:00
03/12/2011 21:00:00
03/12/2011 22:00:00
03/12/2011 23:00:00
03/13/2011 00:00:00
03/13/2011 01:00:00
03/13/2011 02:00:00
03/13/2011 03:00:00
03/13/2011 04:00:00
03/13/2011 05:00:00
03/13/2011 06:00:00
03/13/2011 07:00:00
03/13/2011 08:00:00
03/13/2011 09:00:00
03/13/2011 10:00:00
03/13/2011 11:00:00
03/13/2011 12:00:00
03/13/2011 13:00:00
03/13/2011 14:00:00
03/13/2011 15:00:00
03/13/2011 16:00:00
03/13/2011 17:00:00
03/13/2011 18:00:00
03/13/2011 19:00:00
03/13/2011 20:00:00
03/13/2011 21:00:00
03/13/2011 22:00:00
03/13/2011 23:00:00
03/14/2011 00:00:00
03/14/2011 01:00:00
03/14/2011 02:00:00
03/14/2011 03:00:00
03/14/2011 04:00:00
03/14/2011 05:00:00
03/14/2011 06:00:00
03/14/2011 07:00:00
03/14/2011 08:00:00
03/14/2011 09:00:00
03/14/2011 10:00:00
03/14/2011 11:00:00
03/14/2011 12:00:00
03/14/2011 13:00:00
03/14/2011 14:00:00
03/14/2011 15:00:00
03/14/2011 16:00:00
03/14/2011 17:00:00
03/14/2011 18:00:00
03/14/2011 19:00:00
03/14/2011 20:00:00
03/14/2011 21:00:00
03/14/2011 22:00:00
03/14/2011 23:00:00
03/15/2011 00:00:00
03/15/2011 01:00:00
03/15/2011 02:00:00
03/15/2011 03:00:00
03/15/2011 04:00:00
03/15/2011 05:00:00
03/15/2011 06:00:00
03/15/2011 07:00:00
03/15/2011 08:00:00
03/15/2011 09:00:00
03/15/2011 10:00:00
03/15/2011 11:00:00
03/15/2011 12:00:00
03/15/2011 13:00:00
03/15/2011 14:00:00
03/15/2011 15:00:00
03/15/2011 16:00:00
03/15/2011 17:00:00
03/15/2011 18:00:00
03/15/2011 19:00:00
03/15/2011 20:00:00
03/15/2011 21:00:00
03/15/2011 22:00:00
03/15/2011 23:00:00
03/16/2011 00:00:00
03/16/2011 01:00:00
03/16/2011 02:00:00
03/16/2011 03:00:00
03/16/2011 04:00:00
03/16/2011 05:00:00
03/16/2011 06:00:00
03/16/2011 07:00:00
03/16/2011 08:00:00
03/16/2011 09:00:00
03/16/2011 10:00:00
03/16/2011 11:00:00
03/16/2011 12:00:00
03/16/2011 13:00:00
03/16/2011 14:00:00
03/16/2011 15:00:00
03/16/2011 16:00:00
03/16/2011 17:00:00
03/16/2011 18:00:00
03/16/2011 19:00:00
03/16/2011 20:00:00
03/16/2011 21:00:00
03/16/2011 22:00:00
03/16/2011 23:00:00
03/17/2011 00:00:00
03/17/2011 01:00:00
03/17/2011 02:00:00
03/17/2011 03:00:00
03/17/2011 04:00:00
03/17/2011 05:00:00
03/17/2011 06:00:00
03/17/2011 07:00:00
03/17/2011 08:00:00
03/17/2011 09:00:00
03/17/2011 10:00:00
03/17/2011 11:00:00
03/17/2011 12:00:00
03/17/2011 13:00:00
03/17/2011 14:00:00
03/17/2011 15:00:00
03/17/2011 16:00:00
03/17/2011 17:00:00
03/17/2011 18:00:00
03/17/2011 19:00:00
03/17/2011 20:00:00
03/17/2011 21:00:00
03/17/2011 22:00:00
03/17/2011 23:00:00
03/18/2011 00:00:00
03/18/2011 01:00:00
03/18/2011 02:00:00
03/18/2011 03:00:00
03/18/2011 04:00:00
03/18/2011 05:00:00
03/18/2011 06:00:00
03/18/2011 07:00:00
03/18/2011 08:00:00
03/18/2011 09:00:00
03/18/2011 10:00:00
03/18/2011 11:00:00
03/18/2011 12:00:00
03/18/2011 13:00:00
03/18/2011 14:00:00
03/18/2011 15:00:00
03/18/2011 16:00:00
03/18/2011 17:00:00
03/18/2011 18:00:00
03/18/2011 19:00:00
03/18/2011 20:00:00
03/18/2011 21:00:00
03/18/2011 22:00:00
03/18/2011 23:00:00
03/19/2011 00:00:00
03/19/2011 01:00:00
03/19/2011 02:00:00
03/19/2011 03:00:00
03/19/2011 04:00:00
03/19/2011 05:00:00
03/19/2011 06:00:00
03/19/2011 07:00:00
03/19/2011 08:00:00
03/19/2011 09:00:00
03/19/2011 10:00:00
03/19/2011 11:00:00
03/19/2011 12:00:00
03/19/2011 13:00:00
03/19/2011 14:00:00
03/19/2011 15:00:00
03/19/2011 16:00:00
03/19/2011 17:00:00
03/19/2011 18:00:00
03/19/2011 19:00:00
03/19/2011 20:00:00
03/19/2011 21:00:00
03/19/2011 22:00:00
03/19/2011 23:00:00
03/20/2011 00:00:00
03/20/2011 01:00:00
03/20/2011 02:00:00
03/20/2011 03:00:00
03/20/2011 04:00:00
03/20/2011 05:00:00
03/20/2011 06:00:00
03/20/2011 07:00:00
03/20/2011 08:00:00
03/20/2011 09:00:00
03/20/2011 10:00:00
03/20/2011 11:00:00
03/20/2011 12:00:00
03/20/2011 13:00:00
03/20/2011 14:00:00
03/20/2011 15:00:00
03/20/2011 16:00:00
03/20/2011 17:00:00
03/20/2011 18:00:00
03/20/2011 19:00:00
03/20/2011 20:00:00
03/20/2011 21:00:00
03/20/2011 22:00:00
03/20/2011 23:00:00
03/21/2011 00:00:00
03/21/2011 01:00:00
03/21/2011 02:00:00
03/21/2011 03:00:00
03/21/2011 04:00:00
03/21/2011 05:00:00
03/21/2011 06:00:00
03/21/2011 07:00:00
03/21/2011 08:00:00
03/21/2011 09:00:00
03/21/2011 10:00:00
03/21/2011 11:00:00
03/21/2011 12:00:00
03/21/2011 13:00:00
03/21/2011 14:00:00
03/21/2011 15:00:00
03/21/2011 16:00:00
03/21/2011 17:00:00
03/21/2011 18:00:00
03/21/2011 19:00:00
03/21/2011 20:00:00
03/21/2011 21:00:00
03/21/2011 22:00:00
03/21/2011 23:00:00
03/22/2011 00:00:00
03/22/2011 01:00:00
03/22/2011 02:00:00
03/22/2011 03:00:00
03/22/2011 04:00:00
03/22/2011 05:00:00
03/22/2011 06:00:00
03/22/2011 07:00:00
03/22/2011 08:00:00
03/22/2011 09:00:00
03/22/2011 10:00:00
03/22/2011 11:00:00
03/22/2011 12:00:00
03/22/2011 13:00:00
03/22/2011 14:00:00
03/22/2011 15:00:00
03/22/2011 16:00:00
03/22/2011 17:00:00
03/22/2011 18:00:00
03/22/2011 19:00:00
03/22/2011 20:00:00
03/22/2011 21:00:00
03/22/2011 22:00:00
03/22/2011 23:00:00
03/23/2011 00:00:00
03/23/2011 01:00:00
03/23/2011 02:00:00
03/23/2011 03:00:00
03/23/2011 04:00:00
03/23/2011 05:00:00
03/23/2011 06:00:00
03/23/2011 07:00:00
03/23/2011 08:00:00
03/23/2011 09:00:00
03/23/2011 10:00:00
03/23/2011 11:00:00
03/23/2011 12:00:00
03/23/2011 13:00:00
03/23/2011 14:00:00
03/23/2011 15:00:00
03/23/2011 16:00:00
03/23/2011 17:00:00
03/23/2011 18:00:00
03/23/2011 19:00:00
03/23/2011 20:00:00
03/23/2011 21:00:00
03/23/2011 22:00:00
03/23/2011 23:00:00
03/24/2011 00:00:00
03/24/2011 01:00:00
03/24/2011 02:00:00
03/24/2011 03:00:00
03/24/2011 04:00:00
03/24/2011 05:00:00
03/24/2011 06:00:00
03/24/2011 07:00:00
03/24/2011 08:00:00
03/24/2011 09:00:00
03/24/2011 10:00:00
03/24/2011 11:00:00
03/24/2011 12:00:00
03/24/2011 13:00:00
03/24/2011 14:00:00
03/24/2011 15:00:00
03/24/2011 16:00:00
03/24/2011 17:00:00
03/24/2011 18:00:00
03/24/2011 19:00:00
03/24/2011 20:00:00
03/24/2011 21:00:00
03/24/2011 22:00:00
03/24/2011 23:00:00
03/25/2011 00:00:00
03/25/2011 01:00:00
03/25/2011 02:00:00
03/25/2011 03:00:00
03/25/2011 04:00:00
03/25/2011 05:00:00
03/25/2011 06:00:00
03/25/2011 07:00:00
03/25/2011 08:00:00
03/25/2011 09:00:00
03/25/2011 10:00:00
03/25/2011 11:00:00
03/25/2011 12:00:00
03/25/2011 13:00:00
03/25/2011 14:00:00
03/25/2011 15:00:00
03/25/2011 16:00:00
03/25/2011 17:00:00
03/25/2011 18:00:00
03/25/2011 19:00:00
03/25/2011 20:00:00
03/25/2011 21:00:00
03/25/2011 22:00:00
03/25/2011 23:00:00
03/26/2011 00:00:00
03/26/2011 01:00:00
03/26/2011 02:00:00
03/26/2011 03:00:00
03/26/2011 04:00:00
03/26/2011 05:00:00
03/26/2011 06:00:00
03/26/2011 07:00:00
03/26/2011 08:00:00
03/26/2011 09:00:00
03/26/2011 10:00:00
03/26/2011 11:00:00
03/26/2011 12:00:00
03/26/2011 13:00:00
03/26/2011 14:00:00
03/26/2011 15:00:00
03/26/2011 16:00:00
03/26/2011 17:00:00
03/26/2011 18:00:00
03/26/2011 19:00:00
03/26/2011 20:00:00
03/26/2011 21:00:00
03/26/2011 22:00:00
03/26/2011 23:00:00
03/27/2011 00:00:00
03/27/2011 01:00:00
03/27/2011 02:00:00
03/27/2011 03:00:00
03/27/2011 04:00:00
03/27/2011 05:00:00
03/27/2011 06:00:00
03/27/2011 07:00:00
03/27/2011 08:00:00
03/27/2011 09:00:00
03/27/2011 10:00:00
03/27/2011 11:00:00
03/27/2011 12:00:00
03/27/2011 13:00:00
03/27/2011 14:00:00
03/27/2011 15:00:00
03/27/2011 16:00:00
03/27/2011 17:00:00
03/27/2011 18:00:00
03/27/2011 19:00:00
03/27/2011 20:00:00
03/27/2011 21:00:00
03/27/2011 22:00:00
03/27/2011 23:00:00
03/28/2011 00:00:00
03/28/2011 01:00:00
03/28/2011 02:00:00
03/28/2011 03:00:00
03/28/2011 04:00:00
03/28/2011 05:00:00
03/28/2011 06:00:00
03/28/2011 07:00:00
03/28/2011 08:00:00
03/28/2011 09:00:00
03/28/2011 10:00:00
03/28/2011 11:00:00
03/28/2011 12:00:00
03/28/2011 13:00:00
03/28/2011 14:00:00
03/28/2011 15:00:00
03/28/2011 16:00:00
03/28/2011 17:00:00
03/28/2011 18:00:00
03/28/2011 19:00:00
03/28/2011 20:00:00
03/28/2011 21:00:00
03/28/2011 22:00:00
03/28/2011 23:00:00
03/29/2011 00:00:00
03/29/2011 01:00:00
03/29/2011 02:00:00
03/29/2011 03:00:00
03/29/2011 04:00:00
03/29/2011 05:00:00
03/29/2011 06:00:00
03/29/2011 07:00:00
03/29/2011 08:00:00
03/29/2011 09:00:00
03/29/2011 10:00:00
03/29/2011 11:00:00 | 2.7 | 5.95 | 29.1 | 0 | 13.63
03/29/2011 12:00:00 | 3.05 | 5.95 | 29.1 | 0 | 13.6289
03/29/2011 13:00:00 | 3.43 | 5.94 | 28.8 | 0 | 13.6078
03/29/2011 14:00:00 | 3.72 | 5.97 | 29.2 | 0 | 13.5867
03/29/2011 15:00:00 | 3.91 | 5.98 | 29.1 | 0 | 13.5356
03/29/2011 16:00:00 | 3.94 | 5.97 | 29.4 | 0 | 13.5145
03/29/2011 17:00:00 | 3.81 | 5.99 | 29.7 | 0 | 13.4734
03/29/2011 18:00:00 | 3.57 | 5.98 | 29.4 | 0 | 13.4823
03/29/2011 19:00:00
03/29/2011 20:00:00
03/29/2011 21:00:00
03/29/2011 22:00:00
03/29/2011 23:00:00
03/30/2011 00:00:00
03/30/2011 01:00:00
03/30/2011 02:00:00
03/30/2011 03:00:00
03/30/2011 04:00:00
03/30/2011 05:00:00
03/30/2011 06:00:00
03/30/2011 07:00:00
03/30/2011 08:00:00
03/30/2011 09:00:00
03/30/2011 10:00:00
03/30/2011 11:00:00
03/30/2011 12:00:00
03/30/2011 13:00:00 | 4.08 | 5.95 | 29.1 | 0 | 13.5216
03/30/2011 14:00:00 | 4.41 | 5.97 | 29.3 | 0 | 13.4905
03/30/2011 15:00:00 | 4.62 | 5.97 | 29.2 | 0 | 13.4394
03/30/2011 16:00:00 | 4.69 | 5.97 | 29.2 | 0 | 13.3983
03/30/2011 17:00:00 | 4.58 | 5.96 | 29.4 | 0 | 13.3672
03/30/2011 18:00:00
03/30/2011 19:00:00
03/30/2011 20:00:00
03/30/2011 21:00:00
03/30/2011 22:00:00
03/30/2011 23:00:00
03/31/2011 00:00:00
03/31/2011 01:00:00
03/31/2011 02:00:00
03/31/2011 03:00:00
03/31/2011 04:00:00
03/31/2011 05:00:00
03/31/2011 06:00:00
03/31/2011 07:00:00
03/31/2011 08:00:00
03/31/2011 09:00:00
03/31/2011 10:00:00
03/31/2011 11:00:00
03/31/2011 12:00:00
03/31/2011 13:00:00 | 4.73 | 5.99 | 29.2 | 0 | 13.3653
03/31/2011 14:00:00 | 5.05 | 5.97 | 29.2 | 0 | 13.3242
03/31/2011 15:00:00 | 5.3 | 5.97 | 29 | 0 | 13.2931
03/31/2011 16:00:00 | 5.41 | 5.99 | 29.7 | 0 | 13.272
03/31/2011 17:00:00
03/31/2011 18:00:00
03/31/2011 19:00:00
03/31/2011 20:00:00
03/31/2011 21:00:00
03/31/2011 22:00:00
03/31/2011 23:00:00
04/01/2011 00:00:00
04/01/2011 01:00:00
04/01/2011 02:00:00
04/01/2011 03:00:00
04/01/2011 04:00:00
04/01/2011 05:00:00
04/01/2011 06:00:00
04/01/2011 07:00:00
04/01/2011 08:00:00
04/01/2011 09:00:00
04/01/2011 10:00:00
04/01/2011 11:00:00
04/01/2011 12:00:00
04/01/2011 13:00:00
04/01/2011 14:00:00
04/01/2011 15:00:00
04/01/2011 16:00:00
04/01/2011 17:00:00
04/01/2011 18:00:00
04/01/2011 19:00:00
04/01/2011 20:00:00
04/01/2011 21:00:00
04/01/2011 22:00:00
04/01/2011 23:00:00
04/02/2011 00:00:00
04/02/2011 01:00:00
04/02/2011 02:00:00
04/02/2011 03:00:00
04/02/2011 04:00:00
04/02/2011 05:00:00
04/02/2011 06:00:00
04/02/2011 07:00:00
04/02/2011 08:00:00
04/02/2011 09:00:00
04/02/2011 10:00:00
04/02/2011 11:00:00
04/02/2011 12:00:00
04/02/2011 13:00:00 | 3.26 | 6.33 | 39.5 | 0 | 13.0728
04/02/2011 14:00:00 | 3.34 | 6.33 | 39.5 | 0 | 13.0417
04/02/2011 15:00:00 | 3.45 | 6.34 | 40.3 | 0 | 13.0406
04/02/2011 16:00:00 | 3.59 | 6.33 | 39.9 | 0 | 13.0195
04/02/2011 17:00:00 | 3.59 | 6.33 | 40.3 | 0 | 12.9984
04/02/2011 18:00:00 | 3.56 | 6.32 | 39.7 | 0 | 12.9473
04/02/2011 19:00:00 | 3.5 | 6.3 | 38.8 | 0 | 12.9163
04/02/2011 20:00:00 | 3.38 | 6.29 | 39.2 | 0 | 12.8852
04/02/2011 21:00:00 | 3.27 | 6.28 | 39.1 | 0 | 12.8541
04/02/2011 22:00:00 | 3.2 | 6.28 | 38.8 | 0 | 12.813
04/02/2011 23:00:00 | 3.13 | 6.28 | 39.1 | 0 | 12.8319
04/03/2011 00:00:00 | 3.1 | 6.28 | 38.6 | 0 | 12.8408
04/03/2011 01:00:00 | 3 | 6.29 | 38.9 | 0 | 12.8697
04/03/2011 02:00:00 | 2.89 | 6.29 | 39.4 | 0 | 12.8886
04/03/2011 03:00:00
04/03/2011 04:00:00
04/03/2011 05:00:00
04/03/2011 06:00:00
04/03/2011 07:00:00
04/03/2011 08:00:00 | 2.74 | 6.25 | 36.5 | 0 | 13.032
04/03/2011 09:00:00 | 2.87 | 6.27 | 37.1 | 0 | 13.0709
04/03/2011 10:00:00 | 3.21 | 6.27 | 37.1 | 0 | 13.0998
04/03/2011 11:00:00 | 3.59 | 6.28 | 36.9 | 0 | 13.0988
04/03/2011 12:00:00 | 3.95 | 6.28 | 36.6 | 0 | 13.1077
04/03/2011 13:00:00 | 4.27 | 6.3 | 36.5 | 0 | 13.0366
04/03/2011 14:00:00 | 4.64 | 6.28 | 36.1 | 0 | 12.9655
04/03/2011 15:00:00 | 4.74 | 6.27 | 35.6 | 0 | 12.8944
04/03/2011 16:00:00 | 4.79 | 6.27 | 35.6 | 0 | 12.8533
04/03/2011 17:00:00 | 4.74 | 6.26 | 35.2 | 0 | 12.7722
04/03/2011 18:00:00 | 4.63 | 6.24 | 35.1 | 0 | 12.7211
04/03/2011 19:00:00 | 4.48 | 6.22 | 34.5 | 0 | 12.68
04/03/2011 20:00:00 | 4.32 | 6.2 | 34.7 | 0 | 12.6489
04/03/2011 21:00:00 | 4.2 | 6.19 | 34.4 | 0 | 12.6178
04/03/2011 22:00:00 | 4.1 | 6.19 | 35 | 0 | 12.5967
04/03/2011 23:00:00
04/04/2011 00:00:00
04/04/2011 01:00:00
04/04/2011 02:00:00
04/04/2011 03:00:00
04/04/2011 04:00:00
04/04/2011 05:00:00
04/04/2011 06:00:00
04/04/2011 07:00:00
04/04/2011 08:00:00
04/04/2011 09:00:00
04/04/2011 10:00:00 | 3.69 | 6.17 | 33.2 | 0 | 13.0736
04/04/2011 11:00:00 | 4.13 | 6.17 | 32.5 | 0 | 13.0625
04/04/2011 12:00:00 | 4.55 | 6.2 | 33.4 | 0 | 13.0914
04/04/2011 13:00:00 | 4.92 | 6.18 | 32.7 | 0 | 13.0303
04/04/2011 14:00:00 | 5.05 | 6.18 | 32.7 | 0 | 12.9892
04/04/2011 15:00:00 | 5.07 | 6.18 | 32.7 | 0 | 12.9481
04/04/2011 16:00:00 | 4.91 | 6.17 | 32.6 | 0 | 12.917
04/04/2011 17:00:00 | 4.74 | 6.16 | 32.5 | 0 | 12.8759
04/04/2011 18:00:00 | 4.59 | 6.15 | 32.5 | 0 | 12.8148
04/04/2011 19:00:00 | 4.45 | 6.14 | 32.3 | 0 | 12.7438
04/04/2011 20:00:00 | 4.34 | 6.13 | 32.3 | 0 | 12.7027
04/04/2011 21:00:00 | 4.23 | 6.12 | 32.5 | 0 | 12.6816
04/04/2011 22:00:00 | 4.07 | 6.13 | 33 | 0 | 12.6305
04/04/2011 23:00:00 | 3.93 | 6.12 | 32.4 | 0 | 12.6494
04/05/2011 00:00:00 | 3.84 | 6.11 | 32.3 | 0 | 12.6583
04/05/2011 01:00:00 | 3.72 | 6.13 | 32.9 | 0 | 12.6672
04/05/2011 02:00:00 | 3.69 | 6.14 | 32.9 | 0 | 12.7261
04/05/2011 03:00:00 | 3.7 | 6.14 | 32.8 | 0 | 12.735
04/05/2011 04:00:00 | 3.69 | 6.16 | 33.4 | 0 | 12.7339
04/05/2011 05:00:00 | 3.68 | 6.18 | 33.9 | 0 | 12.7528
04/05/2011 06:00:00 | 3.66 | 6.18 | 34.2 | 0 | 12.7717
04/05/2011 07:00:00 | 3.67 | 6.21 | 34.6 | 0 | 12.7606
04/05/2011 08:00:00 | 3.74 | 6.22 | 34.9 | 0 | 12.7695
04/05/2011 09:00:00 | 3.91 | 6.23 | 35.2 | 0 | 12.7484
04/05/2011 10:00:00 | 4.09 | 6.24 | 35.9 | 0 | 12.7573
04/05/2011 11:00:00 | 4.32 | 6.24 | 34.9 | 0 | 12.7563
04/05/2011 12:00:00 | 4.48 | 6.26 | 35.5 | 0 | 12.7252
04/05/2011 13:00:00 | 4.62 | 6.29 | 35.3 | 0 | 12.7041
04/05/2011 14:00:00 | 4.75 | 6.29 | 35 | 0 | 12.653
04/05/2011 15:00:00 | 4.88 | 6.29 | 35.1 | 0 | 12.5819
04/05/2011 16:00:00 | 5.01 | 6.27 | 35 |  | 12.5308
04/05/2011 17:00:00 | 5.15 | 6.26 | 34.8 | 0 | 12.4397
04/05/2011 18:00:00 | 5.33 | 6.28 | 35.6 | 0 | 12.3586
04/05/2011 19:00:00 | 5.48 | 6.27 | 36 | 0 | 12.2675
04/05/2011 20:00:00 | 5.61 | 6.29 | 36.5 | 0 | 12.2064
04/05/2011 21:00:00 | 5.73 | 6.29 | 37.8 | 0 | 12.1153
04/05/2011 22:00:00 | 5.79 | 6.31 | 38.6 | 0 | 12.0742
04/05/2011 23:00:00 | 5.84 | 6.32 | 39.8 | 0 | 12.0131
04/06/2011 00:00:00 | 5.89 | 6.35 | 41.3 | 0 | 11.992
04/06/2011 01:00:00 | 5.83 | 6.37 | 42.3 | 0 | 11.9709
04/06/2011 02:00:00 | 5.68 | 6.37 | 42.3 | 0 | 11.9798
04/06/2011 03:00:00 | 5.52 | 6.36 | 41.6 | 0 | 12.0288
04/06/2011 04:00:00 | 5.36 | 6.36 | 40.7 | 0 | 12.0877
04/06/2011 05:00:00 | 5.19 | 6.34 | 39.9 | 0 | 12.1366
04/06/2011 06:00:00 | 5.03 | 6.34 | 39.3 | 0 | 12.1955
04/06/2011 07:00:00 | 4.89 | 6.34 | 39 | 0 | 12.2444
04/06/2011 08:00:00 | 4.83 | 6.34 | 38.5 | 0 | 12.3433
04/06/2011 09:00:00 | 4.9 | 6.33 | 37.9 | 0 | 12.4422
04/06/2011 10:00:00 | 5.12 | 6.32 | 37.7 | 0 | 12.4911
04/06/2011 11:00:00 | 5.33 | 6.32 | 37.4 | 0 | 12.51
04/06/2011 12:00:00 | 5.6 | 6.3 | 36.9 | 0 | 12.4889
04/06/2011 13:00:00 | 5.86 | 6.31 | 37.2 | 0 | 12.4278
04/06/2011 14:00:00 | 6.13 | 6.3 | 36.6 | 0 | 12.3567
04/06/2011 15:00:00 | 6.28 | 6.3 | 36.6 | 0 | 12.2956
04/06/2011 16:00:00 | 6.23 | 6.27 | 36.2 | 0 | 12.2645
04/06/2011 17:00:00 | 6.13 | 6.28 | 35.9 | 0 | 12.2334
04/06/2011 18:00:00 | 5.95 | 6.25 | 35.2 | 0 | 12.2323
04/06/2011 19:00:00 | 5.77 | 6.23 | 34.5 | 0 | 12.1913
04/06/2011 20:00:00 | 5.68 | 6.22 | 34.5 | 0 | 12.1802
04/06/2011 21:00:00 | 5.63 | 6.18 | 33.7 | 0 | 12.1891
04/06/2011 22:00:00 | 5.56 | 6.18 | 33.5 | 0 | 12.198
04/06/2011 23:00:00 | 5.5 | 6.17 | 33 | 0 | 12.2369
04/07/2011 00:00:00 | 5.44 | 6.17 | 32.8 | 0 | 12.2258
04/07/2011 01:00:00 | 5.36 | 6.16 | 32.3 | 0 | 12.2547
04/07/2011 02:00:00 | 5.27 | 6.15 | 32.3 | 0 | 12.2436
04/07/2011 03:00:00 | 5.19 | 6.14 | 32.1 | 0 | 12.2825
04/07/2011 04:00:00 | 5.1 | 6.13 | 31.8 | 0 | 12.2814
04/07/2011 05:00:00 | 5.02 | 6.12 | 31.6 | 0 | 12.3103
04/07/2011 06:00:00 | 4.98 | 6.12 | 31.3 | 0 | 12.3392
04/07/2011 07:00:00 | 4.98 | 6.1 | 31 |  | 12.3481
04/07/2011 08:00:00 | 5.07 | 6.1 | 30.6 | 0 | 12.367
04/07/2011 09:00:00 | 5.16 | 6.12 | 30.9 | 0 | 12.4359
04/07/2011 10:00:00 | 5.34 | 6.13 | 30.8 | 0 | 12.4348
04/07/2011 11:00:00 | 5.59 | 6.12 | 30.5 | 0 | 12.4838
04/07/2011 12:00:00 | 5.87 | 6.12 | 30.5 | 0 | 12.5027
04/07/2011 13:00:00 | 6.13 | 6.12 | 30.5 | 0 | 12.4816
04/07/2011 14:00:00 | 6.3 | 6.12 | 30.7 | 0 | 12.4405
04/07/2011 15:00:00 | 6.38 | 6.13 | 30.7 | 0 | 12.4294
04/07/2011 16:00:00 | 6.33 | 6.11 | 30.3 | 0 | 12.4083
04/07/2011 17:00:00 | 6.18 | 6.1 | 30.1 | 0 | 12.3872
04/07/2011 18:00:00 | 5.95 | 6.08 | 30 | 0 | 12.3261
04/07/2011 19:00:00 | 5.76 | 6.06 | 30 | 0 | 12.285
04/07/2011 20:00:00 | 5.65 | 6.04 | 30 | 0 | 12.2639
04/07/2011 21:00:00
04/07/2011 22:00:00
04/07/2011 23:00:00
04/08/2011 00:00:00
04/08/2011 01:00:00
04/08/2011 02:00:00
04/08/2011 03:00:00
04/08/2011 04:00:00
04/08/2011 05:00:00
04/08/2011 06:00:00
04/08/2011 07:00:00
04/08/2011 08:00:00
04/08/2011 09:00:00
04/08/2011 10:00:00 | 5.51 | 6.02 | 28.9 | 0 | 12.4886
04/08/2011 11:00:00 | 5.81 | 6.04 | 29.2 | 0 | 12.5275
04/08/2011 12:00:00
04/08/2011 13:00:00 | 6.31 | 6.04 | 28.9 | 0 | 12.5153
04/08/2011 14:00:00 | 6.43 | 6.03 | 28.8 | 0 | 12.5042
04/08/2011 15:00:00
04/08/2011 16:00:00 | 6.48 | 6.01 | 28.9 | 0 | 12.452
04/08/2011 17:00:00 | 6.28 | 6 | 28.7 | 0 | 12.4309
04/08/2011 18:00:00 | 6.04 | 5.98 | 28.3 | 0 | 12.4198
04/08/2011 19:00:00
04/08/2011 20:00:00
04/08/2011 21:00:00
04/08/2011 22:00:00
04/08/2011 23:00:00
04/09/2011 00:00:00
04/09/2011 01:00:00
04/09/2011 02:00:00
04/09/2011 03:00:00
04/09/2011 04:00:00
04/09/2011 05:00:00
04/09/2011 06:00:00
04/09/2011 07:00:00
04/09/2011 08:00:00
04/09/2011 09:00:00
04/09/2011 10:00:00 | 5.78 | 5.96 | 28.2 | 0 | 12.5123
04/09/2011 11:00:00 | 6.06 | 5.98 | 28.3 | 0 | 12.5213
04/09/2011 12:00:00
04/09/2011 13:00:00 |  | 5.97 | 28.4 | 0 | 12.4791
04/09/2011 14:00:00
04/09/2011 15:00:00
04/09/2011 16:00:00
04/09/2011 17:00:00
04/09/2011 18:00:00
04/09/2011 19:00:00 | 5.74 | 5.93 | 27.8 | 0 | 12.4025
04/09/2011 20:00:00 | 5.63 | 5.92 | 27.7 | 0 | 12.3614
04/09/2011 21:00:00
04/09/2011 22:00:00
04/09/2011 23:00:00
04/10/2011 00:00:00
04/10/2011 01:00:00
04/10/2011 02:00:00
04/10/2011 03:00:00
04/10/2011 04:00:00
04/10/2011 05:00:00
04/10/2011 06:00:00
04/10/2011 07:00:00
04/10/2011 08:00:00
04/10/2011 09:00:00
04/10/2011 10:00:00 | 6.06 | 5.93 | 27.9 | 0 | 12.4161
04/10/2011 11:00:00 | 6.43 | 5.94 | 27.8 | 0 | 12.425
04/10/2011 12:00:00 | 6.79 | 5.95 | 27.9 | 0 | 12.4239
04/10/2011 13:00:00 | 7.08 | 5.95 | 27.8 | 0 | 12.4328
04/10/2011 14:00:00 | 7.29 | 5.95 | 27.9 | 0 | 12.3917
04/10/2011 15:00:00 | 7.42 | 5.95 | 27.9 | 0 | 12.3706
04/10/2011 16:00:00 | 7.24 | 5.94 | 27.8 | 0 | 12.3095
04/10/2011 17:00:00 | 6.93 | 5.94 | 27.9 | 0 | 12.2984
04/10/2011 18:00:00
04/10/2011 19:00:00
04/10/2011 20:00:00
04/10/2011 21:00:00
04/10/2011 22:00:00
04/10/2011 23:00:00
04/11/2011 00:00:00
04/11/2011 01:00:00
04/11/2011 02:00:00
04/11/2011 03:00:00
04/11/2011 04:00:00
04/11/2011 05:00:00
04/11/2011 06:00:00
04/11/2011 07:00:00
04/11/2011 08:00:00
04/11/2011 09:00:00
04/11/2011 10:00:00
04/11/2011 11:00:00
04/11/2011 12:00:00
04/11/2011 13:00:00
04/11/2011 14:00:00
04/11/2011 15:00:00
04/11/2011 16:00:00
04/11/2011 17:00:00
04/11/2011 18:00:00
04/11/2011 19:00:00
04/11/2011 20:00:00
04/11/2011 21:00:00
04/11/2011 22:00:00 | 6.33 | 5.96 | 28.5 | 0 | 11.9167
04/11/2011 23:00:00 | 6.42 | 5.95 | 28.5 | 0 | 11.8756
04/12/2011 00:00:00 | 6.51 | 5.96 | 28.6 | 0 | 11.8745
04/12/2011 01:00:00 | 6.6 | 5.97 | 28.6 | 0 | 11.8534
04/12/2011 02:00:00 | 6.66 | 5.96 | 28.7 | 0 | 11.8223
04/12/2011 03:00:00 | 6.69 | 5.97 | 28.7 | 0 | 11.8313
04/12/2011 04:00:00 | 6.69 | 5.97 | 28.6 | 0 | 11.7902
04/12/2011 05:00:00 | 6.7 | 5.97 | 29 | 0 | 11.7691
04/12/2011 06:00:00 | 6.69 | 5.99 | 29.1 | 0 | 11.748
04/12/2011 07:00:00 | 6.72 | 6 | 29 | 0 | 11.7669
04/12/2011 08:00:00 | 6.77 | 6 | 29 | 0 | 11.7858
04/12/2011 09:00:00 | 6.86 | 6.02 | 29.5 | 0 | 11.8047
04/12/2011 10:00:00
04/12/2011 11:00:00 | 7.49 | 6.06 | 29.5 | 0 | 11.9025
04/12/2011 12:00:00
04/12/2011 13:00:00
04/12/2011 14:00:00 | 8.54 | 6.09 | 29.9 | 0 | 11.8192
04/12/2011 15:00:00 | 8.66 | 6.08 | 30 | 0 | 11.7881
04/12/2011 16:00:00 | 8.62 | 6.08 | 30 | 0 | 11.767
04/12/2011 17:00:00 | 8.58 | 6.08 | 30 | 0 | 11.6659
04/12/2011 18:00:00 | 8.49 | 6.09 | 30.1 | 0 | 11.5548
04/12/2011 19:00:00 | 8.38 | 6.07 | 30.2 | 0 | 11.4838
04/12/2011 20:00:00 | 8.33 | 6.06 | 29.9 | 0 | 11.4227
04/12/2011 21:00:00
04/12/2011 22:00:00
04/12/2011 23:00:00
04/13/2011 00:00:00
04/13/2011 01:00:00
04/13/2011 02:00:00
04/13/2011 03:00:00
04/13/2011 04:00:00
04/13/2011 05:00:00
04/13/2011 06:00:00
04/13/2011 07:00:00
04/13/2011 08:00:00
04/13/2011 09:00:00
04/13/2011 10:00:00
04/13/2011 11:00:00
04/13/2011 12:00:00 | 7.7 | 6.01 | 28.5 | 0 | 11.8052
04/13/2011 13:00:00 | 7.7 | 6.03 | 28.7 | 0 | 11.8341
04/13/2011 14:00:00 | 7.69 | 6.01 | 28.7 | 0 | 11.793
04/13/2011 15:00:00 | 7.59 | 6 | 28.4 | 0 | 11.7719
04/13/2011 16:00:00
04/13/2011 17:00:00
04/13/2011 18:00:00
04/13/2011 19:00:00
04/13/2011 20:00:00
04/13/2011 21:00:00
04/13/2011 22:00:00
04/13/2011 23:00:00
04/14/2011 00:00:00
04/14/2011 01:00:00 | 7.19 | 5.97 | 28.6 | 0 | 11.5309
04/14/2011 02:00:00 | 7.24 | 5.98 | 28.8 | 0 | 11.5098
04/14/2011 03:00:00 | 7.28 | 5.98 | 28.7 | 0 | 11.5288
04/14/2011 04:00:00 | 7.3 | 5.98 | 28.7 | 0 | 11.4777
04/14/2011 05:00:00 | 7.34 | 5.98 | 28.7 | 0 | 11.4866
04/14/2011 06:00:00 | 7.39 | 6 | 28.9 | 0 | 11.4855
04/14/2011 07:00:00 | 7.45 | 6 | 28.7 | 0 | 11.4644
04/14/2011 08:00:00 | 7.51 | 6.02 | 29 | 0 | 11.4533
04/14/2011 09:00:00 | 7.55 | 6.05 | 29.4 | 0 | 11.4922
04/14/2011 10:00:00 | 7.65 | 6.07 | 29.9 | 0 | 11.5111
04/14/2011 11:00:00 | 7.24 | 6.11 | 30.5 | 0 | 11.54
04/14/2011 12:00:00 | 7.9802 | 6.1401 | 31.2 | 0 | 11.58
04/14/2011 13:00:00 | 8.1803 | 6.1801 | 31.5 | 0 | 11.6001
04/14/2011 14:00:00 | 8.2605 | 6.2102 | 32.1 | 0 | 11.5902
04/14/2011 15:00:00 | 8.2806 | 6.2203 | 32.5 | 0 | 11.5704
04/14/2011 16:00:00 | 8.2208 | 6.2004 | 31.9 | 0 | 11.5305
04/14/2011 17:00:00 | 8.1609 | 6.2104 | 32.4 | 0 | 11.4806
04/14/2011 18:00:00 | 8.0911 | 6.1905 | 31.8 | 0 | 11.4207
04/14/2011 19:00:00 | 8.0213 | 6.1906 | 31.8 | 0 | 11.3909
04/14/2011 20:00:00 | 7.9314 | 6.1606 | 31.3 | 0 | 11.371
04/14/2011 21:00:00 | 7.8316 | 6.1507 | 31.3 | 0 | 11.3511
04/14/2011 22:00:00 | 7.7417 | 6.1308 | 31.1 | 0 | 11.3712
04/14/2011 23:00:00 | 7.6919 | 6.1309 | 31.2 | 0 | 11.3714
04/15/2011 00:00:00 | 7.652 | 6.1209 | 31.1 | 0 | 11.3815
04/15/2011 01:00:00 | 7.5522 | 6.101 | 31.1 | 0 | 11.3916
04/15/2011 02:00:00 | 7.4624 | 6.1011 | 30.9 | 0 | 11.4117
04/15/2011 03:00:00 | 7.3725 | 6.0911 | 30.8 | 0 | 11.4219
04/15/2011 04:00:00 | 7.3027 | 6.0812 | 30.6 | 0 | 11.442
04/15/2011 05:00:00 | 7.2428 | 6.0813 | 30.6 | 0 | 11.4821
04/15/2011 06:00:00 | 7.163 | 6.0714 | 30.5 | 0 | 11.4822
04/15/2011 07:00:00 | 7.1332 | 6.0714 | 30.4 | 0 | 11.5424
04/15/2011 08:00:00 | 7.1833 | 6.0815 | 30 | 0 | 11.5925
04/15/2011 09:00:00 | 7.3435 | 6.0816 | 29.8 | 0 | 11.6326
04/15/2011 10:00:00 | 7.5836 | 6.1116 | 30.4 | 0 | 11.7027
04/15/2011 11:00:00 | 7.9238 | 6.1017 | 30 | 0 | 11.7329
04/15/2011 12:00:00 | 8.2839 | 6.1118 | 30.2 | 0 | 11.773
04/15/2011 13:00:00 | 8.6041 | 6.1019 | 29.6 | 0 | 11.7431
04/15/2011 14:00:00 | 8.7943 | 6.1119 | 29.7 | 0 | 11.7132
04/15/2011 15:00:00 | 8.9044 | 6.102 | 29.5 | 0 | 11.6734
04/15/2011 16:00:00 | 8.8646 | 6.1021 | 29.8 | 0 | 11.6635
04/15/2011 17:00:00 | 8.6647 | 6.0921 | 29.4 | 0 | 11.6136
04/15/2011 18:00:00 | 8.3849 | 6.0722 | 29.1 | 0 | 11.5637
04/15/2011 19:00:00 | 8.135 | 6.0523 | 29.4 | 0 | 11.5339
04/15/2011 20:00:00 | 7.9552 | 6.0424 | 29.2 | 0 | 11.484
04/15/2011 21:00:00 | 7.8054 | 6.0224 | 29.1 | 0 | 11.4741
04/15/2011 22:00:00 | 7.6655 | 6.0225 | 28.8 | 0 | 11.4842
04/15/2011 23:00:00 | 7.5557 | 6.0226 | 28.8 | 0 | 11.4844
04/16/2011 00:00:00 | 7.4558 | 6.0126 | 28.8 | 0 | 11.5145
04/16/2011 01:00:00 | 7.376 | 6.0127 | 28.6 | 0 | 11.5346
04/16/2011 02:00:00 | 7.3061 | 6.0128 | 28.6 | 0 | 11.5547
04/16/2011 03:00:00 | 7.2463 | 6.0029 | 28.8 | 0 | 11.5549
04/16/2011 04:00:00 | 7.2065 | 6.0129 | 28.5 | 0 | 11.575
04/16/2011 05:00:00 | 7.1266 | 6.003 | 28.6 | 0 | 11.5851
04/16/2011 06:00:00 | 7.0568 | 6.0031 | 28.5 | 0 | 11.6052
04/16/2011 07:00:00 | 7.0469 | 6.0131 | 28.9 | 0 | 11.6354
04/16/2011 08:00:00 | 7.1471 | 6.0232 | 28.6 | 0 | 11.6655
04/16/2011 09:00:00 | 7.3573 | 6.0333 | 28.7 | 0 | 11.7356
04/16/2011 10:00:00 | 7.5974 | 6.0534 | 28.7 | 0 | 11.7857
04/16/2011 11:00:00 | 7.8176 | 6.0634 | 28.7 | 0 | 11.8059
04/16/2011 12:00:00 | 8.0077 | 6.0635 | 28.8 | 0 | 11.846
04/16/2011 13:00:00 | 7.9779 | 6.0636 | 28.5 | 0 | 11.8161
04/16/2011 14:00:00 | 7.968 | 6.0536 | 28.4 | 0 | 11.8262
04/16/2011 15:00:00 | 7.8582 | 6.0537 | 28.4 | 0 | 11.8464
04/16/2011 16:00:00 | 7.7784 | 6.0538 | 28.4 | 0 | 11.8565
04/16/2011 17:00:00 | 7.5685 | 6.0439 | 28.3 | 0 | 11.8466
04/16/2011 18:00:00 | 7.3587 | 6.0339 | 28.3 | 0 | 11.8467
04/16/2011 19:00:00 | 7.1988 | 6.024 | 28.2 | 0 | 11.8069
04/16/2011 20:00:00 | 7.089 | 6.0241 | 28.1 | 0 | 11.777
04/16/2011 21:00:00 | 6.9991 | 6.0041 | 28.1 | 0 | 11.7471
04/16/2011 22:00:00 | 6.9493 | 6.0042 | 28.1 | 0 | 11.7372
04/16/2011 23:00:00 | 6.9195 | 6.0043 | 28.1 | 0 | 11.7274
04/17/2011 00:00:00 | 6.9196 | 5.9944 | 28.1 | 0 | 11.7175
04/17/2011 01:00:00 | 6.8998 | 5.9944 | 28 | 0 | 11.7376
04/17/2011 02:00:00 | 6.8999 | 5.9845 | 28 | 0 | 11.7077
04/17/2011 03:00:00 | 6.8701 | 5.9946 | 28 | 0 | 11.7279
04/17/2011 04:00:00 | 6.8402 | 6.0046 | 28.2 | 0 | 11.678
04/17/2011 05:00:00 | 6.8104 | 6.0047 | 28.2 | 0 | 11.6981
04/17/2011 06:00:00 | 6.7906 | 6.0048 | 28 | 0 | 11.6782
04/17/2011 07:00:00 | 6.7907 | 5.9949 | 28.2 | 0 | 11.6784
04/17/2011 08:00:00 | 6.8309 | 6.0149 | 28.3 | 0 | 11.7385
04/17/2011 09:00:00 | 6.871 | 6.025 | 28.3 | 0 | 11.7486
04/17/2011 10:00:00 | 6.8912 | 6.0351 | 28.4 | 0 | 11.8087
04/17/2011 11:00:00 | 6.9014 | 6.0451 | 28.4 | 0 | 11.8089
04/17/2011 12:00:00 | 6.8315 | 6.0752 | 29.2 | 0 | 11.829
04/17/2011 13:00:00 | 6.7517 | 6.1253 | 30.7 | 0 | 11.7991
04/17/2011 14:00:00 | 6.6118 | 6.2454 | 35 | 0 | 11.8192
04/17/2011 15:00:00 | 6.522 | 6.3654 | 38.9 | 1.7 | 11.8094
04/17/2011 16:00:00 | 6.5221 | 6.3855 | 40 | 7.7 | 11.7795
04/17/2011 17:00:00 | 6.6023 | 6.4256 | 41.2 | 12.2 | 11.7796
04/17/2011 18:00:00 | 6.6425 | 6.4156 | 39.9 | 8.7 | 11.7497
04/17/2011 19:00:00 | 6.5726 | 6.4357 | 39.5 | 8.4 | 11.6899
04/17/2011 20:00:00 | 6.5128 | 6.4258 | 40.2 | 5.2 | 11.63
04/17/2011 21:00:00 | 6.4429 | 6.3959 | 41.4 | 2.8 | 11.6201
04/17/2011 22:00:00 | 6.4631 | 6.3559 | 41 | 1.9 | 11.6502
04/17/2011 23:00:00 | 6.4632 | 6.336 | 40.2 | 1 | 11.6504
04/18/2011 00:00:00 | 6.4334 | 6.3261 | 39.6 | 0 | 11.6605
04/18/2011 01:00:00 | 6.4136 | 6.2961 | 38 | 0 | 11.6906
04/18/2011 02:00:00 | 6.3437 | 6.2962 | 37.9 | 0 | 11.6807
04/18/2011 03:00:00 | 6.3039 | 6.2763 | 36.7 | 0 | 11.6809
04/18/2011 04:00:00 | 6.244 | 6.2564 | 35.8 | 0 | 11.741
04/18/2011 05:00:00 | 6.1842 | 6.2564 | 35.2 | 0 | 11.7511
04/18/2011 06:00:00 | 6.1443 | 6.2365 | 34.7 | 0 | 11.7612
04/18/2011 07:00:00 | 6.1845 | 6.2266 | 34.1 | 0 | 11.7814
04/18/2011 08:00:00 | 6.2847 | 6.2166 | 33.4 | 0 | 11.8115
04/18/2011 09:00:00 | 6.4348 | 6.2267 | 33.1 | 0 | 11.8616
04/18/2011 10:00:00 | 6.595 | 6.2268 | 32.5 | 0 | 11.8417
04/18/2011 11:00:00 | 6.7951 | 6.2269 | 32.8 | 0 | 11.8519
04/18/2011 12:00:00 | 7.1853 | 6.2069 | 32 | 0 | 11.842
04/18/2011 13:00:00 | 7.5354 | 6.227 | 32.2 | 0 | 11.8321
04/18/2011 14:00:00 | 7.8256 | 6.2271 | 32.3 | 0 | 11.7822
04/18/2011 15:00:00 | 8.0058 | 6.2271 | 32 | 0 | 11.7524
04/18/2011 16:00:00 | 8.0559 | 6.2172 | 31.7 | 0 | 11.6825
04/18/2011 17:00:00 | 7.9961 | 6.2073 | 31.7 | 0 | 11.6426
04/18/2011 18:00:00 | 7.8162 | 6.1774 | 31.3 | 0 | 11.5627
04/18/2011 19:00:00 | 7.7064 | 6.1574 | 31.4 | 0 | 11.4929
04/18/2011 20:00:00 | 7.6366 | 6.1475 | 31.2 | 0 | 11.463
04/18/2011 21:00:00 | 7.5667 | 6.1376 | 30.9 | 0 | 11.4931
04/18/2011 22:00:00 | 7.4969 | 6.1376 | 30.7 | 0 | 11.5132
04/18/2011 23:00:00 | 7.477 | 6.1277 | 30.7 | 0 | 11.5434
04/19/2011 00:00:00 | 7.4272 | 6.1178 | 30.5 | 0 | 11.5535
04/19/2011 01:00:00 | 7.3673 | 6.1079 | 30.2 | 0 | 11.5836
04/19/2011 02:00:00 | 7.3075 | 6.1079 | 30.4 | 0 | 11.5937
04/19/2011 03:00:00 | 7.2377 | 6.098 | 30 | 0 | 11.6039
04/19/2011 04:00:00 | 7.1878 | 6.0981 | 30 | 0 | 11.594
04/19/2011 05:00:00 | 7.148 | 6.0981 | 30 | 0 | 11.6041
04/19/2011 06:00:00 | 7.1281 | 6.0982 | 30.1 | 0 | 11.6042
04/19/2011 07:00:00 | 7.1183 | 6.0983 | 30 | 0 | 11.6244
04/19/2011 08:00:00 | 7.1084 | 6.0884 | 30 | 0 | 11.6345
04/19/2011 09:00:00 | 7.1086 | 6.0784 | 29.7 | 0 | 11.6546
04/19/2011 10:00:00 | 7.1088 | 6.0885 | 29.9 | 0 | 11.6547
04/19/2011 11:00:00 | 7.1489 | 6.0986 | 29.7 | 0 | 11.6949
04/19/2011 12:00:00 | 7.1891 | 6.1086 | 29.8 | 0 | 11.725
04/19/2011 13:00:00 | 7.1992 | 6.1187 | 30.3 | 0 | 11.6951
04/19/2011 14:00:00 | 7.1994 | 6.1288 | 30.9 | 0 | 11.7252
04/19/2011 15:00:00 | 7.2195 | 6.1489 | 31.1 | 0 | 11.7354
04/19/2011 16:00:00 | 7.2697 | 6.1589 | 31.2 | 0 | 11.7555
04/19/2011 17:00:00 | 7.3099 | 6.159 | 31.3 | 0 | 11.7456
04/19/2011 18:00:00 | 7.29 | 6.1691 | 31.6 | 0 | 11.7057
04/19/2011 19:00:00 | 7.2302 | 6.1591 | 31.3 | 0 | 11.6859
04/19/2011 20:00:00 | 7.1603 | 6.1392 | 31.2 | 0 | 11.636
04/19/2011 21:00:00 | 7.1205 | 6.1393 | 31.2 | 0 | 11.6161
04/19/2011 22:00:00 | 7.0707 | 6.1394 | 31.1 | 0 | 11.6162
04/19/2011 23:00:00 | 7.0108 | 6.1394 | 31.1 | 0 | 11.6364
04/20/2011 00:00:00 | 6.951 | 6.1395 | 31 | 0 | 11.6265
04/20/2011 01:00:00 | 6.8911 | 6.1296 | 31 | 0 | 11.6366
04/20/2011 02:00:00 | 6.8913 | 6.1196 | 30.9 | 0 | 11.6267
04/20/2011 03:00:00 | 6.9014 | 6.1197 | 30.9 | 0 | 11.6469
04/20/2011 04:00:00 | 6.8916 | 6.1198 | 31.1 | 0 | 11.657
04/20/2011 05:00:00 | 6.8818 | 6.1099 | 30.9 | 0 | 11.6571
04/20/2011 06:00:00 | 6.8719 | 6.1099 | 30.9 | 0 | 11.6672
04/20/2011 07:00:00 | 6.8621 | 6.11 | 30.9 | 0 | 11.6874
04/20/2011 08:00:00 | 6.9022 | 6.1101 | 30.9 | 0 | 11.7375
04/20/2011 09:00:00 | 6.9224 | 6.1001 | 30.7 | 0 | 11.7376
04/20/2011 10:00:00 | 6.9625 | 6.1102 | 30.7 | 0 | 11.7777
04/20/2011 11:00:00 | 6.9427 | 6.1103 | 30.7 | 0 | 11.7979
04/20/2011 12:00:00 | 6.9329 | 6.1104 | 30.3 | 0 | 11.798
04/20/2011 13:00:00 | 6.883 | 6.1004 | 30.6 | 0 | 11.7881
04/20/2011 14:00:00 | 6.8332 | 6.1005 | 30.3 | 0 | 11.7682
04/20/2011 15:00:00 | 6.7733 | 6.1006 | 30.5 | 0 | 11.7484
04/20/2011 16:00:00 | 6.7435 | 6.0906 | 30.5 | 0 | 11.7785
04/20/2011 17:00:00 | 6.6736 | 6.0907 | 30.4 | 0 | 11.7586
04/20/2011 18:00:00 | 6.6138 | 6.0908 | 30.5 | 0 | 11.7487
04/20/2011 19:00:00 | 6.544 | 6.0909 | 30.7 | 0 | 11.7189
04/20/2011 20:00:00 | 6.5241 | 6.0809 | 30.3 | 0 | 11.719
04/20/2011 21:00:00 | 6.4843 | 6.081 | 30.3 | 0 | 11.6891
04/20/2011 22:00:00 | 6.4844 | 6.0811 | 30.4 | 0 | 11.6792
04/20/2011 23:00:00 | 6.4746 | 6.0811 | 30.3 | 0 | 11.6894
04/21/2011 00:00:00 | 6.4648 | 6.0812 | 30.5 | 0 | 11.6895
04/21/2011 01:00:00 | 6.4649 | 6.0813 | 30.4 | 0 | 11.7196
04/21/2011 02:00:00 | 6.4251 | 6.0814 | 30.4 | 0 | 11.7397
04/21/2011 03:00:00 | 6.3952 | 6.0814 | 30.4 | 0 | 11.7399
04/21/2011 04:00:00 | 6.3854 | 6.0815 | 30.3 | 0 | 11.73
04/21/2011 05:00:00 | 6.3655 | 6.0816 | 30.3 | 0 | 11.7501
04/21/2011 06:00:00 | 6.3657 | 6.0816 | 30.3 | 0 | 11.7602
04/21/2011 07:00:00 | 6.3759 | 6.0817 | 30.3 | 0 | 11.7604
04/21/2011 08:00:00 | 6.456 | 6.0818 | 30.3 | 0 | 11.8405
04/21/2011 09:00:00 | 6.5362 | 6.1019 | 30.3 | 0 | 11.8506
04/21/2011 10:00:00 | 6.6163 | 6.1019 | 30.4 | 0 | 11.8607
04/21/2011 11:00:00 | 6.6965 | 6.102 | 30.1 | 0 | 11.8509
04/21/2011 12:00:00 | 6.7466 | 6.1121 | 30.2 | 0 | 11.881
04/21/2011 13:00:00 | 6.7968 | 6.1021 | 30.2 | 0 | 11.8911
04/21/2011 14:00:00 | 6.777 | 6.1022 | 30.2 | 0 | 11.8312
04/21/2011 15:00:00 | 6.9171 | 6.0923 | 29.9 | 0 | 11.8614
04/21/2011 16:00:00 | 6.9373 | 6.1023 | 30.2 | 0 | 11.8515
04/21/2011 17:00:00 | 6.9574 | 6.1024 | 30.3 | 0 | 11.8516
04/21/2011 18:00:00 | 6.8576 | 6.1025 | 30.3 | 0 | 11.8117
04/21/2011 19:00:00 | 6.7477 | 6.0926 | 30.3 | 0 | 11.7319
04/21/2011 20:00:00 | 6.7279 | 6.0826 | 30.5 | 0 | 11.672
04/21/2011 21:00:00 | 6.6581 | 6.0727 | 30.2 | 0 | 11.6621
04/21/2011 22:00:00 | 6.5382 | 6.0628 | 30.1 | 0 | 11.6922
04/21/2011 23:00:00 | 6.4484 | 6.0628 | 30.1 | 0 | 11.7424
04/22/2011 00:00:00 | 6.3585 | 6.0629 | 29.8 | 0 | 11.7725
04/22/2011 01:00:00 | 6.3187 | 6.063 | 30.2 | 0 | 11.7726
04/22/2011 02:00:00 | 6.2888 | 6.0631 | 29.9 | 0 | 11.8127
04/22/2011 03:00:00 | 6.249 | 6.0531 | 29.9 | 0 | 11.7829
04/22/2011 04:00:00 | 6.1992 | 6.0532 | 29.8 | 0 | 11.803
04/22/2011 05:00:00 | 6.1493 | 6.0433 | 29.7 | 0 | 11.8131
04/22/2011 06:00:00 | 6.1095 | 6.0533 | 29.8 | 0 | 11.8332
04/22/2011 07:00:00 | 6.0996 | 6.0534 | 29.8 | 0 | 11.8634
04/22/2011 08:00:00 | 6.1898 | 6.0535 | 29.8 | 0 | 11.9435
04/22/2011 09:00:00 | 6.4 | 6.0836 | 29.7 | 0 | 11.9736
04/22/2011 10:00:00 | 6.6701 | 6.0836 | 29.8 | 0 | 12.0237
04/22/2011 11:00:00 | 6.9503 | 6.0937 | 29.9 | 0 | 12.0139
04/22/2011 12:00:00 | 7.2404 | 6.0938 | 29.8 | 0 | 12.044
04/22/2011 13:00:00 | 7.5006 | 6.1038 | 29.9 | 0 | 12.0341
04/22/2011 14:00:00 | 7.8007 | 6.1039 | 29.7 | 0 | 12.0242
04/22/2011 15:00:00 | 7.9009 | 6.084 | 29.6 | 0 | 11.9744
04/22/2011 16:00:00 | 7.9711 | 6.0941 | 29.8 | 0 | 11.9445
04/22/2011 17:00:00 | 7.9012 | 6.0941 | 29.9 | 0 | 11.9046
04/22/2011 18:00:00 | 7.7014 | 6.0842 | 29.6 | 0 | 11.8447
04/22/2011 19:00:00 | 7.4915 | 6.0743 | 29.8 | 0 | 11.7949
04/22/2011 20:00:00 | 7.2817 | 6.0543 | 29.6 | 0 | 11.755
04/22/2011 21:00:00 | 7.1518 | 6.0444 | 29.3 | 0 | 11.7551
04/22/2011 22:00:00 | 7.082 | 6.0245 | 29.5 | 0 | 11.7552
04/22/2011 23:00:00 | 7.0022 | 6.0346 | 29.3 | 0 | 11.7954
04/23/2011 00:00:00 | 6.9223 | 6.0246 | 29.5 | 0 | 11.8155
04/23/2011 01:00:00 | 6.8425 | 6.0247 | 29.6 | 0 | 11.7856
04/23/2011 02:00:00 | 6.7526 | 6.0248 | 29.5 | 0 | 11.8457
04/23/2011 03:00:00 | 6.6628 | 6.0148 | 29.3 | 0 | 11.8359
04/23/2011 04:00:00 | 6.5929 | 6.0249 | 29.4 | 0 | 11.846
04/23/2011 05:00:00 | 6.5331 | 6.025 | 29.3 | 0 | 11.8161
04/23/2011 06:00:00 | 6.4633 | 6.0251 | 29.1 | 0 | 11.8762
04/23/2011 07:00:00 | 6.4534 | 6.0151 | 29.3 | 0 | 11.9064
04/23/2011 08:00:00 | 6.5536 | 6.0252 | 29.3 | 0 | 11.9465
04/23/2011 09:00:00 | 6.7537 | 6.0453 | 29.4 | 0 | 12.0266
04/23/2011 10:00:00 | 7.0839 | 6.0453 | 29.3 | 0 | 12.0467
04/23/2011 11:00:00 | 7.4341 | 6.0754 | 29.3 | 0 | 12.0869
04/23/2011 12:00:00 | 7.6542 | 6.0755 | 29.2 | 0 | 12.067
04/23/2011 13:00:00 | 7.6544 | 6.0656 | 29.4 | 0 | 12.0871
04/23/2011 14:00:00 | 7.6545 | 6.0756 | 29.1 | 0 | 12.0672
04/23/2011 15:00:00 | 7.4447 | 6.0757 | 29.4 | 0 | 12.0474
04/23/2011 16:00:00 | 7.2548 | 6.0658 | 29.3 | 0 | 12.0075
04/23/2011 17:00:00 | 7.105 | 6.0658 | 29.3 | 0 | 11.9776
04/23/2011 18:00:00 | 6.9452 | 6.0559 | 29.1 | 0 | 11.9477
04/23/2011 19:00:00 | 6.8453 | 6.046 | 29.2 | 0 | 11.9179
04/23/2011 20:00:00 | 6.7855 | 6.0461 | 29.4 | 0 | 11.838
04/23/2011 21:00:00 | 6.7656 | 6.0261 | 29.3 | 0 | 11.8281
04/23/2011 22:00:00 | 6.7658 | 6.0262 | 29 | 0 | 11.8182
04/23/2011 23:00:00 | 6.7759 | 6.0263 | 29 | 0 | 11.7984
04/24/2011 00:00:00 | 6.8161 | 6.0263 | 29.1 | 0 | 11.7685
04/24/2011 01:00:00 | 6.8563 | 6.0364 | 29.2 | 0 | 11.7586
04/24/2011 02:00:00 | 6.8864 | 6.0365 | 29.4 | 0 | 11.7487
04/24/2011 03:00:00 | 6.9166 | 6.0366 | 29.4 | 0 | 11.7189
04/24/2011 04:00:00 | 6.9667 | 6.0366 | 29.6 | 0 | 11.709
04/24/2011 05:00:00 | 7.0269 | 6.0467 | 29.5 | 0 | 11.6891
04/24/2011 06:00:00 | 7.087 | 6.0468 | 29.5 | 0 | 11.6692
04/24/2011 07:00:00 | 7.1372 | 6.0568 | 29.6 | 0 | 11.6994
04/24/2011 08:00:00 | 7.2074 | 6.0669 | 29.6 | 0 | 11.7295
04/24/2011 09:00:00 | 7.2875 | 6.067 | 29.8 | 0 | 11.7796
04/24/2011 10:00:00 | 7.4677 | 6.0771 | 29.7 | 0 | 11.8197
04/24/2011 11:00:00 | 7.6878 | 6.0971 | 29.8 | 0 | 11.8399
04/24/2011 12:00:00 | 7.898 | 6.1072 | 30.1 | 0.6 | 11.86
04/24/2011 13:00:00 | 8.3081 | 6.1073 | 29.9 | 0 | 11.8401
04/24/2011 14:00:00 | 8.6683 | 6.1273 | 30.1 | 0 | 11.8302
04/24/2011 15:00:00 | 9.0285 | 6.1474 | 30.3 | 0 | 11.7704
04/24/2011 16:00:00 | 9.1086 | 6.1475 | 30.1 | 0 | 11.7205
04/24/2011 17:00:00 | 8.9788 | 6.1376 | 30.3 | 0 | 11.6506
04/24/2011 18:00:00 | 8.8089 | 6.1276 | 30.1 | 0 | 11.5807
04/24/2011 19:00:00 | 8.5991 | 6.0977 | 30.4 | 0 | 11.5209
04/24/2011 20:00:00 | 8.4393 | 6.0878 | 30 | 0 | 11.451
04/24/2011 21:00:00 | 8.3794 | 6.0878 | 30.4 | 0 | 11.3911
04/24/2011 22:00:00 | 8.3296 | 6.0879 | 30.3 | 0 | 11.3812
04/24/2011 23:00:00 | 8.3497 | 6.078 | 30.2 | 0 | 11.3114
04/25/2011 00:00:00 | 8.3199 | 6.0781 | 30.3 | 0 | 11.3215
04/25/2011 01:00:00 | 8.23 | 6.0681 | 30.3 | 0 | 11.3316
04/25/2011 02:00:00 | 8.1602 | 6.0582 | 30.2 | 0 | 11.3517
04/25/2011 03:00:00 | 8.1204 | 6.0683 | 30.2 | 0 | 11.3619
04/25/2011 04:00:00 | 8.0805 | 6.0683 | 30.2 | 0 | 11.352
04/25/2011 05:00:00 | 8.0707 | 6.0584 | 30.2 | 0 | 11.3621
04/25/2011 06:00:00 | 8.0308 | 6.0685 | 30.2 | 0 | 11.3722
04/25/2011 07:00:00 | 8.031 | 6.0686 | 30 | 0 | 11.4424
04/25/2011 08:00:00 | 8.0711 | 6.0686 | 30.1 | 0 | 11.5025
04/25/2011 09:00:00 | 8.2613 | 6.0887 | 29.9 | 0 | 11.5926
04/25/2011 10:00:00 | 8.5915 | 6.1088 | 29.9 | 0 | 11.6427
04/25/2011 11:00:00 | 8.9216 | 6.1188 | 29.9 | 0 | 11.6429
04/25/2011 12:00:00 | 9.2618 | 6.1289 | 29.8 | 0 | 11.663
04/25/2011 13:00:00 | 9.6519 | 6.129 | 30.1 | 0 | 11.6731
04/25/2011 14:00:00 | 9.9521 | 6.1291 | 30.1 | 0 | 11.6132
04/25/2011 15:00:00 | 10.1622 | 6.1391 | 30.2 | 0 | 11.5434
04/25/2011 16:00:00 | 10.1624 | 6.1292 | 30.2 | 0 | 11.5135
04/25/2011 17:00:00 | 10.0126 | 6.1193 | 30.1 | 0 | 11.4836
04/25/2011 18:00:00 | 9.7327 | 6.0993 | 30.1 | 0 | 11.4237
04/25/2011 19:00:00 | 9.3229 | 6.0894 | 30.2 | 0 | 11.3939
04/25/2011 20:00:00 | 8.953 | 6.0795 | 29.7 | 0 | 11.334
04/25/2011 21:00:00 | 8.6932 | 6.0596 | 30 | 0 | 11.2741
04/25/2011 22:00:00 | 8.4934 | 6.0496 | 29.9 | 0 | 11.2542
04/25/2011 23:00:00 | 8.4235 | 6.0397 | 30 | 0 | 11.2444
04/26/2011 00:00:00 | 8.4537 | 6.0398 | 29.9 | 0 | 11.2345
04/26/2011 01:00:00 | 8.5638 | 6.0498 | 29.7 | 0 | 11.2246
04/26/2011 02:00:00 | 8.664 | 6.0399 | 29.9 | 0 | 11.1947
04/26/2011 03:00:00 | 8.8341 | 6.06 | 30 | 0 | 11.1549
04/26/2011 04:00:00 | 9.0243 | 6.0601 | 30.3 | 0 | 11.085
04/26/2011 05:00:00 | 9.1245 | 6.0401 | 29.7 | 0 | 11.0951
04/26/2011 06:00:00 | 9.2046 | 6.0602 | 30 | 0 | 11.0752
04/26/2011 07:00:00 | 9.2548 | 6.0603 | 30 | 0 | 11.0854
04/26/2011 08:00:00 | 9.2949 | 6.0603 | 29.9 | 0 | 11.0755
04/26/2011 09:00:00 | 9.3051 | 6.0704 | 29.9 | 0 | 11.0756
04/26/2011 10:00:00 | 9.3052 | 6.0805 | 30.2 | 0 | 11.1057
04/26/2011 11:00:00 | 9.2954 | 6.0906 | 30.2 | 0 | 11.1559
04/26/2011 12:00:00 | 9.3056 | 6.1206 | 30.8 | 0 | 11.196
04/26/2011 13:00:00 | 9.3457 | 6.1307 | 31 | 0 | 11.1961
04/26/2011 14:00:00 | 9.3559 | 6.1708 | 32.2 | 0 | 11.2562
04/26/2011 15:00:00 | 9.346 | 6.2008 | 33.2 | 0 | 11.2464
04/26/2011 16:00:00 | 9.2962 | 6.2309 | 33.8 | 0 | 11.2465
04/26/2011 17:00:00 | 9.2563 | 6.261 | 34 | 0 | 11.2266
04/26/2011 18:00:00 | 9.2065 | 6.2711 | 34.2 | 0 | 11.2067
04/26/2011 19:00:00 | 9.1667 | 6.2711 | 34.2 | 0 | 11.1669
04/26/2011 20:00:00 | 9.1268 | 6.2512 | 34.1 | 0 | 11.107
04/26/2011 21:00:00 | 9.087 | 6.2513 | 34.1 | 0 | 11.0771
04/26/2011 22:00:00 | 9.0471 | 6.2513 | 34.1 | 0 | 11.0472
04/26/2011 23:00:00 | 9.0073 | 6.2614 | 34 | 0 | 11.0374
04/27/2011 00:00:00 | 8.9675 | 6.2515 | 33.7 | 0 | 11.0575
04/27/2011 01:00:00 | 8.9876 | 6.2416 | 33.3 | 0 | 11.0376
04/27/2011 02:00:00 | 9.0178 | 6.2416 | 33.3 | 0 | 11.0577
04/27/2011 03:00:00 | 9.0279 | 6.2317 | 33.4 | 0 | 11.0179
04/27/2011 04:00:00 | 8.9781 | 6.2318 | 33.8 | 0 | 11.018
04/27/2011 05:00:00 | 8.9782 | 6.2218 | 33.7 | 0 | 11.0081
04/27/2011 06:00:00 | 8.9484 | 6.2419 | 34.4 | 0 | 11.0382
04/27/2011 07:00:00 | 8.9186 | 6.252 | 34.9 | 0 | 11.0384
04/27/2011 08:00:00 | 8.9587 | 6.2721 | 34.9 | 0 | 11.0985
04/27/2011 09:00:00 | 8.9689 | 6.3121 | 36.4 | 0 | 11.1486
04/27/2011 10:00:00 | 8.989 | 6.3422 | 36.8 | 0 | 11.1987
04/27/2011 11:00:00 | 9.0592 | 6.3423 | 37.1 | 0 | 11.2389
04/27/2011 12:00:00 | 9.2093 | 6.3523 | 36.9 | 0 | 11.259
04/27/2011 13:00:00 | 9.3695 | 6.3624 | 36.8 | 0 | 11.2791
04/27/2011 14:00:00 | 9.5397 | 6.3625 | 36.4 | 0 | 11.2392
04/27/2011 15:00:00 | 9.6798 | 6.3626 | 36.4 | 0 | 11.1894
04/27/2011 16:00:00 | 9.82 | 6.3626 | 36.1 | 0 | 11.1695
04/27/2011 17:00:00 | 9.9201 | 6.3627 | 36.1 | 0 | 11.0996
04/27/2011 18:00:00 | 9.9803 | 6.3528 | 35.9 | 0 | 11.0197
04/27/2011 19:00:00 | 9.9604 | 6.3428 | 36.1 | 0 | 10.9199
04/27/2011 20:00:00 | 9.8806 | 6.3129 | 35.1 | 0 | 10.88
04/27/2011 21:00:00 | 9.7408 | 6.283 | 35 | 0 | 10.8501
04/27/2011 22:00:00 | 9.6109 | 6.2831 | 35.3 | 0 | 10.8602
04/27/2011 23:00:00 | 9.4911 | 6.2631 | 34.9 | 0 | 10.8804
04/28/2011 00:00:00 | 9.3712 | 6.2632 | 35.2 | 0 | 10.8805
04/28/2011 01:00:00 | 9.2414 | 6.2533 | 35 | 0 | 10.9006
04/28/2011 02:00:00 | 9.1415 | 6.2533 | 34.9 | 0 | 10.9207
04/28/2011 03:00:00 | 9.0817 | 6.2534 | 35 | 0 | 10.9309
04/28/2011 04:00:00 | 9.0319 | 6.2535 | 35 | 0 | 10.941
04/28/2011 05:00:00 | 8.992 | 6.2436 | 34.8 | 0 | 10.9711
04/28/2011 06:00:00 | 8.9422 | 6.2436 | 34.5 | 0 | 10.9612
04/28/2011 07:00:00 | 8.9123 | 6.2637 | 35 | 0 | 10.9914
04/28/2011 08:00:00 | 8.9325 | 6.2838 | 35.3 | 0 | 11.0515
04/28/2011 09:00:00 | 8.9927 | 6.3138 | 35.8 | 0 | 11.1216
04/28/2011 10:00:00 | 9.1328 | 6.3139 | 36.2 | 0 | 11.1517
04/28/2011 11:00:00 | 9.413 | 6.324 | 35.1 | 0 | 11.1419
04/28/2011 12:00:00 | 9.7531 | 6.3441 | 36 | 0 | 11.172
04/28/2011 13:00:00 | 10.0633 | 6.3541 | 35.9 | 0 | 11.1221
04/28/2011 14:00:00 | 10.2434 | 6.3742 | 35.9 | 0 | 11.0722
04/28/2011 15:00:00 | 10.3336 | 6.3743 | 35.7 | 0 | 10.9824
04/28/2011 16:00:00 | 10.3638 | 6.3543 | 35.3 | 0 | 10.9325
04/28/2011 17:00:00 | 10.4539 | 6.3644 | 35.9 | 0 | 10.8726
04/28/2011 18:00:00 | 10.5241 | 6.3545 | 36 | 0 | 10.7827
04/28/2011 19:00:00 | 10.5642 | 6.3346 | 36.4 | 0 | 10.7029
04/28/2011 20:00:00 | 10.5944 | 6.3346 | 36.1 | 0 | 10.643
04/28/2011 21:00:00 | 10.6645 | 6.3247 | 36.5 | 0 | 10.5731
04/28/2011 22:00:00 | 10.7147 | 6.3148 | 36.8 | 0 | 10.5232
04/28/2011 23:00:00 | 10.7549 | 6.3048 | 36.6 | 0 | 10.5334
04/29/2011 00:00:00 | 10.765 | 6.3049 | 36.2 | 0 | 10.5335
04/29/2011 01:00:00 | 10.7452 | 6.305 | 36.2 | 0 | 10.5236
04/29/2011 02:00:00 | 10.7853 | 6.3051 | 36.3 | 0 | 10.5237
04/29/2011 03:00:00 | 10.8155 | 6.3051 | 35.9 | 0 | 10.5239
04/29/2011 04:00:00 | 10.8756 | 6.3252 | 36.5 | 0 | 10.484
04/29/2011 05:00:00 | 10.9358 | 6.3353 | 36.7 | 0 | 10.4641
04/29/2011 06:00:00 | 10.956 | 6.3353 | 37 | 0 | 10.4442
04/29/2011 07:00:00 | 10.9561 | 6.3454 | 36.7 | 0 | 10.4744
04/29/2011 08:00:00 | 10.9763 | 6.3355 | 36.6 | 0 | 10.5045
04/29/2011 09:00:00 | 11.0164 | 6.3356 | 36.2 | 0 | 10.5246
04/29/2011 10:00:00 | 11.1166 | 6.3456 | 36.6 | 0 | 10.5447
04/29/2011 11:00:00 | 11.2368 | 6.3557 | 36.4 | 0 | 10.5849
04/29/2011 12:00:00 | 11.2969 | 6.3658 | 36.4 | 0 | 10.615
04/29/2011 13:00:00 | 11.3871 | 6.3658 | 36.3 | 0 | 10.6051
04/29/2011 14:00:00 | 11.4872 | 6.3659 | 35.7 | 0 | 10.6352
04/29/2011 15:00:00 | 11.5574 | 6.356 | 35.7 | 0 | 10.6054
04/29/2011 16:00:00 | 11.6175 | 6.3561 | 35.7 | 0 | 10.5755
04/29/2011 17:00:00 | 11.6577 | 6.3561 | 35.3 | 0 | 10.5456
04/29/2011 18:00:00 | 11.6879 | 6.3362 | 35.6 | 0 | 10.4957
04/29/2011 19:00:00 | 11.628 | 6.3063 | 35.5 | 0 | 10.4159
04/29/2011 20:00:00 | 11.5582 | 6.2963 | 34.8 | 0 | 10.386
04/29/2011 21:00:00 | 11.5683 | 6.2764 | 34.7 | 0 | 10.3361
04/29/2011 22:00:00 | 11.5885 | 6.2765 | 34.7 | 0 | 10.3262
04/29/2011 23:00:00 | 11.5986 | 6.2666 | 34.1 | 0 | 10.3264
04/30/2011 00:00:00 | 11.6188 | 6.2466 | 34.1 | 0 | 10.3165
04/30/2011 01:00:00 | 11.609 | 6.2467 | 33.9 | 0 | 10.3166
04/30/2011 02:00:00 | 11.5791 | 6.2468 | 34 | 0 | 10.3367
04/30/2011 03:00:00 | 11.5593 | 6.2368 | 33.7 | 0 | 10.3169
04/30/2011 04:00:00 | 11.5294 | 6.2369 | 33.6 | 0 | 10.317
04/30/2011 05:00:00 | 11.4896 | 6.227 | 33.5 | 0 | 10.3171
04/30/2011 06:00:00 | 11.4597 | 6.2271 | 33.6 | 0 | 10.2972
04/30/2011 07:00:00 | 11.4499 | 6.2271 | 33.4 | 0 | 10.3174
04/30/2011 08:00:00 | 11.4501 | 6.2172 | 33.4 | 0 | 10.3575
04/30/2011 09:00:00 | 11.5702 | 6.2273 | 33.2 | 0 | 10.4176
04/30/2011 10:00:00
04/30/2011 11:00:00
04/30/2011 12:00:00
04/30/2011 13:00:00
04/30/2011 14:00:00
04/30/2011 15:00:00
04/30/2011 16:00:00
04/30/2011 17:00:00
04/30/2011 18:00:00
04/30/2011 19:00:00 | 12.7818 | 6.188 | 32.6 | 0 | 10.1589
04/30/2011 20:00:00 | 12.652 | 6.1781 | 32.2 | 0 | 10.129
04/30/2011 21:00:00 | 12.5221 | 6.1781 | 32.3 | 0 | 10.1091
04/30/2011 22:00:00 | 12.4023 | 6.1682 | 32.2 | 0 | 10.0992
04/30/2011 23:00:00 | 12.3224 | 6.1683 | 32 | 0 | 10.1194
05/01/2011 00:00:00 | 12.2426 | 6.1583 | 32 | 0 | 10.1095
05/01/2011 01:00:00 | 12.1827 | 6.1484 | 31.4 | 0 | 10.1396
05/01/2011 02:00:00 | 12.0929 | 6.1485 | 31.7 | 0 | 10.1297
05/01/2011 03:00:00 | 11.9931 | 6.1486 | 31.6 | 0 | 10.1699
05/01/2011 04:00:00 | 11.8832 | 6.1486 | 31.5 | 0 | 10.18
05/01/2011 05:00:00 | 11.7934 | 6.1387 | 31.7 | 0 | 10.1801
05/01/2011 06:00:00 | 11.7035 | 6.1388 | 31.9 | 0 | 10.1802
05/01/2011 07:00:00 | 11.6037 | 6.1488 | 32 | 0 | 10.2404
05/01/2011 08:00:00 | 11.5638 | 6.1589 | 32 | 0 | 10.2905
05/01/2011 09:00:00 | 11.564 | 6.169 | 31.9 | 0 | 10.3406
05/01/2011 10:00:00 | 11.5942 | 6.1791 | 32.2 | 0 | 10.4207
05/01/2011 11:00:00
05/01/2011 12:00:00
05/01/2011 13:00:00
05/01/2011 14:00:00
05/01/2011 15:00:00
05/01/2011 16:00:00
05/01/2011 17:00:00
05/01/2011 18:00:00
05/01/2011 19:00:00
05/01/2011 20:00:00
05/01/2011 21:00:00
05/01/2011 22:00:00
05/01/2011 23:00:00
05/02/2011 00:00:00
05/02/2011 01:00:00
05/02/2011 02:00:00
05/02/2011 03:00:00
05/02/2011 04:00:00
05/02/2011 05:00:00
05/02/2011 06:00:00
05/02/2011 07:00:00
05/02/2011 08:00:00
05/02/2011 09:00:00
05/02/2011 10:00:00
05/02/2011 11:00:00
05/02/2011 12:00:00
05/02/2011 13:00:00
05/02/2011 14:00:00
05/02/2011 15:00:00
05/02/2011 16:00:00
05/02/2011 17:00:00
05/02/2011 18:00:00
05/02/2011 19:00:00
05/02/2011 20:00:00
05/02/2011 21:00:00 | 11.6497 | 6.1616 | 32.2 | 0 | 10.2751
05/02/2011 22:00:00 | 11.4598 | 6.1416 | 31.8 | 0 | 10.2752
05/02/2011 23:00:00 | 11.3 | 6.1217 | 31.8 | 0 | 10.2954
05/03/2011 00:00:00 | 11.2302 | 6.1218 | 31.7 | 0 | 10.3355
05/03/2011 01:00:00 | 11.1903 | 6.1318 | 31.8 | 0 | 10.3356
05/03/2011 02:00:00 | 11.1605 | 6.1319 | 31.9 | 0 | 10.3257
05/03/2011 03:00:00 | 11.1506 | 6.122 | 31.9 | 0 | 10.3159
05/03/2011 04:00:00 | 11.1308 | 6.1221 | 31.7 | 0 | 10.336
05/03/2011 05:00:00 | 11.1009 | 6.1121 | 31.8 | 0 | 10.3561
05/03/2011 06:00:00 | 11.1011 | 6.1222 | 31.8 | 0 | 10.3562
05/03/2011 07:00:00 | 11.1013 | 6.1223 | 31.8 | 0 | 10.3964
05/03/2011 08:00:00 | 11.1014 | 6.1423 | 31.8 | 0 | 10.4265
05/03/2011 09:00:00 | 11.1016 | 6.1524 | 32.1 | 0 | 10.4966
05/03/2011 10:00:00
05/03/2011 11:00:00
05/03/2011 12:00:00
05/03/2011 13:00:00
05/03/2011 14:00:00
05/03/2011 15:00:00
05/03/2011 16:00:00
05/03/2011 17:00:00
05/03/2011 18:00:00
05/03/2011 19:00:00
05/03/2011 20:00:00
05/03/2011 21:00:00
05/03/2011 22:00:00
05/03/2011 23:00:00
05/04/2011 00:00:00
05/04/2011 01:00:00
05/04/2011 02:00:00
05/04/2011 03:00:00
05/04/2011 04:00:00
05/04/2011 05:00:00
05/04/2011 06:00:00
05/04/2011 07:00:00
05/04/2011 08:00:00
05/04/2011 09:00:00
05/04/2011 10:00:00
05/04/2011 11:00:00
05/04/2011 12:00:00
05/04/2011 13:00:00
05/04/2011 14:00:00
05/04/2011 15:00:00
05/04/2011 16:00:00
05/04/2011 17:00:00
05/04/2011 18:00:00
05/04/2011 19:00:00
05/04/2011 20:00:00
05/04/2011 21:00:00
05/04/2011 22:00:00
05/04/2011 23:00:00
05/05/2011 00:00:00
05/05/2011 01:00:00
05/05/2011 02:00:00
05/05/2011 03:00:00
05/05/2011 04:00:00
05/05/2011 05:00:00
05/05/2011 06:00:00
05/05/2011 07:00:00
05/05/2011 08:00:00
05/05/2011 09:00:00
05/05/2011 10:00:00
05/05/2011 11:00:00
05/05/2011 12:00:00
05/05/2011 13:00:00
05/05/2011 14:00:00
05/05/2011 15:00:00
05/05/2011 16:00:00
05/05/2011 17:00:00
05/05/2011 18:00:00
05/05/2011 19:00:00
05/05/2011 20:00:00
05/05/2011 21:00:00
05/05/2011 22:00:00
05/05/2011 23:00:00
05/06/2011 00:00:00
05/06/2011 01:00:00
05/06/2011 02:00:00
05/06/2011 03:00:00
05/06/2011 04:00:00
05/06/2011 05:00:00
05/06/2011 06:00:00
05/06/2011 07:00:00
05/06/2011 08:00:00
05/06/2011 09:00:00
05/06/2011 10:00:00
05/06/2011 11:00:00
05/06/2011 12:00:00
05/06/2011 13:00:00
05/06/2011 14:00:00
05/06/2011 15:00:00
05/06/2011 16:00:00
05/06/2011 17:00:00
05/06/2011 18:00:00
05/06/2011 19:00:00 | 12.3345 | 6.3283 | 35.9 | 0 | 10.2169
05/06/2011 20:00:00 | 12.1347 | 6.3083 | 35.2 | 0 | 10.157
05/06/2011 21:00:00 | 12.0248 | 6.2884 | 35.6 | 0 | 10.1171
05/06/2011 22:00:00 | 11.885 | 6.2885 | 35.3 | 0 | 10.0872
05/06/2011 23:00:00 | 11.7751 | 6.2685 | 35.1 | 0 | 10.0874
05/07/2011 00:00:00 | 11.7153 | 6.2686 | 34.9 | 0 | 10.1175
05/07/2011 01:00:00 | 11.7754 | 6.2587 | 34.3 | 0 | 10.1576
05/07/2011 02:00:00 | 11.7856 | 6.2388 | 33.7 | 0 | 10.1577
05/07/2011 03:00:00 | 11.7058 | 6.2388 | 33.5 | 0 | 10.1679
05/07/2011 04:00:00 | 11.6259 | 6.2289 | 33.3 | 0 | 10.168
05/07/2011 05:00:00 | 11.5161 | 6.229 | 33.4 | 0 | 10.1881
05/07/2011 06:00:00 | 11.4862 | 6.219 | 33.2 | 0 | 10.2082
05/07/2011 07:00:00 | 11.4864 | 6.2191 | 33.1 | 0 | 10.2584
05/07/2011 08:00:00
05/07/2011 09:00:00
05/07/2011 10:00:00
05/07/2011 11:00:00
05/07/2011 12:00:00
05/07/2011 13:00:00
05/07/2011 14:00:00
05/07/2011 15:00:00
05/07/2011 16:00:00 | 12.1978 | 6.2498 | 32.8 | 0 | 10.3695
05/07/2011 17:00:00 | 11.978 | 6.2398 | 32.8 | 0 | 10.3096
05/07/2011 18:00:00
05/07/2011 19:00:00 | 11.6283 | 6.26 | 34.8 | 0 | 10.2299
05/07/2011 20:00:00 | 11.5184 | 6.35 | 39 | 1.6 | 10.19
05/07/2011 21:00:00 | 11.4386 | 6.4101 | 40.9 | 1 | 10.1701
05/07/2011 22:00:00
05/07/2011 23:00:00
05/08/2011 00:00:00
05/08/2011 01:00:00
05/08/2011 02:00:00
05/08/2011 03:00:00
05/08/2011 04:00:00
05/08/2011 05:00:00
05/08/2011 06:00:00
05/08/2011 07:00:00
05/08/2011 08:00:00
05/08/2011 09:00:00
05/08/2011 10:00:00
05/08/2011 11:00:00
05/08/2011 12:00:00
05/08/2011 13:00:00
05/08/2011 14:00:00
05/08/2011 15:00:00
05/08/2011 16:00:00
05/08/2011 17:00:00
05/08/2011 18:00:00
05/08/2011 19:00:00
05/08/2011 20:00:00
05/08/2011 21:00:00
05/08/2011 22:00:00
05/08/2011 23:00:00
05/09/2011 00:00:00
05/09/2011 01:00:00
05/09/2011 02:00:00
05/09/2011 03:00:00
05/09/2011 04:00:00
05/09/2011 05:00:00
05/09/2011 06:00:00
05/09/2011 07:00:00
05/09/2011 08:00:00
05/09/2011 09:00:00
05/09/2011 10:00:00
05/09/2011 11:00:00
05/09/2011 12:00:00
05/09/2011 13:00:00
05/09/2011 14:00:00
05/09/2011 15:00:00
05/09/2011 16:00:00
05/09/2011 17:00:00
05/09/2011 18:00:00
05/09/2011 19:00:00
05/09/2011 20:00:00
05/09/2011 21:00:00
05/09/2011 22:00:00
05/09/2011 23:00:00
05/10/2011 00:00:00
05/10/2011 01:00:00
05/10/2011 02:00:00
05/10/2011 03:00:00
05/10/2011 04:00:00
05/10/2011 05:00:00
05/10/2011 06:00:00
05/10/2011 07:00:00
05/10/2011 08:00:00
05/10/2011 09:00:00
05/10/2011 10:00:00
05/10/2011 11:00:00
05/10/2011 12:00:00
05/10/2011 13:00:00
05/10/2011 14:00:00
05/10/2011 15:00:00
05/10/2011 16:00:00
05/10/2011 17:00:00
05/10/2011 18:00:00
05/10/2011 19:00:00
05/10/2011 20:00:00
05/10/2011 21:00:00
05/10/2011 22:00:00
05/10/2011 23:00:00
05/11/2011 00:00:00
05/11/2011 01:00:00
05/11/2011 02:00:00
05/11/2011 03:00:00
05/11/2011 04:00:00
05/11/2011 05:00:00
05/11/2011 06:00:00
05/11/2011 07:00:00
05/11/2011 08:00:00
05/11/2011 09:00:00
05/11/2011 10:00:00
05/11/2011 11:00:00
05/11/2011 12:00:00
05/11/2011 13:00:00
05/11/2011 14:00:00
05/11/2011 15:00:00
05/11/2011 16:00:00
05/11/2011 17:00:00
05/11/2011 18:00:00
05/11/2011 19:00:00
05/11/2011 20:00:00
05/11/2011 21:00:00
05/11/2011 22:00:00
05/11/2011 23:00:00
05/12/2011 00:00:00
05/12/2011 01:00:00
05/12/2011 02:00:00
05/12/2011 03:00:00
05/12/2011 04:00:00
05/12/2011 05:00:00
05/12/2011 06:00:00
05/12/2011 07:00:00
05/12/2011 08:00:00
05/12/2011 09:00:00
05/12/2011 10:00:00
05/12/2011 11:00:00
05/12/2011 12:00:00
05/12/2011 13:00:00
05/12/2011 14:00:00
05/12/2011 15:00:00
05/12/2011 16:00:00 | 11.4967 | 6.2683 | 32.6 | 0 | 10.6045
05/12/2011 17:00:00 | 11.5069 | 6.2684 | 32.7 | 0 | 10.5846
05/12/2011 18:00:00 | 11.447 | 6.2585 | 32.7 | 0 | 10.4947
05/12/2011 19:00:00 | 11.3572 | 6.2385 | 32.4 | 0 | 10.4748
05/12/2011 20:00:00 | 11.2374 | 6.2186 | 32.5 | 0 | 10.445
05/12/2011 21:00:00 | 11.1475 | 6.2087 | 32.1 | 0 | 10.4251
05/12/2011 22:00:00 | 11.0777 | 6.1988 | 32.3 | 0 | 10.3952
05/12/2011 23:00:00 | 11.0178 | 6.1988 | 32.2 | 0 | 10.3653
05/13/2011 00:00:00 | 10.998 | 6.1889 | 32.1 | 0 | 10.3955
05/13/2011 01:00:00 | 10.9581 | 6.189 | 32.2 | 0 | 10.3956
05/13/2011 02:00:00 | 10.9383 | 6.199 | 32 | 0 | 10.4257
05/13/2011 03:00:00 | 10.8885 | 6.1891 | 31.7 | 0 | 10.4558
05/13/2011 04:00:00 | 10.8286 | 6.1792 | 31.8 | 0 | 10.426
05/13/2011 05:00:00 | 10.7988 | 6.1793 | 31.7 | 0 | 10.4561
05/13/2011 06:00:00 | 10.7789 | 6.1793 | 31.6 | 0 | 10.4662
05/13/2011 07:00:00 | 10.7791 | 6.1794 | 32 | 0 | 10.4663
05/13/2011 08:00:00 | 10.8592 | 6.1895 | 31.7 | 0 | 10.5565
05/13/2011 09:00:00 | 10.9494 | 6.1995 | 31.4 | 0 | 10.6066
05/13/2011 10:00:00 | 11.1196 | 6.2096 | 31.5 | 0 | 10.6567
05/13/2011 11:00:00 | 11.3197 | 6.2197 | 31.5 | 0 | 10.6968
05/13/2011 12:00:00 | 11.5299 | 6.2198 | 31.8 | 0 | 10.687
05/13/2011 13:00:00 | 11.8 | 6.2398 | 31.9 | 0 | 10.7171
05/13/2011 14:00:00 | 12.0102 | 6.2399 | 31.9 | 0 | 10.6672
05/13/2011 15:00:00 | 12.3204 | 6.25 | 32.1 | 0 | 10.6473
05/13/2011 16:00:00 | 12.5505 | 6.25 | 32.1 | 0 | 10.5875
05/13/2011 17:00:00 | 12.6307 | 6.2401 | 32.1 | 0 | 10.5076
05/13/2011 18:00:00 | 12.6108 | 6.2402 | 32.1 | 0 | 10.4177
05/13/2011 19:00:00 | 12.511 | 6.2203 | 32.5 | 0 | 10.3078
05/13/2011 20:00:00 | 12.3411 | 6.2003 | 32 | 0 | 10.258
05/13/2011 21:00:00 | 12.2313 | 6.1904 | 32 | 0 | 10.2181
05/13/2011 22:00:00 | 12.1615 | 6.1805 | 31.8 | 0 | 10.2082
05/13/2011 23:00:00 | 12.1616 | 6.1705 | 31.9 | 0 | 10.2083
05/14/2011 00:00:00 | 12.1618 | 6.1706 | 32 | 0 | 10.2085
05/14/2011 01:00:00 | 12.1319 | 6.1607 | 31.6 | 0 | 10.2286
05/14/2011 02:00:00 | 12.0821 | 6.1708 | 31.5 | 0 | 10.2287
05/14/2011 03:00:00 | 12.0322 | 6.1608 | 31.5 | 0 | 10.2288
05/14/2011 04:00:00 | 11.9624 | 6.1509 | 31.2 | 0 | 10.239
05/14/2011 05:00:00 | 11.8926 | 6.151 | 31.2 | 0 | 10.2391
05/14/2011 06:00:00 | 11.8427 | 6.141 | 30.9 | 0 | 10.2592
05/14/2011 07:00:00 | 11.8029 | 6.1511 | 31.2 | 0 | 10.2693
05/14/2011 08:00:00 | 11.803 | 6.1512 | 31.2 | 0 | 10.3095
05/14/2011 09:00:00 | 11.8632 | 6.1613 | 31.1 | 0 | 10.3596
05/14/2011 10:00:00 | 11.9433 | 6.1713 | 30.9 | 0 | 10.4197
05/14/2011 11:00:00 | 12.0435 | 6.1714 | 31.1 | 0 | 10.4498
05/14/2011 12:00:00 | 12.1737 | 6.1915 | 30.9 | 0 | 10.47
05/14/2011 13:00:00 | 12.2638 | 6.1915 | 31.1 | 0 | 10.4901
05/14/2011 14:00:00 | 12.354 | 6.1816 | 30.9 | 0 | 10.4402
05/14/2011 15:00:00 | 12.3941 | 6.1817 | 31.2 | 0 | 10.4003
05/14/2011 16:00:00 | 12.4043 | 6.1718 | 31 | 0 | 10.3305
05/14/2011 17:00:00 | 12.4144 | 6.1718 | 31.2 | 0 | 10.3106
05/14/2011 18:00:00 | 12.3146 | 6.1619 | 31.3 | 0 | 10.2807
05/14/2011 19:00:00 | 12.2148 | 6.162 | 31.2 | 0 | 10.2408
05/14/2011 20:00:00 | 12.0849 | 6.152 | 31.5 | 0 | 10.201
05/14/2011 21:00:00 | 11.9451 | 6.1521 | 31.1 | 0 | 10.1811
05/14/2011 22:00:00 | 11.8452 | 6.1422 | 31.3 | 0 | 10.1812
05/14/2011 23:00:00 | 11.7854 | 6.1423 | 31.2 | 0 | 10.1713
05/15/2011 00:00:00 | 11.7656 | 6.1423 | 31.5 | 0 | 10.1615
05/15/2011 01:00:00 | 11.7757 | 6.1424 | 31.6 | 0 | 10.1516
05/15/2011 02:00:00 | 11.7759 | 6.1525 | 31.6 | 0 | 10.1617
05/15/2011 03:00:00 | 11.796 | 6.1325 | 31.2 | 0 | 10.1518
05/15/2011 04:00:00 | 11.7762 | 6.1326 | 31.2 | 0 | 10.182
05/15/2011 05:00:00 | 11.7663 | 6.1327 | 31.2 | 0 | 10.1621
05/15/2011 06:00:00 | 11.7365 | 6.1428 | 31.5 | 0 | 10.1522
05/15/2011 07:00:00 | 11.7467 | 6.1328 | 31.4 | 0 | 10.2023
05/15/2011 08:00:00 | 11.7568 | 6.1529 | 31.5 | 0 | 10.2325
05/15/2011 09:00:00 | 11.757 | 6.153 | 31.2 | 0 | 10.2726
05/15/2011 10:00:00 | 11.7871 | 6.153 | 31.2 | 0 | 10.3127
05/15/2011 11:00:00 | 11.8273 | 6.1631 | 31.1 | 0 | 10.3628
05/15/2011 12:00:00 | 11.9074 | 6.1732 | 31.2 | 0 | 10.383
05/15/2011 13:00:00 | 11.9876 | 6.1733 | 31.1 | 0 | 10.4031
05/15/2011 14:00:00 | 12.0378 | 6.1833 | 31.1 | 0 | 10.4032
05/15/2011 15:00:00 | 12.0579 | 6.1734 | 30.8 | 0 | 10.4033
05/15/2011 16:00:00 | 12.0281 | 6.1735 | 31.2 | 0 | 10.3635
05/15/2011 17:00:00 | 11.9882 | 6.1635 | 31.2 | 0 | 10.3336
05/15/2011 18:00:00 | 11.9784 | 6.1536 | 31.3 | 0 | 10.2937
05/15/2011 19:00:00 | 11.9485 | 6.1537 | 31.1 | 0 | 10.2538
05/15/2011 20:00:00 | 11.9087 | 6.1338 | 31.6 | 0 | 10.214
05/15/2011 21:00:00 | 11.8689 | 6.1438 | 31.7 | 0 | 10.1441
05/15/2011 22:00:00 | 11.869 | 6.1539 | 31.3 | 0 | 10.1442
05/15/2011 23:00:00 | 11.8692 | 6.144 | 31.5 | 0 | 10.1243
05/16/2011 00:00:00 | 11.8793 | 6.144 | 30.9 | 0 | 10.1445
05/16/2011 01:00:00 | 11.8695 | 6.1441 | 31.3 | 0 | 10.1246
05/16/2011 02:00:00 | 11.8397 | 6.1442 | 31.5 | 0 | 10.1547
05/16/2011 03:00:00 | 11.7998 | 6.1543 | 31.6 | 0 | 10.1348
05/16/2011 04:00:00 | 11.73 | 6.1643 | 32 | 0 | 10.145
05/16/2011 05:00:00 | 11.6701 | 6.1644 | 31.9 | 0 | 10.1651
05/16/2011 06:00:00 | 11.6003 | 6.1745 | 32.2 | 0 | 10.1952
05/16/2011 07:00:00 | 11.5204 | 6.1945 | 32.7 | 0 | 10.2153
05/16/2011 08:00:00 | 11.4706 | 6.2146 | 33.4 | 0 | 10.2555
05/16/2011 09:00:00 | 11.3608 | 6.2647 | 35.2 | 0 | 10.2956
05/16/2011 10:00:00 | 11.2409 | 6.3048 | 36.2 | 0 | 10.3857
05/16/2011 11:00:00 | 11.0911 | 6.3448 | 36.8 | 0 | 10.4558
05/16/2011 12:00:00 | 10.9812 | 6.3849 | 37.7 | 0.5 | 10.496
05/16/2011 13:00:00 | 10.8114 | 6.415 | 38.3 | 0.4 | 10.5761
05/16/2011 14:00:00 | 10.6715 | 6.435 | 38.4 | 0.8 | 10.6262
05/16/2011 15:00:00 | 10.5517 | 6.4551 | 38.6 | 0.8 | 10.6063
05/16/2011 16:00:00 | 10.4519 | 6.4652 | 38.7 | 0.9 | 10.6465
05/16/2011 17:00:00 | 10.392 | 6.4753 | 39.2 | 0.8 | 10.6366
05/16/2011 18:00:00 | 10.3422 | 6.4553 | 39.1 | 0.8 | 10.6067
05/16/2011 19:00:00 | 10.3423 | 6.4354 | 39.3 | 0.9 | 10.5568
05/16/2011 20:00:00 | 10.3125 | 6.4255 | 38.8 | 0.7 | 10.557
05/16/2011 21:00:00 | 10.2726 | 6.4055 | 38.3 | 0.5 | 10.5671
05/16/2011 22:00:00 | 10.3528 | 6.3956 | 37.2 | 0.2 | 10.5472
05/16/2011 23:00:00 | 10.383 | 6.3657 | 36.9 | 0 | 10.5273
05/17/2011 00:00:00 | 10.4331 | 6.3558 | 36.1 | 0 | 10.5075
05/17/2011 01:00:00 | 10.4833 | 6.3458 | 35.2 | 0 | 10.5076
05/17/2011 02:00:00 | 10.4734 | 6.3359 | 35.6 | 0.3 | 10.5077
05/17/2011 03:00:00 | 10.5136 | 6.326 | 35.1 | 0 | 10.4978
05/17/2011 04:00:00 | 10.5338 | 6.316 | 34.5 | 0.4 | 10.488
05/17/2011 05:00:00 | 10.5639 | 6.3061 | 34.4 | 0.2 | 10.4881
05/17/2011 06:00:00 | 10.5741 | 6.2962 | 34 | 0 | 10.4782
05/17/2011 07:00:00 | 10.5942 | 6.3063 | 33.9 | 0 | 10.5383
05/17/2011 08:00:00 | 10.7144 | 6.2963 | 33.3 | 0 | 10.5485
05/17/2011 09:00:00 | 10.8545 | 6.3064 | 33.4 | 0.2 | 10.5786
05/17/2011 10:00:00 | 11.0447 | 6.3065 | 33.3 | 0 | 10.6187
05/17/2011 11:00:00 | 11.2949 | 6.3065 | 33.3 | 0 | 10.6288
05/17/2011 12:00:00 | 11.515 | 6.3066 | 33.1 | 0 | 10.599
05/17/2011 13:00:00 | 11.8552 | 6.3167 | 32.9 | 0 | 10.6191
05/17/2011 14:00:00
05/17/2011 15:00:00 | 12.2855 | 6.2968 | 32.8 | 0 | 10.4893
05/17/2011 16:00:00 | 12.3656 | 6.2869 | 32.6 | 0 | 10.4195
05/17/2011 17:00:00 | 12.4158 | 6.277 | 32.4 | 0 | 10.3796
05/17/2011 18:00:00 | 12.356 | 6.237 | 31.7 | 0 | 10.3997
05/17/2011 19:00:00 | 12.3361 | 6.2171 | 31.7 | 0 | 10.3698
05/17/2011 20:00:00 | 12.3163 | 6.2272 | 31.6 | 0 | 10.35
05/17/2011 21:00:00 | 12.2464 | 6.1973 | 31.3 | 0 | 10.3201
05/17/2011 22:00:00 | 12.1866 | 6.1973 | 31.2 | 0 | 10.3102
05/17/2011 23:00:00 | 12.1667 | 6.1874 | 31.3 | 0 | 10.3203
05/18/2011 00:00:00 | 12.1869 | 6.1975 | 31.1 | 0 | 10.3205
05/18/2011 01:00:00 | 12.1571 | 6.1875 | 31.1 | 0 | 10.3206
05/18/2011 02:00:00 | 12.1472 | 6.1876 | 30.8 | 0 | 10.3207
05/18/2011 03:00:00 | 12.1174 | 6.1677 | 30.7 | 0 | 10.3308
05/18/2011 04:00:00 | 12.0875 | 6.1678 | 30.8 | 0 | 10.311
05/18/2011 05:00:00 | 12.0677 | 6.1578 | 30.8 | 0 | 10.3011
05/18/2011 06:00:00 | 12.0278 | 6.1679 | 30.8 | 0 | 10.3312
05/18/2011 07:00:00 | 11.998 | 6.168 | 31.1 | 0 | 10.3213
05/18/2011 08:00:00 | 12.0382 | 6.168 | 30.8 | 0 | 10.3615
05/18/2011 09:00:00 | 12.1383 | 6.1581 | 30.7 | 0 | 10.4116
05/18/2011 10:00:00 | 12.2385 | 6.1582 | 30.5 | 0 | 10.4317
05/18/2011 11:00:00 | 12.3486 | 6.1583 | 30.1 | 0 | 10.4918
05/18/2011 12:00:00 | 12.4788 | 6.1683 | 30.4 | 0 | 10.492
05/18/2011 13:00:00 | 12.619 | 6.1584 | 30.4 | 0 | 10.4621
05/18/2011 14:00:00 | 12.8191 | 6.1485 | 30 | 0 | 10.5022
05/18/2011 15:00:00 | 13.0693 | 6.1485 | 29.9 | 0 | 10.4823
05/18/2011 16:00:00 | 13.2694 | 6.1486 | 29.8 | 0 | 10.4825
05/18/2011 17:00:00 | 13.2996 | 6.1487 | 29.7 | 0 | 10.4026
05/18/2011 18:00:00 | 13.2597 | 6.1188 | 29.5 | 0 | 10.3527
05/18/2011 19:00:00 | 13.1599 | 6.1188 | 29.4 | 0 | 10.2928
05/18/2011 20:00:00 | 13.0401 | 6.0989 | 29.3 | 0 | 10.223
05/18/2011 21:00:00 | 13.0202 | 6.099 | 29.6 | 0 | 10.2031
05/18/2011 22:00:00 | 13.0304 | 6.089 | 29.4 | 0 | 10.1632
05/18/2011 23:00:00 | 13.1105 | 6.0791 | 29.6 | 0 | 10.1633
05/19/2011 00:00:00 | 13.1607 | 6.0792 | 29.4 | 0 | 10.1535
05/19/2011 01:00:00 | 13.2108 | 6.0793 | 29.5 | 0 | 10.1236
05/19/2011 02:00:00 | 13.191 | 6.0693 | 29.4 | 0 | 10.1237
05/19/2011 03:00:00 | 13.1612 | 6.0794 | 29.7 | 0 | 10.1038
05/19/2011 04:00:00 | 13.1313 | 6.0595 | 29.5 | 0 | 10.094
05/19/2011 05:00:00 | 13.0615 | 6.0595 | 29.4 | 0 | 10.1141
05/19/2011 06:00:00 | 13.0316 | 6.0696 | 29.6 | 0 | 10.1042
05/19/2011 07:00:00 | 13.0218 | 6.0597 | 29.4 | 0 | 10.1343
05/19/2011 08:00:00 | 13.0519 | 6.0598 | 29.2 | 0.5 | 10.1645
05/19/2011 09:00:00 | 13.1921 | 6.0698 | 29.3 | 0 | 10.2046
05/19/2011 10:00:00 | 13.3123 | 6.0799 | 29 | 0.1 | 10.2447
05/19/2011 11:00:00 | 13.5624 | 6.08 | 29 | 0 | 10.2748
05/19/2011 12:00:00 | 13.8926 | 6.09 | 29.3 | 0 | 10.325
05/19/2011 13:00:00 | 14.2227 | 6.0901 | 29 | 0 | 10.3151
05/19/2011 14:00:00 | 14.4829 | 6.0802 | 29.1 | 0 | 10.2652
05/19/2011 15:00:00 | 14.7031 | 6.1002 | 29.2 | 0 | 10.2353
05/19/2011 16:00:00 | 14.8632 | 6.1003 | 29.2 | 0 | 10.1655
05/19/2011 17:00:00 | 14.8134 | 6.0904 | 29.1 | 0 | 10.1456
05/19/2011 18:00:00 | 14.5935 | 6.0805 | 29.4 | 0 | 10.0457
05/19/2011 19:00:00 | 14.3137 | 6.0605 | 29.3 | 0 | 10.0058
05/19/2011 20:00:00 | 14.1338 | 6.0506 | 29.1 | 0 | 9.946
05/19/2011 21:00:00 | 14.144 | 6.0507 | 29.1 | 0
05/19/2011 22:00:00
05/19/2011 23:00:00
05/20/2011 00:00:00
05/20/2011 01:00:00
05/20/2011 02:00:00
05/20/2011 03:00:00
05/20/2011 04:00:00 | 14.5151 | 6.0112 | 29 | 0 | 9.787
05/20/2011 05:00:00
05/20/2011 06:00:00
05/20/2011 07:00:00
05/20/2011 08:00:00
05/20/2011 09:00:00
05/20/2011 10:00:00
05/20/2011 11:00:00
05/20/2011 12:00:00
05/20/2011 13:00:00
05/20/2011 14:00:00
05/20/2011 15:00:00
05/20/2011 16:00:00
05/20/2011 17:00:00
05/20/2011 18:00:00
05/20/2011 19:00:00
05/20/2011 20:00:00
05/20/2011 21:00:00
05/20/2011 22:00:00
05/20/2011 23:00:00
05/21/2011 00:00:00
05/21/2011 01:00:00
05/21/2011 02:00:00
05/21/2011 03:00:00
05/21/2011 04:00:00
05/21/2011 05:00:00
05/21/2011 06:00:00
05/21/2011 07:00:00
05/21/2011 08:00:00
05/21/2011 09:00:00
05/21/2011 10:00:00
05/21/2011 11:00:00
05/21/2011 12:00:00
05/21/2011 13:00:00
05/21/2011 14:00:00
05/21/2011 15:00:00
05/21/2011 16:00:00 | 15.5408 | 6.0637 | 29.4 | 0 | 9.5815
05/21/2011 17:00:00 | 15.4409 | 6.0738 | 29.5 | 0 | 9.5516
05/21/2011 18:00:00
05/21/2011 19:00:00 | 15.2012 | 6.054 | 29.6 | 0 | 9.4618
05/21/2011 20:00:00 | 15.1214 | 6.044 | 29.8 | 0 | 9.452
05/21/2011 21:00:00 | 15.0616 | 6.0641 | 29.8 | 0.1 | 9.4321
05/21/2011 22:00:00 | 15.0017 | 6.0542 | 29.8 | 0 | 9.4122
05/21/2011 23:00:00 | 14.8919 | 6.0642 | 30 | 0 | 9.4023
05/22/2011 00:00:00 | 14.812 | 6.0543 | 29.8 | 0 | 9.4325
05/22/2011 01:00:00 | 14.7122 | 6.0644 | 29.9 | 0 | 9.4426
05/22/2011 02:00:00 | 14.6624 | 6.0445 | 29.9 | 0 | 9.4627
05/22/2011 03:00:00 | 14.6025 | 6.0645 | 29.8 | 0 | 9.4628
05/22/2011 04:00:00 | 14.5627 | 6.0646 | 29.8 | 0 | 9.463
05/22/2011 05:00:00 | 14.5028 | 6.0647 | 29.8 | 0 | 9.4731
05/22/2011 06:00:00 | 14.453 | 6.0647 | 29.9 | 0 | 9.4932
05/22/2011 07:00:00 | 14.4231 | 6.0648 | 29.6 | 0 | 9.5433
05/22/2011 08:00:00 | 14.4133 | 6.0649 | 29.6 | 0 | 9.5735
05/22/2011 09:00:00 | 14.4035 | 6.075 | 29.6 | 0 | 9.6236
05/22/2011 10:00:00 | 14.4036 | 6.095 | 29.9 | 0 | 9.6437
05/22/2011 11:00:00 | 14.4838 | 6.0951 | 29.8 | 0 | 9.7038
05/22/2011 12:00:00
05/22/2011 13:00:00
05/22/2011 14:00:00
05/22/2011 15:00:00
05/22/2011 16:00:00 | 14.6346 | 6.1055 | 29.6 | 0 | 9.7845
05/22/2011 17:00:00
05/22/2011 18:00:00 | 14.7249 | 6.1056 | 29.5 | 0 | 9.7947
05/22/2011 19:00:00 | 14.605 | 6.0857 | 29.1 | 0 | 9.7448
05/22/2011 20:00:00 | 14.4052 | 6.0657 | 29.1 | 0 | 9.645
05/22/2011 21:00:00 | 14.2053 | 6.0558 | 29.3 | 0 | 9.6051
05/22/2011 22:00:00 | 14.0355 | 6.0559 | 29.4 | 0 | 9.6152
05/22/2011 23:00:00 | 13.9157 | 6.046 | 29.7 | 0 | 9.6353
05/23/2011 00:00:00 | 13.8758 | 6.046 | 29.4 | 0 | 9.6255
05/23/2011 01:00:00 | 13.856 | 6.0461 | 29.4 | 0 | 9.6256
05/23/2011 02:00:00 | 13.8461 | 6.0462 | 29.5 | 0 | 9.6357
05/23/2011 03:00:00 | 13.8463 | 6.0462 | 29.3 | 0 | 9.6558
05/23/2011 04:00:00 | 13.8265 | 6.0363 | 29 | 0 | 9.656
05/23/2011 05:00:00 | 13.7266 | 6.0464 | 29.3 | 0 | 9.6661
05/23/2011 06:00:00 | 13.6968 | 6.0265 | 29.5 | 0 | 9.7162
05/23/2011 07:00:00 | 13.6869 | 6.0465 | 29.3 | 0 | 9.7463
05/23/2011 08:00:00 | 13.6971 | 6.0666 | 29.4 | 0 | 9.7965
05/23/2011 09:00:00 | 13.7472 | 6.0567 | 29.1 | 0 | 9.8766
05/23/2011 10:00:00 | 13.8874 | 6.0767 | 29.3 | 0 | 9.9367
05/23/2011 11:00:00
05/23/2011 12:00:00
05/23/2011 13:00:00
05/23/2011 14:00:00
05/23/2011 15:00:00
05/23/2011 16:00:00
05/23/2011 17:00:00 | 14.3185 | 6.0672 | 29.1 | 0 | 10.0376
05/23/2011 18:00:00 | 14.0387 | 6.0873 | 29 | 0 | 10.0177
05/23/2011 19:00:00
05/23/2011 20:00:00
05/23/2011 21:00:00
05/23/2011 22:00:00
05/23/2011 23:00:00
05/24/2011 00:00:00
05/24/2011 01:00:00
05/24/2011 02:00:00
05/24/2011 03:00:00
05/24/2011 04:00:00 | 13.5202 | 6.018 | 29.1 | 0 | 9.719
05/24/2011 05:00:00
05/24/2011 06:00:00
05/24/2011 07:00:00
05/24/2011 08:00:00
05/24/2011 09:00:00
05/24/2011 10:00:00
05/24/2011 11:00:00
05/24/2011 12:00:00 | 13.8815 | 6.0886 | 29.1 | 0 | 10.04
05/24/2011 13:00:00
05/24/2011 14:00:00
05/24/2011 15:00:00 | 13.722 | 6.0888 | 28.9 | 0 | 9.9803
05/24/2011 16:00:00
05/24/2011 17:00:00 | 13.7323 | 6.079 | 28.9 | 0 | 9.9306
05/24/2011 18:00:00
05/24/2011 19:00:00
05/24/2011 20:00:00
05/24/2011 21:00:00
05/24/2011 22:00:00
05/24/2011 23:00:00
05/25/2011 00:00:00
05/25/2011 01:00:00
05/25/2011 02:00:00
05/25/2011 03:00:00
05/25/2011 04:00:00
05/25/2011 05:00:00
05/25/2011 06:00:00
05/25/2011 07:00:00
05/25/2011 08:00:00
05/25/2011 09:00:00
05/25/2011 10:00:00
05/25/2011 11:00:00
05/25/2011 12:00:00
05/25/2011 13:00:00
05/25/2011 14:00:00
05/25/2011 15:00:00
05/25/2011 16:00:00
05/25/2011 17:00:00
05/25/2011 18:00:00
05/25/2011 19:00:00
05/25/2011 20:00:00
05/25/2011 21:00:00
05/25/2011 22:00:00
05/25/2011 23:00:00
05/26/2011 00:00:00 | 14.3072 | 6.0912 | 30.4 | 0 | 9.6145
05/26/2011 01:00:00 | 14.2073 | 6.0812 | 29.9 | 0 | 9.6246
05/26/2011 02:00:00
05/26/2011 03:00:00 | 14.0676 | 6.0714 | 29.9 | 0 | 9.6248
05/26/2011 04:00:00
05/26/2011 05:00:00
05/26/2011 06:00:00
05/26/2011 07:00:00 | 13.8683 | 6.0717 | 30.1 | 0 | 9.6653
05/26/2011 08:00:00
05/26/2011 09:00:00
05/26/2011 10:00:00
05/26/2011 11:00:00
05/26/2011 12:00:00 | 14.3391 | 6.112 | 29.5 | 0 | 9.936
05/26/2011 13:00:00 | 14.6392 | 6.1321 | 30 | 0 | 9.9861
05/26/2011 14:00:00 | 14.9894 | 6.1422 | 30 | 0 | 9.9962
05/26/2011 15:00:00 | 15.3295 | 6.1222 | 29.8 | 0 | 9.9863
05/26/2011 16:00:00 | 15.4997 | 6.1623 | 30 | 0 | 9.9465
05/26/2011 17:00:00 | 15.5299 | 6.1324 | 30.3 | 0 | 9.9166
05/26/2011 18:00:00 | 15.39 | 6.1525 | 30 | 0 | 9.8467
05/26/2011 19:00:00 | 15.1302 | 6.1325 | 30 | 0 | 9.8068
05/26/2011 20:00:00 | 14.8503 | 6.1326 | 30 | 0 | 9.737
05/26/2011 21:00:00 | 14.6405 | 6.1127 | 29.8 | 0 | 9.6671
05/26/2011 22:00:00 | 14.4406 | 6.0927 | 30 | 0 | 9.6172
05/26/2011 23:00:00 | 14.2808 | 6.0928 | 29.8 | 0 | 9.5973
05/27/2011 00:00:00 | 14.171 | 6.0929 | 29.8 | 0 | 9.5675
05/27/2011 01:00:00 | 14.1211 | 6.103 | 29.9 | 0 | 9.5476
05/27/2011 02:00:00 | 14.1413 | 6.093 | 30 | 0 | 9.5377
05/27/2011 03:00:00 | 14.2414 | 6.1231 | 30.7 | 0 | 9.5278
05/27/2011 04:00:00 | 14.3716 | 6.1132 | 30.3 | 0 | 9.518
05/27/2011 05:00:00 | 14.4617 | 6.1032 | 30 | 0 | 9.4981
05/27/2011 06:00:00 | 14.5219 | 6.1033 | 30 | 0 | 9.4982
05/27/2011 07:00:00 | 14.5821 | 6.1034 | 30.2 | 0 | 9.5183
05/27/2011 08:00:00 | 14.6522 | 6.0935 | 30 | 0 | 9.5385
05/27/2011 09:00:00 | 14.7224 | 6.1035 | 29.9 | 0 | 9.6086
05/27/2011 10:00:00 | 14.8525 | 6.1036 | 30 | 0 | 9.6487
05/27/2011 11:00:00 | 15.1827 | 6.1037 | 29.6 | 0 | 9.7188
05/27/2011 12:00:00 | 15.3928 | 6.1437 | 29.8 | 0 | 9.769
05/27/2011 13:00:00 | 15.853 | 6.1438 | 29.5 | 0 | 9.8691
05/27/2011 14:00:00 | 16.1132 | 6.1239 | 29.7 | 0 | 9.8592
05/27/2011 15:00:00 | 16.2733 | 6.144 | 29.8 | 0 | 9.8693
05/27/2011 16:00:00 | 16.1635 | 6.144 | 29.8 | 0 | 9.8195
05/27/2011 17:00:00 | 15.9136 | 6.1541 | 29.8 | 0 | 9.7796
05/27/2011 18:00:00 | 15.7038 | 6.1442 | 30.3 | 0 | 9.7297
05/27/2011 19:00:00 | 15.534 | 6.1342 | 30.3 | 0 | 9.6598
05/27/2011 20:00:00 | 15.4241 | 6.1343 | 30 | 0 | 9.59
05/27/2011 21:00:00 | 15.3843 | 6.1144 | 30.2 | 0 | 9.5201
05/27/2011 22:00:00 | 15.4144 | 6.1145 | 30.2 | 0 | 9.4402
05/27/2011 23:00:00 | 15.5646 | 6.0945 | 30.2 | 0 | 9.3703
05/28/2011 00:00:00 | 15.6947 | 6.0946 | 31.5 | 0 | 9.3105
05/28/2011 01:00:00 | 15.7949 | 6.0847 | 30.3 | 0 | 9.3006
05/28/2011 02:00:00 | 15.8351 | 6.0947 | 30.6 | 0 | 9.2907
05/28/2011 03:00:00 | 15.8352 | 6.0948 | 30.4 | 0 | 9.3008
05/28/2011 04:00:00 | 15.8254 | 6.0749 | 31 | 0 | 9.261
05/28/2011 05:00:00 | 15.7855 | 6.105 | 31 | 0 | 9.2411
05/28/2011 06:00:00 | 15.7557 | 6.095 | 30.6 | 0 | 9.2712
05/28/2011 07:00:00 | 15.7858 | 6.1151 | 30.4 | 0 | 9.3113
05/28/2011 08:00:00 | 15.826 | 6.0852 | 30.3 | 0 | 9.3215
05/28/2011 09:00:00 | 15.8762 | 6.0952 | 30.2 | 0 | 9.3416
05/28/2011 10:00:00 | 15.9563 | 6.1153 | 30 | 0 | 9.4017
05/28/2011 11:00:00 | 16.1165 | 6.1254 | 29.9 | 0 | 9.5018
05/28/2011 12:00:00 | 16.3866 | 6.1255 | 29.9 | 0 | 9.532
05/28/2011 13:00:00 | 16.5268 | 6.1355 | 29.9 | 0 | 9.5921
05/28/2011 14:00:00 | 16.7469 | 6.1456 | 29.8 | 0 | 9.6422
05/28/2011 15:00:00 | 16.8471 | 6.1457 | 29.9 | 0 | 9.6223
05/28/2011 16:00:00 | 16.8273 | 6.1457 | 29.8 | 0 | 9.5625
05/28/2011 17:00:00 | 16.7874 | 6.1258 | 30.1 | 0 | 9.5126
05/28/2011 18:00:00 | 16.7076 | 6.1459 | 30.3 | 0 | 9.4527
05/28/2011 19:00:00 | 16.5577 | 6.136 | 30.1 | 0 | 9.4028
05/28/2011 20:00:00 | 16.4079 | 6.116 | 30.2 | 0 | 9.343
05/28/2011 21:00:00 | 16.398 | 6.1161 | 30.3 | 0 | 9.2831
05/28/2011 22:00:00 | 16.4782 | 6.1062 | 30.3 | 0 | 9.2232
05/28/2011 23:00:00 | 16.5484 | 6.1362 | 31 | 0 | 9.1333
05/29/2011 00:00:00 | 16.6085 | 6.1063 | 30.6 | 0 | 9.1035
05/29/2011 01:00:00 | 16.6287 | 6.1164 | 30.5 | 0 | 9.0836
05/29/2011 02:00:00 | 16.5788 | 6.1065 | 30.3 | 0 | 9.0637
05/29/2011 03:00:00 | 16.519 | 6.0965 | 30.2 | 0 | 9.0838
05/29/2011 04:00:00 | 16.4692 | 6.0966 | 30.2 | 0 | 9.084
05/29/2011 05:00:00 | 16.4393 | 6.1167 | 30.6 | 0 | 9.0841
05/29/2011 06:00:00 | 16.4495 | 6.0767 | 30.2 | 0 | 9.0742
05/29/2011 07:00:00 | 16.5096 | 6.0868 | 30.3 | 0 | 9.1143
05/29/2011 08:00:00 | 16.6298 | 6.0869 | 30.2 | 0 | 9.1345
05/29/2011 09:00:00 | 16.9099 | 6.097 | 30.2 | 0 | 9.2146
05/29/2011 10:00:00 | 17.2701 | 6.087 | 30 | 0 | 9.3047
05/29/2011 11:00:00 | 17.5603 | 6.1171 | 29.7 | 0 | 9.3848
05/29/2011 12:00:00 | 17.9104 | 6.0972 | 29.7 | 0 | 9.425
05/29/2011 13:00:00 | 18.0106 | 6.1072 | 29.6 | 0.4 | 9.4451
05/29/2011 14:00:00 | 18.0207 | 6.0973 | 29.9 | 0.1 | 9.4452
05/29/2011 15:00:00 | 17.8309 | 6.1174 | 29.9 | 0 | 9.4353
05/29/2011 16:00:00 | 17.751 | 6.1275 | 30 | 0 | 9.4655
05/29/2011 17:00:00 | 17.4512 | 6.1275 | 30.5 | 0 | 9.4356
05/29/2011 18:00:00 | 17.2614 | 6.1276 | 30.5 | 0 | 9.4157
05/29/2011 19:00:00 | 17.1915 | 6.1077 | 30.1 | 0 | 9.3458
05/29/2011 20:00:00 | 17.1817 | 6.1077 | 30.5 | 0 | 9.236
05/29/2011 21:00:00 | 17.1518 | 6.1178 | 30.5 | 0 | 9.1261
05/29/2011 22:00:00 | 17.182 | 6.0879 | 31 | 0 | 9.0262
05/29/2011 23:00:00 | 17.2421 | 6.078 | 30.2 | 0 | 8.9563
05/30/2011 00:00:00 | 17.3323 | 6.078 | 30.6 | 0 | 8.8965
05/30/2011 01:00:00 | 17.4325 | 6.0681 | 30.5 | 0 | 8.8666
05/30/2011 02:00:00 | 17.5126 | 6.0882 | 30.6 | 0 | 8.8267
05/30/2011 03:00:00 | 17.5628 | 6.0882 | 30.5 | 0 | 8.8068
05/30/2011 04:00:00 | 17.6029 | 6.0783 | 30.4 | 0.1 | 8.817
05/30/2011 05:00:00 | 17.5931 | 6.0684 | 30.4 | 0 | 8.7771
05/30/2011 06:00:00 | 17.6033 | 6.0685 | 30.1 | 0 | 8.7972
05/30/2011 07:00:00 | 17.6034 | 6.0685 | 30.9 | 0 | 8.7773
05/30/2011 08:00:00 | 17.6136 | 6.0786 | 30.8 | 0 | 8.8075
05/30/2011 09:00:00 | 17.6337 | 6.0987 | 30.7 | 0 | 8.8176
05/30/2011 10:00:00 | 17.7939 | 6.1187 | 30.8 | 0 | 8.8677
05/30/2011 11:00:00 | 17.864 | 6.0988 | 30.7 | 0 | 8.8978
05/30/2011 12:00:00 | 17.9242 | 6.1089 | 30.9 | 0 | 8.918
05/30/2011 13:00:00 | 18.1144 | 6.119 | 30.9 | 0 | 8.9781
05/30/2011 14:00:00 | 18.4545 | 6.159 | 31.1 | 0 | 9.0082
05/30/2011 15:00:00 | 18.8147 | 6.1391 | 31 | 0 | 9.0383
05/30/2011 16:00:00 | 19.0448 | 6.1492 | 31.4 | 0 | 9.0785
05/30/2011 17:00:00 | 19.195 | 6.1892 | 31.6 | 0 | 9.1186
05/30/2011 18:00:00 | 19.1551 | 6.1993 | 32.2 | 0.3 | 9.1087
05/30/2011 19:00:00 | 19.0753 | 6.2094 | 31.6 | 0.1 | 9.0388
05/30/2011 20:00:00 | 18.9655 | 6.2095 | 31.4 | 0 | 8.969
05/30/2011 21:00:00 | 18.9856 | 6.1895 | 31.2 | 0.8 | 8.8291
05/30/2011 22:00:00 | 18.9958 | 6.1596 | 31 | 0 | 8.7192
05/30/2011 23:00:00 | 18.9459 | 6.1397 | 31 | 0 | 8.6593
05/31/2011 00:00:00 | 18.8861 | 6.1497 | 31 | 0 | 8.5895
05/31/2011 01:00:00 | 18.7762 | 6.1198 | 31 | 0 | 8.5696
05/31/2011 02:00:00 | 18.6264 | 6.1099 | 30.7 | 0 | 8.5497
05/31/2011 03:00:00 | 18.4866 | 6.11 | 30.7 | 0 | 8.5398
05/31/2011 04:00:00 | 18.3267 | 6.1 | 30.6 | 0 | 8.58
05/31/2011 05:00:00 | 18.1869 | 6.1001 | 30.4 | 0 | 8.5901
05/31/2011 06:00:00 | 18.097 | 6.1002 | 30.2 | 0 | 8.5802
05/31/2011 07:00:00 | 18.1372 | 6.1102 | 30 | 0 | 8.6203
05/31/2011 08:00:00 | 18.2473 | 6.1003 | 31.4 | 0 | 8.6905
05/31/2011 09:00:00 | 18.4375 | 6.0904 | 29.8 | 0 | 8.7606
05/31/2011 10:00:00 | 18.8077 | 6.1405 | 29.8 | 0 | 8.8807
05/31/2011 11:00:00 | 19.2778 | 6.1405 | 29.5 | 0.2 | 8.9608
05/31/2011 12:00:00 | 19.708 | 6.1606 | 29.8 | 0 | 8.991
05/31/2011 13:00:00 | 20.0981 | 6.1607 | 29.7 | 0.1 | 9.0611
05/31/2011 14:00:00 | 20.4483 | 6.1707 | 29.7 | 0 | 9.0412
05/31/2011 15:00:00 | 20.6785 | 6.1808 | 30 | 0 | 9.0613
05/31/2011 16:00:00 | 20.7986 | 6.1609 | 29.9 | 0 | 9.0115
05/31/2011 17:00:00 | 20.7388 | 6.191 | 29.9 | 0.2 | 8.9916
05/31/2011 18:00:00 | 20.6189 | 6.171 | 29.7 | 0 | 8.9317
05/31/2011 19:00:00 | 20.3691 | 6.1811 | 29.7 | 0.1 | 8.8618
05/31/2011 20:00:00 | 20.1692 | 6.1512 | 29.7 | 0.6 | 8.782
05/31/2011 21:00:00 | 19.9594 | 6.1312 | 29.7 | 0 | 8.6821
05/31/2011 22:00:00 | 19.7596 | 6.1213 | 29.6 | 0 | 8.5922
05/31/2011 23:00:00 | 19.5897 | 6.1114 | 29.6 | 0.1 | 8.5123
06/01/2011 00:00:00 | 19.4099 | 6.1015 | 29.6 | 0.1 | 8.4725
06/01/2011 01:00:00 | 19.23 | 6.0815 | 29.6 | 0 | 8.4426
06/01/2011 02:00:00 | 19.0302 | 6.0816 | 30.1 | 0 | 8.4427
06/01/2011 03:00:00 | 18.8403 | 6.0617 | 29.6 | 0 | 8.4428
06/01/2011 04:00:00 | 18.6705 | 6.0717 | 29.4 | 0 | 8.453
06/01/2011 05:00:00 | 18.6007 | 6.0718 | 28.9 | 0 | 8.4631
06/01/2011 06:00:00 | 18.5308 | 6.0519 | 29.4 | 0 | 8.4632
06/01/2011 07:00:00 | 18.451 | 6.062 | 29.5 | 0 | 8.4633
06/01/2011 08:00:00 | 18.4211 | 6.062 | 29.5 | 0 | 8.5035
06/01/2011 09:00:00 | 18.4513 | 6.0821 | 30.4 | 0 | 8.5936
06/01/2011 10:00:00 | 18.6014 | 6.0922 | 29.4 | 0 | 8.6737
06/01/2011 11:00:00 | 18.9316 | 6.1022 | 29.2 | 0 | 8.8038
06/01/2011 12:00:00 | 19.1118 | 6.1123 | 29.3 | 0.1 | 8.884
06/01/2011 13:00:00 | 19.2119 | 6.1224 | 29.3 | 0 | 8.9541
06/01/2011 14:00:00 | 19.5621 | 6.1425 | 29.4 | 0.3 | 9.0042
06/01/2011 15:00:00 | 19.6422 | 6.1325 | 29.5 | 0.4 | 9.0243
06/01/2011 16:00:00 | 19.3124 | 6.1226 | 29.6 | 0.1 | 8.9645
06/01/2011 17:00:00 | 19.1626 | 6.1527 | 29.8 | 0 | 9.0246
06/01/2011 18:00:00 | 18.9827 | 6.1427 | 29.8 | 0 | 9.0047
06/01/2011 19:00:00 | 18.6429 | 6.1328 | 30.1 | 0 | 8.9248
06/01/2011 20:00:00 | 18.353 | 6.1229 | 30.2 | 0 | 8.875
06/01/2011 21:00:00 | 18.1632 | 6.123 | 30.3 | 0 | 8.8251
06/01/2011 22:00:00 | 18.1633 | 6.113 | 30 | 0 | 8.7252
06/01/2011 23:00:00 | 18.1535 | 6.1031 | 29.9 | 0 | 8.6353
06/02/2011 00:00:00 | 18.1437 | 6.1032 | 30.3 | 0.1 | 8.5755
06/02/2011 01:00:00 | 18.1238 | 6.1032 | 30.4 | 0 | 8.5256
06/02/2011 02:00:00 | 18.074 | 6.1033 | 30.7 | 0 | 8.5057
06/02/2011 03:00:00 | 18.0041 | 6.1034 | 30.9 | 0 | 8.4658
06/02/2011 04:00:00 | 17.9143 | 6.1035 | 31.3 | 0.1 | 8.456
06/02/2011 05:00:00 | 17.8444 | 6.1235 | 31.9 | 0 | 8.4561
06/02/2011 06:00:00 | 17.8346 | 6.1436 | 32 | 0 | 8.4762
06/02/2011 07:00:00 | 17.8348 | 6.1737 | 32.1 | 0.1 | 8.4963
06/02/2011 08:00:00 | 17.8549 | 6.1837 | 32.4 | 0 | 8.5065
06/02/2011 09:00:00 | 18.0051 | 6.2038 | 32.9 | 0.1 | 8.5766
06/02/2011 10:00:00 | 18.3152 | 6.2239 | 33.2 | 0 | 8.6667
06/02/2011 11:00:00 | 18.7854 | 6.244 | 33.4 | 0.3 | 8.7568
06/02/2011 12:00:00 | 19.2755 | 6.284 | 33.3 | 0.5 | 8.877
06/02/2011 13:00:00 | 19.8657 | 6.2941 | 32.7 | 0.5 | 8.8971
06/02/2011 14:00:00 | 20.2859 | 6.3042 | 32.4 | 0.6 | 8.9272
06/02/2011 15:00:00 | 20.396 | 6.2942 | 32.4 | 0.6 | 8.8873
06/02/2011 16:00:00 | 20.3562 | 6.3043 | 32.4 | 0.7 | 8.8575
06/02/2011 17:00:00 | 20.2163 | 6.3244 | 32.5 | 0.5 | 8.7976
06/02/2011 18:00:00 | 19.8965 | 6.3044 | 32.6 | 0.7 | 8.7577
06/02/2011 19:00:00 | 19.5067 | 6.3045 | 32.9 | 0.6 | 8.6978
06/02/2011 20:00:00 | 19.0868 | 6.2846 | 33 | 0.3 | 8.618
06/02/2011 21:00:00 | 18.847 | 6.2747 | 32.7 | 0.2 | 8.5381
06/02/2011 22:00:00 | 18.8871 | 6.2747 | 32.6 | 0 | 8.4882
06/02/2011 23:00:00 | 19.0673 | 6.2548 | 32.4 | 0.2 | 8.3983
06/03/2011 00:00:00 | 19.1774 | 6.2249 | 32.2 | 1.2 | 8.3385
06/03/2011 01:00:00 | 19.2676 | 6.2249 | 31.8 | 0.1 | 8.2786
06/03/2011 02:00:00 | 19.2978 | 6.205 | 31.2 | 0.2 | 8.2387
06/03/2011 03:00:00 | 19.2679 | 6.1951 | 31 | 0.2 | 8.2388
06/03/2011 04:00:00 | 19.1981 | 6.1952 | 31 | 0.1 | 8.249
06/03/2011 05:00:00 | 19.0582 | 6.1652 | 30.8 | 0.1 | 8.2391
06/03/2011 06:00:00 | 18.9384 | 6.1553 | 30.6 | 0.1 | 8.2492
06/03/2011 07:00:00 | 18.8585 | 6.1554 | 33.4 | 0.1 | 8.2893
06/03/2011 08:00:00 | 18.8687 | 6.1754 | 30.6 | 0.1 | 8.3595
06/03/2011 09:00:00 | 18.9889 | 6.1655 | 30.4 | 0 | 8.4496
06/03/2011 10:00:00 | 19.169 | 6.1956 | 30.4 | 0.1 | 8.5397
06/03/2011 11:00:00 | 19.3092 | 6.1957 | 30.4 | 0.1 | 8.6298
06/03/2011 12:00:00 | 19.4593 | 6.2157 | 30.3 | 0.6 | 8.74
06/03/2011 13:00:00 | 19.5895 | 6.2058 | 30.6 | 0.1 | 8.8101
06/03/2011 14:00:00 | 19.6396 | 6.2359 | 30.4 | 0 | 8.7902
06/03/2011 15:00:00 | 19.6098 | 6.2359 | 30.4 | 0.6 | 8.8403
06/03/2011 16:00:00 | 19.48 | 6.226 | 30.4 | 0.2 | 8.8205
06/03/2011 17:00:00 | 19.3501 | 6.2261 | 30.1 | 0.4 | 8.8006
06/03/2011 18:00:00 | 19.2903 | 6.2362 | 30.1 | 0.1 | 8.7907
06/03/2011 19:00:00 | 19.1304 | 6.2162 | 30.2 | 0.5 | 8.6908
06/03/2011 20:00:00 | 18.9606 | 6.1963 | 30.2 | 0.2 | 8.641
06/03/2011 21:00:00 | 18.8207 | 6.1864 | 30.1 | 0.2 | 8.6111
06/03/2011 22:00:00 | 18.7109 | 6.1964 | 30.1 | 0.3 | 8.5512
06/03/2011 23:00:00 | 18.5911 | 6.1765 | 30.1 | 0.1 | 8.5013
06/04/2011 00:00:00 | 18.4812 | 6.1666 | 30 | 0.1 | 8.4415
06/04/2011 01:00:00 | 18.3814 | 6.1567 | 30 | 0.3 | 8.4016
06/04/2011 02:00:00 | 18.2815 | 6.1467 | 30 | 0.1 | 8.3917
06/04/2011 03:00:00 | 18.1817 | 6.1268 | 30 | 0.5 | 8.3718
06/04/2011 04:00:00 | 18.0919 | 6.1469 | 30.2 | 0.1 | 8.412
06/04/2011 05:00:00 | 18.002 | 6.1369 | 30.1 | 0.2 | 8.4021
06/04/2011 06:00:00 | 17.9322 | 6.127 | 30 | 0.1 | 8.4322
06/04/2011 07:00:00 | 17.9023 | 6.1471 | 33.7 | 0.1 | 8.4823
06/04/2011 08:00:00 | 17.9425 | 6.1672 | 30.3 | 0.1 | 8.5325
06/04/2011 09:00:00 | 18.0226 | 6.1572 | 30.3 | 0.2 | 8.6126
06/04/2011 10:00:00 | 18.1028 | 6.1773 | 30.3 | 0.2 | 8.7327
06/04/2011 11:00:00 | 18.243 | 6.1874 | 30.2 | 0.1 | 8.8128
06/04/2011 12:00:00 | 18.2431 | 6.2074 | 30.2 | 0.3 | 8.873
06/04/2011 13:00:00 | 18.3933 | 6.2175 | 30.3 | 0.1 | 8.9531
06/04/2011 14:00:00 | 18.4134 | 6.2176 | 30.2 | 0.4 | 8.9732
06/04/2011 15:00:00 | 18.4536 | 6.2177 | 30.2 | 0.2 | 8.9933
06/04/2011 16:00:00 | 18.4437 | 6.2377 | 30.2 | 0.2 | 9.0035
06/04/2011 17:00:00 | 18.4139 | 6.2378 | 30.2 | 0.1 | 8.9736
06/04/2011 18:00:00 | 18.3741 | 6.2379 | 30.2 | 0.2 | 8.9837
06/04/2011 19:00:00 | 18.2842 | 6.2279 | 30.2 | 0.2 | 8.9238
06/04/2011 20:00:00 | 18.2044 | 6.208 | 30 | 0.1 | 8.884
06/04/2011 21:00:00 | 18.1145 | 6.2081 | 29.9 | 0.2 | 8.8541
06/04/2011 22:00:00 | 17.9647 | 6.1882 | 30 | 0.6 | 8.7842
06/04/2011 23:00:00 | 17.8148 | 6.1782 | 30 | 0.3 | 8.7043
06/05/2011 00:00:00 | 17.695 | 6.1683 | 30.1 | 0.2 | 8.6345
06/05/2011 01:00:00 | 17.5952 | 6.1584 | 30 | 0.2 | 8.5946
06/05/2011 02:00:00 | 17.4953 | 6.1384 | 30 | 0.2 | 8.5647
06/05/2011 03:00:00 | 17.3955 | 6.1385 | 30 | 0.2 | 8.5748
06/05/2011 04:00:00 | 17.3156 | 6.1386 | 30 | 0.3 | 8.565
06/05/2011 05:00:00 | 17.2458 | 6.1387 | 30.1 | 0.2 | 8.5451
06/05/2011 06:00:00 | 17.186 | 6.1387 | 30.1 | 0.1 | 8.5952
06/05/2011 07:00:00 | 17.2361 | 6.1388 | 30.1 | 0.1 | 8.6453
06/05/2011 08:00:00 | 17.3663 | 6.1389 | 30.2 | 0.3 | 8.6755
06/05/2011 09:00:00 | 17.4464 | 6.1589 | 30.5 | 0.2 | 8.7356
06/05/2011 10:00:00 | 17.7466 | 6.159 | 30.5 | 0.3 | 8.8457
06/05/2011 11:00:00 | 18.0767 | 6.1891 | 30.7 | 0.3 | 8.9558
06/05/2011 12:00:00 | 18.5169 | 6.2092 | 31 | 0.8 | 9.046
06/05/2011 13:00:00 | 18.9971 | 6.2292 | 31 | 0.4 | 9.1261
06/05/2011 14:00:00 | 19.4772 | 6.2493 | 31.2 | 0.5 | 9.1262
06/05/2011 15:00:00 | 19.7174 | 6.2494 | 31.2 | 0.5 | 9.1763
06/05/2011 16:00:00 | 19.8375 | 6.2594 | 31 | 0.2 | 9.1365
06/05/2011 17:00:00 | 19.9677 | 6.2595 | 30.9 | 0.2 | 9.1266
06/05/2011 18:00:00 | 19.8878 | 6.2696 | 30.9 | 0.6 | 9.0967
06/05/2011 19:00:00 | 19.788 | 6.2497 | 30.7 | 0.2 | 8.9868
06/05/2011 20:00:00 | 19.6682 | 6.2397 | 30.6 | 0.3 | 8.927
06/05/2011 21:00:00 | 19.4783 | 6.2298 | 30.5 | 0.9 | 8.8871
06/05/2011 22:00:00 | 19.1985 | 6.2099 | 30.4 | 0.3 | 8.8072
06/05/2011 23:00:00 | 18.9386 | 6.1999 | 30.5 | 0.4 | 8.6873
06/06/2011 00:00:00 | 18.7388 | 6.17 | 30.5 | 0.5 | 8.6375
06/06/2011 01:00:00 | 18.5189 | 6.1701 | 30.4 |  | 8.5576
06/06/2011 02:00:00 | 18.3991 | 6.1502 | 30.3 | 0 | 8.5077
06/06/2011 03:00:00 | 18.2893 | 6.1502 | 30.6 |  | 8.4778
06/06/2011 04:00:00 | 18.1794 | 6.1503 | 30.4 | 0 | 8.468
06/06/2011 05:00:00 | 18.0996 | 6.1404 | 30.4 | 0 | 8.4581
06/06/2011 06:00:00 | 18.0097 | 6.1404 | 30.4 | 0 | 8.4782
06/06/2011 07:00:00 | 17.9599 | 6.1405 | 30.5 | 0 | 8.4983
06/06/2011 08:00:00 | 17.9801 | 6.1306 | 30.9 | 0 | 8.5385
06/06/2011 09:00:00 | 17.9902 | 6.1407 | 30.8 | 0 | 8.5786
06/06/2011 10:00:00 | 17.9904 | 6.1507 | 30.5 | 0 | 8.6287
06/06/2011 11:00:00 | 18.1505 | 6.1608 | 30.4 | 0 | 8.7088
06/06/2011 12:00:00 | 18.4007 | 6.1709 | 33.7 | 0 | 8.819
06/06/2011 13:00:00 | 18.6908 | 6.1909 | 30.5 | 0 | 8.8891
06/06/2011 14:00:00 | 18.641 | 6.201 | 30.7 | 0 | 8.9392
06/06/2011 15:00:00 | 18.7612 | 6.2111 | 30.6 | 0 | 8.9793
06/06/2011 16:00:00 | 18.8713 | 6.2212 | 30.5 | 0 | 8.9595
06/06/2011 17:00:00 | 18.9215 | 6.2212 | 30.6 | 0.8 | 8.9796
06/06/2011 18:00:00 | 18.9416 | 6.2213 | 30.4 | 0 | 8.9397
06/06/2011 19:00:00 | 18.9018 | 6.2114 | 30.3 | 0 | 8.8898
06/06/2011 20:00:00 | 18.8219 | 6.2014 | 30.3 | 0 | 8.82
06/06/2011 21:00:00 | 18.7021 | 6.1915 | 30.5 | 0 | 8.7401
06/06/2011 22:00:00 | 18.6023 | 6.1816 | 30.6 | 0 | 8.6402
06/06/2011 23:00:00 | 18.5024 | 6.1717 | 30.6 | 0 | 8.6303
06/07/2011 00:00:00 | 18.3926 | 6.1717 | 30.6 | 0 | 8.5505
06/07/2011 01:00:00 | 18.2927 | 6.1418 | 30.6 | 0 | 8.5006
06/07/2011 02:00:00 | 18.1929 | 6.1319 | 30.4 | 0 | 8.4907
06/07/2011 03:00:00 | 18.093 | 6.1219 | 30.4 | 0 | 8.4708
06/07/2011 04:00:00 | 18.0132 | 6.122 | 30.4 | 0 | 8.461
06/07/2011 05:00:00 | 17.9234 | 6.1121 | 30.3 | 0 | 8.4711
06/07/2011 06:00:00 | 17.8535 | 6.1122 | 30.4 | 0 | 8.4812
06/07/2011 07:00:00 | 17.8337 | 6.1222 | 34.5 | 0 | 8.5213
06/07/2011 08:00:00 | 17.8938 | 6.1323 | 34 | 0 | 8.5815
06/07/2011 09:00:00 | 18.034 | 6.1424 | 34.5 | 0 | 8.6316
06/07/2011 10:00:00 | 18.1141 | 6.1624 | 34.9 | 0 | 8.6917
06/07/2011 11:00:00 | 18.4543 | 6.1825 | 34.7 | 0 | 8.8418
06/07/2011 12:00:00 | 18.5445 | 6.2126 | 34.7 | 0 | 8.912
06/07/2011 13:00:00 | 18.7546 | 6.2327 | 34.3 | 0 | 9.0321
06/07/2011 14:00:00 | 18.9448 | 6.2327 | 35.3 | 0 | 9.0822
06/07/2011 15:00:00 | 18.9349 | 6.2628 | 35 | 0 | 9.1023
06/07/2011 16:00:00 | 18.9651 | 6.2429 | 35.1 | 0 | 9.0925
06/07/2011 17:00:00 | 18.9853 | 6.2629 | 34.6 | 0 | 9.0926
06/07/2011 18:00:00 | 18.9554 | 6.253 | 35.7 | 0 | 9.0627
06/07/2011 19:00:00 | 18.8356 | 6.2531 | 33.9 | 0 | 9.0128
06/07/2011 20:00:00 | 18.6557 | 6.2232 | 34.2 | 0 | 8.923
06/07/2011 21:00:00 | 18.4859 | 6.2232 | 33.9 | 0 | 8.8831
06/07/2011 22:00:00 | 18.326 | 6.2033 | 33.3 | 0 | 8.8332
06/07/2011 23:00:00 | 18.1662 | 6.1934 | 33.5 | 0 | 8.7833
06/08/2011 00:00:00 | 17.9964 | 6.1834 | 33.5 | 0 | 8.6835
06/08/2011 01:00:00 | 17.8265 | 6.1635 | 33.6 | 0 | 8.6236
06/08/2011 02:00:00 | 17.6667 | 6.1736 | 33.2 | 0 | 8.5637
06/08/2011 03:00:00 | 17.5168 | 6.1637 | 33.5 | 0 | 8.5338
06/08/2011 04:00:00 | 17.407 | 6.1437 | 34.6 | 0 | 8.514
06/08/2011 05:00:00 | 17.3071 | 6.1438 | 34.1 | 0 | 8.5141
06/08/2011 06:00:00 | 17.2273 | 6.1339 | 32.9 | 0 | 8.5442
06/08/2011 07:00:00 | 17.2475 | 6.1439 | 33.1 | 0 | 8.5443
06/08/2011 08:00:00 | 17.3676 | 6.134 | 33.9 | 0 | 8.5645
06/08/2011 09:00:00 | 17.6578 | 6.1441 | 33.3 | 0 | 8.6246
06/08/2011 10:00:00 | 18.1579 | 6.1542 | 35 | 0 | 8.7447
06/08/2011 11:00:00 | 18.9981 | 6.1842 | 35.1 | 0 | 8.9148
06/08/2011 12:00:00 | 19.7482 | 6.2243 | 34.3 | 0 | 9.035
06/08/2011 13:00:00 | 20.3884 | 6.2544 | 34.9 | 0 | 9.1251
06/08/2011 14:00:00 | 20.7686 | 6.2544 | 34.4 | 0 | 9.1252
06/08/2011 15:00:00 | 20.9887 | 6.2745 | 33.8 | 0 | 9.1353
06/08/2011 16:00:00 | 21.1389 | 6.2846 | 33.4 | 0 | 9.0955
06/08/2011 17:00:00 | 21.319 | 6.2747 | 33.2 | 0 | 9.0456
06/08/2011 18:00:00 | 21.3292 | 6.2547 | 33.8 | 0 | 8.9457
06/08/2011 19:00:00 | 21.2794 | 6.1948 | 33.7 | 0 | 8.8358
06/08/2011 20:00:00 | 21.1995 | 6.2349 | 33.7 | 0 | 8.716
06/08/2011 21:00:00 | 20.9897 | 6.2249 | 32.7 | 0 | 8.6161
06/08/2011 22:00:00 | 20.6098 | 6.205 | 32.9 | 0 | 8.5662
06/08/2011 23:00:00 | 20.11 | 6.1851 | 33.7 | 0 | 8.5163
06/09/2011 00:00:00 | 19.5501 | 6.1652 | 33.5 | 0 | 8.4765
06/09/2011 01:00:00 | 19.0103 | 6.1552 | 33.1 | 0 | 8.4466
06/09/2011 02:00:00 | 18.5205 | 6.1353 | 35.6 | 0 | 8.4167
06/09/2011 03:00:00 | 18.1306 | 6.1154 | 35.6 | 0 | 8.3968
06/09/2011 04:00:00 | 17.8008 | 6.1254 | 35.2 | 0 | 8.407
06/09/2011 05:00:00 | 17.5909 | 6.1055 | 35.3 | 0 | 8.3971
06/09/2011 06:00:00 | 17.5111 | 6.1256 | 34.6 | 0 | 8.4372
06/09/2011 07:00:00 | 17.5412 | 6.1057 | 33.9 | 0 | 8.4773
06/09/2011 08:00:00 | 17.7914 | 6.1157 | 34.9 | 0 | 8.5075
06/09/2011 09:00:00 | 17.9916 | 6.1358 | 34.4 | 0 | 8.5376
06/09/2011 10:00:00 | 18.2217 | 6.1459 | 34.1 | 0 | 8.6077
06/09/2011 11:00:00 | 18.7319 | 6.1759 | 36 | 0 | 8.7078
06/09/2011 12:00:00 | 19.002 | 6.176 | 34.5 | 0 | 8.808
06/09/2011 13:00:00 | 19.0222 | 6.1861 | 34.6 | 0 | 8.8281
06/09/2011 14:00:00 | 19.2123 | 6.2162 | 34.8 | 0 | 8.8682
06/09/2011 15:00:00 | 19.3225 | 6.2362 | 34.6 | 0 | 8.9383
06/09/2011 16:00:00 | 19.3927 | 6.2263 | 34.1 | 0 | 8.9384
06/09/2011 17:00:00 | 19.3428 | 6.2364 | 34 | 0 | 8.8986
06/09/2011 18:00:00 | 19.213 | 6.2264 | 34.4 | 0 | 8.8587
06/09/2011 19:00:00 | 19.0131 | 6.2065 | 33.8 | 0 | 8.8188
06/09/2011 20:00:00 | 18.7933 | 6.1966 | 35.1 | 0.1 | 8.7889
06/09/2011 21:00:00 | 18.5635 | 6.1967 | 35 | 0 | 8.7791
06/09/2011 22:00:00 | 18.3636 | 6.1967 | 35.5 | 0 | 8.7292
06/09/2011 23:00:00 | 18.2138 | 6.1668 | 36 | 0 | 8.6793
06/10/2011 00:00:00 | 18.0539 | 6.1869 | 33.7 | 0 | 8.5894
06/10/2011 01:00:00 | 17.9241 | 6.1769 | 34.2 | 0 | 8.5396
06/10/2011 02:00:00 | 17.8242 | 6.167 | 34.4 | 0 | 8.4797
06/10/2011 03:00:00 | 17.7844 | 6.1571 | 34.1 | 0 | 8.4398
06/10/2011 04:00:00 | 17.7646 | 6.1372 | 34.2 | 0 | 8.3999
06/10/2011 05:00:00 | 17.7747 | 6.1472 | 35.7 | 0 | 8.3901
06/10/2011 06:00:00 | 17.8649 | 6.1473 | 34.9 | 0 | 8.3702
06/10/2011 07:00:00 | 17.995 | 6.1374 | 34.4 | 0 | 8.3703
06/10/2011 08:00:00 | 18.1352 | 6.1274 | 34.8 | 0 | 8.3604
06/10/2011 09:00:00 | 18.2953 | 6.1275 | 35.2 | 0 | 8.4306
06/10/2011 10:00:00 | 18.3655 | 6.1576 | 34.8 | 0 | 8.4107
06/10/2011 11:00:00 | 18.4657 | 6.1477 | 35.6 | 0 | 8.4308
06/10/2011 12:00:00 | 19.2758 | 6.1677 | 35.8 | 0 | 8.5609
06/10/2011 13:00:00 | 19.646 | 6.1978 | 35.9 | 0 | 8.6311
06/10/2011 14:00:00 | 20.1761 | 6.2279 | 35.9 | 0 | 8.7112
06/10/2011 15:00:00 | 20.5563 | 6.2579 | 37.3 | 0 | 8.8213
06/10/2011 16:00:00 | 20.7864 | 6.288 | 34.8 | 0 | 8.9114
06/10/2011 17:00:00 | 20.8666 | 6.3081 | 31.9 | 0 | 8.9516
06/10/2011 18:00:00 | 20.8168 | 6.3082 | 31.8 | 0 | 8.9417
06/10/2011 19:00:00 | 20.6269 | 6.2882 | 31.2 | 0 | 8.8618
06/10/2011 20:00:00 | 20.3171 | 6.2683 | 31.3 | 0 | 8.7719
06/10/2011 21:00:00 | 20.0872 | 6.2484 | 31 | 0 | 8.7021
06/10/2011 22:00:00 | 19.8674 | 6.2184 | 30.8 | 0 | 8.6322
06/10/2011 23:00:00 | 19.6775 | 6.1985 | 30.8 | 0 | 8.5723
06/11/2011 00:00:00 | 19.3677 | 6.2086 | 30.8 | 0 | 8.5024
06/11/2011 01:00:00 | 19.0779 | 6.1787 | 30.9 | 0 | 8.4526
06/11/2011 02:00:00 | 18.818 | 6.1587 | 30.9 | 0 | 8.3927
06/11/2011 03:00:00 | 18.5982 | 6.1488 | 30.7 |  | 8.3428
06/11/2011 04:00:00 | 18.4283 | 6.1389 | 30.6 | 0 | 8.3129
06/11/2011 05:00:00 | 18.2285 | 6.1389 | 30.4 | 0 | 8.2931
06/11/2011 06:00:00 | 18.1187 | 6.139 | 30.7 | 0 | 8.3232
06/11/2011 07:00:00 | 18.0688 | 6.1491 | 30.3 | 0 | 8.3833
06/11/2011 08:00:00 | 18.129 | 6.1492 | 30.4 | 0 | 8.3934
06/11/2011 09:00:00 | 18.2691 | 6.1492 | 30.3 | 0 | 8.4436
06/11/2011 10:00:00 | 18.7093 | 6.1593 | 30.3 | 0 | 8.5437
06/11/2011 11:00:00 | 19.2694 | 6.1794 | 30.4 | 0 | 8.6738
06/11/2011 12:00:00 | 19.7396 | 6.2094 | 31 | 0 | 8.8039
06/11/2011 13:00:00 | 20.3198 | 6.2395 | 31.2 | 0 | 8.9241
06/11/2011 14:00:00 | 20.7999 | 6.2496 | 31.4 | 0 | 8.9742
06/11/2011 15:00:00 | 21.2501 | 6.2597 | 31.3 | 0 | 9.0343
06/11/2011 16:00:00 | 21.5402 | 6.2897 | 30.9 | 0 | 9.0444
06/11/2011 17:00:00 | 21.5804 | 6.2898 | 30.8 | 0 | 9.0246
06/11/2011 18:00:00 | 21.4705 | 6.2799 | 30.7 | 0 | 8.9647
06/11/2011 19:00:00 | 21.2307 | 6.2699 | 30.5 | 0.1 | 8.8748
06/11/2011 20:00:00 | 20.9609 | 6.24 | 30.6 | 0 | 8.7949
06/11/2011 21:00:00 | 20.621 | 6.2101 | 30.4 | 0 | 8.7051
06/11/2011 22:00:00 | 20.2912 | 6.2102 | 30.6 | 0 | 8.6652
06/11/2011 23:00:00 | 20.0213 | 6.1802 | 30.7 | 0 | 8.5953
06/12/2011 00:00:00 | 19.7415 | 6.1903 | 30.6 | 0 | 8.5254
06/12/2011 01:00:00 | 19.4916 | 6.1704 | 30.5 | 0 | 8.4656
06/12/2011 02:00:00 | 19.2718 | 6.1404 | 30.5 | 0 | 8.3957
06/12/2011 03:00:00 | 19.032 | 6.1205 | 30.6 | 0.1 | 8.3058
06/12/2011 04:00:00 | 18.8121 | 6.1306 | 30.5 | 0 | 8.2859
06/12/2011 05:00:00 | 18.6223 | 6.1207 | 30.6 | 0 | 8.2861
06/12/2011 06:00:00 | 18.5124 | 6.1007 | 30.4 | 0 | 8.3162
06/12/2011 07:00:00 | 18.4526 | 6.1308 | 30.3 | 0 | 8.3463
06/12/2011 08:00:00 | 18.4828 | 6.1209 | 30.3 | 0 | 8.3764
06/12/2011 09:00:00 | 18.6329 | 6.1409 | 30.2 | 0 | 8.4366
06/12/2011 10:00:00 | 18.7331 | 6.131 | 30.2 | 0 | 8.4467
06/12/2011 11:00:00 | 19.0432 | 6.1511 | 30.2 | 0 | 8.5668
06/12/2011 12:00:00 | 19.2234 | 6.1612 | 30.2 | 0 | 8.6969
06/12/2011 13:00:00 | 19.2435 | 6.1812 | 30.1 | 0 | 8.7971
06/12/2011 14:00:00 | 19.2937 | 6.1913 | 30.1 | 0 | 8.8372
06/12/2011 15:00:00 | 19.4039 | 6.2114 | 30 | 0 | 8.8973
06/12/2011 16:00:00 | 19.444 | 6.2214 | 30.1 | 0 | 8.9074
06/12/2011 17:00:00 | 19.4242 | 6.2215 | 30.3 | 0 | 8.8876
06/12/2011 18:00:00 | 19.3843 | 6.2116 | 30.1 | 0 | 8.8577
06/12/2011 19:00:00 | 19.3045 | 6.2117 | 30.3 | 0 | 8.8178
06/12/2011 20:00:00 | 19.1746 | 6.1917 | 30.2 | 0 | 8.7379
06/12/2011 21:00:00 | 19.0148 | 6.1818 | 30.4 | 0 | 8.6881
06/12/2011 22:00:00 | 18.835 | 6.1819 | 30.6 | 0 | 8.6482
06/12/2011 23:00:00 | 18.6651 | 6.1619 | 30.5 | 0 | 8.6183
06/13/2011 00:00:00 | 18.4753 | 6.172 | 30.4 | 0 | 8.6184
06/13/2011 01:00:00 | 18.3054 | 6.1421 | 30.7 | 0 | 8.5586
06/13/2011 02:00:00 | 18.1156 | 6.1522 | 30.8 | 0 | 8.4987
06/13/2011 03:00:00 | 17.9557 | 6.1322 | 30.8 | 0 | 8.4588
06/13/2011 04:00:00 | 17.8059 | 6.1423 | 30.9 | 0 | 8.4289
06/13/2011 05:00:00 | 17.6661 | 6.1324 | 31 | 0 | 8.3991
06/13/2011 06:00:00 | 17.5462 | 6.1324 | 31.2 | 0 | 8.3992
06/13/2011 07:00:00 | 17.4764 | 6.1225 | 30.9 | 0 | 8.3893
06/13/2011 08:00:00 | 17.4365 | 6.1326 | 31.2 | 0 | 8.4794
06/13/2011 09:00:00 | 17.3767 | 6.1527 | 31.8 | 0 | 8.5296
06/13/2011 10:00:00 | 17.2569 | 6.1527 | 31.7 | 0 | 8.5497
06/13/2011 11:00:00 | 17.197 | 6.1628 | 31.3 | 0 | 8.5598
06/13/2011 12:00:00 | 17.1672 | 6.1829 | 31.7 | 0 | 8.6499
06/13/2011 13:00:00 | 17.1073 | 6.1829 | 31.5 | 0 | 8.6801
06/13/2011 14:00:00 | 17.0775 | 6.183 | 31.3 | 0 | 8.7002
06/13/2011 15:00:00 | 17.0476 | 6.1831 | 31.4 | 0 | 8.7503
06/13/2011 16:00:00 | 17.0278 | 6.2032 | 31.3 | 0 | 8.8004
06/13/2011 17:00:00 | 16.968 | 6.2032 | 31.3 | 0 | 8.8106
06/13/2011 18:00:00 | 16.9181 | 6.2033 | 31.4 | 0 | 8.8407
06/13/2011 19:00:00 | 16.8483 | 6.2134 | 31.4 | 0 | 8.8308
06/13/2011 20:00:00 | 16.7784 | 6.2034 | 31.4 | 0 | 8.8309
06/13/2011 21:00:00 | 16.7086 | 6.2035 | 31.5 | 0 | 8.8511
06/13/2011 22:00:00 | 16.6387 | 6.2036 | 31.7 | 0 | 8.8112
06/13/2011 23:00:00 | 16.6089 | 6.2037 | 31.7 | 0 | 8.7813
06/14/2011 00:00:00 | 16.5591 | 6.2037 | 31.8 | 0 | 8.7514
06/14/2011 01:00:00 | 16.5292 | 6.2138 | 31.6 | 0 | 8.7016
06/14/2011 02:00:00 | 16.4894 | 6.1939 | 31.8 | 0 | 8.6717
06/14/2011 03:00:00 | 16.4695 | 6.2039 | 31.8 | 0 | 8.6418
06/14/2011 04:00:00 | 16.4297 | 6.184 | 31.6 | 0 | 8.6119
06/14/2011 05:00:00 | 16.3998 | 6.1941 | 31.8 | 0 | 8.5921
06/14/2011 06:00:00 | 16.4 | 6.1942 | 31.8 | 0 | 8.6022
06/14/2011 07:00:00 | 16.4102 | 6.1842 | 31.6 | 0 | 8.6223
06/14/2011 08:00:00 | 16.4303 | 6.1943 | 31.5 | 0 | 8.6524
06/14/2011 09:00:00 | 16.4405 | 6.1944 | 31.8 | 0 | 8.6726
06/14/2011 10:00:00 | 16.4406 | 6.2044 | 31.8 | 0 | 8.7127
06/14/2011 11:00:00 | 16.4308 | 6.2045 | 31.6 | 0 | 8.7228
06/14/2011 12:00:00 | 16.4409 | 6.2046 | 31.6 | 0 | 8.7729
06/14/2011 13:00:00 | 16.4611 | 6.2047 | 31.5 | 0 | 8.8231
06/14/2011 14:00:00 | 16.4413 | 6.2147 | 31.6 | 0 | 8.8632
06/14/2011 15:00:00 | 16.4714 | 6.2348 | 31.6 | 0 | 8.9233
06/14/2011 16:00:00 | 16.5616 | 6.2349 | 31.6 | 0 | 8.9834
06/14/2011 17:00:00 | 16.5317 | 6.2349 | 31.5 | 0 | 9.0036
06/14/2011 18:00:00 | 16.5019 | 6.245 | 31.5 | 0 | 8.9837
06/14/2011 19:00:00 | 16.4821 | 6.2351 | 31.5 | 0 | 8.9738
06/14/2011 20:00:00 | 16.4822 | 6.2352 | 31.4 | 0 | 8.9739
06/14/2011 21:00:00 | 16.4524 | 6.2252 | 31.2 | 0 | 8.9841
06/14/2011 22:00:00 | 16.3725 | 6.2353 | 31.2 | 1.4 | 8.9942
06/14/2011 23:00:00 | 16.3327 | 6.2254 | 31.8 | 0 | 8.9443
06/15/2011 00:00:00 | 16.2428 | 6.2354 | 32.3 | 0 | 8.9244
06/15/2011 01:00:00 | 16.133 | 6.2355 | 32.8 | 0 | 8.8646
06/15/2011 02:00:00 | 15.9732 | 6.2356 | 33.9 | 0 | 8.8547
06/15/2011 03:00:00 | 15.7133 | 6.2657 | 35.4 | 0 | 8.8948
06/15/2011 04:00:00 | 15.5235 | 6.2757 | 36.8 | 0 | 8.8949
06/15/2011 05:00:00 | 15.2336 | 6.3358 | 38.5 | 0 | 8.9451
06/15/2011 06:00:00 | 14.7738 | 6.4059 | 42 | 1.2 | 9.0952
06/15/2011 07:00:00 | 14.2339 | 6.4659 | 46 | 4.1 | 9.2853
06/15/2011 08:00:00 | 13.8741 | 6.506 | 47.1 | 5.7 | 9.4254
06/15/2011 09:00:00 | 13.6743 | 6.5361 | 46.5 | 5.9 | 9.5056
06/15/2011 10:00:00 | 13.5344 | 6.5662 | 46.4 | 11.6 | 9.6157
06/15/2011 11:00:00 | 13.5046 | 6.5762 | 46.3 | 3 | 9.6858
06/15/2011 12:00:00 | 13.5047 | 6.5863 | 46 | 4.5 | 9.7059
06/15/2011 13:00:00 | 13.6249 | 6.5864 | 46.9 | 2.9 | 9.7261
06/15/2011 14:00:00 | 13.845 | 6.5664 | 46.3 | 1.7 | 9.7162
06/15/2011 15:00:00 | 14.1052 | 6.5465 | 45.2 | 1.5 | 9.6663
06/15/2011 16:00:00 | 14.3654 | 6.5266 | 43.7 | 0.8 | 9.6164
06/15/2011 17:00:00 | 14.5655 | 6.5067 | 43.7 | 0.7 | 9.5166
06/15/2011 18:00:00 | 14.6457 | 6.4767 | 41.6 | 0.4 | 9.5067
06/15/2011 19:00:00 | 14.6758 | 6.4768 | 41.4 | 0.5 | 9.4368
06/15/2011 20:00:00 | 14.826 | 6.4369 | 39.8 | 0 | 9.3669
06/15/2011 21:00:00 | 14.9262 | 6.3969 | 38.6 | 0 | 9.2771
06/15/2011 22:00:00 | 14.9363 | 6.387 | 37.9 | 0 | 9.2472
06/15/2011 23:00:00 | 14.9165 | 6.3671 | 37.8 | 0 | 9.2273
06/16/2011 00:00:00 | 14.9066 | 6.3572 | 38.1 | 0 | 9.2074
06/16/2011 01:00:00 | 14.9268 | 6.3472 | 37.2 | 0 | 9.1876
06/16/2011 02:00:00 | 14.8969 | 6.3373 | 36.5 | 0 | 9.1877
06/16/2011 03:00:00 | 14.9271 | 6.3174 | 36.1 | 0 | 9.1678
06/16/2011 04:00:00 | 14.9173 | 6.2974 | 35.7 | 0 | 9.1679
06/16/2011 05:00:00 | 14.9174 | 6.3075 | 36.4 | 0 | 9.1381
06/16/2011 06:00:00 | 14.8976 | 6.2876 | 35.3 | 0 | 9.1282
06/16/2011 07:00:00 | 14.9277 | 6.2477 | 34.9 | 0 | 9.1483
06/16/2011 08:00:00 | 14.9579 | 6.2677 | 35.4 | 0 | 9.1784
06/16/2011 09:00:00 | 15.018 | 6.2678 | 35.7 | 0 | 9.1986
06/16/2011 10:00:00 | 15.1682 | 6.2779 | 34.4 | 0 | 9.2187
06/16/2011 11:00:00 | 15.5184 | 6.2879 | 34.8 | 0 | 9.2688
06/16/2011 12:00:00 | 15.8785 | 6.308 | 35.1 | 0 | 9.2989
06/16/2011 13:00:00 | 16.2387 | 6.3081 | 34.1 | 0 | 9.3191
06/16/2011 14:00:00 | 16.5988 | 6.3181 | 34.7 | 0 | 9.3292
06/16/2011 15:00:00 | 16.849 | 6.3182 | 35 | 0 | 9.2893
06/16/2011 16:00:00 | 16.9991 | 6.3183 | 33.9 | 0 | 9.2694
06/16/2011 17:00:00 | 17.0093 | 6.2984 | 34.2 | 0 | 9.2096
06/16/2011 18:00:00 | 16.9895 | 6.2784 | 33.8 | 0 | 9.1597
06/16/2011 19:00:00 | 16.9296 | 6.2585 | 34.2 | 0 | 9.0998
06/16/2011 20:00:00 | 16.7898 | 6.2386 | 33.2 | 0 | 9.0399
06/16/2011 21:00:00 | 16.5999 | 6.2186 | 33.2 | 0 | 8.9601
06/16/2011 22:00:00 | 16.3801 | 6.1987 | 33.4 | 0 | 8.9402
06/16/2011 23:00:00 | 16.1902 | 6.1888 | 33.5 | 0 | 8.9303
06/17/2011 00:00:00 | 15.9904 | 6.1889 | 32.8 | 0 | 8.9904
06/17/2011 01:00:00 | 15.7906 | 6.1789 | 33.9 | 0 | 9.0006
06/17/2011 02:00:00 | 15.6107 | 6.159 | 33.2 | 0 | 9.0307
06/17/2011 03:00:00 | 15.5009 | 6.1691 | 32.8 | 0 | 9.0908
06/17/2011 04:00:00 | 15.431 | 6.1591 | 32.5 | 0 | 9.1109
06/17/2011 05:00:00 | 15.3312 | 6.1592 | 32.5 | 0 | 9.1111
06/17/2011 06:00:00 | 15.3114 | 6.1393 | 32.9 | 0 | 9.1512
06/17/2011 07:00:00 | 15.3515 | 6.1594 | 32.3 | 0 | 9.1813
06/17/2011 08:00:00 | 15.4417 | 6.1494 | 32.3 | 0 | 9.2414
06/17/2011 09:00:00 | 15.5718 | 6.1595 | 32 | 0 | 9.2916
06/17/2011 10:00:00 | 15.772 | 6.1596 | 32 | 0 | 9.3317
06/17/2011 11:00:00 | 16.0921 | 6.1796 | 31.6 | 0 | 9.3718
06/17/2011 12:00:00 | 16.4123 | 6.1697 | 31.6 | 0 | 9.3919
06/17/2011 13:00:00 | 16.6925 | 6.1698 | 32 | 0 | 9.4321
06/17/2011 14:00:00 | 16.8326 | 6.1699 | 31.5 | 0 | 9.4122
06/17/2011 15:00:00 | 16.8728 | 6.1599 | 31 | 0 | 9.4323
06/17/2011 16:00:00 | 16.8829 | 6.13 | 31 | 0 | 9.4224
06/17/2011 17:00:00 | 16.8531 | 6.1201 | 30.7 | 0 | 9.4026
06/17/2011 18:00:00 | 16.8132 | 6.1201 | 32.4 | 0 | 9.3327
06/17/2011 19:00:00 | 16.7234 | 6.1202 | 31.3 | 0 | 9.2628
06/17/2011 20:00:00 | 16.5336 | 6.1103 | 31 | 0 | 9.2129
06/17/2011 21:00:00 | 16.3237 | 6.0904 | 30.8 | 0 | 9.1631
06/17/2011 22:00:00 | 16.2339 | 6.0904 | 31.1 | 0 | 9.1232
06/17/2011 23:00:00 | 16.234 | 6.0905 | 31.2 | 0 | 9.1033
06/18/2011 00:00:00 | 16.3842 | 6.0906 | 30.6 | 0 | 9.0734
06/18/2011 01:00:00 | 16.6543 | 6.0806 | 31.1 | 0 | 9.0436
06/18/2011 02:00:00 | 16.7845 | 6.0807 | 30.7 | 0 | 9.0637
06/18/2011 03:00:00 | 16.7747 | 6.0608 | 30.6 | 0 | 9.0638
06/18/2011 04:00:00 | 16.6948 | 6.0709 | 31 | 0 | 9.0439
06/18/2011 05:00:00 | 16.625 | 6.0409 | 30.7 | 0 | 9.0341
06/18/2011 06:00:00 | 16.5651 | 6.061 | 30.7 | 0 | 9.0442
06/18/2011 07:00:00 | 16.4953 | 6.0411 | 30.9 | 0 | 9.0643
06/18/2011 08:00:00 | 16.4755 | 6.0611 | 30.7 | 0 | 9.1144
06/18/2011 09:00:00 | 16.5556 | 6.0612 | 30.6 | 0 | 9.1346
06/18/2011 10:00:00 | 16.7058 | 6.0613 | 30.6 | 0 | 9.1847
06/18/2011 11:00:00 | 16.9459 | 6.0714 | 30.3 | 0 | 9.2748
06/18/2011 12:00:00 | 17.0561 | 6.0814 | 30.2 | 0 | 9.2749
06/18/2011 13:00:00 | 17.0662 | 6.0715 | 30.1 | 0 | 9.3251
06/18/2011 14:00:00 | 16.9364 | 6.0616 | 29.9 | 0.2 | 9.2752
06/18/2011 15:00:00 | 16.6966 | 6.0516 | 30.1 | 0 | 9.2753
06/18/2011 16:00:00 | 16.4567 | 6.0317 | 29.9 | 0 | 9.2254
06/18/2011 17:00:00 | 16.2369 | 6.0218 | 30.1 | 0 | 9.2156
06/18/2011 18:00:00 | 16.257 | 6.0419 | 30.2 | 0 | 9.1657
06/18/2011 19:00:00 | 16.3072 | 6.0319 | 30.2 | 0 | 9.1158
06/18/2011 20:00:00 | 16.3473 | 6.042 | 31 | 0 | 9.0559
06/18/2011 21:00:00 | 16.3775 | 6.0521 | 31 | 0 | 9.0361
06/18/2011 22:00:00 | 16.4077 | 6.0321 | 31.5 | 0 | 8.9962
06/18/2011 23:00:00 | 16.4578 | 6.0422 | 31.4 | 0 | 8.9463
06/19/2011 00:00:00 | 16.518 | 6.0623 | 31.8 | 0 | 8.9364
06/19/2011 01:00:00 | 16.5681 | 6.0624 | 32 | 0 | 8.9066
06/19/2011 02:00:00 | 16.6083 | 6.0824 | 32 | 0 | 8.9267
06/19/2011 03:00:00 | 16.6284 | 6.0825 | 32.3 | 0 | 8.9268
06/19/2011 04:00:00 | 16.6586 | 6.0926 | 32.3 | 0 | 8.9469
06/19/2011 05:00:00 | 16.6588 | 6.1026 | 32.4 | 0 | 8.9371
06/19/2011 06:00:00 | 16.6989 | 6.0827 | 32.4 | 0.1 | 8.9472
06/19/2011 07:00:00 | 16.7291 | 6.0928 | 32.4 | 0 | 8.9473
06/19/2011 08:00:00 | 16.7592 | 6.1129 | 32.6 | 0.1 | 8.9574
06/19/2011 09:00:00 | 16.7394 | 6.1129 | 32 | 0 | 9.0076
06/19/2011 10:00:00 | 16.8196 | 6.103 | 32.2 | 0 | 9.0277
06/19/2011 11:00:00 | 16.8597 | 6.1131 | 32.5 | 0 | 9.0778
06/19/2011 12:00:00 | 17.1099 | 6.1131 | 31.9 | 0 | 9.1079
06/19/2011 13:00:00 | 17.41 | 6.1232 | 32 | 0 | 9.1281
06/19/2011 14:00:00 | 17.7702 | 6.1433 | 31.8 | 0 | 9.1582
06/19/2011 15:00:00 | 17.9303 | 6.1634 | 32.1 | 0 | 9.1683
06/19/2011 16:00:00 | 17.9805 | 6.1534 | 32.1 | 0 | 9.1584
06/19/2011 17:00:00 | 17.8207 | 6.1535 | 31.7 | 0 | 9.1286
06/19/2011 18:00:00 | 17.6308 | 6.1336 | 32.1 | 0 | 9.0987
06/19/2011 19:00:00 | 17.471 | 6.1436 | 32.2 | 0 | 9.0388
06/19/2011 20:00:00 | 17.4411 | 6.1237 | 32.2 | 0 | 8.9789
06/19/2011 21:00:00 | 17.4213 | 6.1138 | 32 | 0 | 8.9191
06/19/2011 22:00:00 | 17.4614 | 6.0939 | 31.7 | 0 | 8.8792
06/19/2011 23:00:00 | 17.4816 | 6.0939 | 31.3 | 0 | 8.8393
06/20/2011 00:00:00 | 17.4518 | 6.074 | 31.2 | 0 | 8.8294
06/20/2011 01:00:00 | 17.3919 | 6.0741 | 31.3 | 0 | 8.7896
06/20/2011 02:00:00 | 17.3221 | 6.0541 | 31.2 | 0 | 8.7997
06/20/2011 03:00:00 | 17.2722 | 6.0442 | 30.8 | 0 | 8.7998
06/20/2011 04:00:00 | 17.2124 | 6.0443 | 30.8 | 0 | 8.7799
06/20/2011 05:00:00 | 17.1525 | 6.0244 | 31 | 0 | 8.7701
06/20/2011 06:00:00 | 17.1127 | 6.0344 | 31.1 | 0 | 8.7802
06/20/2011 07:00:00 | 17.1229 | 6.0345 | 30.7 | 0 | 8.8003
06/20/2011 08:00:00 | 17.233 | 6.0346 | 30.8 | 0 | 8.8404
06/20/2011 09:00:00 | 17.4332 | 6.0446 | 30.5 | 0 | 8.8906
06/20/2011 10:00:00 | 17.7333 | 6.0547 | 30.7 | 0 | 8.9507
06/20/2011 11:00:00 | 18.0935 | 6.0848 | 30.7 | 0 | 9.0008
06/20/2011 12:00:00 | 18.4336 | 6.0749 | 30.7 | 0 | 9.0509
06/20/2011 13:00:00 | 18.7238 | 6.0749 | 30.6 | 0 | 9.0611
06/20/2011 14:00:00 | 18.894 | 6.075 | 30.6 | 0 | 9.0512
06/20/2011 15:00:00 | 18.8541 | 6.0951 | 30.5 | 0 | 9.0513
06/20/2011 16:00:00 | 18.8443 | 6.0951 | 30.7 | 0 | 9.0414
06/20/2011 17:00:00 | 18.7344 | 6.0952 | 30.6 | 0 | 8.9916
06/20/2011 18:00:00 | 18.5746 | 6.0653 | 30.7 | 0 | 8.9517
06/20/2011 19:00:00 | 18.3748 | 6.0654 | 30.7 | 0 | 8.9418
06/20/2011 20:00:00 | 18.1849 | 6.0354 | 30.6 | 0 | 8.9019
06/20/2011 21:00:00 | 18.0351 | 6.0255 | 30.4 | 0 | 8.8421
06/20/2011 22:00:00 | 17.9052 | 6.0156 | 30.3 | 0 | 8.7722
06/20/2011 23:00:00 | 17.8054 | 5.9956 | 30.5 | 0 | 8.7623
06/21/2011 00:00:00 | 17.7755 | 6.0057 | 30.5 | 0 | 8.7224
06/21/2011 01:00:00 | 17.7257 | 5.9958 | 30.4 | 0 | 8.7026
06/21/2011 02:00:00 | 17.6859 | 5.9959 | 30.4 | 0 | 8.7027
06/21/2011 03:00:00 | 17.656 | 5.9859 | 30.4 | 0 | 8.6828
06/21/2011 04:00:00 | 17.6262 | 5.986 | 30.4 | 0 | 8.6729
06/21/2011 05:00:00 | 17.6063 | 5.9761 | 30.2 | 0 | 8.6631
06/21/2011 06:00:00 | 17.5965 | 5.9761 | 30.1 | 0 | 8.6832
06/21/2011 07:00:00 | 17.6266 | 5.9562 | 30.2 | 0 | 8.6833
06/21/2011 08:00:00 | 17.7168 | 5.9763 | 30.1 | 0 | 8.7234
06/21/2011 09:00:00 | 17.867 | 5.9764 | 30 | 0 | 8.7836
06/21/2011 10:00:00 | 18.1571 | 5.9864 | 30 | 0 | 8.8237
06/21/2011 11:00:00 | 18.4373 | 6.0165 | 29.8 | 0 | 8.8838
06/21/2011 12:00:00 | 18.6974 | 6.0366 | 29.8 | 0 | 8.9139
06/21/2011 13:00:00 | 19.0176 | 6.0266 | 29.7 | 0 | 8.8941
06/21/2011 14:00:00 | 19.2477 | 6.0367 | 29.7 | 0 | 8.9042
06/21/2011 15:00:00 | 19.3979 | 6.0368 | 29.6 | 0 | 8.9143
06/21/2011 16:00:00 | 19.3681 | 6.0269 | 29.6 | 0 | 8.8844
06/21/2011 17:00:00 | 19.3882 | 6.0269 | 29.9 | 0.1 | 8.8646
06/21/2011 18:00:00 | 19.3384 | 6.037 | 29.9 | 0 | 8.8547
06/21/2011 19:00:00 | 19.2185 | 6.0171 | 30.1 | 0 | 8.8148
06/21/2011 20:00:00 | 19.0687 | 6.0171 | 30.1 | 0 | 8.7549
06/21/2011 21:00:00 | 18.9089 | 6.0072 | 29.9 | 0 | 8.7151
06/21/2011 22:00:00 | 18.789 | 5.9873 | 29.7 | 0 | 8.6752
06/21/2011 23:00:00 | 18.7192 | 5.9774 | 30.1 | 0 | 8.6453
06/22/2011 00:00:00 | 18.6493 | 5.9774 | 29.8 | 0 | 8.5954
06/22/2011 01:00:00 | 18.5395 | 5.9675 | 29.8 | 0 | 8.5856
06/22/2011 02:00:00 | 18.4396 | 5.9576 | 29.5 | 0 | 8.5757
06/22/2011 03:00:00 | 18.3298 | 5.9376 | 29.6 | 0 | 8.5658
06/22/2011 04:00:00 | 18.24 | 5.9477 | 29.5 | 0 | 8.5559
06/22/2011 05:00:00 | 18.1501 | 5.9278 | 29.4 | 0 | 8.5561
06/22/2011 06:00:00 | 18.0903 | 5.9379 | 29.4 | 0 | 8.5662
06/22/2011 07:00:00 | 18.0904 | 5.9279 | 29.4 | 0 | 8.5963
06/22/2011 08:00:00 | 18.1806 | 5.928 | 29.4 | 0 | 8.6164
06/22/2011 09:00:00 | 18.3507 | 5.9381 | 29.5 | 0 | 8.6566
06/22/2011 10:00:00 | 18.6509 | 5.9481 | 29.1 | 0 | 8.7267
06/22/2011 11:00:00 | 19.0411 | 5.9582 | 29 | 0 | 8.8168
06/22/2011 12:00:00 | 19.3512 | 5.9583 | 28.9 | 0 | 8.8469
06/22/2011 13:00:00 | 19.6514 | 5.9784 | 29 | 0 | 8.8671
06/22/2011 14:00:00 | 19.9015 | 5.9684 | 29 | 0 | 8.8772
06/22/2011 15:00:00 | 20.0917 | 5.9785 | 29.1 | 0 | 8.8773
06/22/2011 16:00:00 | 20.2318 | 5.9886 | 29 | 0 | 8.8874
06/22/2011 17:00:00 | 20.292 | 5.9886 | 29.3 | 0 | 8.8876
06/22/2011 18:00:00 | 20.2222 | 5.9987 | 29.6 | 0 | 8.8577
06/22/2011 19:00:00 | 20.1023 | 5.9888 | 29.5 | 0 | 8.8078
06/22/2011 20:00:00 | 19.9025 | 5.9889 | 29.5 | 0 | 8.7379
06/22/2011 21:00:00 | 19.6526 | 5.9689 | 29.6 | 0 | 8.6781
06/22/2011 22:00:00 | 19.4128 | 5.959 | 29.5 | 0 | 8.6082
06/22/2011 23:00:00 | 19.213 | 5.9391 | 29.6 | 0 | 8.5483
06/23/2011 00:00:00 | 19.0631 | 5.9391 | 29.4 | 0 | 8.5184
06/23/2011 01:00:00 | 18.9333 | 5.9092 | 29.4 | 0 | 8.4986
06/23/2011 02:00:00 | 18.8234 | 5.9093 | 29.9 | 0 | 8.4987
06/23/2011 03:00:00 | 18.7236 | 5.8894 | 29.3 | 0 | 8.4788
06/23/2011 04:00:00 | 18.6337 | 5.8994 | 29.4 | 0 | 8.4789
06/23/2011 05:00:00 | 18.5539 | 5.8995 | 29.3 | 0 | 8.4791
06/23/2011 06:00:00 | 18.5141 | 5.8996 | 29.4 | 0 | 8.4992
06/23/2011 07:00:00 | 18.5342 | 5.8996 | 29.3 | 0 | 8.4893
06/23/2011 08:00:00 | 18.5944 | 5.8997 | 29.4 | 0 | 8.5294
06/23/2011 09:00:00 | 18.7745 | 5.8998 | 29.3 | 0 | 8.5796
06/23/2011 10:00:00 | 19.0347 | 5.9199 | 29.2 | 0 | 8.6897
06/23/2011 11:00:00 | 19.4448 | 5.9199 | 29.2 | 0 | 8.7698
06/23/2011 12:00:00 | 19.835 | 5.95 | 29.1 | 0 | 8.8099
06/23/2011 13:00:00 | 20.2652 | 5.9601 | 29.2 | 0.1 | 8.8601
06/23/2011 14:00:00 | 20.5253 | 5.9901 | 29.2 | 0 | 8.8802
06/23/2011 15:00:00 | 20.5255 | 5.9602 | 29.2 | 0 | 8.8803
06/23/2011 16:00:00 | 20.5356 | 5.9803 | 29.1 | 0 | 8.8904
06/23/2011 17:00:00 | 20.4658 | 5.9704 | 29.2 | 0 | 8.8606
06/23/2011 18:00:00 | 20.2159 | 5.9404 | 29.2 | 0 | 8.8307
06/23/2011 19:00:00 | 19.8861 | 5.9405 | 30 | 0 | 8.7708
06/23/2011 20:00:00 | 19.5863 | 5.9106 | 29 | 0 | 8.7309
06/23/2011 21:00:00 | 19.2664 | 5.8906 | 29.1 | 0 | 8.6611
06/23/2011 22:00:00 | 19.0166 | 5.8907 | 29.2 | 0 | 8.5912
06/23/2011 23:00:00 | 18.8367 | 5.8808 | 29.4 | 0 | 8.5313
06/24/2011 00:00:00 | 18.7569 | 5.8809 | 29.3 | 0 | 8.5014
06/24/2011 01:00:00 | 18.757 | 5.8809 | 29.3 | 0 | 8.4716
06/24/2011 02:00:00 | 18.7772 | 5.861 | 29.8 | 0 | 8.4417
06/24/2011 03:00:00 | 18.7874 | 5.8711 | 31.5 | 0 | 8.4118
06/24/2011 04:00:00 | 18.7975 | 5.8511 | 29.7 | 0 | 8.4019
06/24/2011 05:00:00 | 18.8277 | 5.8612 | 30.6 | 0 | 8.4021
06/24/2011 06:00:00 | 18.8478 | 5.8513 | 29.7 | 0 | 8.4022
06/24/2011 07:00:00 | 18.868 | 5.8414 | 30.7 | 0 | 8.4123
06/24/2011 08:00:00 | 18.9682 | 5.8714 | 30.5 | 0 | 8.4424
06/24/2011 09:00:00 | 19.0783 | 5.8615 | 31.4 | 0 | 8.4926
06/24/2011 10:00:00 | 19.1985 | 5.8816 | 31.8 | 0 | 8.5327
06/24/2011 11:00:00 | 19.3786 | 5.9016 | 31.5 | 0 | 8.6228
06/24/2011 12:00:00 | 19.6288 | 5.9117 | 31.3 | 0 | 8.7329
06/24/2011 13:00:00 | 19.6489 | 5.9118 | 30 | 0 | 8.7731
06/24/2011 14:00:00 | 19.6891 | 5.9219 | 32 | 0 | 8.8132
06/24/2011 15:00:00 | 19.7293 | 5.9419 | 32.6 | 0 | 8.8333
06/24/2011 16:00:00 | 19.6994 | 5.922 | 31.9 | 0 | 8.8434
06/24/2011 17:00:00 | 19.5196 | 5.9121 | 31.9 | 0 | 8.8136
06/24/2011 18:00:00 | 19.3497 | 5.9021 | 31.7 | 0 | 8.8137
06/24/2011 19:00:00 | 19.0799 | 5.8822 | 30.2 | 0 | 8.7838
06/24/2011 20:00:00 | 18.77 | 5.8623 | 31.3 | 0 | 8.7339
06/24/2011 21:00:00 | 18.5102 | 5.8824 | 30.7 | 0 | 8.7241
06/24/2011 22:00:00 | 18.3104 | 5.8524 | 31.6 | 0 | 8.6442
06/24/2011 23:00:00 | 18.1505 | 5.8525 | 31.3 | 0 | 8.6143
06/25/2011 00:00:00 | 18.0407 | 5.8426 | 31.5 | 0 | 8.5844
06/25/2011 01:00:00 | 17.9608 | 5.8426 | 29.6 | 0 | 8.5346
06/25/2011 02:00:00 | 17.891 | 5.8427 | 31.1 | 0 | 8.5147
06/25/2011 03:00:00 | 17.8311 | 5.8128 | 30.5 | 0 | 8.5148
06/25/2011 04:00:00 | 17.7713 | 5.8229 | 30.7 | 0 | 8.5149
06/25/2011 05:00:00 | 17.7415 | 5.8329 | 31 | 0 | 8.5051
06/25/2011 06:00:00 | 17.6916 | 5.823 | 32.4 | 0 | 8.5252
06/25/2011 07:00:00 | 17.6518 | 5.8331 | 31 | 0 | 8.5153
06/25/2011 08:00:00 | 17.6319 | 5.8131 | 32.4 | 0 | 8.5454
06/25/2011 09:00:00 | 17.6021 | 5.8332 | 32.6 | 0 | 8.5756
06/25/2011 10:00:00 | 17.6023 | 5.8233 | 31 | 0 | 8.6257
06/25/2011 11:00:00 | 17.5924 | 5.8234 | 32.4 | 0 | 8.6358
06/25/2011 12:00:00 | 17.6926 | 5.8434 | 32.5 | 0 | 8.7259
06/25/2011 13:00:00 | 17.6927 | 5.8435 | 30.6 | 0 | 8.7561
06/25/2011 14:00:00 | 17.7229 | 5.8536 | 30.9 | 0 | 8.7762
06/25/2011 15:00:00 | 17.763 | 5.8436 | 31.3 | 0 | 8.7563
06/25/2011 16:00:00 | 17.7332 | 5.8437 | 31.7 | 0 | 8.7364
06/25/2011 17:00:00 | 17.6834 | 5.8338 | 32.2 | 0 | 8.7366
06/25/2011 18:00:00 | 17.6135 | 5.8439 | 32.5 | 0 | 8.7967
06/25/2011 19:00:00 | 17.5637 | 5.8439 | 32.8 | 0 | 8.7568
06/25/2011 20:00:00 | 17.5338 | 5.834 | 32.5 | 0 | 8.7269
06/25/2011 21:00:00 | 17.474 | 5.8141 | 31.8 | 0 | 8.6771
06/25/2011 22:00:00 | 17.4141 | 5.8241 | 32.5 | 0 | 8.6472
06/25/2011 23:00:00 | 17.3743 | 5.8042 | 32.1 | 0 | 8.6273
06/26/2011 00:00:00 | 17.3445 | 5.8043 | 32.7 | 0 | 8.5974
06/26/2011 01:00:00 | 17.3246 | 5.8244 | 31.2 | 0 | 8.5876
06/26/2011 02:00:00 | 17.3148 | 5.8144 | 31.5 | 0 | 8.5777
06/26/2011 03:00:00 | 17.2949 | 5.8145 | 31.9 | 0 | 8.5678
06/26/2011 04:00:00 | 17.2851 | 5.8046 | 32.9 | 0 | 8.5779
06/26/2011 05:00:00 | 17.2752 | 5.8146 | 32.6 | 0 | 8.5681
06/26/2011 06:00:00 | 17.2954 | 5.8047 | 32.7 | 0 | 8.5982
06/26/2011 07:00:00 | 17.3556 | 5.8048 | 32.6 | 0 | 8.6183
06/26/2011 08:00:00 | 17.4157 | 5.8049 | 31.8 | 0 | 8.6384
06/26/2011 09:00:00 | 17.5159 | 5.8149 | 31.7 | 0 | 8.7086
06/26/2011 10:00:00 | 17.616 | 5.815 | 31.6 | 0 | 8.7587
06/26/2011 11:00:00 | 17.7162 | 5.8051 | 31.8 | 0 | 8.7988
06/26/2011 12:00:00 | 17.9064 | 5.8351 | 32.2 | 0 | 8.8289
06/26/2011 13:00:00 | 18.2465 | 5.8652 | 32.3 | 0 | 8.9191
06/26/2011 14:00:00 | 18.3867 | 5.8653 | 32 | 0 | 8.9492
06/26/2011 15:00:00 | 18.6568 | 5.8854 | 31 | 0 | 9.0193
06/26/2011 16:00:00 | 18.767 | 5.8954 | 31.3 | 0 | 9.0294
06/26/2011 17:00:00 | 18.8871 | 5.8855 | 30.9 | 0 | 9.0396
06/26/2011 18:00:00 | 18.8873 | 5.8856 | 31.4 | 0 | 9.0297
06/26/2011 19:00:00 | 18.8175 | 5.8856 | 31.3 | 0 | 9.0098
06/26/2011 20:00:00 | 18.6876 | 5.8657 | 31.5 | 0 | 8.9299
06/26/2011 21:00:00 | 18.5578 | 5.8658 | 31.9 | 0 | 8.8801
06/26/2011 22:00:00 | 18.4779 | 5.8359 | 32.2 | 0 | 8.8502
06/26/2011 23:00:00 | 18.4181 | 5.8459 | 32.4 | 0 | 8.7703
06/27/2011 00:00:00 | 18.4182 | 5.796 | 32.3 | 0 | 8.7004
06/27/2011 01:00:00 | 18.4484 | 5.8261 | 32.6 | 0 | 8.6406
06/27/2011 02:00:00 | 18.4186 | 5.8061 | 33.1 | 0 | 8.5907
06/27/2011 03:00:00 | 18.3187 | 5.8062 | 32.7 | 0 | 8.5708
06/27/2011 04:00:00 | 18.1989 | 5.7863 | 33.3 | 0 | 8.5709
06/27/2011 05:00:00 | 18.109 | 5.7964 | 33.3 | 0 | 8.5711
06/27/2011 06:00:00 | 18.1592 | 5.7864 | 33.1 | 0 | 8.5612
06/27/2011 07:00:00 | 18.3293 | 5.7965 | 32.7 | 0 | 8.5713
06/27/2011 08:00:00 | 18.5095 | 5.8066 | 32 | 0 | 8.5714
06/27/2011 09:00:00 | 18.6097 | 5.8066 | 29.9 | 0 | 8.6016
06/27/2011 10:00:00 | 18.7398 | 5.8167 | 29.9 | 0 | 8.6817
06/27/2011 11:00:00 | 18.79 | 5.8068 | 30.2 | 0 | 8.7418
06/27/2011 12:00:00 | 19.0401 | 5.8269 | 29.8 | 0 | 8.8319
06/27/2011 13:00:00 | 19.1703 | 5.8269 | 29.8 | 0 | 8.8621
06/27/2011 14:00:00 | 19.3804 | 5.827 | 29.7 | 0 | 8.9222
06/27/2011 15:00:00 | 19.6106 | 5.9071 | 29.7 | 0 | 8.9723
06/27/2011 16:00:00 | 19.8708 | 5.9171 | 29.8 | 0 | 9.0224
06/27/2011 17:00:00 | 20.0309 | 5.9472 | 30.1 | 0.2 | 8.9826
06/27/2011 18:00:00 | 20.0511 | 5.9473 | 30.1 | 0 | 9.0227
06/27/2011 19:00:00 | 20.0912 | 5.9374 | 30.2 | 0 | 8.9728
06/27/2011 20:00:00 | 20.1214 | 5.9174 | 30.2 | 0 | 8.9029
06/27/2011 21:00:00 | 20.1216 | 5.9175 | 29.9 | 0 | 8.8231
06/27/2011 22:00:00 | 20.0417 | 5.8976 | 30.1 | 0 | 8.7432
06/27/2011 23:00:00 | 19.9319 | 5.8976 | 30.2 | 0 | 8.6433
06/28/2011 00:00:00 | 19.792 | 5.8777 | 30.2 | 0 | 8.5834
06/28/2011 01:00:00 | 19.6122 | 5.8478 | 30.4 | 0 | 8.5236
06/28/2011 02:00:00 | 19.4723 | 5.8079 | 30 | 0 | 8.4737
06/28/2011 03:00:00 | 19.3525 | 5.8379 | 30.1 | 0 | 8.4538
06/28/2011 04:00:00 | 19.2327 | 5.828 | 30 | 0 | 8.4439
06/28/2011 05:00:00 | 19.0728 | 5.7981 | 30 | 0 | 8.4441
06/28/2011 06:00:00 | 18.913 | 5.7981 | 29.9 | 0 | 8.4442
06/28/2011 07:00:00 | 18.8531 | 5.7882 | 29.8 | 0 | 8.4943
06/28/2011 08:00:00 | 18.9333 | 5.7883 | 29.8 | 0 | 8.5144
06/28/2011 09:00:00 | 19.1134 | 5.8184 | 29.7 | 0 | 8.5546
06/28/2011 10:00:00 | 19.4636 | 5.8384 | 30 | 0 | 8.6547
06/28/2011 11:00:00 | 20.1038 | 5.8785 | 30.1 | 0 | 8.8148
06/28/2011 12:00:00 | 20.7039 | 5.8986 | 30.1 | 0 | 8.9449
06/28/2011 13:00:00 | 21.3341 | 5.9686 | 30.1 | 0 | 9.0351
06/28/2011 14:00:00 | 21.8142 | 5.9987 | 30.2 | 0 | 9.0452
06/28/2011 15:00:00 | 22.2844 | 6.0288 | 30 | 0 | 9.0653
06/28/2011 16:00:00 | 22.5445 | 6.0489 | 30.3 | 0 | 9.0254
06/28/2011 17:00:00 | 22.5847 | 6.0589 | 30.4 | 0 | 8.9756
06/28/2011 18:00:00 | 22.4649 | 6.019 | 30 | 0 | 8.8757
06/28/2011 19:00:00 | 22.315 | 5.9891 | 30 | 0 | 8.7958
06/28/2011 20:00:00 | 22.0652 | 5.9391 | 30.3 | 0 | 8.6859
06/28/2011 21:00:00 | 21.6753 | 5.9392 | 30 | 0 | 8.6361
06/28/2011 22:00:00 | 21.3555 | 5.9093 | 30 | 0 | 8.5962
06/28/2011 23:00:00 | 21.0957 | 5.8694 | 30.1 | 0 | 8.5163
06/29/2011 00:00:00 | 20.8058 | 5.8494 | 30 | 0 | 8.4364
06/29/2011 01:00:00 | 20.386 | 5.8295 | 30.2 | 0 | 8.3966
06/29/2011 02:00:00 | 19.9761 | 5.8096 | 30.5 | 0 | 8.3667
06/29/2011 03:00:00 | 19.6363 | 5.7696 | 30.3 | 0 | 8.3468
06/29/2011 04:00:00 | 19.3364 | 5.7697 | 30.2 | 0 | 8.3469
06/29/2011 05:00:00 | 19.2066 | 5.7498 | 31.3 | 0 | 8.3471
06/29/2011 06:00:00 | 19.4268 | 5.7899 | 30.7 | 0 | 8.3372
06/29/2011 07:00:00 | 19.7269 | 5.7999 | 31.4 | 0 | 8.2973
06/29/2011 08:00:00 | 19.8571 | 5.82 | 31.4 | 0 | 8.2974
06/29/2011 09:00:00 | 20.0572 | 5.8401 | 31.7 | 0 | 8.3176
06/29/2011 10:00:00 | 20.2274 | 5.8301 | 32.2 | 0 | 8.3877
06/29/2011 11:00:00 | 20.3675 | 5.8702 | 31.6 | 0 | 8.4778
06/29/2011 12:00:00 | 20.3177 | 5.8603 | 31 | 0 | 8.5179
06/29/2011 13:00:00 | 20.2779 | 5.8404 | 30.5 | 0 | 8.5781
06/29/2011 14:00:00 | 20.248 | 5.8404 | 31.1 | 0 | 8.6282
06/29/2011 15:00:00 | 20.2582 | 5.8805 | 30.4 | 0 | 8.6383
06/29/2011 16:00:00 | 20.1483 | 5.8706 | 31.1 | 0 | 8.6484
06/29/2011 17:00:00 | 20.0585 | 5.8406 | 31.5 | 0 | 8.6486
06/29/2011 18:00:00 | 19.9086 | 5.8407 | 30.6 | 0 | 8.6387
06/29/2011 19:00:00 | 19.7288 | 5.8308 | 31.1 | 0 | 8.6288
06/29/2011 20:00:00 | 19.569 | 5.8109 | 31.3 | 0 | 8.5889
06/29/2011 21:00:00 | 19.4191 | 5.8009 | 30.9 | 0 | 8.5591
06/29/2011 22:00:00 | 19.2893 | 5.801 | 31.4 | 0 | 8.5292
06/29/2011 23:00:00 | 19.1594 | 5.7811 | 31.4 | 0 | 8.4793
06/30/2011 00:00:00 | 19.0696 | 5.7811 | 31.2 | 0 | 8.4094
06/30/2011 01:00:00 | 19.0398 | 5.7812 | 31.5 | 0 | 8.3596
06/30/2011 02:00:00 | 19.0599 | 5.7613 | 31.5 | 0 | 8.3297
06/30/2011 03:00:00 | 19.0701 | 5.7714 | 31.7 | 0 | 8.2798
06/30/2011 04:00:00 | 19.1002 | 5.7714 | 30.8 | 0 | 8.2699
06/30/2011 05:00:00 | 19.1404 | 5.7715 | 31.7 | 0 | 8.2501
06/30/2011 06:00:00 | 19.1805 | 5.7616 | 31.8 | 0 | 8.2602
06/30/2011 07:00:00 | 19.2607 | 5.7816 | 30.6 | 0 | 8.2903
06/30/2011 08:00:00 | 19.3609 | 5.7817 | 30.5 | 0 | 8.3004
06/30/2011 09:00:00 | 19.471 | 5.7818 | 30.5 | 0 | 8.3506
06/30/2011 10:00:00 | 19.5912 | 5.7919 | 30.7 | 0 | 8.3807
06/30/2011 11:00:00 | 19.7313 | 5.8019 | 30.7 | 0 | 8.4608
06/30/2011 12:00:00 | 19.9015 | 5.822 | 30.6 | 0 | 8.5309
06/30/2011 13:00:00 | 20.4716 | 5.8821 | 30.6 | 0 | 8.6311
06/30/2011 14:00:00 | 20.6418 | 5.9021 | 30.4 | 0 | 8.6812
06/30/2011 15:00:00 | 21.022 | 5.9322 | 30.6 | 0 | 8.7813
06/30/2011 16:00:00 | 21.0421 | 5.9223 | 30.6 | 0.5 | 8.7714
06/30/2011 17:00:00 | 21.1923 | 5.9623 | 30.5 | 0 | 8.7716
06/30/2011 18:00:00 | 21.2024 | 5.9324 | 30.5 | 0 | 8.7217
06/30/2011 19:00:00 | 21.1126 | 5.9225 | 30.5 | 0 | 8.6918
06/30/2011 20:00:00 | 20.9227 | 5.9226 | 30.4 | 0 | 8.5719
06/30/2011 21:00:00 | 20.7229 | 5.8926 | 30.4 | 0 | 8.5321
06/30/2011 22:00:00 | 20.5231 | 5.8727 | 30.6 | 0 | 8.5222
06/30/2011 23:00:00 | 20.3032 | 5.8728 | 30.8 | 0 | 8.4723
07/01/2011 00:00:00 | 20.1134 | 5.8528 | 31 | 0 | 8.4124
07/01/2011 01:00:00 | 19.9335 | 5.8329 | 31 | 0 | 8.3326
07/01/2011 02:00:00 | 19.7737 | 5.823 | 31.1 | 0 | 8.2627
07/01/2011 03:00:00 | 19.5938 | 5.7931 | 31.1 | 0 | 8.2128
07/01/2011 04:00:00 | 19.424 | 5.8131 | 31.3 | 0 | 8.1729
07/01/2011 05:00:00 | 19.3242 | 5.7832 | 31.2 | 0 | 8.2031
07/01/2011 06:00:00 | 19.2843 | 5.7633 | 30.9 | 0 | 8.1932
07/01/2011 07:00:00 | 19.3445 | 5.7833 | 31 | 0 | 8.2033
07/01/2011 08:00:00 | 19.5446 | 5.8034 | 30.9 | 0 | 8.2134
07/01/2011 09:00:00 | 19.7948 | 5.8135 | 30.7 | 0 | 8.2536
07/01/2011 10:00:00 | 20.155 | 5.8336 | 31.1 | 0 | 8.3237
07/01/2011 11:00:00 | 20.6451 | 5.8836 | 30.5 | 0 | 8.5238
07/01/2011 12:00:00 | 21.0453 | 5.9037 | 30.6 | 0 | 8.5839
07/01/2011 13:00:00 | 21.5854 | 5.9338 | 30.7 | 0 | 8.6341
07/01/2011 14:00:00 | 22.0456 | 5.9638 | 30.7 | 0 | 8.6842
07/01/2011 15:00:00 | 22.5257 | 5.9839 | 30.8 | 0 | 8.7243
07/01/2011 16:00:00 | 22.6159 | 6.034 | 30.7 | 0 | 8.7344
07/01/2011 17:00:00 | 22.6561 | 6.0141 | 30.7 | 0 | 8.7046
07/01/2011 18:00:00 | 22.7262 | 6.0341 | 30.6 | 0 | 8.6847
07/01/2011 19:00:00 | 22.5464 | 5.9942 | 30.5 | 0 | 8.6248
07/01/2011 20:00:00 | 22.2465 | 5.9843 | 30.6 | 0 | 8.5349
07/01/2011 21:00:00 | 22.0467 | 5.9543 | 30.6 | 0 | 8.4651
07/01/2011 22:00:00 | 21.8868 | 5.9344 | 30.7 | 0 | 8.3952
07/01/2011 23:00:00 | 21.777 | 5.9045 | 30.7 | 0 | 8.2853
07/02/2011 00:00:00 | 21.6572 | 5.9246 | 30.8 | 0 | 8.2154
07/02/2011 01:00:00 | 21.5473 | 5.9046 | 30.7 | 0 | 8.1356
07/02/2011 02:00:00 | 21.4275 | 5.8847 | 30.6 | 0 | 8.0757
07/02/2011 03:00:00 | 21.3176 | 5.8548 | 30.8 | 0 | 8.0258
07/02/2011 04:00:00 | 21.2078 | 5.8548 | 30.6 | 0 | 7.9959
07/02/2011 05:00:00 | 21.0679 | 5.8449 | 30.6 | 0 | 7.9761
07/02/2011 06:00:00 | 20.9381 | 5.835 | 30.7 | 0 | 7.9762
07/02/2011 07:00:00 | 20.9083 | 5.8451 | 30.6 | 0 | 7.9963
07/02/2011 08:00:00 | 20.9784 | 5.8351 | 30.4 | 0 | 8.0364
07/02/2011 09:00:00 | 21.2486 | 5.8452 | 30.5 | 0 | 8.1466
07/02/2011 10:00:00 | 21.3387 | 5.8353 | 30.2 | 0 | 8.1967
07/02/2011 11:00:00 | 21.6589 | 5.8853 | 30.4 | 0 | 8.2968
07/02/2011 12:00:00 | 22.2891 | 5.9354 | 30.4 | 0 | 8.4369
07/02/2011 13:00:00 | 22.8792 | 5.9955 | 30.7 | 0 | 8.6471
07/02/2011 14:00:00 | 23.1494 | 5.9956 | 30.9 | 0 | 8.6372
07/02/2011 15:00:00 | 22.9795 | 6.0156 | 30.9 | 0 | 8.6473
07/02/2011 16:00:00 | 23.3097 | 5.9857 | 30.8 | 0 | 8.6174
07/02/2011 17:00:00 | 23.3398 | 6.0258 | 30.5 | 0 | 8.6476
07/02/2011 18:00:00 | 23.09 | 6.0058 | 30.5 | 0 | 8.5677
07/02/2011 19:00:00 | 22.9702 | 5.9959 | 30.3 | 0 | 8.5178
07/02/2011 20:00:00 | 22.8303 | 5.946 | 30.3 | 0 | 8.4379
07/02/2011 21:00:00 | 22.7905 | 5.9561 | 30.4 | 0 | 8.3481
07/02/2011 22:00:00 | 22.7806 | 5.9561 | 30.3 | 0 | 8.2682
07/02/2011 23:00:00 | 22.6608 | 5.9362 | 30.4 | 0 | 8.2083
07/03/2011 00:00:00 | 22.4009 | 5.9063 | 30.8 | 0 | 8.1284
07/03/2011 01:00:00 | 22.0511 | 5.8963 | 30.7 | 0 | 8.0686
07/03/2011 02:00:00 | 21.6413 | 5.8564 | 30.9 | 0 | 8.0287
07/03/2011 03:00:00 | 21.2314 | 5.8265 | 30.9 | 0 | 7.9888
07/03/2011 04:00:00 | 20.8416 | 5.8366 | 31 | 0 | 7.9689
07/03/2011 05:00:00 | 20.5017 | 5.8166 | 30.9 | 0 | 7.9691
07/03/2011 06:00:00 | 20.2919 | 5.8067 | 31 | 0 | 7.9692
07/03/2011 07:00:00 | 20.232 | 5.8168 | 31 | 0 | 7.9893
07/03/2011 08:00:00 | 20.3622 | 5.8168 | 30.8 | 0 | 8.0294
07/03/2011 09:00:00 | 20.5724 | 5.8169 | 30.7 | 0 | 7.9996
07/03/2011 10:00:00 | 21.0825 | 5.837 | 30.7 | 0 | 8.0997
07/03/2011 11:00:00 | 21.7727 | 5.8971 | 30.7 | 0 | 8.3198
07/03/2011 12:00:00 | 22.3628 | 5.9171 | 30.8 | 0.1 | 8.4199
07/03/2011 13:00:00 | 22.883 | 5.9572 | 30.7 | 0 | 8.4701
07/03/2011 14:00:00 | 23.2231 | 6.0073 | 30.5 | 0 | 8.5802
07/03/2011 15:00:00 | 23.6333 | 6.0273 | 30.6 | 0 | 8.6303
07/03/2011 16:00:00 | 23.8435 | 6.0574 | 30.5 | 0 | 8.5704
07/03/2011 17:00:00 | 23.9836 | 6.0575 | 30.2 | 0 | 8.5606
07/03/2011 18:00:00 | 23.7238 | 6.0476 | 30.6 | 0 | 8.4907
07/03/2011 19:00:00 | 23.3839 | 6.0176 | 30.7 | 0 | 8.4308
07/03/2011 20:00:00 | 23.0041 | 5.9777 | 30.6 | 0 | 8.3009
07/03/2011 21:00:00 | 22.7043 | 5.9578 | 30.6 | 0 | 8.2511
07/03/2011 22:00:00 | 22.4244 | 5.9378 | 30.9 | 0 | 8.1812
07/03/2011 23:00:00 | 22.1446 | 5.9179 | 31 | 0 | 8.1513
07/04/2011 00:00:00 | 21.8947 | 5.898 | 30.7 | 0 | 8.1114
07/04/2011 01:00:00 | 21.6049 | 5.8781 | 31.1 | 0 | 8.0316
07/04/2011 02:00:00 | 21.335 | 5.8581 | 31 | 0 | 7.9717
07/04/2011 03:00:00 | 21.0652 | 5.8282 | 31.3 | 0 | 7.9418
07/04/2011 04:00:00 | 20.8454 | 5.8183 | 31.4 | 0 | 7.9019
07/04/2011 05:00:00 | 20.7455 | 5.8383 | 31.2 | 0 | 7.8921
07/04/2011 06:00:00 | 20.7157 | 5.8184 | 31.2 | 0 | 7.8522
07/04/2011 07:00:00 | 20.7458 | 5.7985 | 31.1 | 0 | 7.8723
07/04/2011 08:00:00 | 20.916 | 5.8186 | 31.2 | 0 | 7.9424
07/04/2011 09:00:00 | 21.0361 | 5.8486 | 31.1 | 0 | 8.0126
07/04/2011 10:00:00 | 21.4363 | 5.8687 | 31 | 0 | 8.0327
07/04/2011 11:00:00 | 21.7365 | 5.8888 | 31.1 | 0 | 8.1128
07/04/2011 12:00:00 | 21.7066 | 5.8688 | 30.7 | 0 | 8.1329
07/04/2011 13:00:00 | 21.8468 | 5.9389 | 31 | 0 | 8.2331
07/04/2011 14:00:00 | 22.0769 | 5.949 | 30.9 | 0 | 8.3132
07/04/2011 15:00:00 | 22.4071 | 5.9791 | 30.8 | 0 | 8.3633
07/04/2011 16:00:00 | 22.7372 | 5.9891 | 30.7 | 0 | 8.4134
07/04/2011 17:00:00 | 22.7274 | 5.9792 | 30.7 | 0 | 8.4136
07/04/2011 18:00:00 | 22.6376 | 5.9793 | 30.8 | 0 | 8.2537
07/04/2011 19:00:00 | 22.4377 | 5.9593 | 31.1 | 0 | 8.3138
07/04/2011 20:00:00 | 22.1279 | 5.8994 | 31 | 0 | 8.2339
07/04/2011 21:00:00 | 21.908 | 5.9095 | 31 | 0 | 8.2041
07/04/2011 22:00:00 | 21.7582 | 5.8596 | 31.1 | 0 | 8.1742
07/04/2011 23:00:00 | 21.6484 | 5.8696 | 30.9 | 0 | 8.1643
07/05/2011 00:00:00 | 21.6085 | 5.8597 | 31.2 | 0 | 8.0844
07/05/2011 01:00:00 | 21.5587 | 5.8598 | 31.3 | 0 | 8.0246
07/05/2011 02:00:00 | 21.5288 | 5.8598 | 31.2 | 0 | 7.9547
07/05/2011 03:00:00 | 21.469 | 5.8399 | 31.3 | 0 | 7.9048
07/05/2011 04:00:00 | 21.4291 | 5.85 | 31.4 | 0 | 7.8249
07/05/2011 05:00:00 | 21.4193 | 5.8501 | 31.2 | 0 | 7.7851
07/05/2011 06:00:00 | 21.4095 | 5.8501 | 31.2 | 0 | 7.7552
07/05/2011 07:00:00 | 21.4396 | 5.8402 | 31.3 | 0 | 7.7753
07/05/2011 08:00:00 | 21.5098 | 5.8503 | 31.2 | 0 | 7.8454
07/05/2011 09:00:00 | 21.7199 | 5.8503 | 31.2 | 0 | 7.7556
07/05/2011 10:00:00 | 22.0701 | 5.8804 | 31.3 | 1 | 7.8957
07/05/2011 11:00:00 | 22.8602 | 5.9105 | 31.3 | 0 | 7.9558
07/05/2011 12:00:00 | 23.6504 | 5.9006 | 31.4 | 0 | 8.0559
07/05/2011 13:00:00 | 24.3306 | 6.0206 | 31.5 | 0 | 8.3061
07/05/2011 14:00:00 | 24.8907 | 6.0507 | 31.4 | 0 | 8.3662
07/05/2011 15:00:00 | 25.0709 | 6.0508 | 30.9 | 0 | 8.3863
07/05/2011 16:00:00 | 25.291 | 6.0708 | 30.9 | 0.7 | 8.2964
07/05/2011 17:00:00 | 25.2912 | 6.1009 | 30.8 | 0 | 8.3566
07/05/2011 18:00:00 | 25.1813 | 6.111 | 31.2 | 0 | 8.2967
07/05/2011 19:00:00 | 25.0915 | 6.0911 | 31 | 0 | 8.2268
07/05/2011 20:00:00 | 24.8717 | 6.0611 | 31.1 | 0 | 8.1069
07/05/2011 21:00:00 | 24.6018 | 6.0412 | 31.2 | 0 | 7.9871
07/05/2011 22:00:00 | 24.342 | 6.0013 | 31.1 | 0 | 7.9372
07/05/2011 23:00:00 | 24.1421 | 5.9813 | 31.1 | 0 | 7.8473
07/06/2011 00:00:00 | 23.9823 | 5.9514 | 31.1 | 0 | 7.7674
07/06/2011 01:00:00 | 23.8225 | 5.9615 | 31.2 | 0 | 7.6976
07/06/2011 02:00:00 | 23.6426 | 5.9616 | 31.3 | 0 | 7.6177
07/06/2011 03:00:00 | 23.4828 | 5.9416 | 31.4 | 0 | 7.5578
07/06/2011 04:00:00 | 23.3129 | 5.9217 | 31.2 | 0 | 7.4979
07/06/2011 05:00:00 | 23.1531 | 5.9018 | 31.2 | 0 | 7.4181
07/06/2011 06:00:00 | 23.0632 | 5.9118 | 31.3 | 0 | 7.4782
07/06/2011 07:00:00 | 23.0334 | 5.9019 | 31.3 | 0 | 7.4983
07/06/2011 08:00:00 | 23.0236 | 5.902 | 31.3 | 0 | 7.5584
07/06/2011 09:00:00 | 23.1637 | 5.9321 | 31.2 | 0 | 7.5486
07/06/2011 10:00:00 | 23.5639 | 5.9321 | 31.1 | 0 | 7.6687
07/06/2011 11:00:00 | 24.324 | 5.9922 | 31.4 | 0 | 7.8088
07/06/2011 12:00:00 | 24.8242 | 6.0323 | 31 | 0 | 8.0589
07/06/2011 13:00:00 | 25.1943 | 6.0623 | 30.9 | 0 | 8.0991
07/06/2011 14:00:00 | 25.4145 | 6.0824 | 31.1 | 0 | 8.1892
07/06/2011 15:00:00 | 25.9547 | 6.1025 | 30.8 | 0 | 8.2193
07/06/2011 16:00:00 | 26.2248 | 6.1226 | 30.8 | 0 | 8.0894
07/06/2011 17:00:00 | 26.245 | 6.1226 | 30.9 | 0 | 8.2096
07/06/2011 18:00:00 | 26.1751 | 6.1227 | 30.8 | 0 | 8.1997
07/06/2011 19:00:00 | 25.9353 | 6.1128 | 30.9 | 0 | 8.1098
07/06/2011 20:00:00 | 25.5654 | 6.0528 | 30.8 | 0 | 7.9899
07/06/2011 21:00:00 | 25.1856 | 6.0329 | 30.8 | 0 | 7.8901
07/06/2011 22:00:00 | 24.8358 | 6.003 | 31 | 0 | 7.8002
07/06/2011 23:00:00 | 24.5659 | 5.9931 | 31.2 | 0 | 7.7903
07/07/2011 00:00:00 | 24.2461 | 5.9931 | 31.1 | 0 | 7.7404
07/07/2011 01:00:00 | 24.0262 | 5.9832 | 31.3 | 0 | 7.6406
07/07/2011 02:00:00 | 23.7664 | 5.9533 | 31.4 | 0 | 7.5907
07/07/2011 03:00:00 | 23.5065 | 5.9433 | 31.6 | 0 | 7.5308
07/07/2011 04:00:00 | 23.2867 | 5.9334 | 31.5 | 0 | 7.5009
07/07/2011 05:00:00 | 23.0669 | 5.9135 | 31.4 | 0 | 7.4811
07/07/2011 06:00:00 | 22.937 | 5.9136 | 31.5 | 0 | 7.4512
07/07/2011 07:00:00 | 22.8372 | 5.9136 | 31.4 | 0 | 7.4913
07/07/2011 08:00:00 | 22.8573 | 5.9137 | 31.4 | 0 | 7.4814
07/07/2011 09:00:00 | 23.0275 | 5.9238 | 31.4 | 0 | 7.5116
07/07/2011 10:00:00 | 23.5477 | 5.9538 | 31.4 | 0 | 7.5717
07/07/2011 11:00:00 | 24.2778 | 6.0139 | 31.3 | 0 | 7.7718
07/07/2011 12:00:00 | 24.918 | 6.034 | 31.2 | 0 | 7.8919
07/07/2011 13:00:00 | 25.5281 | 6.0741 | 31.1 | 0 | 8.022
07/07/2011 14:00:00 | 25.9483 | 6.0941 | 30.9 | 0 | 8.1122
07/07/2011 15:00:00 | 26.2484 | 6.1042 | 31 | 0 | 8.1323
07/07/2011 16:00:00 | 26.5186 | 6.1043 | 30.8 | 0.2 | 8.0624
07/07/2011 17:00:00 | 26.6288 | 6.1143 | 30.7 | 0 | 8.1125
07/07/2011 18:00:00 | 26.5489 | 6.1244 | 30.8 | 0 | 8.0527
07/07/2011 19:00:00 | 26.3691 | 6.1145 | 30.5 | 0 | 7.9728
07/07/2011 20:00:00 | 26.1992 | 6.0946 | 31 | 0 | 7.8329
07/07/2011 21:00:00 | 25.9894 | 6.0746 | 31.6 | 0 | 7.713
07/07/2011 22:00:00 | 25.7895 | 6.0447 | 31.6 | 0 | 7.6532
07/07/2011 23:00:00 | 25.4997 | 6.0348 | 31.5 | 0 | 7.5933
07/08/2011 00:00:00 | 25.1899 | 6.0048 | 31.4 | 0 | 7.5634
07/08/2011 01:00:00 | 24.93 | 6.0049 | 31.5 | 0 | 7.4735
07/08/2011 02:00:00 | 24.6702 | 5.975 | 31.5 | 0 | 7.3737
07/08/2011 03:00:00 | 24.4303 | 5.9751 | 31.6 | 0 | 7.3338
07/08/2011 04:00:00 | 24.2005 | 5.9651 | 31.8 | 0 | 7.2839
07/08/2011 05:00:00 | 24.0006 | 5.9452 | 31.7 | 0 | 7.224
07/08/2011 06:00:00 | 23.8508 | 5.9453 | 31.6 | 0 | 7.2642
07/08/2011 07:00:00 | 23.781 | 5.9353 | 31.6 | 0 | 7.3043
07/08/2011 08:00:00 | 23.8811 | 5.9454 | 31.3 | 0 | 7.3744
07/08/2011 09:00:00 | 23.9913 | 5.9455 | 31.3 | 0 | 7.3945
07/08/2011 10:00:00 | 24.3814 | 5.9956 | 31.4 | 0 | 7.4547
07/08/2011 11:00:00 | 24.8116 | 5.9856 | 31.4 | 0 | 7.6048
07/08/2011 12:00:00 | 25.4618 | 6.0557 | 31.6 | 0 | 7.7749
07/08/2011 13:00:00 | 25.6919 | 6.0658 | 31.4 | 0 | 7.905
07/08/2011 14:00:00 | 25.5421 | 6.0758 | 31 | 0 | 7.9852
07/08/2011 15:00:00 | 25.4522 | 6.0759 | 31 | 0 | 7.9853
07/08/2011 16:00:00 | 25.4524 | 6.046 | 31.1 | 0 | 7.9654
07/08/2011 17:00:00 | 25.4925 | 6.0561 | 30.8 | 0 | 7.9355
07/08/2011 18:00:00 | 25.5027 | 6.0761 | 31.1 | 0 | 7.8957
07/08/2011 19:00:00 | 25.4929 | 6.0562 | 31.1 | 0 | 7.8258
07/08/2011 20:00:00 | 25.363 | 6.0263 | 31.1 | 0 | 7.7359
07/08/2011 21:00:00 | 25.1732 | 6.0063 | 31 | 0 | 7.646
07/08/2011 22:00:00 | 24.9133 | 5.9964 | 31.2 | 0 | 7.6162
07/08/2011 23:00:00 | 24.6735 | 5.9965 | 31.3 | 0 | 7.5463
07/09/2011 00:00:00 | 24.4136 | 5.9766 | 31.6 | 0 | 7.5164
07/09/2011 01:00:00 | 24.2438 | 5.9666 | 31.4 | 0 | 7.4565
07/09/2011 02:00:00 | 24.114 | 5.9667 | 31.4 | 0 | 7.4267
07/09/2011 03:00:00 | 23.9841 | 5.9468 | 31.5 | 0 | 7.3468
07/09/2011 04:00:00 | 23.8943 | 5.9268 | 31.3 | 0 | 7.3269
07/09/2011 05:00:00 | 23.7844 | 5.9369 | 31.6 | 0 | 7.277
07/09/2011 06:00:00 | 23.6746 | 5.917 | 31.7 | 0 | 7.2272
07/09/2011 07:00:00 | 23.5847 | 5.9171 | 31.5 | 0 | 7.2373
07/09/2011 08:00:00 | 23.4649 | 5.9171 | 31.5 | 0 | 7.2874
07/09/2011 09:00:00 | 23.3851 | 5.9272 | 31.8 | 0 | 7.3075
07/09/2011 10:00:00 | 23.1852 | 5.8973 | 31.6 | 0 | 7.3777
07/09/2011 11:00:00 | 23.1354 | 5.8873 | 31.8 | 0 | 7.4178
07/09/2011 12:00:00 | 23.1555 | 5.9174 | 32 | 0 | 7.4179
07/09/2011 13:00:00 | 23.1057 | 5.9175 | 32.1 | 0 | 7.438
07/09/2011 14:00:00 | 23.0859 | 5.9176 | 32 | 0 | 7.5082
07/09/2011 15:00:00 | 23.076 | 5.9276 | 32.2 | 0 | 7.5683
07/09/2011 16:00:00 | 23.0762 | 5.9277 | 32.2 | 0 | 7.6184
07/09/2011 17:00:00 | 23.2063 | 5.9578 | 31.9 | 0 | 7.7385
07/09/2011 18:00:00 | 23.0865 | 5.9378 | 31.8 | 0 | 7.7187
07/09/2011 19:00:00 | 22.9466 | 5.9479 | 32.2 | 0 | 7.7188
07/09/2011 20:00:00 | 22.7568 | 5.948 | 32.5 | 0 | 7.7289
07/09/2011 21:00:00 | 22.647 | 5.9381 | 32.7 | 0 | 7.719
07/09/2011 22:00:00 | 22.5671 | 5.9381 | 32.7 | 0 | 7.7192
07/09/2011 23:00:00 | 22.5373 | 5.9382 | 32.5 | 0 | 7.7193
07/10/2011 00:00:00 | 22.4374 | 5.9483 | 32.4 | 0 | 7.7194
07/10/2011 01:00:00 | 22.3576 | 5.9283 | 32.3 | 0 | 7.7095
07/10/2011 02:00:00 | 22.2577 | 5.9384 | 32.4 | 0 | 7.6897
07/10/2011 03:00:00 | 22.1479 | 5.9285 | 32.2 | 0 | 7.6598
07/10/2011 04:00:00 | 22.0181 | 5.9286 | 32.3 | 0 | 7.6099
07/10/2011 05:00:00 | 21.8682 | 5.9186 | 32.2 | 0 | 7.55
07/10/2011 06:00:00 | 21.7584 | 5.8887 | 32 | 0 | 7.5402
07/10/2011 07:00:00 | 21.6885 | 5.9188 | 32 | 0 | 7.6003
07/10/2011 08:00:00 | 21.7287 | 5.9088 | 31.7 | 0 | 7.5604
07/10/2011 09:00:00 | 21.8888 | 5.9189 | 32.3 | 0 | 7.7005
07/10/2011 10:00:00 | 22.279 | 5.949 | 32.9 | 0 | 7.8207
07/10/2011 11:00:00 | 22.9492 | 6.0091 | 32.4 | 0 | 7.8808
07/10/2011 12:00:00 | 23.3393 | 6.0391 | 32.6 | 0 | 8.0309
07/10/2011 13:00:00 | 23.5895 | 6.0892 | 32.9 | 0.5 | 8.111
07/10/2011 14:00:00 | 23.9596 | 6.1093 | 33.2 | 0 | 8.1812
07/10/2011 15:00:00 | 24.2298 | 6.1293 | 33.1 | 0 | 8.2713
07/10/2011 16:00:00 | 24.4699 | 6.1394 | 33.3 | 0 | 8.2714
07/10/2011 17:00:00 | 24.6201 | 6.1395 | 32.8 | 0 | 8.2315
07/10/2011 18:00:00 | 24.6403 | 6.1496 | 32.3 | 0 | 8.3317
07/10/2011 19:00:00 | 24.6104 | 6.1396 | 31.9 | 0 | 8.2618
07/10/2011 20:00:00 | 24.5806 | 6.0897 | 31.6 | 0 | 8.1119
07/10/2011 21:00:00 | 24.4207 | 6.0798 | 31.6 | 0 | 8.022
07/10/2011 22:00:00 | 24.2109 | 6.0498 | 31.5 | 0 | 7.9522
07/10/2011 23:00:00 | 23.9811 | 6.0299 | 31.7 | 0 | 7.9223
07/11/2011 00:00:00 | 23.6912 | 6.02 | 31.7 | 0 | 7.8424
07/11/2011 01:00:00 | 23.3514 | 6.0001 | 31.8 | 0 | 7.7925
07/11/2011 02:00:00 | 23.0315 | 5.9801 | 31.8 | 0 | 7.7527
07/11/2011 03:00:00 | 22.7217 | 5.9602 | 31.8 | 0 | 7.6428
07/11/2011 04:00:00 | 22.4418 | 5.9603 | 31.7 | 0 | 7.6429
07/11/2011 05:00:00 | 22.222 | 5.9303 | 31.8 | 0 | 7.593
07/11/2011 06:00:00 | 22.0622 | 5.9204 | 31.7 | 0 | 7.6132
07/11/2011 07:00:00 | 21.9223 | 5.9105 | 31.6 | 0 | 7.6333
07/11/2011 08:00:00 | 21.9625 | 5.9306 | 31.8 | 0 | 7.7334
07/11/2011 09:00:00 | 22.1626 | 5.9206 | 31.4 | 0 | 7.8335
07/11/2011 10:00:00 | 22.2428 | 5.9507 | 31.4 | 0 | 7.9237
07/11/2011 11:00:00 | 22.6729 | 5.9608 | 31.6 | 0 | 7.8838
07/11/2011 12:00:00 | 23.3031 | 6.0208 | 31.6 | 0 | 8.0139
07/11/2011 13:00:00 | 23.9933 | 6.0609 | 32.3 | 0 | 8.154
07/11/2011 14:00:00 | 24.4034 | 6.111 | 32 | 0 | 8.2942
07/11/2011 15:00:00 | 24.5936 | 6.1111 | 31.6 | 0 | 8.4243
07/11/2011 16:00:00 | 24.7437 | 6.1511 | 31.6 | 0 | 8.4944
07/11/2011 17:00:00 | 24.7739 | 6.1412 | 31.6 | 0 | 8.4945
07/11/2011 18:00:00 | 24.614 | 6.1413 | 31.6 | 0 | 8.4347
07/11/2011 19:00:00 | 24.4042 | 6.1213 | 31.4 | 0 | 8.3248
07/11/2011 20:00:00 | 24.2544 | 6.0714 | 31.5 | 0 | 8.1849
07/11/2011 21:00:00 | 24.0845 | 6.0515 | 32 | 0 | 8.065
07/11/2011 22:00:00 | 23.9347 | 6.0416 | 31.3 | 0 | 8.0052
07/11/2011 23:00:00 | 23.7148 | 6.0216 | 31.4 | 0 | 7.9553
07/12/2011 00:00:00 | 23.405 | 6.0017 | 31.6 | 0 | 7.9054
07/12/2011 01:00:00 | 23.1352 | 5.9918 | 32 | 0 | 7.8355
07/12/2011 02:00:00 | 22.8753 | 5.9718 | 32.1 | 0 | 7.7857
07/12/2011 03:00:00 | 22.6455 | 5.9619 | 32 | 0 | 7.7258
07/12/2011 04:00:00 | 22.4556 | 5.932 | 31.9 | 0 | 7.6559
07/12/2011 05:00:00 | 22.2958 | 5.9121 | 32 | 0 | 7.596
07/12/2011 06:00:00 | 22.1859 | 5.9021 | 32 | 0 | 7.5762
07/12/2011 07:00:00 | 22.0761 | 5.9222 | 31.9 | 0 | 7.6163
07/12/2011 08:00:00 | 21.9863 | 5.9023 | 31.9 | 0 | 7.5964
07/12/2011 09:00:00 | 21.9464 | 5.9123 | 31.6 | 0 | 7.6265
07/12/2011 10:00:00 | 21.9266 | 5.9024 | 31.6 | 0 | 7.6667
07/12/2011 11:00:00 | 22.0367 | 5.9225 | 31.7 | 0 | 7.7368
07/12/2011 12:00:00 | 21.9869 | 5.9226 | 31.7 | 0 | 7.7169
07/12/2011 13:00:00 | 21.937 | 5.9126 | 31.6 | 0 | 7.647
07/12/2011 14:00:00 | 21.9272 | 5.9027 | 31.8 | 0 | 7.6972
07/12/2011 15:00:00 | 21.9774 | 5.9128 | 31.8 | 0 | 7.7873
07/12/2011 16:00:00 | 22.0375 | 5.9328 | 31.5 | 0 | 7.8474
07/12/2011 17:00:00 | 22.0677 | 5.9229 | 31.7 | 0 | 7.8875
07/12/2011 18:00:00 | 22.0278 | 5.933 | 31.9 | 0 | 7.8377
07/12/2011 19:00:00 | 21.998 | 5.9331 | 31.8 | 0 | 7.8078
07/12/2011 20:00:00 | 21.9781 | 5.9231 | 31.9 | 0 | 7.7779
07/12/2011 21:00:00 | 21.9483 | 5.8932 | 31.9 | 0 | 7.738
07/12/2011 22:00:00 | 21.9285 | 5.9133 | 31.8 | 0 | 7.7482
07/12/2011 23:00:00 | 21.9086 | 5.9133 | 32 | 0 | 7.7483
07/13/2011 00:00:00 | 21.8988 | 5.9134 | 31.9 | 0 | 7.7384
07/13/2011 01:00:00 | 21.8689 | 5.9235 | 32 | 0 | 7.7185
07/13/2011 02:00:00 | 21.8591 | 5.9136 | 31.9 | 0 | 7.6987
07/13/2011 03:00:00 | 21.8193 | 5.9136 | 31.8 | 0 | 7.6488
07/13/2011 04:00:00 | 21.7894 | 5.8837 | 31.9 | 0 | 7.5889
07/13/2011 05:00:00 | 21.7596 | 5.8838 | 31.9 | 0 | 7.579
07/13/2011 06:00:00 | 21.7397 | 5.8938 | 32.1 | 0 | 7.5692
07/13/2011 07:00:00 | 21.7799 | 5.9239 | 32 | 0 | 7.6593
07/13/2011 08:00:00 | 21.91 | 5.924 | 32 | 0 | 7.6894
07/13/2011 09:00:00 | 22.1002 | 5.9441 | 32.1 | 0 | 7.4695
07/13/2011 10:00:00 | 22.6404 | 5.9941 | 32 | 0 | 7.6697
07/13/2011 11:00:00 | 23.3505 | 6.0242 | 32.2 | 0 | 7.9498
07/13/2011 12:00:00 | 24.2707 | 6.0643 | 31.9 | 0 | 8.0199
07/13/2011 13:00:00 | 24.6908 | 6.0943 | 31.9 | 0 | 8.13
07/13/2011 14:00:00 | 24.791 | 6.1044 | 32 | 0 | 8.1502
07/13/2011 15:00:00 | 24.9711 | 6.1345 | 31.5 | 0 | 8.2803
07/13/2011 16:00:00 | 24.7813 | 6.1246 | 31.8 | 0 | 8.2704
07/13/2011 17:00:00 | 24.7215 | 6.1146 | 31.6 | 0 | 8.2505
07/13/2011 18:00:00 | 24.6916 | 6.1247 | 31.9 | 0 | 8.2507
07/13/2011 19:00:00 | 24.5618 | 6.1148 | 32 | 0 | 8.2008
07/13/2011 20:00:00 | 24.3519 | 6.0848 | 31.7 | 0 | 8.0409
07/13/2011 21:00:00 | 24.1321 | 6.0649 | 31.8 | 0 | 7.901
07/13/2011 22:00:00 | 24.0122 | 6.055 | 31.9 | 0 | 7.8512
07/13/2011 23:00:00 | 23.8824 | 6.0251 | 31.7 | 0 | 7.7613
07/14/2011 00:00:00 | 23.7126 | 6.0351 | 32 | 0 | 7.7114
07/14/2011 01:00:00 | 23.5427 | 6.0252 | 31.9 | 0 | 7.6415
07/14/2011 02:00:00 | 23.3329 | 6.0253 | 32 | 0 | 7.6517
07/14/2011 03:00:00 | 23.083 | 6.0153 | 32.1 | 0 | 7.5818
07/14/2011 04:00:00 | 22.8532 | 6.0154 | 32.3 | 0 | 7.5119
07/14/2011 05:00:00 | 22.5933 | 5.9755 | 32.3 | 0 | 7.482
07/14/2011 06:00:00 | 22.3735 | 5.9856 | 32.2 | 0 | 7.4922
07/14/2011 07:00:00 | 22.2637 | 5.9756 | 32.2 | 0 | 7.6023
07/14/2011 08:00:00 | 22.1438 | 6.0057 | 32.3 | 0 | 7.6524
07/14/2011 09:00:00 | 22.104 | 6.0058 | 32.2 | 0 | 7.7425
07/14/2011 10:00:00 | 21.9641 | 6.0058 | 32.3 | 0 | 7.7327
07/14/2011 11:00:00 | 21.9243 | 6.0359 | 32.3 | 0 | 7.8328
07/14/2011 12:00:00 | 21.8045 | 6.046 | 32 | 0 | 7.8529
07/14/2011 13:00:00 | 21.5946 | 6.026 | 32.1 | 0 | 7.833
07/14/2011 14:00:00 | 21.4748 | 6.0361 | 32.1 | 0 | 7.8932
07/14/2011 15:00:00 | 21.3549 | 6.0462 | 32.1 | 0 | 7.9633
07/14/2011 16:00:00 | 21.2451 | 6.0563 | 31.9 | 0 | 8.0034
07/14/2011 17:00:00 | 21.1352 | 6.0363 | 31.9 | 0 | 8.0435
07/14/2011 18:00:00 | 21.0254 | 6.0464 | 31.8 | 0 | 8.0037
07/14/2011 19:00:00 | 20.8756 | 6.0465 | 31.8 | 0 | 8.0138
07/14/2011 20:00:00 | 20.7757 | 6.0265 | 31.9 | 0 | 7.9939
07/14/2011 21:00:00 | 20.6659 | 6.0266 | 31.9 | 0 | 7.994
07/14/2011 22:00:00 | 20.566 | 6.0367 | 31.8 | 0 | 8.0042
07/14/2011 23:00:00 | 20.4562 | 6.0368 | 32 | 0 | 8.0243
07/15/2011 00:00:00 | 20.3563 | 6.0468 | 32.1 | 0 | 8.0344
07/15/2011 01:00:00 | 20.2665 | 6.0469 | 32.1 | 0 | 8.0445
07/15/2011 02:00:00 | 20.1667 | 6.057 | 32.1 | 0 | 8.0647
07/15/2011 03:00:00 | 20.0168 | 6.057 | 32.2 | 0 | 8.0348
07/15/2011 04:00:00 | 19.907 | 6.0471 | 32.2 | 0 | 7.9949
07/15/2011 05:00:00 | 19.7871 | 6.0472 | 32.4 | 0 | 7.945
07/15/2011 06:00:00 | 19.6873 | 6.0273 | 32.4 | 0 | 8.0052
07/15/2011 07:00:00 | 19.6174 | 6.0373 | 32.4 | 0 | 8.0153
07/15/2011 08:00:00 | 19.6076 | 6.0474 | 32.3 | 0 | 8.1054
07/15/2011 09:00:00 | 19.6578 | 6.0575 | 32.1 | 0 | 8.1855
07/15/2011 10:00:00 | 19.9179 | 6.0875 | 32.3 | 0 | 8.3157
07/15/2011 11:00:00 | 20.4781 | 6.1076 | 32.1 | 0 | 8.3258
07/15/2011 12:00:00 | 20.7882 | 6.1077 | 31.6 | 0 | 8.3559
07/15/2011 13:00:00 | 21.1084 | 6.1178 | 31.1 | 0 | 8.396
07/15/2011 14:00:00 | 21.3086 | 6.1378 | 31 | 0 | 8.4662
07/15/2011 15:00:00 | 21.4587 | 6.1479 | 31.2 | 0 | 8.5363
07/15/2011 16:00:00 | 21.4289 | 6.158 | 31 | 0 | 8.6664
07/15/2011 17:00:00 | 21.619 | 6.178 | 31.2 | 0 | 8.7865
07/15/2011 18:00:00 | 21.5692 | 6.1881 | 31.7 | 0 | 8.7367
07/15/2011 19:00:00 | 21.4593 | 6.1782 | 32 | 0 | 8.6568
07/15/2011 20:00:00 | 21.4995 | 6.1683 | 32.1 | 0 | 8.5769
07/15/2011 21:00:00 | 21.4497 | 6.1583 | 32 | 0 | 8.477
07/15/2011 22:00:00 | 21.3098 | 6.1484 | 32.3 | 0 | 8.4572
07/15/2011 23:00:00 | 21.19 | 6.1285 | 32.1 | 0 | 8.4273
07/16/2011 00:00:00 | 21.0401 | 6.1285 | 32 | 0 | 8.3874
07/16/2011 01:00:00 | 20.8303 | 6.1186 | 32.1 | 0 | 8.3275
07/16/2011 02:00:00 | 20.6304 | 6.1087 | 32.4 | 0 | 8.2777
07/16/2011 03:00:00 | 20.4206 | 6.0988 | 32.6 | 0 | 8.1978
07/16/2011 04:00:00 | 20.1808 | 6.0688 | 32.9 | 0 | 8.1579
07/16/2011 05:00:00 | 19.9709 | 6.0689 | 32.8 | 0 | 8.118
07/16/2011 06:00:00 | 19.8011 | 6.049 | 33.1 | 0 | 8.0782
07/16/2011 07:00:00 | 19.6512 | 6.039 | 32.8 | 0 | 8.1083
07/16/2011 08:00:00 | 19.5514 | 6.0491 | 32.5 | 0 | 8.1484
07/16/2011 09:00:00 | 19.5315 | 6.0692 | 32.5 | 0 | 8.2585
07/16/2011 10:00:00 | 19.5817 | 6.0693 | 32.3 | 0 | 8.3087
07/16/2011 11:00:00 | 19.7119 | 6.0993 | 32.3 | 0 | 8.3288
07/16/2011 12:00:00 | 19.832 | 6.0994 | 32.3 | 0 | 8.3789
07/16/2011 13:00:00 | 20.0222 | 6.1095 | 32 | 0 | 8.429
07/16/2011 14:00:00 | 20.2423 | 6.0995 | 32.1 | 0 | 8.4592
07/16/2011 15:00:00 | 20.5425 | 6.1196 | 31.8 | 0 | 8.5793
07/16/2011 16:00:00 | 20.6527 | 6.1297 | 31.9 | 0 | 8.6494
07/16/2011 17:00:00 | 20.7428 | 6.1498 | 32 | 0 | 8.7195
07/16/2011 18:00:00 | 20.773 | 6.1498 | 31.7 | 0 | 8.7697
07/16/2011 19:00:00 | 20.7631 | 6.1699 | 31.9 | 0 | 8.7898
07/16/2011 20:00:00 | 20.6933 | 6.15 | 31.7 | 0 | 8.6899
07/16/2011 21:00:00 | 20.5734 | 6.13 | 32.1 | 0 | 8.57
07/16/2011 22:00:00 | 20.4936 | 6.1001 | 32.1 | 0 | 8.5202
07/16/2011 23:00:00 | 20.4238 | 6.0902 | 32 | 0 | 8.4603
07/17/2011 00:00:00 | 20.3939 | 6.0703 | 32 | 0 | 8.4204
07/17/2011 01:00:00 | 20.3341 | 6.0803 | 31.9 | 0 | 8.3905
07/17/2011 02:00:00 | 20.2542 | 6.0604 | 31.9 | 0 | 8.3207
07/17/2011 03:00:00 | 20.1644 | 6.0605 | 31.9 | 0 | 8.2808
07/17/2011 04:00:00 | 20.0945 | 6.0505 | 31.8 | 0 | 8.2109
07/17/2011 05:00:00 | 19.9947 | 6.0506 | 31.9 | 0 | 8.131
07/17/2011 06:00:00 | 19.9549 | 6.0507 | 32.2 | 0 | 8.2112
07/17/2011 07:00:00 | 19.975 | 6.0408 | 31.9 | 0 | 8.2113
07/17/2011 08:00:00 | 20.0652 | 6.0608 | 31.9 | 0 | 8.2814
07/17/2011 09:00:00 | 20.2853 | 6.0809 | 32.1 | 0 | 8.3115
07/17/2011 10:00:00 | 20.9755 | 6.121 | 31.9 | 0 | 8.4117
07/17/2011 11:00:00 | 21.7756 | 6.151 | 31.6 | 0 | 8.5418
07/17/2011 12:00:00 | 22.1758 | 6.1411 | 31.1 | 0 | 8.5219
07/17/2011 13:00:00 | 22.576 | 6.1612 | 31.2 | 0 | 8.632
07/17/2011 14:00:00 | 22.7661 | 6.1713 | 31.2 | 0 | 8.7322
07/17/2011 15:00:00 | 23.2263 | 6.2113 | 31.2 | 0.2 | 8.8223
07/17/2011 16:00:00 | 23.5864 | 6.2314 | 30.8 | 0 | 8.9124
07/17/2011 17:00:00 | 23.7466 | 6.2515 | 31.1 | 0 | 8.9425
07/17/2011 18:00:00 | 23.6667 | 6.2515 | 31.4 | 0 | 8.8927
07/17/2011 19:00:00 | 23.5369 | 6.2416 | 31.5 | 0 | 8.7928
07/17/2011 20:00:00 | 23.3471 | 6.2017 | 31.9 | 0 | 8.6229
07/17/2011 21:00:00 | 23.1572 | 6.1618 | 31.3 | 0 | 8.483
07/17/2011 22:00:00 | 23.0274 | 6.1418 | 31.6 | 0 | 8.3932
07/17/2011 23:00:00 | 22.8875 | 6.1319 | 31.7 | 0 | 8.3533
07/18/2011 00:00:00 | 22.7077 | 6.102 | 31.8 | 0 | 8.2734
07/18/2011 01:00:00 | 22.4379 | 6.092 | 31.6 | 0 | 8.2035
07/18/2011 02:00:00 | 22.138 | 6.0721 | 31.7 | 0 | 8.1537
07/18/2011 03:00:00 | 21.9682 | 6.0422 | 31.9 | 0 | 8.1138
07/18/2011 04:00:00 | 21.7683 | 6.0323 | 32 | 0 | 8.0639
07/18/2011 05:00:00 | 21.6185 | 6.0123 | 32.1 | 0 | 7.984
07/18/2011 06:00:00 | 21.5086 | 5.9924 | 32.4 | 0 | 8.0042
07/18/2011 07:00:00 | 21.4988 | 6.0225 | 32.2 | 0 | 8.1043
07/18/2011 08:00:00 | 21.559 | 6.0425 | 32.3 | 0 | 8.1744
07/18/2011 09:00:00 | 21.6991 | 6.0726 | 32 | 0 | 8.2345
07/18/2011 10:00:00 | 21.8793 | 6.0927 | 32.4 | 0 | 8.1847
07/18/2011 11:00:00 | 22.0694 | 6.1128 | 32.2 | 0 | 8.3148
07/18/2011 12:00:00 | 22.4196 | 6.1228 | 32.3 | 0 | 8.3249
07/18/2011 13:00:00 | 22.7797 | 6.1529 | 31.9 | 0 | 8.435
07/18/2011 14:00:00 | 22.8799 | 6.163 | 31.7 | 0 | 8.4652
07/18/2011 15:00:00 | 22.9801 | 6.183 | 31.4 | 0 | 8.5353
07/18/2011 16:00:00 | 22.8802 | 6.1731 | 31.3 | 0 | 8.5754
07/18/2011 17:00:00 | 22.8804 | 6.1932 | 31.3 | 0 | 8.6055
07/18/2011 18:00:00 | 22.9405 | 6.1933 | 30.9 | 0 | 8.6457
07/18/2011 19:00:00 | 22.9507 | 6.1833 | 31.1 | 0 | 8.6258
07/18/2011 20:00:00 | 22.8708 | 6.1834 | 31.1 | 0 | 8.5159
07/18/2011 21:00:00 | 22.711 | 6.1435 | 31.6 | 0 | 8.336
07/18/2011 22:00:00 | 22.6112 | 6.1335 | 31.8 | 0 | 8.2862
07/18/2011 23:00:00 | 22.5213 | 6.1236 | 31.6 | 0 | 8.2363
07/19/2011 00:00:00 | 22.4315 | 6.1037 | 31.7 | 0 | 8.2164
07/19/2011 01:00:00 | 22.3216 | 6.1038 | 31.8 | 0 | 8.1965
07/19/2011 02:00:00 | 22.2018 | 6.0838 | 31.8 | 0 | 8.0867
07/19/2011 03:00:00 | 22.092 | 6.0739 | 31.8 | 0 | 8.0568
07/19/2011 04:00:00 | 22.0421 | 6.064 | 31.9 | 0 | 7.9769
07/19/2011 05:00:00 | 22.0123 | 6.064 | 32.1 | 0 | 7.907
07/19/2011 06:00:00 | 21.9824 | 6.0541 | 32.2 | 0 | 7.8872
07/19/2011 07:00:00 | 22.0126 | 6.0642 | 32.3 | 0 | 7.9873
07/19/2011 08:00:00 | 22.1127 | 6.0943 | 32.3 | 0 | 8.1174
07/19/2011 09:00:00 | 22.1929 | 6.0543 | 32.4 | 0 | 8.0575
07/19/2011 10:00:00 | 22.1631 | 6.0944 | 32.6 | 0 | 7.9377
07/19/2011 11:00:00 | 22.4932 | 6.1045 | 32.1 | 0 | 8.0978
07/19/2011 12:00:00 | 23.1834 | 6.1245 | 31.6 | 0 | 8.1379
07/19/2011 13:00:00 | 23.3835 | 6.1446 | 31.6 | 0 | 8.238
07/19/2011 14:00:00 | 23.3637 | 6.1147 | 31.6 | 0 | 8.2082
07/19/2011 15:00:00 | 23.2938 | 6.1248 | 31.9 | 0 | 8.2683
07/19/2011 16:00:00 | 23.324 | 6.1248 | 31.9 | 0 | 8.1784
07/19/2011 17:00:00 | 23.6642 | 6.1549 | 32.1 | 0 | 8.3085
07/19/2011 18:00:00 | 23.8643 | 6.165 | 31.4 | 0 | 8.4287
07/19/2011 19:00:00 | 24.0645 | 6.165 | 31.6 | 0 | 8.3888
07/19/2011 20:00:00 | 23.9546 | 6.1651 | 31.9 | 0 | 8.3189
07/19/2011 21:00:00 | 23.6948 | 6.1252 | 32.1 | 0 | 8.099
07/19/2011 22:00:00 | 23.5449 | 6.1253 | 31.9 | 0 | 8.0592
07/19/2011 23:00:00 | 23.4151 | 6.1153 | 32 | 0 | 8.0393
07/20/2011 00:00:00 | 23.2753 | 6.1054 | 31.6 | 0 | 7.9294
07/20/2011 01:00:00 | 23.1254 | 6.0955 | 31.4 | 0 | 7.8995
07/20/2011 02:00:00 | 22.9656 | 6.0955 | 31.8 | 0 | 7.8797
07/20/2011 03:00:00 | 22.7757 | 6.0856 | 31.8 | 0 | 7.7998
07/20/2011 04:00:00 | 22.5659 | 6.0757 | 31.9 | 0 | 7.7299
07/20/2011 05:00:00 | 22.366 | 6.0558 | 32 | 0 | 7.66
07/20/2011 06:00:00 | 22.1962 | 6.0658 | 32.1 | 0 | 7.7102
07/20/2011 07:00:00 | 22.0764 | 6.0659 | 32.6 | 0 | 7.7203
07/20/2011 08:00:00 | 22.0865 | 6.076 | 32.3 | 0 | 7.8604
07/20/2011 09:00:00 | 22.2767 | 6.096 | 32 | 0 | 7.9305
07/20/2011 10:00:00 | 22.9068 | 6.1161 | 32.5 | 0 | 8.0907
07/20/2011 11:00:00 | 23.407 | 6.1562 | 31.6 |  | 8.2108
07/20/2011 12:00:00 | 23.8072 | 6.1763 | 31.7 | 0 | 8.3209
07/20/2011 13:00:00 | 24.3373 | 6.1963 | 31.3 | 0 | 8.361
07/20/2011 14:00:00 | 24.7575 | 6.2264 | 31.2 | 0 | 8.4112
07/20/2011 15:00:00 | 25.1676 | 6.2465 | 31.2 | 0 | 8.5013
07/20/2011 16:00:00 | 25.5878 | 6.2765 | 31.2 | 0 | 8.5314
07/20/2011 17:00:00 | 25.4879 | 6.3266 | 31.5 | 0 | 8.6015
07/20/2011 18:00:00 | 25.5581 | 6.3067 | 31.5 | 0 | 8.5217
07/20/2011 19:00:00 | 25.3883 | 6.3068 | 32 | 0 | 8.4418
07/20/2011 20:00:00 | 25.0784 | 6.2568 | 31.7 | 0 | 8.2319
07/20/2011 21:00:00 | 24.9186 | 6.1969 | 31.4 | 0 | 8.062
07/20/2011 22:00:00 | 24.8987 | 6.177 | 31.2 | 0 | 7.9822
07/20/2011 23:00:00 | 24.7989 | 6.167 | 31.5 | 0 | 7.9123
07/21/2011 00:00:00 | 24.679 | 6.1671 | 31.3 | 0 | 7.8524
07/21/2011 01:00:00 | 24.5392 | 6.1372 | 31.2 | 0 | 7.8325
07/21/2011 02:00:00 | 24.3894 | 6.1373 | 31.7 | 0 | 7.7427
07/21/2011 03:00:00 | 24.1895 | 6.1173 | 31.9 | 0 | 7.6528
07/21/2011 04:00:00 | 23.9397 | 6.0974 | 32.3 | 0 | 7.5429
07/21/2011 05:00:00 | 23.7298 | 6.0775 | 32.6 | 0 | 7.453
07/21/2011 06:00:00 | 23.58 | 6.0775 | 32.9 | 0 | 7.4632
07/21/2011 07:00:00 | 23.4801 | 6.0876 | 32.8 | 0 | 7.5933
07/21/2011 08:00:00 | 23.4003 | 6.1077 | 32.8 | 0 | 7.7734
07/21/2011 09:00:00 | 23.4905 | 6.1378 | 32.7 | 0 | 8.0035
07/21/2011 10:00:00 | 23.8606 | 6.1678 | 32.1 | 0 | 7.9537
07/21/2011 11:00:00 | 24.0808 | 6.1879 | 31.6 | 0 | 8.1338
07/21/2011 12:00:00 | 24.4809 | 6.178 | 31.3 | 0 | 8.1939
07/21/2011 13:00:00 | 24.7511 | 6.178 | 31.2 | 0 | 8.224
07/21/2011 14:00:00 | 24.9713 | 6.2481 | 31.2 | 0 | 8.3742
07/21/2011 15:00:00 | 25.1614 | 6.3182 | 31 | 0 | 8.4943
07/21/2011 16:00:00 | 25.0916 | 6.3183 | 31.3 | 0 | 8.4744
07/21/2011 17:00:00 | 25.0017 | 6.2683 | 31.4 | 0 | 8.3745
07/21/2011 18:00:00 | 24.8619 | 6.2784 | 31.2 | 0 | 8.2647
07/21/2011 19:00:00 | 24.762 | 6.2685 | 31.2 | 0 | 8.2348
07/21/2011 20:00:00 | 24.6622 | 6.2485 | 31.5 | 0 | 8.0949
07/21/2011 21:00:00 | 24.5324 | 6.2286 | 31.6 | 0 | 7.975
07/21/2011 22:00:00 | 24.4925 | 6.2187 | 31.6 | 0 | 7.9152
07/21/2011 23:00:00 | 24.4627 | 6.1488 | 31.6 | 0 | 7.8653
07/22/2011 00:00:00 | 24.4028 | 6.1388 | 31.4 | 0 | 7.7854
07/22/2011 01:00:00 | 24.283 | 6.1189 | 31.5 | 0 | 7.7655
07/22/2011 02:00:00 | 24.1731 | 6.109 | 31.6 | 0 | 7.7057
07/22/2011 03:00:00 | 24.0733 | 6.089 | 31.3 | 0 | 7.6158
07/22/2011 04:00:00 | 23.9835 | 6.0691 | 31.5 | 0 | 7.5159
07/22/2011 05:00:00 | 23.8336 | 6.0692 | 31.8 | 0 | 7.436
07/22/2011 06:00:00 | 23.7338 | 6.0593 | 31.8 | 0 | 7.4362
07/22/2011 07:00:00 | 23.6239 | 6.0593 | 31.8 | 0 | 7.5763
07/22/2011 08:00:00 | 23.5741 | 6.0894 | 31.8 | 0 | 7.7064
07/22/2011 09:00:00 | 23.4942 | 6.0995 | 32 | 0 | 7.7565
07/22/2011 10:00:00 | 23.4244 | 6.1295 | 31.8 | 0 | 7.8767
07/22/2011 11:00:00 | 23.6846 | 6.1396 | 31.7 | 0 | 7.8968
07/22/2011 12:00:00 | 23.9147 | 6.1497 | 31.4 | 0 | 7.9969
07/22/2011 13:00:00 | 24.1249 | 6.1598 | 31.2 | 0 | 8.037
07/22/2011 14:00:00 | 24.415 | 6.1898 | 30.9 | 0 | 8.0572
07/22/2011 15:00:00 | 24.4452 | 6.1699 | 30.9 | 0 | 8.1373
07/22/2011 16:00:00 | 24.8754 | 6.2 | 30.7 | 0 | 8.1774
07/22/2011 17:00:00 | 24.9455 | 6.22 | 31.1 | 0 | 8.2075
07/22/2011 18:00:00 | 25.2557 | 6.2501 | 31.3 | 0 | 8.2077
07/22/2011 19:00:00 | 25.7158 | 6.2602 | 31.4 | 0 | 8.1478
07/22/2011 20:00:00 | 25.956 | 6.2503 | 31.9 | 0 | 8.0579
07/22/2011 21:00:00 | 26.1061 | 6.2403 | 31.5 | 0 | 7.898
07/22/2011 22:00:00 | 26.2163 | 6.2204 | 31.5 | 0 | 7.8582
07/22/2011 23:00:00 | 26.2765 | 6.2105 | 31.5 | 0 | 7.6983
07/23/2011 00:00:00 | 26.2466 | 6.1905 | 31.5 | 0 | 7.7084
07/23/2011 01:00:00 | 26.1768 | 6.1706 | 31.4 | 0 | 7.6685
07/23/2011 02:00:00 | 26.0369 | 6.1807 | 31.5 | 0 | 7.5987
07/23/2011 03:00:00 | 25.8671 | 6.1608 | 31.4 | 0 | 7.4588
07/23/2011 04:00:00 | 25.6772 | 6.1308 | 31.5 | 0 | 7.4389
07/23/2011 05:00:00 | 25.4374 | 6.1309 | 32.3 | 0 | 7.349
07/23/2011 06:00:00 | 25.2376 | 6.121 | 32.4 | 0 | 7.3092
07/23/2011 07:00:00 | 25.1277 | 6.131 | 32.2 | 0 | 7.4193
07/23/2011 08:00:00 | 25.1279 | 6.1511 | 32.1 | 0 | 7.6494
07/23/2011 09:00:00 | 25.188 | 6.1912 | 32.1 | 0 | 7.7395
07/23/2011 10:00:00 | 25.3282 | 6.2013 | 32 | 0 | 7.7997
07/23/2011 11:00:00 | 25.4183 | 6.2213 | 31.6 | 0 | 7.8898
07/23/2011 12:00:00 | 25.3085 | 6.2114 | 31.7 | 0 | 7.8199
07/23/2011 13:00:00 | 25.3887 | 6.1915 | 31.9 | 0 | 7.74
07/23/2011 14:00:00 | 25.3688 | 6.2115 | 31.9 | 0 | 7.8202
07/23/2011 15:00:00 | 25.379 | 6.2216 | 32 | 0 | 7.8103
07/23/2011 16:00:00 | 25.4091 | 6.2217 | 31.9 | 0 | 7.7704
07/23/2011 17:00:00 | 25.6593 | 6.2418 | 31.4 | 0 | 7.9705
07/23/2011 18:00:00 | 25.8394 | 6.3018 | 31.4 | 0 | 8.0507
07/23/2011 19:00:00 | 25.8796 | 6.2819 | 31.6 | 0 | 8.0508
07/23/2011 20:00:00 | 25.8298 | 6.262 | 32.1 | 0 | 8.0009
07/23/2011 21:00:00 | 25.6399 | 6.212 | 32.2 | 0 | 7.741
07/23/2011 22:00:00 | 25.4901 | 6.1821 | 31.8 | 0 | 7.5612
07/23/2011 23:00:00 | 25.3902 | 6.1522 | 31.9 | 0 | 7.5013
07/24/2011 00:00:00 | 25.3204 | 6.1523 | 31.7 | 0 | 7.4814
07/24/2011 01:00:00 | 25.2206 | 6.1523 | 31.6 | 0 | 7.4215
07/24/2011 02:00:00 | 25.0707 | 6.1324 | 31.8 | 0 | 7.4617
07/24/2011 03:00:00 | 24.8809 | 6.1425 | 31.8 | 0 | 7.3818
07/24/2011 04:00:00 | 24.691 | 6.1225 | 31.9 | 0 | 7.3619
07/24/2011 05:00:00 | 24.5012 | 6.1126 | 32.2 | 0 | 7.272
07/24/2011 06:00:00 | 24.3313 | 6.1127 | 31.9 | 0 | 7.2922
07/24/2011 07:00:00 | 24.2515 | 6.1328 | 31.9 | 0 | 7.4423
07/24/2011 08:00:00 | 24.1617 | 6.1528 | 32 | 0 | 7.5824
07/24/2011 09:00:00 | 24.2318 | 6.1929 | 32.2 | 0 | 7.7925
07/24/2011 10:00:00 | 24.612 | 6.273 | 32 | 0 | 8.1827
07/24/2011 11:00:00 | 25.0821 | 6.313 | 31.5 | 0 | 8.2328
07/24/2011 12:00:00 | 25.4623 | 6.3131 | 31.5 | 0 | 8.1429
07/24/2011 13:00:00 | 25.7524 | 6.3132 | 31.4 | 0 | 8.153
07/24/2011 14:00:00 | 25.9226 | 6.3133 | 31.5 | 0 | 8.1332
07/24/2011 15:00:00 | 26.0328 | 6.3533 | 31.6 | 0 | 8.3133
07/24/2011 16:00:00 | 26.0529 | 6.3834 | 31.5 | 0 | 8.4034
07/24/2011 17:00:00 | 26.1031 | 6.4035 | 31.4 | 0 | 8.5035
07/24/2011 18:00:00 | 26.0432 | 6.4235 | 31.6 | 0 | 8.5037
07/24/2011 19:00:00 | 25.9134 | 6.4036 | 31.4 | 0 | 8.3938
07/24/2011 20:00:00 | 25.7035 | 6.3137 | 31.5 | 0 | 8.1139
07/24/2011 21:00:00 | 25.6437 | 6.2638 | 31.4 | 0 | 7.824
07/24/2011 22:00:00 | 25.5239 | 6.2338 | 31.4 | 0 | 7.7342
07/24/2011 23:00:00 | 25.374 | 6.2139 | 31.6 | 0 | 7.6743
07/25/2011 00:00:00 | 25.1642 | 6.194 | 31.6 | 0 | 7.6644
07/25/2011 01:00:00 | 24.9343 | 6.184 | 31.6 | 0 | 7.5745
07/25/2011 02:00:00 | 24.7045 | 6.1741 | 31.7 | 0 | 7.5347
07/25/2011 03:00:00 | 24.4747 | 6.1642 | 31.6 | 0 | 7.4648
07/25/2011 04:00:00 | 24.2848 | 6.1443 | 31.8 | 0 | 7.3949
07/25/2011 05:00:00 | 24.035 | 6.1343 | 31.7 | 0 | 7.365
07/25/2011 06:00:00 | 23.8951 | 6.1344 | 31.8 | 0 | 7.3752
07/25/2011 07:00:00 | 23.7053 | 6.1445 | 31.7 | 0 | 7.4453
07/25/2011 08:00:00 | 23.6754 | 6.1545 | 31.8 | 0 | 7.5154
07/25/2011 09:00:00 | 23.9456 | 6.2146 | 31.9 | 0 | 7.7555
07/25/2011 10:00:00 | 24.5458 | 6.3147 | 32 | 0 | 8.0957
07/25/2011 11:00:00 | 25.0659 | 6.3348 | 31.5 | 0 | 8.1958
07/25/2011 12:00:00 | 25.0361 | 6.3148 | 31.3 | 0 | 8.1859
07/25/2011 13:00:00 | 25.2162 | 6.3049 | 31.4 | 0 | 8.096
07/25/2011 14:00:00 | 25.2364 | 6.335 | 31.4 | 0 | 8.1862
07/25/2011 15:00:00 | 25.2865 | 6.375 | 31.3 | 0 | 8.2763
07/25/2011 16:00:00 | 25.2867 | 6.3751 | 31.4 | 0 | 8.2664
07/25/2011 17:00:00 | 25.0469 | 6.3452 | 31.5 | 0 | 8.2165
07/25/2011 18:00:00 | 25.157 | 6.3553 | 31.6 | 0 | 8.1467
07/25/2011 19:00:00 | 25.1672 | 6.3953 | 32 | 0 | 8.3168
07/25/2011 20:00:00 | 25.0473 | 6.3354 | 31.9 | 0 | 8.1069
07/25/2011 21:00:00 | 25.0575 | 6.2955 | 31.7 | 0 | 7.867
07/25/2011 22:00:00 | 25.0876 | 6.2655 | 31.4 | 0 | 7.8672
07/25/2011 23:00:00 | 25.0178 | 6.2656 | 31.4 | 0 | 7.8973
07/26/2011 00:00:00 | 24.878 | 6.2557 | 31.2 | 0 | 7.8374
07/26/2011 01:00:00 | 24.7781 | 6.2458 | 31.2 | 0 | 7.7875
07/26/2011 02:00:00 | 24.6083 | 6.2258 | 31.3 | 0 | 7.7077
07/26/2011 03:00:00 | 24.4284 | 6.2059 | 31.4 | 0 | 7.6178
07/26/2011 04:00:00 | 24.2586 | 6.186 | 31.5 | 0 | 7.5779
07/26/2011 05:00:00 | 24.0688 | 6.176 | 31.6 | 0 | 7.478
07/26/2011 06:00:00 | 23.8689 | 6.1461 | 31.8 | 0 | 7.3682
07/26/2011 07:00:00 | 23.6991 | 6.1462 | 31.9 | 0 | 7.4483
07/26/2011 08:00:00 | 23.5792 | 6.1763 | 31.8 | 0 | 7.6384
07/26/2011 09:00:00 | 23.4894 | 6.2063 | 31.9 | 0 | 7.8485
07/26/2011 10:00:00 | 23.3295 | 6.1964 | 32.1 | 0 | 7.8687
07/26/2011 11:00:00 | 23.1197 | 6.1965 | 32.5 | 0 | 7.7488
07/26/2011 12:00:00 | 22.9499 | 6.1765 | 32.3 | 0 | 7.7289
07/26/2011 13:00:00 | 22.85 | 6.1966 | 32.3 | 0 | 7.859
07/26/2011 14:00:00 | 22.7602 | 6.1967 | 32.4 | 0 | 7.9092
07/26/2011 15:00:00 | 22.6703 | 6.2068 | 32.2 | 0 | 8.0293
07/26/2011 16:00:00 | 22.5905 | 6.2168 | 32.3 | 0 | 8.0994
07/26/2011 17:00:00 | 22.4806 | 6.2369 | 32.1 | 0 | 8.1795
07/26/2011 18:00:00 | 22.3508 | 6.217 | 32.1 | 0 | 8.0697
07/26/2011 19:00:00 | 22.201 | 6.187 | 32.3 | 0 | 7.9498
07/26/2011 20:00:00 | 22.0111 | 6.1471 | 32.3 | 0 | 7.6799
07/26/2011 21:00:00 | 21.8613 | 6.0972 | 32.4 | 0 | 7.49
07/26/2011 22:00:00 | 21.7714 | 6.0873 | 32.4 | 0 | 7.4102
07/26/2011 23:00:00 | 21.6916 | 6.0573 | 32.3 | 0 | 7.3603
07/27/2011 00:00:00 | 21.6417 | 6.0674 | 32.1 | 0 | 7.3504
07/27/2011 01:00:00 | 21.5919 | 6.0675 | 32 | 0 | 7.2905
07/27/2011 02:00:00 | 21.5421 | 6.0775 | 31.8 | 0 | 7.4207
07/27/2011 03:00:00 | 21.5122 | 6.0976 | 31.8 | 0 | 7.4108
07/27/2011 04:00:00 | 21.4924 | 6.0877 | 31.8 | 0 | 7.4209
07/27/2011 05:00:00 | 21.4825 | 6.0878 | 31.7 | 0 | 7.531
07/27/2011 06:00:00 | 21.4627 | 6.0878 | 31.8 | 0 | 7.5812
07/27/2011 07:00:00 | 21.4828 | 6.1079 | 31.7 | 0 | 7.6513
07/27/2011 08:00:00 | 21.533 | 6.118 | 32 | 0 | 7.8714
07/27/2011 09:00:00 | 21.6832 | 6.178 | 31.6 | 0 | 8.1215
07/27/2011 10:00:00 | 21.8033 | 6.2381 | 32 | 0 | 8.3917
07/27/2011 11:00:00 | 21.9935 | 6.2782 | 31.5 | 0 | 8.5518
07/27/2011 12:00:00 | 22.0636 | 6.2883 | 31.5 | 0 | 8.6219
07/27/2011 13:00:00 | 22.0838 | 6.2983 | 31.8 | 0 | 8.592
07/27/2011 14:00:00 | 22.144 | 6.2984 | 31.8 | 0 | 8.4722
07/27/2011 15:00:00 | 22.5941 | 6.3385 | 31.6 | 0 | 8.6623
07/27/2011 16:00:00 | 22.5243 | 6.3085 | 31.6 | 0 | 8.4824
07/27/2011 17:00:00 | 22.5544 | 6.2886 | 31.7 | 0 | 8.4125
07/27/2011 18:00:00 | 22.4346 | 6.3187 | 31.7 | 0 | 8.5827
07/27/2011 19:00:00 | 22.3547 | 6.3088 | 31.8 | 0 | 8.5628
07/27/2011 20:00:00 | 22.2249 | 6.2588 | 31.9 | 0 | 8.3329
07/27/2011 21:00:00 | 22.1051 | 6.2089 | 31.7 | 0 | 8.113
07/27/2011 22:00:00 | 22.0052 | 6.169 | 31.8 | 0 | 8.0132
07/27/2011 23:00:00 | 22.0054 | 6.169 | 31.5 | 0 | 7.9533
07/28/2011 00:00:00 | 21.9455 | 6.1491 | 31.6 | 0 | 7.9334
07/28/2011 01:00:00 | 21.9157 | 6.1492 | 31.8 | 0 | 7.8835
07/28/2011 02:00:00 | 21.8758 | 6.1493 | 31.5 | 0 | 7.9537
07/28/2011 03:00:00 | 21.786 | 6.1393 | 31.6 | 0 | 7.9438
07/28/2011 04:00:00 | 21.6862 | 6.0994 | 31.6 | 0 | 7.8239
07/28/2011 05:00:00 | 21.6463 | 6.1295 | 31.6 | 0 | 7.844
07/28/2011 06:00:00 | 21.6165 | 6.1195 | 31.5 | 0 | 7.8442
07/28/2011 07:00:00 | 21.6166 | 6.1496 | 31.6 | 0 | 7.9543
07/28/2011 08:00:00 | 21.7068 | 6.1997 | 31.3 | 0 | 8.2944
07/28/2011 09:00:00 | 21.8569 | 6.2998 | 31.4 | 0 | 8.6345
07/28/2011 10:00:00 | 22.0471 | 6.3398 | 31.1 | 0 | 8.8347
07/28/2011 11:00:00 | 22.2373 | 6.3799 | 31 | 0 | 8.8648
07/28/2011 12:00:00 | 22.3574 | 6.39 | 31.2 | 0 | 8.8549
07/28/2011 13:00:00 | 22.4076 | 6.4 | 31.2 | 0 | 8.755
07/28/2011 14:00:00 | 22.5377 | 6.4001 | 31.1 | 0 | 8.8552
07/28/2011 15:00:00 | 22.5079 | 6.4102 | 31.2 | 0 | 8.8753
07/28/2011 16:00:00 | 22.4681 | 6.3802 | 31.3 | 0 | 8.7554
07/28/2011 17:00:00 | 22.5382 | 6.3803 | 31.2 | 0 | 8.7955
07/28/2011 18:00:00 | 22.5384 | 6.4204 | 31.3 | 0 | 8.8857
07/28/2011 19:00:00 | 22.4585 | 6.3605 | 31.6 | 0 | 8.7258
07/28/2011 20:00:00 | 22.3887 | 6.3105 | 31.4 | 0.1 | 8.4959
07/28/2011 21:00:00 | 22.3888 | 6.2506 | 31.7 | 0 | 8.306
07/28/2011 22:00:00 | 22.379 | 6.2007 | 31.6 | 0 | 8.0362
07/28/2011 23:00:00 | 22.3092 | 6.1807 | 31.7 | 0 | 8.0563
07/29/2011 00:00:00 | 22.1693 | 6.1708 | 31.7 | 0 | 8.0764
07/29/2011 01:00:00 | 22.0495 | 6.1709 | 31.8 | 0 | 8.0965
07/29/2011 02:00:00 | 21.9696 | 6.161 | 31.8 | 0 | 8.1167
07/29/2011 03:00:00 | 21.8498 | 6.161 | 31.8 | 0 | 8.0468
07/29/2011 04:00:00 | 21.7499 | 6.1511 | 31.7 | 0 | 8.0569
07/29/2011 05:00:00 | 21.6901 | 6.1412 | 31.7 | 0 | 7.987
07/29/2011 06:00:00 | 21.6403 | 6.1312 | 31.7 | 0 | 7.9672
07/29/2011 07:00:00 | 21.6804 | 6.1713 | 31.6 | 0 | 8.1373
07/29/2011 08:00:00 | 21.7206 | 6.1914 | 31.7 | 0 | 8.2674
07/29/2011 09:00:00 | 22.1107 | 6.2415 | 31.8 | 0 | 8.5375
07/29/2011 10:00:00 | 22.5209 | 6.3615 | 32.3 | 0 | 8.8877
07/29/2011 11:00:00 | 22.821 | 6.3816 | 32.2 | 0 | 8.8978
07/29/2011 12:00:00 | 23.0712 | 6.3917 | 32.2 | 0 | 8.8079
07/29/2011 13:00:00 | 23.0314 | 6.4017 | 32.1 | 0 | 8.778
07/29/2011 14:00:00 | 23.3115 | 6.3918 | 31.7 | 0 | 8.7982
07/29/2011 15:00:00 | 23.3817 | 6.4319 | 31.7 | 0 | 8.8583
07/29/2011 16:00:00 | 23.6418 | 6.482 | 31.7 | 0 | 8.9584
07/29/2011 17:00:00 | 23.412 | 6.442 | 31.8 | 0 | 8.8485
07/29/2011 18:00:00 | 23.3122 | 6.3721 | 32 | 0 | 8.6287
07/29/2011 19:00:00 | 23.2923 | 6.3522 | 32.3 | 0 | 8.6288
07/29/2011 20:00:00 | 23.2025 | 6.2922 | 32.4 | 0 | 8.1989
07/29/2011 21:00:00 | 23.0526 | 6.2423 | 32.6 | 0 | 8.219
07/29/2011 22:00:00 | 23.0628 | 6.2424 | 32.1 | 0 | 8.1392
07/29/2011 23:00:00 | 23.1329 | 6.2225 | 31.7 | 0 | 8.1593
07/30/2011 00:00:00 | 23.1531 | 6.2225 | 31.7 | 0 | 8.1894
07/30/2011 01:00:00 | 23.1533 | 6.2226 | 31.7 | 0 | 8.1695
07/30/2011 02:00:00 | 23.1234 | 6.2127 | 31.7 | 0 | 8.0697
07/30/2011 03:00:00 | 23.0636 | 6.1927 | 31.7 | 1.9 | 8.0298
07/30/2011 04:00:00 | 22.9837 | 6.1828 | 31.7 | 0 | 8.0199
07/30/2011 05:00:00 | 22.8539 | 6.1729 | 31.9 | 0 | 7.89
07/30/2011 06:00:00 | 22.724 | 6.163 | 32 | 0 | 7.8802
07/30/2011 07:00:00 | 22.5642 | 6.143 | 32.3 | 0 | 7.8403
07/30/2011 08:00:00 | 22.3744 | 6.1331 | 33 | 0 | 7.8904
07/30/2011 09:00:00 | 22.2945 | 6.1632 | 32.8 | 0 | 8.1205
07/30/2011 10:00:00 | 22.2147 | 6.1932 | 32.6 | 0 | 8.2107
07/30/2011 11:00:00 | 22.1548 | 6.2233 | 32.7 | 0 | 8.3308
07/30/2011 12:00:00 | 22.135 | 6.2534 | 32.6 | 0 | 8.4709
07/30/2011 13:00:00 | 22.0451 | 6.2735 | 32.5 | 0 | 8.521
07/30/2011 14:00:00 | 21.8653 | 6.2435 | 33 | 0 | 8.3412
07/30/2011 15:00:00 | 21.6455 | 6.1836 | 32.5 | 5 | 8.5613
07/30/2011 16:00:00 | 21.6956 | 6.1337 | 33.1 | 0.2 | 8.3014
07/30/2011 17:00:00 | 21.7458 | 6.1337 | 34.4 | 0 | 8.2515
07/30/2011 18:00:00 | 21.7059 | 6.1438 | 37.1 | 0 | 8.2717
07/30/2011 19:00:00 | 21.5061 | 6.1339 | 39.7 | 0 | 8.1518
07/30/2011 20:00:00 | 21.2362 | 6.114 | 42.8 | 0 | 7.9819
07/30/2011 21:00:00 | 21.0564 | 6.104 | 42.3 | 0 | 7.862
07/30/2011 22:00:00 | 20.9566 | 6.1141 | 40.8 | 0.1 | 7.9022
07/30/2011 23:00:00 | 20.8567 | 6.1242 | 37.9 | 0 | 7.9523
07/31/2011 00:00:00 | 20.7669 | 6.1242 | 36.7 | 0 | 7.9624
07/31/2011 01:00:00 | 20.697 | 6.1343 | 35.2 | 0 | 7.9725
07/31/2011 02:00:00 | 20.6472 | 6.1344 | 35.4 | 0 | 7.9827
07/31/2011 03:00:00 | 20.6374 | 6.1145 | 34.9 | 0 | 7.8628
07/31/2011 04:00:00 | 20.6375 | 6.1245 | 34.9 | 0 | 7.8929
07/31/2011 05:00:00 | 20.6177 | 6.1146 | 34.8 | 0 | 7.953
07/31/2011 06:00:00 | 20.5278 | 6.1047 | 34.9 | 0.7 | 8.0232
07/31/2011 07:00:00 | 20.458 | 6.1047 | 35.2 | 0.3 | 8.0733
07/31/2011 08:00:00 | 20.4781 | 6.1348 | 34.9 | 0.3 | 8.0934
07/31/2011 09:00:00 | 20.6883 | 6.1549 | 35.1 | 0.3 | 8.1435
07/31/2011 10:00:00 | 21.2485 | 6.285 | 35.3 | 0.3 | 8.6437
07/31/2011 11:00:00 | 22.1886 | 6.385 | 35.3 | 0 | 8.9738
07/31/2011 12:00:00 | 22.7288 | 6.4451 | 35.3 | 0.9 | 9.1139
07/31/2011 13:00:00 | 23.1089 | 6.4752 | 35.1 | 0 | 9.044
07/31/2011 14:00:00 | 23.4291 | 6.4752 | 35.3 | 0 | 9.1042
07/31/2011 15:00:00 | 23.8192 | 6.5253 | 35.8 | 0 | 9.1243
07/31/2011 16:00:00 | 24.2094 | 6.5354 | 34.9 | 0 | 9.0544
07/31/2011 17:00:00 | 24.4796 | 6.5155 | 34.5 | 0.1 | 9.0345
07/31/2011 18:00:00 | 24.5397 | 6.4855 | 34.3 | 1.6 | 8.9947
07/31/2011 19:00:00 | 24.5299 | 6.4456 | 34.6 | 0 | 8.8348
07/31/2011 20:00:00 | 24.36 | 6.3957 | 33.4 | 0 | 8.6049
07/31/2011 21:00:00 | 24.1602 | 6.3457 | 33.4 | 0.2 | 8.415
07/31/2011 22:00:00 | 23.9703 | 6.3058 | 33.9 | 0 | 8.3252
07/31/2011 23:00:00 | 23.7005 | 6.2759 | 33.6 |  | 8.2153
08/01/2011 00:00:00 | 23.4607 | 6.256 | 33.4 | 0 | 8.2154
08/01/2011 01:00:00 | 23.2008 | 6.236 | 33.3 | 0 | 8.1155
08/01/2011 02:00:00 | 22.931 | 6.2161 | 33.4 | 0 | 8.0157
08/01/2011 03:00:00 | 22.6911 | 6.2062 | 33.4 | 0 | 7.9358
08/01/2011 04:00:00 | 22.4413 | 6.1862 | 33.3 | 0 | 7.8559
08/01/2011 05:00:00 | 22.1715 | 6.1663 | 33.3 | 0 | 7.766
08/01/2011 06:00:00 | 21.9616 | 6.1664 | 33.6 | 0 | 7.7462
08/01/2011 07:00:00 | 21.8118 | 6.1565 | 33.4 | 0 | 7.7763
08/01/2011 08:00:00 | 21.7619 | 6.1665 | 33.5 | 0 | 7.8264
08/01/2011 09:00:00 | 21.8921 | 6.1766 | 33.6 | 0 | 7.9465
08/01/2011 10:00:00 | 22.3322 | 6.2567 | 33.6 | 0 | 8.2467
08/01/2011 11:00:00 | 22.9124 | 6.3067 | 33.3 | 0 | 8.5368
08/01/2011 12:00:00 | 23.5326 | 6.3768 | 33.4 | 0 | 8.7069
08/01/2011 13:00:00 | 23.6027 | 6.3769 | 33.7 | 0 | 8.787
08/01/2011 14:00:00 | 23.8029 | 6.427 | 33.9 | 0 | 8.9372
08/01/2011 15:00:00 | 24.053 | 6.467 | 33.8 | 0 | 9.0073
08/01/2011 16:00:00 | 24.1132 | 6.4771 | 33.5 | 0 | 9.0374
08/01/2011 17:00:00 | 24.0733 | 6.5172 | 33.2 | 0 | 9.0175
08/01/2011 18:00:00 | 24.2135 | 6.4872 | 33.1 | 0 | 8.9477
08/01/2011 19:00:00 | 24.2237 | 6.4173 | 33.3 | 0 | 8.8378
08/01/2011 20:00:00 | 24.0738 | 6.3774 | 33.2 | 0 | 8.5679
08/01/2011 21:00:00 | 23.934 | 6.3375 | 33.1 | 0 | 8.368
08/01/2011 22:00:00 | 23.8541 | 6.3175 | 32.8 | 0 | 8.2582
08/01/2011 23:00:00 | 23.6943 | 6.2976 | 32.9 | 0 | 8.1783
08/02/2011 00:00:00 | 23.5544 | 6.2777 | 33 | 0 | 8.1584
08/02/2011 01:00:00 | 23.4246 | 6.2677 | 33.1 | 0 | 8.0885
08/02/2011 02:00:00 | 23.2648 | 6.2378 | 33.1 | 0 | 8.0087
08/02/2011 03:00:00 | 23.0249 | 6.2179 | 33 | 0 | 7.9188
08/02/2011 04:00:00 | 22.7751 | 6.188 | 33 | 0 | 7.8589
08/02/2011 05:00:00 | 22.5252 | 6.188 | 33.2 | 0 | 7.789
08/02/2011 06:00:00 | 22.2854 | 6.1981 | 33.7 | 0 | 7.7592
08/02/2011 07:00:00 | 22.1156 | 6.2082 | 33.5 | 0 | 7.8293
08/02/2011 08:00:00 | 21.9957 | 6.2182 | 33.7 | 0 | 7.9494
08/02/2011 09:00:00 | 21.9659 | 6.2583 | 33.5 | 0 | 8.1095
08/02/2011 10:00:00 | 22.026 | 6.2784 | 33.3 | 0 | 8.1097
08/02/2011 11:00:00 | 22.5262 | 6.3485 | 33.1 | 0 | 8.4198
08/02/2011 12:00:00 | 22.7663 | 6.3785 | 33.1 | 0 | 8.5599
08/02/2011 13:00:00 | 22.5365 | 6.3786 | 33.3 | 0 | 8.54
08/02/2011 14:00:00 | 22.6567 | 6.4187 | 33.1 | 0 | 8.6602
08/02/2011 15:00:00 | 22.7268 | 6.4587 | 32.8 | 0 | 8.7603
08/02/2011 16:00:00 | 21.997 | 6.2688 | 32.4 | 8.5 | 8.4304
08/02/2011 17:00:00 | 22.1271 | 6.2489 | 34.5 | 0 | 8.4005
08/02/2011 18:00:00 | 22.1373 | 6.249 | 37.4 | 0 | 8.3607
08/02/2011 19:00:00 | 22.2974 | 6.259 | 37.1 | 0 | 8.3508
08/02/2011 20:00:00 | 22.1976 | 6.2491 | 38 | 0 | 8.4209
08/02/2011 21:00:00 | 22.1178 | 6.2592 | 38 | 0 | 8.351
08/02/2011 22:00:00 | 21.9979 | 6.2492 | 38.5 | 1 | 8.2512
08/02/2011 23:00:00 | 21.8881 | 6.2393 | 38.9 | 1.4 | 8.2113
08/03/2011 00:00:00 | 21.7382 | 6.2294 | 38.6 | 1 | 8.1714
08/03/2011 01:00:00 | 21.6184 | 6.1895 | 38.1 | 2.4 | 8.1215
08/03/2011 02:00:00 | 21.4185 | 6.1795 | 37.8 | 2.4 | 8.0517
08/03/2011 03:00:00 | 21.1987 | 6.1696 | 37.9 | 0.9 | 8.0018
08/03/2011 04:00:00 | 21.0489 | 6.1597 | 37.8 | 0.8 | 7.9919
08/03/2011 05:00:00 | 20.899 | 6.1497 | 38 | 0.4 | 7.932
08/03/2011 06:00:00 | 20.8192 | 6.1398 | 37.9 | 0.4 | 7.9222
08/03/2011 07:00:00 | 20.7593 | 6.1499 | 38.3 | 0.1 | 7.9523
08/03/2011 08:00:00 | 20.7095 | 6.15 | 38.5 | 0 | 7.9724
08/03/2011 09:00:00 | 20.6696 | 6.16 | 38.5 | 0.2 | 8.0725
08/03/2011 10:00:00 | 20.6898 | 6.1801 | 39 | 0 | 8.0827
08/03/2011 11:00:00 | 20.76 | 6.2002 | 39.1 | 0 | 8.1028
08/03/2011 12:00:00 | 20.9501 | 6.2502 | 39 | 0 | 8.2629
08/03/2011 13:00:00 | 21.0503 | 6.2503 | 39 | 0 | 8.373
08/03/2011 14:00:00 | 21.0104 | 6.2504 | 39.1 | 0 | 8.2832
08/03/2011 15:00:00 | 20.9606 | 6.2605 | 38.7 | 0 | 8.3033
08/03/2011 16:00:00 | 20.9208 | 6.2805 | 39 | 0 | 8.3434
08/03/2011 17:00:00 | 20.9509 | 6.2506 | 38.8 | 0 | 8.3635
08/03/2011 18:00:00 | 20.9911 | 6.2507 | 38.4 | 0 | 8.3737
08/03/2011 19:00:00 | 20.9912 | 6.2507 | 38.3 | 0 | 8.3538
08/03/2011 20:00:00 | 21.0114 | 6.2608 | 38.2 | 0 | 8.3339
08/03/2011 21:00:00 | 21.0015 | 6.2809 | 38.4 | 0 | 8.334
08/03/2011 22:00:00 | 20.9717 | 6.271 | 38.4 | 0 | 8.3242
08/03/2011 23:00:00 | 20.9619 | 6.241 | 38.3 | 0 | 8.2843
08/04/2011 00:00:00 | 20.922 | 6.2311 | 38.4 | 0 | 8.2344
08/04/2011 01:00:00 | 20.8722 | 6.2212 | 38.5 | 0 | 8.1745
08/04/2011 02:00:00 | 20.8223 | 6.2012 | 38.5 | 0 | 8.0947
08/04/2011 03:00:00 | 20.7625 | 6.1913 | 38.5 | 0 | 8.0348
08/04/2011 04:00:00 | 20.7026 | 6.1814 | 38.7 | 0 | 7.9749
08/04/2011 05:00:00 | 20.6628 | 6.1715 | 38.4 | 0 | 7.925
08/04/2011 06:00:00 | 20.603 | 6.1815 | 38.4 | 0 | 7.9152
08/04/2011 07:00:00 | 20.5831 | 6.1716 | 38.1 | 0 | 7.9553
08/04/2011 08:00:00 | 20.6133 | 6.1817 | 38 | 0 | 8.0654
08/04/2011 09:00:00 | 20.6734 | 6.1917 | 37.8 | 0 | 8.1455
08/04/2011 10:00:00 | 20.7336 | 6.2118 | 38 | 0 | 8.2457
08/04/2011 11:00:00 | 20.8437 | 6.2419 | 38.1 | 0 | 8.3258
08/04/2011 12:00:00 | 20.9639 | 6.262 | 37.8 | 0 | 8.3059
08/04/2011 13:00:00 | 20.9941 | 6.272 | 37.6 | 0 | 8.416
08/04/2011 14:00:00 | 21.0542 | 6.2921 | 37.5 | 0 | 8.5261
08/04/2011 15:00:00 | 21.2944 | 6.3322 | 37.4 | 0 | 8.5863
08/04/2011 16:00:00 | 21.3645 | 6.3622 | 37 | 0 | 8.7264
08/04/2011 17:00:00 | 21.4147 | 6.3723 | 36.8 | 0 | 8.7965
08/04/2011 18:00:00 | 21.3849 | 6.3524 | 36.4 | 0 | 8.6666
08/04/2011 19:00:00 | 21.365 | 6.3425 | 36.5 | 0 | 8.6168
08/04/2011 20:00:00 | 21.3552 | 6.3025 | 36.1 | 0 | 8.5669
08/04/2011 21:00:00 | 21.3353 | 6.2926 | 36.1 | 0 | 8.527
08/04/2011 22:00:00 | 21.2955 | 6.2727 | 36.2 | 0 | 8.4671
08/04/2011 23:00:00 | 21.1556 | 6.2527 | 36.1 | 0 | 8.3673
08/05/2011 00:00:00 | 21.0358 | 6.2328 | 36.3 | 0 | 8.2874
08/05/2011 01:00:00 | 20.946 | 6.2029 | 36.6 | 0 | 8.1875
08/05/2011 02:00:00 | 20.8561 | 6.193 | 36.5 | 0 | 8.1076
08/05/2011 03:00:00 | 20.7463 | 6.173 | 36.5 | 0 | 8.0078
08/05/2011 04:00:00 | 20.6064 | 6.1531 | 36.8 | 0 | 7.9779
08/05/2011 05:00:00 | 20.4966 | 6.1532 | 36.6 | 0 | 7.948
08/05/2011 06:00:00 | 20.4167 | 6.1532 | 36.7 | 0 | 7.9881
08/05/2011 07:00:00 | 20.4169 | 6.1633 | 36.3 | 0 | 8.0783
08/05/2011 08:00:00 | 20.4271 | 6.1634 | 36.5 | 0 | 8.1484
08/05/2011 09:00:00 | 20.4772 | 6.2135 | 36.5 | 0 | 8.2485
08/05/2011 10:00:00 | 20.4874 | 6.2135 | 36.8 | 0 | 8.2986
08/05/2011 11:00:00 | 20.5675 | 6.2336 | 36.6 | 0 | 8.3888
08/05/2011 12:00:00 | 20.6877 | 6.2737 | 36.6 | 0 | 8.4789
08/05/2011 13:00:00 | 20.8378 | 6.3037 | 36.4 | 0 | 8.639
08/05/2011 14:00:00 | 20.958 | 6.3438 | 36.6 | 0 | 8.7291
08/05/2011 15:00:00 | 21.0882 | 6.3639 | 36.4 | 0 | 8.8493
08/05/2011 16:00:00 | 21.1383 | 6.394 | 36.2 | 0 | 8.8994
08/05/2011 17:00:00 | 21.1985 | 6.384 | 35.9 | 0 | 8.8495
08/05/2011 18:00:00 | 21.2786 | 6.3841 | 35.7 | 0 | 8.8796
08/05/2011 19:00:00 | 21.2588 | 6.3742 | 35.4 | 0 | 8.7498
08/05/2011 20:00:00 | 21.199 | 6.3542 | 35.3 | 0 | 8.6699
08/05/2011 21:00:00 | 21.0991 | 6.3343 | 35.2 | 0 | 8.62
08/05/2011 22:00:00 | 20.9893 | 6.3144 | 35 | 0 | 8.5501
08/05/2011 23:00:00 | 20.8794 | 6.3045 | 34.9 | 0 | 8.4503
08/06/2011 00:00:00 | 20.7296 | 6.2745 | 35.2 | 0 | 8.3804
08/06/2011 01:00:00 | 20.5797 | 6.2546 | 35.2 | 0 | 8.2505
08/06/2011 02:00:00 | 20.4199 | 6.2347 | 35.1 | 0 | 8.1906
08/06/2011 03:00:00 | 20.2501 | 6.2147 | 35.4 | 0 | 8.1208
08/06/2011 04:00:00 | 20.1202 | 6.2048 | 35.4 | 0 | 8.0909
08/06/2011 05:00:00 | 20.0204 | 6.2049 | 35.2 | 0 | 8.061
08/06/2011 06:00:00 | 19.9405 | 6.195 | 35.6 | 0 | 8.1011
08/06/2011 07:00:00 | 19.8707 | 6.195 | 34.9 | 0 | 8.1513
08/06/2011 08:00:00 | 19.8908 | 6.1951 | 35.6 | 0 | 8.1714
08/06/2011 09:00:00 | 20.031 | 6.2252 | 34.4 | 0 | 8.2915
08/06/2011 10:00:00 | 20.4412 | 6.2652 | 34.7 | 0 | 8.5316
08/06/2011 11:00:00 | 21.0813 | 6.3353 | 35.8 | 0 | 8.7618
08/06/2011 12:00:00 | 21.4315 | 6.3854 | 34.8 | 0 | 8.9519
08/06/2011 13:00:00 | 21.6416 | 6.4155 | 35.5 | 0 | 8.962
08/06/2011 14:00:00 | 22.1118 | 6.4455 | 35.4 | 0 | 9.0221
08/06/2011 15:00:00 | 22.4419 | 6.4656 | 34.9 | 0 | 9.0823
08/06/2011 16:00:00 | 22.7921 | 6.4957 | 34.9 | 0 | 9.1224
08/06/2011 17:00:00 | 22.9823 | 6.5057 | 35.4 | 0 | 9.0825
08/06/2011 18:00:00 | 23.0224 | 6.4858 | 34.4 | 0 | 9.0126
08/06/2011 19:00:00 | 22.9826 | 6.4459 | 35.2 | 0 | 8.8128
08/06/2011 20:00:00 | 22.8627 | 6.406 | 34.1 | 0 | 8.6129
08/06/2011 21:00:00 | 22.7529 | 6.366 | 34.3 | 0 | 8.483
08/06/2011 22:00:00 | 22.653 | 6.3461 | 34.3 | 0 | 8.3931
08/06/2011 23:00:00 | 22.5032 | 6.3362 | 34.1 | 0 | 8.2733
08/07/2011 00:00:00 | 22.3634 | 6.3062 | 34.1 | 0 | 8.1934
08/07/2011 01:00:00 | 22.2035 | 6.2863 | 34.5 | 0 | 8.0935
08/07/2011 02:00:00 | 22.1037 | 6.2764 | 34.3 | 0 | 8.0336
08/07/2011 03:00:00 | 22.0138 | 6.2465 | 34.5 | 0 | 7.9438
08/07/2011 04:00:00 | 21.944 | 6.2365 | 34.4 | 0 | 7.8539
08/07/2011 05:00:00 | 21.8542 | 6.2266 | 34.3 | 0 | 7.884
08/07/2011 06:00:00 | 21.8143 | 6.2167 | 34.3 | 0 | 7.8941
08/07/2011 07:00:00 | 21.7945 | 6.2167 | 34.3 | 0 | 7.9743
08/07/2011 08:00:00 | 21.8146 | 6.2268 | 34.4 | 0 | 8.0544
08/07/2011 09:00:00 | 21.8448 | 6.2569 | 34.3 | 0 | 8.1845
08/07/2011 10:00:00 | 21.9249 | 6.277 | 34.3 | 0 | 8.3046
08/07/2011 11:00:00 | 22.0651 | 6.327 | 34.2 | 0 | 8.4548
08/07/2011 12:00:00 | 22.3053 | 6.3671 | 34 | 0 | 8.5949
08/07/2011 13:00:00 | 22.5154 | 6.3972 | 34.1 | 0 | 8.715
08/07/2011 14:00:00 | 22.8856 | 6.4572 | 34.3 | 0 | 8.8951
08/07/2011 15:00:00 | 23.2857 | 6.5073 | 34.1 | 0 | 8.9953
08/07/2011 16:00:00 | 23.4359 | 6.5174 | 34 | 0 | 9.0954
08/07/2011 17:00:00 | 23.226 | 6.4875 | 34.1 | 0 | 8.9355
08/07/2011 18:00:00 | 23.0662 | 6.4575 | 33.8 | 0 | 8.7656
08/07/2011 19:00:00 | 23.0264 | 6.4276 | 33.8 | 0 | 8.6758
08/07/2011 20:00:00 | 23.0065 | 6.3877 | 34.1 | 0 | 8.5459
08/07/2011 21:00:00 | 22.9667 | 6.3677 | 34.1 | 0 | 8.446
08/07/2011 22:00:00 | 22.9068 | 6.3578 | 33.5 | 0 | 8.3461
08/07/2011 23:00:00 | 22.787 | 6.3279 | 34.1 | 0 | 8.2463
08/08/2011 00:00:00 | 22.6371 | 6.318 | 34 | 0 | 8.1264
08/08/2011 01:00:00 | 22.4773 | 6.298 | 33.6 | 0 | 8.0465
08/08/2011 02:00:00 | 22.3675 | 6.2781 | 34 | 0 | 7.9766
08/08/2011 03:00:00 | 22.3076 | 6.2682 | 34.5 | 0 | 7.9168
08/08/2011 04:00:00 | 22.2778 | 6.2582 | 34.5 | 0 | 7.8269
08/08/2011 05:00:00 | 22.2479 | 6.2583 | 34.5 | 0 | 7.787
08/08/2011 06:00:00 | 22.2081 | 6.2384 | 34.5 | 0 | 7.7871
08/08/2011 07:00:00 | 22.1683 | 6.2385 | 34.5 | 0 | 7.8073
08/08/2011 08:00:00 | 22.1084 | 6.2485 | 34.9 | 0 | 7.8874
08/08/2011 09:00:00 | 22.0686 | 6.2586 | 35.1 | 0 | 7.9875
08/08/2011 10:00:00 | 21.9087 | 6.2687 | 35 | 0 | 7.9976
08/08/2011 11:00:00 | 21.8089 | 6.2787 | 35 | 0 | 8.0978
08/08/2011 12:00:00 | 21.639 | 6.2888 | 34.8 | 0 | 8.2079
08/08/2011 13:00:00 | 21.5592 | 6.3189 | 35 | 0 | 8.388
08/08/2011 14:00:00 | 21.4694 | 6.329 | 35.6 | 0 | 8.4081
08/08/2011 15:00:00 | 21.3695 | 6.299 | 36 | 0 | 8.4483
08/08/2011 16:00:00 | 21.2997 | 6.2891 | 37 | 0 | 8.4484
08/08/2011 17:00:00 | 21.1898 | 6.3192 | 38.7 | 0 | 8.4485
08/08/2011 18:00:00 | 21 | 6.3492 | 41.8 | 0 | 8.4386
08/08/2011 19:00:00 | 20.7401 | 6.3693 | 44.1 | 0.2 | 8.4188
08/08/2011 20:00:00 | 20.5003 | 6.3694 | 46.3 | 0.7 | 8.3689
08/08/2011 21:00:00 | 20.2805 | 6.3795 | 48.4 | 1.2 | 8.359
08/08/2011 22:00:00 | 20.1606 | 6.3795 | 48.7 | 1.6 | 8.3191
08/08/2011 23:00:00 | 20.0808 | 6.3696 | 48 | 1.3 | 8.2893
08/09/2011 00:00:00 | 19.9909 | 6.3497 | 47.4 | 1 | 8.2694
08/09/2011 01:00:00 | 20.0311 | 6.3397 | 46.5 | 0.5 | 8.2395
08/09/2011 02:00:00 | 20.0312 | 6.3298 | 45.9 | 0.7 | 8.2396
08/09/2011 03:00:00 | 20.0914 | 6.3199 | 45.2 | 0.2 | 8.1898
08/09/2011 04:00:00 | 20.1516 | 6.31 | 44.5 | 0.2 | 8.1399
08/09/2011 05:00:00 | 20.1817 | 6.3 | 44.4 | 0 | 8.13
08/09/2011 06:00:00 | 20.2319 | 6.2901 | 43.8 | 0.3 | 8.1401
08/09/2011 07:00:00 | 20.302 | 6.2902 | 40.3 | 0 | 8.2303
08/09/2011 08:00:00 | 20.3822 | 6.3102 | 40.7 | 0 | 8.2804
08/09/2011 09:00:00 | 20.4823 | 6.3603 | 40.3 | 0 | 8.3605
08/09/2011 10:00:00 | 20.5625 | 6.3804 | 41.8 | 0 | 8.4006
08/09/2011 11:00:00 | 20.6927 | 6.4105 | 40.8 | 0 | 8.5308
08/09/2011 12:00:00 | 20.8628 | 6.4405 | 40.8 | 0 | 8.5909
08/09/2011 13:00:00 | 21.003 | 6.4506 | 40.6 | 0 | 8.681
08/09/2011 14:00:00 | 21.1231 | 6.4807 | 40.1 | 0 | 8.7611
08/09/2011 15:00:00 | 21.2133 | 6.4807 | 39.8 | 0 | 8.7613
08/09/2011 16:00:00 | 21.3035 | 6.4808 | 39.3 | 0 | 8.7414
08/09/2011 17:00:00 | 21.3236 | 6.4509 | 38.6 | 0 | 8.6815
08/09/2011 18:00:00 | 21.3138 | 6.441 | 38.2 | 0 | 8.6516
08/09/2011 19:00:00 | 21.2639 | 6.421 | 37.7 | 0 | 8.5618
08/09/2011 20:00:00 | 21.1941 | 6.3811 | 37.4 | 0.1 | 8.4519
08/09/2011 21:00:00 | 21.0942 | 6.3612 | 37.4 | 0 | 8.372
08/09/2011 22:00:00 | 21.0144 | 6.3412 | 37 | 0 | 8.3221
08/09/2011 23:00:00 | 20.9246 | 6.3313 | 37.1 | 0 | 8.2323
08/10/2011 00:00:00 | 20.8547 | 6.3014 | 36.7 | 0 | 8.1924
08/10/2011 01:00:00 | 20.7749 | 6.2915 | 36.8 | 0 | 8.1525
08/10/2011 02:00:00 | 20.715 | 6.2715 | 36.7 | 0 | 8.1326
08/10/2011 03:00:00 | 20.6552 | 6.2616 | 36.5 | 0 | 8.1028
08/10/2011 04:00:00 | 20.5853 | 6.2517 | 36.5 | 0 | 8.0729
08/10/2011 05:00:00 | 20.5055 | 6.2417 | 36.2 | 0 | 8.063
08/10/2011 06:00:00 | 20.4357 | 6.2318 | 36.5 | 0 | 8.0931
08/10/2011 07:00:00 | 20.3658 | 6.2419 | 36.5 | 0 | 8.1133
08/10/2011 08:00:00 | 20.306 | 6.232 | 36.2 | 0 | 8.1434
08/10/2011 09:00:00 | 20.2961 | 6.242 | 36.2 | 0 | 8.2335
08/10/2011 10:00:00 | 20.2563 | 6.2321 | 36.1 | 0 | 8.2536
08/10/2011 11:00:00 | 20.1964 | 6.2222 | 35.9 | 0 | 8.2738
08/10/2011 12:00:00 | 20.1366 | 6.2322 | 36 | 0 | 8.3139
08/10/2011 13:00:00 | 20.0768 | 6.2023 | 36 | 0 | 8.294
08/10/2011 14:00:00 | 20.0269 | 6.2124 | 35.9 | 0 | 8.2941
08/10/2011 15:00:00 | 19.9671 | 6.2025 | 35.9 | 0 | 8.2943
08/10/2011 16:00:00 | 19.9172 | 6.2125 | 35.9 | 0 | 8.3044
08/10/2011 17:00:00 | 19.8574 | 6.2026 | 35.7 | 0 | 8.3145
08/10/2011 18:00:00 | 19.7876 | 6.1727 | 35.9 | 0 | 8.2346
08/10/2011 19:00:00 | 19.7077 | 6.1527 | 36 | 0 | 8.1948
08/10/2011 20:00:00 | 19.6379 | 6.1728 | 35.8 | 0 | 8.1349
08/10/2011 21:00:00 | 19.588 | 6.1629 | 35.8 | 0 | 8.105
08/10/2011 22:00:00 | 19.5482 | 6.173 | 35.8 | 0 | 8.0951
08/10/2011 23:00:00 | 19.4883 | 6.163 | 36 | 0 | 8.0653
08/11/2011 00:00:00 | 19.4285 | 6.1731 | 35.8 | 0 | 8.0454
08/11/2011 01:00:00 | 19.3887 | 6.1632 | 35.9 | 0 | 8.0055
08/11/2011 02:00:00 | 19.3188 | 6.1432 | 35.9 | 0 | 7.9956
08/11/2011 03:00:00 | 19.289 | 6.1533 | 35.8 |  | 8.0058
08/11/2011 04:00:00
08/11/2011 05:00:00 | 19.2493 | 6.1435 |  | 0 | 8.016
08/11/2011 06:00:00 | 19.2494 | 6.1535 | 35.7 | 0 | 8.0261
08/11/2011 07:00:00 | 19.2796 | 6.1536 | 35.5 | 0 | 8.0663
08/11/2011 08:00:00 | 19.3198 | 6.1637 | 35.7 | 0 | 8.1264
08/11/2011 09:00:00 | 19.4099 | 6.1537 | 35.4 | 0 | 8.1965
08/11/2011 10:00:00 | 19.5601 | 6.1838 | 35.4 | 0 | 8.2666
08/11/2011 11:00:00 | 19.7602 | 6.1939 | 35.3 | 0 | 8.3468
08/11/2011 12:00:00 | 19.9104 | 6.214 | 35.2 | 0 | 8.4269
08/11/2011 13:00:00 | 20.0705 | 6.224 | 35.2 | 0 | 8.527
08/11/2011 14:00:00 | 20.2307 | 6.2241 | 35.1 | 0 | 8.5671
08/11/2011 15:00:00 | 20.5309 | 6.2442 | 35.3 | 0 | 8.6173
08/11/2011 16:00:00 | 20.711 | 6.2542 | 35.1 | 0 | 8.6574
08/11/2011 17:00:00 | 20.8012 | 6.2343 | 34.9 | 0 | 8.5975
08/11/2011 18:00:00 | 20.7713 | 6.2144 | 34.8 | 0 | 8.5576
08/11/2011 19:00:00 | 20.6515 | 6.1944 | 34.9 | 0 | 8.4678
08/11/2011 20:00:00 | 20.4917 | 6.1945 | 34.9 | 0 | 8.3879
08/11/2011 21:00:00 | 20.4218 | 6.1746 | 34.7 | 0 | 8.318
08/11/2011 22:00:00 | 20.412 | 6.1547 | 34.7 | 0 | 8.2681
08/11/2011 23:00:00 | 20.3221 | 6.1547 | 34.7 | 0 | 8.2183
08/12/2011 00:00:00 | 20.1423 | 6.1448 | 34.6 | 0 | 8.1784
08/12/2011 01:00:00 | 19.9124 | 6.1149 | 34.7 | 0 | 8.1485
08/12/2011 02:00:00 | 19.7226 | 6.1049 | 34.7 | 0 | 8.1486
08/12/2011 03:00:00 | 19.6328 | 6.125 | 34.5 | 0 | 8.1688
08/12/2011 04:00:00 | 19.6829 | 6.1351 | 34.4 | 0 | 8.1889
08/12/2011 05:00:00 | 19.7731 | 6.1252 | 34.4 | 0 | 8.189
08/12/2011 06:00:00 | 19.8132 | 6.1152 | 34.4 | 0 | 8.1791
08/12/2011 07:00:00 | 19.7734 | 6.1353 | 34.3 | 0 | 8.2493
08/12/2011 08:00:00 | 19.7535 | 6.1654 | 34.1 | 0 | 8.2894
08/12/2011 09:00:00 | 19.7937 | 6.2654 | 34.1 | 0 | 8.3495
08/12/2011 10:00:00 | 19.9439 | 6.2755 | 34 | 0 | 8.4496
08/12/2011 11:00:00 | 20.304 | 6.3056 | 33.9 | 0 | 8.5798
08/12/2011 12:00:00 | 20.6542 | 6.3157 | 34 | 0 | 8.7299
08/12/2011 13:00:00 | 21.1243 | 6.3557 | 34 | 0 | 8.82
08/12/2011 14:00:00 | 21.4345 | 6.3458 | 34.1 | 0 | 8.7901
08/12/2011 15:00:00 | 21.7146 | 6.3559 | 33.7 | 0 | 8.8803
08/12/2011 16:00:00 | 21.9548 | 6.3559 | 33.6 | 0 | 8.8104
08/12/2011 17:00:00 | 22.055 | 6.356 | 33.5 | 0 | 8.8005
08/12/2011 18:00:00 | 21.8651 | 6.3461 | 33.6 | 0 | 8.7206
08/12/2011 19:00:00 | 21.6453 | 6.3162 | 33.6 | 0 | 8.6408
08/12/2011 20:00:00 | 21.4554 | 6.3062 | 33.7 | 0 | 8.5509
08/12/2011 21:00:00 | 21.5256 | 6.2963 | 33.7 | 0 | 8.471
08/12/2011 22:00:00 | 21.6457 | 6.2664 | 33.7 | 0 | 8.3611
08/12/2011 23:00:00 | 21.6259 | 6.2564 | 33.6 | 0 | 8.2713
08/13/2011 00:00:00 | 21.5661 | 6.2565 | 33.6 | 0 | 8.2114
08/13/2011 01:00:00 | 21.4662 | 6.2566 | 33.6 | 0 | 8.1915
08/13/2011 02:00:00 | 21.3064 | 6.2467 | 33.5 | 0 | 8.1516
08/13/2011 03:00:00 | 21.0765 | 6.2267 | 33.4 | 0 | 8.1618
08/13/2011 04:00:00 | 20.8167 | 6.2168 | 33.5 | 0 | 8.1619
08/13/2011 05:00:00 | 20.6069 | 6.2069 | 33.2 | 0 | 8.192
08/13/2011 06:00:00 | 20.387 | 6.1869 | 33 | 0 | 8.2121
08/13/2011 07:00:00 | 20.2472 | 6.177 | 33 | 0 | 8.2623
08/13/2011 08:00:00 | 20.2473 | 6.1871 | 32.9 | 0 | 8.2724
08/13/2011 09:00:00 | 20.3375 | 6.2072 | 32.7 | 0 | 8.3725
08/13/2011 10:00:00 | 20.5876 | 6.2172 | 32.9 | 0 | 8.4226
08/13/2011 11:00:00 | 20.9278 | 6.2473 | 32.9 | 0 | 8.5728
08/13/2011 12:00:00 | 21.348 | 6.2674 | 32.6 | 0 | 8.6429
08/13/2011 13:00:00 | 21.7981 | 6.2774 | 32.5 | 0 | 8.773
08/13/2011 14:00:00 | 22.0383 | 6.2775 | 32.6 | 0 | 8.8131
08/13/2011 15:00:00 | 22.3584 | 6.2876 | 32.6 | 0 | 8.8133
08/13/2011 16:00:00 | 22.6186 | 6.2977 | 32.5 | 0 | 8.8234
08/13/2011 17:00:00 | 22.7687 | 6.3077 | 32.6 | 0 | 8.7235
08/13/2011 18:00:00 | 22.8089 | 6.3078 | 32.6 | 0 | 8.6836
08/13/2011 19:00:00 | 22.7291 | 6.2979 | 32.6 | 0 | 8.5938
08/13/2011 20:00:00 | 22.5792 | 6.2879 | 32.7 | 0 | 8.4839
08/13/2011 21:00:00 | 22.3994 | 6.268 | 32.8 | 0 | 8.384
08/13/2011 22:00:00 | 22.2695 | 6.2281 | 32.6 | 0 | 8.3041
08/13/2011 23:00:00 | 22.1397 | 6.2182 | 32.6 | 0 | 8.2143
08/14/2011 00:00:00 | 21.9898 | 6.2182 | 32.6 | 0 | 8.1644
08/14/2011 01:00:00 | 21.83 | 6.1983 | 32.3 | 0 | 8.1145
08/14/2011 02:00:00 | 21.6702 | 6.1884 | 32.4 | 0 | 8.0946
08/14/2011 03:00:00 | 21.4703 | 6.1784 | 32.4 | 0 | 8.1148
08/14/2011 04:00:00 | 21.2405 | 6.1585 | 32.5 | 0 | 8.0849
08/14/2011 05:00:00 | 21.0506 | 6.1586 | 32.3 | 0 | 8.105
08/14/2011 06:00:00 | 20.9008 | 6.1487 | 32.3 | 0 | 8.1151
08/14/2011 07:00:00 | 20.801 | 6.1487 | 32.3 | 0 | 8.1653
08/14/2011 08:00:00 | 20.8411 | 6.1488 | 32 | 0 | 8.2254
08/14/2011 09:00:00 | 20.9613 | 6.1589 | 31.9 | 0 | 8.3355
08/14/2011 10:00:00 | 21.1414 | 6.1789 | 32.4 | 0 | 8.4256
08/14/2011 11:00:00 | 21.5816 | 6.199 | 32 | 0 | 8.5658
08/14/2011 12:00:00 | 22.0317 | 6.2291 | 32.2 | 0 | 8.6759
08/14/2011 13:00:00 | 22.5019 | 6.2592 | 32 | 0 | 8.796
08/14/2011 14:00:00 | 22.8621 | 6.2792 | 31.8 | 0 | 8.8161
08/14/2011 15:00:00 | 22.9922 | 6.2893 | 31.7 | 0 | 8.8263
08/14/2011 16:00:00 | 22.9624 | 6.2894 | 31.8 | 0 | 8.7864
08/14/2011 17:00:00 | 22.8725 | 6.2594 | 31.4 | 0 | 8.7265
08/14/2011 18:00:00 | 22.6827 | 6.2595 | 31.5 | 0 | 8.6666
08/14/2011 19:00:00 | 22.5028 | 6.2196 | 31.4 | 0 | 8.5668
08/14/2011 20:00:00 | 22.343 | 6.2197 | 31.4 | 0 | 8.5069
08/14/2011 21:00:00 | 22.1432 | 6.1997 | 31.4 | 0 | 8.457
08/14/2011 22:00:00 | 21.9233 | 6.1798 | 31.5 | 0 | 8.3671
08/14/2011 23:00:00 | 21.6235 | 6.1599 | 31.4 | 0 | 8.2573
08/15/2011 00:00:00 | 21.3036 | 6.1299 | 31.4 | 0 | 8.2274
08/15/2011 01:00:00 | 21.0538 | 6.12 | 31.2 | 0 | 8.1875
08/15/2011 02:00:00 | 20.9439 | 6.1001 | 31.2 | 0 | 8.1676
08/15/2011 03:00:00 | 21.0041 | 6.1102 | 31.4 | 0 | 8.1178
08/15/2011 04:00:00 | 21.1443 | 6.1202 | 31.6 | 0 | 8.0579
08/15/2011 05:00:00 | 21.2944 | 6.1203 | 31.7 | 0 | 8.068
08/15/2011 06:00:00 | 21.4246 | 6.1204 | 31.7 | 0 | 8.0581
08/15/2011 07:00:00 | 21.5147 | 6.1204 | 31.6 | 0 | 8.0783
08/15/2011 08:00:00 | 21.5749 | 6.1205 | 31.7 | 0 | 8.0984
08/15/2011 09:00:00 | 21.6351 | 6.1306 | 31.7 | 0 | 8.1385
08/15/2011 10:00:00 | 21.7152 | 6.1407 | 31.7 | 0 | 8.2086
08/15/2011 11:00:00 | 21.7854 | 6.1407 | 32 | 0 | 8.2188
08/15/2011 12:00:00 | 21.8955 | 6.1808 | 32 | 0 | 8.3589
08/15/2011 13:00:00 | 22.2157 | 6.1909 | 31.8 | 0 | 8.399
08/15/2011 14:00:00 | 22.4058 | 6.2109 | 31.4 | 0 | 8.5191
08/15/2011 15:00:00 | 22.536 | 6.221 | 31.6 | 0 | 8.5993
08/15/2011 16:00:00 | 22.6862 | 6.2411 | 31.7 | 0 | 8.6394
08/15/2011 17:00:00 | 22.7863 | 6.2412 | 31.5 | 0 | 8.5695
08/15/2011 18:00:00 | 22.8165 | 6.2412 | 31.4 | 0 | 8.5196
08/15/2011 19:00:00 | 22.6666 | 6.2113 | 31.5 | 0 | 8.4298
08/15/2011 20:00:00 | 22.4268 | 6.2014 | 31.3 | 0 | 8.3599
08/15/2011 21:00:00 | 22.1269 | 6.1714 | 31.4 | 0 | 8.26
08/15/2011 22:00:00 | 21.8471 | 6.1415 | 31.3 | 0 | 8.2301
08/15/2011 23:00:00 | 21.6373 | 6.1316 | 31.3 | 0 | 8.1603
08/16/2011 00:00:00 | 21.5074 | 6.1317 | 31.2 | 0 | 8.1104
08/16/2011 01:00:00 | 21.4576 | 6.1217 | 31.3 | 0 | 8.0505
08/16/2011 02:00:00 | 21.4277 | 6.1418 | 31.4 | 0 | 8.0706
08/16/2011 03:00:00 | 21.3979 | 6.1419 | 31.5 | 0 | 8.0708
08/16/2011 04:00:00 | 21.418 | 6.1319 | 31.9 | 0 | 8.0209
08/16/2011 05:00:00 | 21.4482 | 6.142 | 32.4 | 0 | 8.001
08/16/2011 06:00:00 | 21.4684 | 6.1421 | 32.6 | 0 | 7.9911
08/16/2011 07:00:00 | 21.4985 | 6.1522 | 33 | 0 | 8.0113
08/16/2011 08:00:00 | 21.5287 | 6.1722 | 33.4 | 0 | 8.0614
08/16/2011 09:00:00 | 21.5988 | 6.1823 | 33.7 | 0 | 8.1415
08/16/2011 10:00:00 | 21.759 | 6.2024 | 33.6 | 0 | 8.2016
08/16/2011 11:00:00 | 22.0591 | 6.2224 | 33.7 | 0 | 8.2918
08/16/2011 12:00:00 | 22.4793 | 6.2625 | 33.9 | 0 | 8.4919
08/16/2011 13:00:00 | 22.9295 | 6.3126 | 34.3 | 0 | 8.442
08/16/2011 14:00:00 | 23.3496 | 6.3427 | 34.7 | 0 | 8.6021
08/16/2011 15:00:00 | 23.5998 | 6.3527 | 35 | 0 | 8.6423
08/16/2011 16:00:00 | 23.7499 | 6.3628 | 34.8 | 0.3 | 8.6424
08/16/2011 17:00:00 | 23.6901 | 6.3129 | 34.1 | 4.5 | 8.5725
08/16/2011 18:00:00 | 23.4503 | 6.3329 | 33.9 | 0 | 8.5126
08/16/2011 19:00:00 | 23.1204 | 6.293 | 33.7 | 0.2 | 8.3928
08/16/2011 20:00:00 | 22.6906 | 6.2531 | 33.8 | 3.1 | 8.2829
08/16/2011 21:00:00 | 22.4307 | 6.2432 | 33.7 | 0.9 | 8.213
08/16/2011 22:00:00 | 22.2809 | 6.2232 | 33.6 | 0 | 8.1231
08/16/2011 23:00:00 | 22.261 | 6.2233 | 33.4 | 0.2 | 8.0433
08/17/2011 00:00:00 | 22.2612 | 6.2034 | 33.3 | 0.1 | 7.9934
08/17/2011 01:00:00 | 22.2314 | 6.1934 | 33.1 | 0.2 | 7.9735
08/17/2011 02:00:00 | 22.1315 | 6.1835 | 33.1 | 0.4 | 7.9336
08/17/2011 03:00:00 | 21.9717 | 6.1636 | 33.1 | 0.3 | 7.9338
08/17/2011 04:00:00 | 21.7718 | 6.1637 | 33.1 | 0 | 7.9339
08/17/2011 05:00:00 | 21.652 | 6.1637 | 32.9 | 0 | 7.944
08/17/2011 06:00:00 | 21.6621 | 6.1438 | 32.7 | 0 | 7.9641
08/17/2011 07:00:00 | 21.7123 | 6.1539 | 32.5 | 0 | 8.0043
08/17/2011 08:00:00 | 21.8125 | 6.1739 | 32.7 | 0 | 8.0644
08/17/2011 09:00:00 | 21.9726 | 6.184 | 32.6 | 0 | 8.1345
08/17/2011 10:00:00 | 22.2628 | 6.2141 | 32.5 | 0 | 8.2346
08/17/2011 11:00:00 | 22.6829 | 6.2242 | 32.4 | 0 | 8.3748
08/17/2011 12:00:00 | 23.1731 | 6.2342 | 32.5 | 0 | 8.5349
08/17/2011 13:00:00 | 23.6532 | 6.2943 | 32.6 | 0 | 8.635
08/17/2011 14:00:00 | 24.1034 | 6.3144 | 32.4 | 0 | 8.6951
08/17/2011 15:00:00 | 24.4236 | 6.3344 | 32.2 | 0 | 8.7153
08/17/2011 16:00:00 | 24.6237 | 6.3445 | 32.1 | 0 | 8.6754
08/17/2011 17:00:00 | 24.5639 | 6.3146 | 32.2 | 0 | 8.6255
08/17/2011 18:00:00 | 24.394 | 6.3247 | 32.2 | 0 | 8.5456
08/17/2011 19:00:00 | 24.2442 | 6.2947 | 32.3 | 0 | 8.4358
08/17/2011 20:00:00 | 24.0544 | 6.2648 | 32.3 | 0 | 8.3159
08/17/2011 21:00:00 | 23.8045 | 6.2549 | 32.5 | 0 | 8.216
08/17/2011 22:00:00 | 23.5547 | 6.2249 | 32.3 | 0 | 8.1061
08/17/2011 23:00:00 | 23.3148 | 6.205 | 32.4 | 0 | 8.0363
08/18/2011 00:00:00 | 23.125 | 6.1751 | 32.2 | 0 | 7.9664
08/18/2011 01:00:00 | 22.9351 | 6.1852 | 32.2 | 0 | 7.9265
08/18/2011 02:00:00 | 22.7653 | 6.1752 | 32.2 | 0 | 7.9166
08/18/2011 03:00:00 | 22.6055 | 6.1453 | 32.1 | 0 | 7.8968
08/18/2011 04:00:00 | 22.4356 | 6.1654 | 32 | 0 | 7.8969
08/18/2011 05:00:00 | 22.2858 | 6.1454 | 31.9 | 0 | 7.917
08/18/2011 06:00:00 | 22.1659 | 6.1355 | 31.8 | 0 | 7.9071
08/18/2011 07:00:00 | 22.0861 | 6.1356 | 31.9 | 0 | 7.9473
08/18/2011 08:00:00 | 22.0562 | 6.1257 | 31.9 | 0 | 7.9974
08/18/2011 09:00:00 | 22.1064 | 6.1557 | 32.1 | 0 | 8.0775
08/18/2011 10:00:00 | 22.2966 | 6.1658 | 31.9 | 0 | 8.2076
08/18/2011 11:00:00 | 22.7467 | 6.1959 | 31.9 | 0 | 8.3578
08/18/2011 12:00:00 | 23.2369 | 6.2259 | 31.7 | 0 | 8.4179
08/18/2011 13:00:00 | 23.657 | 6.256 | 31.9 | 0 | 8.608
08/18/2011 14:00:00 | 24.1672 | 6.2561 | 31.6 | 0 | 8.6781
08/18/2011 15:00:00 | 24.5073 | 6.3062 | 31.7 | 0 | 8.6883
08/18/2011 16:00:00 | 24.4775 | 6.3062 | 31.8 | 0 | 8.6084
08/18/2011 17:00:00 | 24.3777 | 6.2863 | 31.6 | 0 | 8.5585
08/18/2011 18:00:00 | 24.2278 | 6.2764 | 31.5 | 0 | 8.5386
08/18/2011 19:00:00 | 23.988 | 6.2564 | 31.6 | 0 | 8.4388
08/18/2011 20:00:00 | 23.7581 | 6.2265 | 31.5 | 0 | 8.3089
08/18/2011 21:00:00 | 23.5083 | 6.2066 | 31.9 | 0.1 | 8.219
08/18/2011 22:00:00 | 23.2885 | 6.1767 | 31.7 | 0 | 8.1391
08/18/2011 23:00:00 | 23.0186 | 6.1667 | 31.8 | 0 | 8.0793
08/19/2011 00:00:00 | 22.7088 | 6.1468 | 31.9 | 0 | 7.9894
08/19/2011 01:00:00 | 22.4089 | 6.1369 | 32 | 0 | 7.9395
08/19/2011 02:00:00 | 22.1591 | 6.1269 | 31.8 | 0 | 7.9296
08/19/2011 03:00:00 | 22.0292 | 6.097 | 31.8 | 0 | 7.8998
08/19/2011 04:00:00 | 21.9994 | 6.1071 | 31.8 | 0 | 7.8799
08/19/2011 05:00:00 | 22.0596 | 6.1172 | 31.9 | 0 | 7.89
08/19/2011 06:00:00 | 22.1497 | 6.0972 | 31.9 | 0 | 7.8701
08/19/2011 07:00:00 | 22.2399 | 6.1173 | 32.1 | 0 | 7.8903
08/19/2011 08:00:00 | 22.33 | 6.1174 | 32 | 0 | 7.9104
08/19/2011 09:00:00 | 22.4502 | 6.1274 | 31.7 | 0 | 7.9705
08/19/2011 10:00:00 | 22.6403 | 6.1275 | 31.9 | 0 | 7.9906
08/19/2011 11:00:00 | 22.8505 | 6.1676 | 31.9 | 0 | 8.1108
08/19/2011 12:00:00 | 23.1607 | 6.1677 | 31.8 | 0 | 8.2409
08/19/2011 13:00:00 | 23.5208 | 6.2177 | 31.8 | 0 | 8.321
08/19/2011 14:00:00 | 23.861 | 6.2378 | 31.6 | 0 | 8.4811
08/19/2011 15:00:00 | 24.2211 | 6.2479 | 31.6 | 0.9 | 8.5013
08/19/2011 16:00:00 | 24.4413 | 6.2679 | 31.4 | 0 | 8.5514
08/19/2011 17:00:00 | 24.5414 | 6.238 | 31.4 | 0 | 8.5515
08/19/2011 18:00:00 | 24.4616 | 6.2481 | 31.5 | 0 | 8.4616
08/19/2011 19:00:00 | 24.3318 | 6.2382 | 31.5 | 0 | 8.3618
08/19/2011 20:00:00 | 24.1519 | 6.1982 | 31.6 | 0 | 8.2619
08/19/2011 21:00:00 | 23.9521 | 6.1883 | 31.7 | 0 | 8.192
08/19/2011 22:00:00 | 23.6922 | 6.1484 | 31.7 | 0 | 8.0721
08/19/2011 23:00:00 | 23.4524 | 6.1784 | 31.7 | 0.1 | 7.9923
08/20/2011 00:00:00 | 23.3225 | 6.1385 | 31.6 | 0 | 7.9024
08/20/2011 01:00:00 | 23.2827 | 6.1386 | 31.8 | 0 | 7.8725
08/20/2011 02:00:00 | 23.2429 | 6.1187 | 31.7 | 0 | 7.7726
08/20/2011 03:00:00 | 23.213 | 6.1387 | 31.7 | 0 | 7.7528
08/20/2011 04:00:00 | 23.1732 | 6.1288 | 31.7 | 0 | 7.7329
08/20/2011 05:00:00 | 23.1533 | 6.1289 | 31.8 | 0 | 7.683
08/20/2011 06:00:00 | 23.1235 | 6.1089 | 31.8 | 0 | 7.6631
08/20/2011 07:00:00 | 23.1037 | 6.119 | 31.7 | 0 | 7.7233
08/20/2011 08:00:00 | 23.0838 | 6.1191 | 31.7 | 0 | 7.7534
08/20/2011 09:00:00 | 23.074 | 6.1092 | 31.8 | 0 | 7.7935
08/20/2011 10:00:00 | 23.1041 | 6.1392 | 31.7 | 0 | 7.9536
08/20/2011 11:00:00 | 23.3643 | 6.1593 | 31.9 | 0 | 8.0938
08/20/2011 12:00:00 | 23.7544 | 6.1794 | 31.8 | 0 | 8.1339
08/20/2011 13:00:00 | 24.1546 | 6.1994 | 31.7 | 0.6 | 8.264
08/20/2011 14:00:00 | 24.5648 | 6.2195 | 31.8 | 0 | 8.4041
08/20/2011 15:00:00 | 24.9249 | 6.2796 | 31.8 | 0 | 8.5443
08/20/2011 16:00:00 | 24.8551 | 6.2497 | 31.6 | 0 | 8.4344
08/20/2011 17:00:00 | 24.6952 | 6.2397 | 30.9 | 0.8 | 8.3545
08/20/2011 18:00:00 | 24.6354 | 6.2298 | 31.4 | 0 | 8.3246
08/20/2011 19:00:00 | 24.5155 | 6.2299 | 32.1 | 0 | 8.1948
08/20/2011 20:00:00 | 24.3157 | 6.1999 | 32 | 0 | 8.0849
08/20/2011 21:00:00 | 24.0059 | 6.19 | 32.3 | 0 | 8.005
08/20/2011 22:00:00 | 23.666 | 6.1801 | 32.3 | 0 | 7.9551
08/20/2011 23:00:00 | 23.4062 | 6.1602 | 32.5 | 0 | 7.8453
08/21/2011 00:00:00 | 23.1363 | 6.1402 | 32.8 | 0 | 7.8154
08/21/2011 01:00:00 | 22.9165 | 6.1603 | 32.6 | 0 | 7.8155
08/21/2011 02:00:00 | 22.7966 | 6.1604 | 32.3 | 0 | 7.8156
08/21/2011 03:00:00 | 22.7468 | 6.1304 | 32.4 | 0 | 7.8258
08/21/2011 04:00:00 | 22.737 | 6.1505 | 32 | 0 | 7.8259
08/21/2011 05:00:00 | 22.7071 | 6.1406 | 32 | 0 | 7.816
08/21/2011 06:00:00 | 22.7173 | 6.1607 | 32.1 | 0 | 7.8161
08/21/2011 07:00:00 | 22.6874 | 6.1707 | 32.1 | 0 | 7.8363
08/21/2011 08:00:00 | 22.7576 | 6.1708 | 32.4 | 0 | 7.9164
08/21/2011 09:00:00 | 22.8478 | 6.1909 | 32.2 | 0 | 7.9765
08/21/2011 10:00:00 | 23.0379 | 6.2009 | 32.3 | 0 | 8.0966
08/21/2011 11:00:00 | 23.3581 | 6.231 | 32 | 0 | 8.2068
08/21/2011 12:00:00 | 23.8382 | 6.2811 | 32.2 | 0.2 | 8.3169
08/21/2011 13:00:00 | 24.2184 | 6.3012 | 32.2 | 0 | 8.427
08/21/2011 14:00:00 | 24.3885 | 6.3312 | 32.1 | 0.1 | 8.4271
08/21/2011 15:00:00 | 24.5387 | 6.3213 | 32.4 | 0.2 | 8.4773
08/21/2011 16:00:00 | 24.5089 | 6.3414 | 32.6 | 0.1 | 8.4374
08/21/2011 17:00:00 | 24.449 | 6.3514 | 33 | 0.3 | 8.4375
08/21/2011 18:00:00 | 24.3192 | 6.3415 | 33.3 | 0.3 | 8.3476
08/21/2011 19:00:00 | 24.0893 | 6.3116 | 33.4 | 0.7 | 8.2678
08/21/2011 20:00:00 | 23.7395 | 6.3017 | 34 | 0.3 | 8.1579
08/21/2011 21:00:00 | 23.4496 | 6.2817 | 34 | 0.4 | 8.098
08/21/2011 22:00:00 | 23.2998 | 6.2718 | 33.9 | 0.4 | 8.0081
08/21/2011 23:00:00 | 23.31 | 6.2719 | 33.6 | 0.2 | 7.9383
08/22/2011 00:00:00 | 23.3701 | 6.2519 | 33.2 | 0 | 7.8584
08/22/2011 01:00:00 | 23.3603 | 6.232 | 33.1 | 0 | 7.8185
08/22/2011 02:00:00 | 23.2504 | 6.2321 | 33.2 | 0.1 | 7.7886
08/22/2011 03:00:00 | 23.0706 | 6.2222 | 33.2 | 0.1 | 7.7988
08/22/2011 04:00:00 | 22.9507 | 6.2222 | 33.4 | 0 | 7.7789
08/22/2011 05:00:00 | 22.8909 | 6.2323 | 33.3 | 0.1 | 7.789
08/22/2011 06:00:00 | 22.8811 | 6.2124 | 33.3 | 0 | 7.7691
08/22/2011 07:00:00 | 22.8912 | 6.2124 | 33.5 | 0 | 7.8193
08/22/2011 08:00:00 | 22.9114 | 6.2325 | 33.7 | 0.1 | 7.8394
08/22/2011 09:00:00 | 22.9115 | 6.2226 | 33.4 | 0.1 | 7.8995
08/22/2011 10:00:00 | 22.9717 | 6.2627 | 33.1 | 0 | 7.9996
08/22/2011 11:00:00 | 23.0619 | 6.2727 | 33.3 | 0 | 8.0598
08/22/2011 12:00:00 | 23.112 | 6.2828 | 33 | 0 | 8.1399
08/22/2011 13:00:00 | 23.0922 | 6.2829 | 33 | 0 | 8.16
08/22/2011 14:00:00 | 23.0023 | 6.3029 | 33.1 | 0.2 | 8.1901
08/22/2011 15:00:00 | 22.9125 | 6.293 | 33.5 | 0.1 | 8.1903
08/22/2011 16:00:00 | 22.7126 | 6.2831 | 34.2 | 0.1 | 8.1304
08/22/2011 17:00:00 | 22.4228 | 6.2332 | 34.5 | 0.2 | 8.0605
08/22/2011 18:00:00 | 22.113 | 6.2532 | 34.7 | 0.3 | 7.9706
08/22/2011 19:00:00 | 21.8131 | 6.2333 | 34.9 | 0.3 | 7.8708
08/22/2011 20:00:00 | 21.6233 | 6.2134 | 35.3 | 0 | 7.8209
08/22/2011 21:00:00 | 21.5234 | 6.2134 | 35.6 | 0.3 | 7.761
08/22/2011 22:00:00 | 21.4836 | 6.2135 | 35.8 | 0 | 7.7211
08/22/2011 23:00:00 | 21.4837 | 6.2236 | 36 | 0 | 7.7113
08/23/2011 00:00:00 | 21.5139 | 6.2237 | 36.4 | 0.1 | 7.7114
08/23/2011 01:00:00 | 21.5241 | 6.2437 | 36.5 | 0.1 | 7.7115
08/23/2011 02:00:00 | 21.5142 | 6.2538 | 36.5 |  | 7.7316
08/23/2011 03:00:00 | 21.5544 | 6.2739 | 36.5 | 0.1 | 7.7318
08/23/2011 04:00:00 | 21.5945 | 6.2639 | 36.2 | 0 | 7.7619
08/23/2011 05:00:00 | 21.6047 | 6.264 | 35.8 | 0 | 7.812
08/23/2011 06:00:00 | 21.5748 | 6.2641 | 35.8 | 0.4 | 7.8121
08/23/2011 07:00:00 | 21.535 | 6.2542 | 35.6 | 0.4 | 7.8523
08/23/2011 08:00:00 | 21.5552 | 6.2442 | 35.3 | 0.1 | 7.8824
08/23/2011 09:00:00 | 21.6453 | 6.2543 | 34.9 | 0 | 7.9725
08/23/2011 10:00:00 | 21.8655 | 6.2744 | 34.8 | 0 | 8.1226
08/23/2011 11:00:00 | 22.2056 | 6.3044 | 34.9 | 0 | 8.2528
08/23/2011 12:00:00 | 22.6558 | 6.3345 | 34.7 | 0.1 | 8.3729
08/23/2011 13:00:00 | 23.0159 | 6.3446 | 34.6 | 0 | 8.473
08/23/2011 14:00:00 | 23.3361 | 6.3847 | 34.3 | 0 | 8.5131
08/23/2011 15:00:00 | 23.5563 | 6.4047 | 34.2 | 0 | 8.5633
08/23/2011 16:00:00 | 23.6864 | 6.4048 | 34.2 | 0.1 | 8.5434
08/23/2011 17:00:00 | 23.6566 | 6.4249 | 33.9 | 0 | 8.5535
08/23/2011 18:00:00 | 23.5067 | 6.3749 | 33.8 | 0 | 8.4936
08/23/2011 19:00:00 | 23.2869 | 6.375 | 33.7 | 0 | 8.3838
08/23/2011 20:00:00 | 23.0271 | 6.3551 | 33.8 | 0 | 8.2939
08/23/2011 21:00:00 | 22.7672 | 6.3352 | 33.9 | 0 | 8.194
08/23/2011 22:00:00 | 22.5174 | 6.3252 | 33.7 | 0 | 8.0741
08/23/2011 23:00:00 | 22.3075 | 6.2953 | 33.7 | 0 | 8.0043
08/24/2011 00:00:00 | 22.1277 | 6.2754 | 33.8 | 0 | 7.9644
08/24/2011 01:00:00 | 21.9978 | 6.2854 | 33.6 | 0 | 7.9345
08/24/2011 02:00:00 | 21.868 | 6.2755 | 33.7 | 0 | 7.9246
08/24/2011 03:00:00 | 21.7482 | 6.2656 | 33.6 | 0 | 7.9248
08/24/2011 04:00:00 | 21.6483 | 6.2457 | 33.4 | 0 | 7.9349
08/24/2011 05:00:00 | 21.5385 | 6.2657 | 33.6 | 0 | 7.925
08/24/2011 06:00:00 | 21.4286 | 6.2358 | 33.5 | 0 | 7.9051
08/24/2011 07:00:00 | 21.3788 | 6.2359 | 33.5 | 0 | 7.9453
08/24/2011 08:00:00 | 21.3589 | 6.2559 | 33.4 | 0 | 7.9754
08/24/2011 09:00:00 | 21.4691 | 6.246 | 33.6 | 0 | 8.0555
08/24/2011 10:00:00 | 21.6693 | 6.2661 | 33.3 | 0 | 8.1356
08/24/2011 11:00:00 | 21.9894 | 6.2962 | 33.2 | 0 | 8.2858
08/24/2011 12:00:00 | 22.4396 | 6.3162 | 33.3 | 0 | 8.4259
08/24/2011 13:00:00 | 22.8497 | 6.3263 | 33.4 | 0 | 8.576
08/24/2011 14:00:00 | 23.2499 | 6.3464 | 33.1 | 0 | 8.6561
08/24/2011 15:00:00 | 23.48 | 6.3764 | 33.2 | 0 | 8.7163
08/24/2011 16:00:00 | 23.6002 | 6.3865 | 33.1 | 0 | 8.7164
08/24/2011 17:00:00 | 23.5304 | 6.3766 | 33.1 | 0 | 8.6665
08/24/2011 18:00:00 | 23.3405 | 6.3667 | 32.9 | 0 | 8.6066
08/24/2011 19:00:00 | 23.0707 | 6.3467 | 33.2 | 0 | 8.4668
08/24/2011 20:00:00 | 22.7008 | 6.3068 | 33.4 | 0 | 8.3569
08/24/2011 21:00:00 | 22.381 | 6.2969 | 33.6 | 0 | 8.247
08/24/2011 22:00:00 | 22.1512 | 6.2869 | 33.4 | 0 | 8.1571
08/24/2011 23:00:00 | 22.0313 | 6.257 | 33.4 | 0 | 8.0773
08/25/2011 00:00:00 | 21.9415 | 6.2571 | 33.5 | 0 | 8.0274
08/25/2011 01:00:00 | 21.9016 | 6.2472 | 33.5 | 0 | 7.9875
08/25/2011 02:00:00 | 21.8518 | 6.2272 | 33.3 | 0 | 7.9776
08/25/2011 03:00:00 | 21.7819 | 6.2273 | 33.3 | 0 | 7.9378
08/25/2011 04:00:00 | 21.6521 | 6.2274 | 33.3 | 0 | 7.9279
08/25/2011 05:00:00 | 21.5123 | 6.2374 | 33.3 | 0 | 7.938
08/25/2011 06:00:00 | 21.3924 | 6.2275 | 33.3 | 0 | 7.9381
08/25/2011 07:00:00 | 21.3226 | 6.2276 | 33.3 | 0 | 7.9983
08/25/2011 08:00:00 | 21.3327 | 6.2277 | 33.1 | 0 | 8.0084
08/25/2011 09:00:00 | 21.4329 | 6.2377 | 33.1 | 0 | 8.0685
08/25/2011 10:00:00 | 21.703 | 6.2678 | 33.2 | 0 | 8.2286
08/25/2011 11:00:00 | 22.1032 | 6.2879 | 33.1 | 0 | 8.3788
08/25/2011 12:00:00 | 22.6634 | 6.3279 | 33.1 | 0 | 8.4989
08/25/2011 13:00:00 | 23.0635 | 6.358 | 33 | 0 | 8.619
08/25/2011 14:00:00 | 23.4537 | 6.3781 | 32.8 | 0 | 8.7091
08/25/2011 15:00:00 | 23.7338 | 6.3881 | 32.7 | 0 | 8.7193
08/25/2011 16:00:00 | 23.744 | 6.4082 | 32.7 | 0 | 8.7194
08/25/2011 17:00:00 | 23.6541 | 6.4083 | 32.9 | 0 | 8.7295
08/25/2011 18:00:00 | 23.4443 | 6.3784 | 33 | 0 | 8.6196
08/25/2011 19:00:00 | 23.0745 | 6.3384 | 32.9 | 0 | 8.4698
08/25/2011 20:00:00 | 22.7446 | 6.2985 | 32.7 | 0 | 8.3799
08/25/2011 21:00:00 | 22.4148 | 6.2686 | 32.8 | 0.1 | 8.25
08/25/2011 22:00:00 | 22.1149 | 6.2386 | 32.7 | 0 | 8.1401
08/25/2011 23:00:00 | 21.9251 | 6.2487 | 33 | 0 | 8.0503
08/26/2011 00:00:00 | 21.8152 | 6.2288 | 32.9 | 0 | 7.9904
08/26/2011 01:00:00 | 21.7554 | 6.2189 | 32.9 | 0 | 7.9305
08/26/2011 02:00:00 | 21.7156 | 6.2289 | 33.3 | 0 | 7.9106
08/26/2011 03:00:00 | 21.7157 | 6.209 | 33.2 | 0 | 7.9208
08/26/2011 04:00:00 | 21.7659 | 6.2291 | 33.1 | 0 | 7.9209
08/26/2011 05:00:00 | 21.836 | 6.2191 | 33.1 | 0 | 7.931
08/26/2011 06:00:00 | 21.9062 | 6.1892 | 33 | 0 | 7.9111
08/26/2011 07:00:00 | 21.9864 | 6.1993 | 33 | 0 | 7.9113
08/26/2011 08:00:00 | 22.0465 | 6.2294 | 33 | 0 | 7.9314
08/26/2011 09:00:00 | 22.1667 | 6.2094 | 32.9 | 0 | 7.9915
08/26/2011 10:00:00 | 22.3668 | 6.2495 | 33 | 0 | 8.0516
08/26/2011 11:00:00 | 22.717 | 6.2596 | 32.8 | 0 | 8.1418
08/26/2011 12:00:00 | 22.9871 | 6.2696 | 32.7 | 0 | 8.2719
08/26/2011 13:00:00 | 23.3373 | 6.2897 | 32.8 | 0 | 8.412
08/26/2011 14:00:00 | 23.6975 | 6.3098 | 32.7 | 0 | 8.5621
08/26/2011 15:00:00 | 24.0476 | 6.3399 | 32.8 | 0 | 8.6523
08/26/2011 16:00:00 | 24.3078 | 6.3699 | 32.7 | 0 | 8.6424
08/26/2011 17:00:00 | 24.3579 | 6.39 | 32.7 | 0 | 8.7125
08/26/2011 18:00:00 | 24.2481 | 6.3701 | 32.7 | 0 | 8.6626
08/26/2011 19:00:00 | 24.0882 | 6.3701 | 32.7 | 0 | 8.5828
08/26/2011 20:00:00 | 23.9284 | 6.3502 | 32.8 | 0 | 8.4729
08/26/2011 21:00:00 | 23.7486 | 6.3403 | 32.9 | 0 | 8.323
08/26/2011 22:00:00 | 23.5587 | 6.3104 | 32.8 | 0 | 8.1831
08/26/2011 23:00:00 | 23.3889 | 6.2904 | 32.9 | 0 | 8.0633
08/27/2011 00:00:00 | 23.249 | 6.2705 | 32.8 | 0 | 7.9634
08/27/2011 01:00:00 | 23.1292 | 6.2606 | 32.9 | 0 | 7.9235
08/27/2011 02:00:00 | 23.0493 | 6.2606 | 32.9 | 0 | 7.8836
08/27/2011 03:00:00 | 22.9695 | 6.2507 | 33.1 | 0 | 7.8338
08/27/2011 04:00:00 | 22.8797 | 6.2508 | 32.8 | 0 | 7.7839
08/27/2011 05:00:00 | 22.7898 | 6.2509 | 33.1 | 0 | 7.794
08/27/2011 06:00:00 | 22.71 | 6.2409 | 33.1 | 0 | 7.7941
08/27/2011 07:00:00 | 22.6601 | 6.241 | 32.9 | 0 | 7.8343
08/27/2011 08:00:00 | 22.6503 | 6.2411 | 32.9 | 0 | 7.8744
08/27/2011 09:00:00 | 22.6705 | 6.2511 | 32.9 | 0 | 7.9245
08/27/2011 10:00:00 | 22.8506 | 6.2512 | 33 | 0 | 8.0546
08/27/2011 11:00:00 | 23.2408 | 6.2813 | 33 | 0 | 8.1548
08/27/2011 12:00:00 | 23.6809 | 6.3114 | 32.9 | 0 | 8.4349
08/27/2011 13:00:00 | 24.0611 | 6.3514 | 32.7 | 0 | 8.595
08/27/2011 14:00:00 | 24.4812 | 6.4015 | 33 | 0.1 | 8.7551
08/27/2011 15:00:00 | 24.8814 | 6.4216 | 32.7 | 0 | 8.7753
08/27/2011 16:00:00 | 25.1216 | 6.4416 | 32.6 | 0 | 8.7754
08/27/2011 17:00:00 | 25.2017 | 6.4317 | 32.4 | 0 | 8.7955
08/27/2011 18:00:00 | 25.0819 | 6.4418 | 32.5 | 0 | 8.6956
08/27/2011 19:00:00 | 24.852 | 6.4219 | 32.6 |  | 8.5858
08/27/2011 20:00:00 | 24.6222 | 6.3919 | 32.5 | 0 | 8.4759
08/27/2011 21:00:00 | 24.3423 | 6.362 | 32.4 | 0 | 8.356
08/27/2011 22:00:00 | 24.0625 | 6.3421 | 32.4 | 0 | 8.2561
08/27/2011 23:00:00 | 23.8327 | 6.2921 | 32.6 | 0 | 8.1363
08/28/2011 00:00:00 | 23.6528 | 6.2922 | 32.6 | 0 | 8.0064
08/28/2011 01:00:00 | 23.533 | 6.2723 | 32.7 | 0 | 7.8865
08/28/2011 02:00:00 | 23.4531 | 6.2424 | 32.7 | 0 | 7.8266
08/28/2011 03:00:00 | 23.4233 | 6.2524 | 32.8 | 0 | 7.7768
08/28/2011 04:00:00 | 23.3934 | 6.2325 | 32.7 | 0 | 7.7169
08/28/2011 05:00:00 | 23.3336 | 6.2226 | 32.8 | 0 | 7.717
08/28/2011 06:00:00 | 23.2738 | 6.2326 | 32.8 | 0 | 7.6771
08/28/2011 07:00:00 | 23.2639 | 6.2227 | 32.8 | 0 | 7.7473
08/28/2011 08:00:00 | 23.3041 | 6.2328 | 32.9 | 0 | 7.7774
08/28/2011 09:00:00 | 23.3942 | 6.2129 | 32.9 | 0 | 7.7975
08/28/2011 10:00:00 | 23.4144 | 6.2429 | 32.8 | 0 | 7.8276
08/28/2011 11:00:00 | 23.4646 | 6.253 | 32.7 | 0 | 7.8778
08/28/2011 12:00:00 | 23.4547 | 6.2731 | 32.4 | 2.6 | 7.9879
08/28/2011 13:00:00 | 23.5249 | 6.2731 | 32.8 | 0 | 8.028
08/28/2011 14:00:00 | 23.645 | 6.3132 | 32.9 | 0 | 8.1181
08/28/2011 15:00:00 | 23.7252 | 6.3133 | 32.9 | 0 | 8.1783
08/28/2011 16:00:00 | 23.7553 | 6.3234 | 32.7 | 0 | 8.2184
08/28/2011 17:00:00 | 23.7455 | 6.3334 | 32.9 | 0 | 8.2085
08/28/2011 18:00:00 | 23.6657 | 6.3435 | 32.9 | 0 | 8.1886
08/28/2011 19:00:00 | 23.5558 | 6.3136 | 33 | 0 | 8.1188
08/28/2011 20:00:00 | 23.406 | 6.3336 | 33.3 | 0 | 8.0889
08/28/2011 21:00:00 | 23.1961 | 6.3137 | 33.4 | 0 | 8.019
08/28/2011 22:00:00 | 22.9563 | 6.3038 | 33.7 | 0 | 7.9391
08/28/2011 23:00:00 | 22.7164 | 6.2739 | 33.8 | 0 | 7.8993
08/29/2011 00:00:00 | 22.4766 | 6.2939 | 33.7 |  | 7.8294
08/29/2011 01:00:00 | 22.2368 | 6.284 | 33.9 | 0.1 | 7.7695
08/29/2011 02:00:00 | 22.0669 | 6.2741 | 34 | 0 | 7.7296
08/29/2011 03:00:00 | 21.8971 | 6.2641 | 34 | 0 | 7.7198
08/29/2011 04:00:00 | 21.7172 | 6.2542 | 34 | 0 | 7.7099
08/29/2011 05:00:00 | 21.5474 | 6.2543 | 34.2 | 0 | 7.67
08/29/2011 06:00:00 | 21.3675 | 6.2644 | 34.3 | 0 | 7.6301
08/29/2011 07:00:00 | 21.2077 | 6.2644 | 34.6 | 0 | 7.6303
08/29/2011 08:00:00 | 21.1179 | 6.2645 | 35 | 0 | 7.7004
08/29/2011 09:00:00 | 21.158 | 6.2846 | 34.8 | 0 | 7.7905
08/29/2011 10:00:00 | 21.3882 | 6.3146 | 34.2 | 0 | 7.9406
08/29/2011 11:00:00 | 21.7483 | 6.3247 | 34.1 | 3.4 | 8.1008
08/29/2011 12:00:00 | 22.0985 | 6.3248 | 33.7 | 0 | 8.2709
08/29/2011 13:00:00 | 22.4686 | 6.3749 | 33.7 | 0 | 8.411
08/29/2011 14:00:00 | 22.8888 | 6.3849 | 33.7 | 0.2 | 8.6011
08/29/2011 15:00:00 | 23.209 | 6.415 | 33.2 | 0 | 8.6413
08/29/2011 16:00:00 | 23.3791 | 6.4251 | 33.3 | 0 | 8.6714
08/29/2011 17:00:00 | 23.3793 | 6.4351 | 33.2 | 0 | 8.6515
08/29/2011 18:00:00 | 23.2594 | 6.4252 | 33.2 | 0 | 8.5916
08/29/2011 19:00:00 | 23.0996 | 6.3953 | 33 | 0 | 8.4818
08/29/2011 20:00:00 | 22.9098 | 6.3854 | 33.1 | 0 | 8.3819
08/29/2011 21:00:00 | 22.7099 | 6.3754 | 33.2 | 0 | 8.282
08/29/2011 22:00:00 | 22.4601 | 6.3455 | 33.3 | 0 | 8.1521
08/29/2011 23:00:00 | 22.2402 | 6.2856 | 33.4 | 0 | 8.0423
08/30/2011 00:00:00 | 22.0704 | 6.3056 | 33.1 | 0 | 7.9524
08/30/2011 01:00:00 | 21.9205 | 6.2957 | 33 | 0 | 7.9325
08/30/2011 02:00:00 | 21.8307 | 6.2658 | 32.9 | 0 | 7.9226
08/30/2011 03:00:00 | 21.7409 | 6.2759 | 33.1 | 0.5 | 7.9028
08/30/2011 04:00:00 | 21.641 | 6.2759 | 32.8 | 0 | 7.8829
08/30/2011 05:00:00 | 21.5812 | 6.256 | 32.6 | 0 | 7.903
08/30/2011 06:00:00 | 21.5313 | 6.2461 | 32.8 | 0 | 7.8831
08/30/2011 07:00:00 | 21.5015 | 6.2661 | 32.8 | 0 | 7.8633
08/30/2011 08:00:00 | 21.5416 | 6.2462 | 32.6 | 0 | 7.9734
08/30/2011 09:00:00 | 21.6318 | 6.2463 | 32.6 | 0 | 8.0035
08/30/2011 10:00:00 | 21.782 | 6.2764 | 32.7 | 0 | 8.1436
08/30/2011 11:00:00 | 22.1621 | 6.3064 | 32.6 | 0 | 8.2438
08/30/2011 12:00:00 | 22.3223 | 6.3165 | 32.5 | 0 | 8.3839
08/30/2011 13:00:00 | 22.6324 | 6.3366 | 32.4 | 0 | 8.564
08/30/2011 14:00:00 | 22.9026 | 6.3766 | 32.3 | 0 | 8.6941
08/30/2011 15:00:00 | 23.2327 | 6.4067 | 32.4 | 0.1 | 8.7743
08/30/2011 16:00:00 | 23.5029 | 6.4468 | 32.1 | 0 | 8.8544
08/30/2011 17:00:00 | 23.5531 | 6.4569 | 32 | 0 | 8.8345
08/30/2011 18:00:00 | 23.4832 | 6.4469 | 32.1 | 0 | 8.8246
08/30/2011 19:00:00 | 23.3534 | 6.417 | 32.3 | 0 | 8.6748
08/30/2011 20:00:00 | 23.2435 | 6.3971 | 32.1 | 0 | 8.5949
08/30/2011 21:00:00 | 23.0637 | 6.3771 | 32.3 | 0 | 8.475
08/30/2011 22:00:00 | 22.8539 | 6.3272 | 32.3 | 0 | 8.3151
08/30/2011 23:00:00 | 22.624 | 6.3073 | 32.4 | 0 | 8.2053
08/31/2011 00:00:00 | 22.3842 | 6.3074 | 32.6 | 0 | 8.0754
08/31/2011 01:00:00 | 22.1343 | 6.2874 | 32.6 | 0 | 7.9755
08/31/2011 02:00:00 | 21.8945 | 6.2575 | 32.7 | 0 | 7.9356
08/31/2011 03:00:00 | 21.6746 | 6.2676 | 32.6 | 0 | 7.8958
08/31/2011 04:00:00 | 21.4748 | 6.2276 | 32.7 | 0 | 7.8859
08/31/2011 05:00:00 | 21.285 | 6.2377 | 32.7 | 0 | 7.886
08/31/2011 06:00:00 | 21.1451 | 6.2378 | 32.7 | 0 | 7.8761
08/31/2011 07:00:00 | 21.0353 | 6.2279 | 32.4 | 0 | 7.9163
08/31/2011 08:00:00 | 21.0254 | 6.2379 | 32.4 |  | 7.9664
08/31/2011 09:00:00 | 21.1356 | 6.258 | 32.6 | 0 | 8.0265
08/31/2011 10:00:00 | 21.4457 | 6.2481 | 32.7 | 0 | 8.1766
08/31/2011 11:00:00 | 21.8659 | 6.3081 | 32.7 | 0 | 8.4068
08/31/2011 12:00:00 | 22.3561 | 6.3482 | 32.8 | 0 | 8.5969
08/31/2011 13:00:00 | 22.9062 | 6.3883 | 32.7 | 0 | 8.787
08/31/2011 14:00:00 | 23.4364 | 6.4284 | 32.7 | 0 | 8.8271
08/31/2011 15:00:00 | 23.8165 | 6.4584 | 32.6 | 0 | 8.8873
08/31/2011 16:00:00 | 24.0767 | 6.4685 | 32.3 | 0 | 8.9674
08/31/2011 17:00:00 | 24.0868 | 6.4786 | 32.7 | 0 | 8.9175
08/31/2011 18:00:00 | 23.977 | 6.4886 | 32.4 | 0 | 8.8676
08/31/2011 19:00:00 | 23.8172 | 6.4387 | 32.6 | 0 | 8.7178
08/31/2011 20:00:00 | 23.5973 | 6.4388 | 32.6 | 0 | 8.5879
08/31/2011 21:00:00 | 23.3675 | 6.4089 | 32.5 | 0 | 8.458
08/31/2011 22:00:00 | 23.1776 | 6.3789 | 32.5 | 0.1 | 8.3481
08/31/2011 23:00:00 | 22.9978 | 6.349 | 32.5 | 0 | 8.2783
09/01/2011 00:00:00 | 22.798 | 6.3391 | 32.7 | 0 | 8.1684
09/01/2011 01:00:00 | 22.5781 | 6.2791 | 32.9 | 0 | 8.0485
09/01/2011 02:00:00 | 22.3783 | 6.2592 | 32.6 | 0 | 7.9986
09/01/2011 03:00:00 | 22.1884 | 6.2893 | 32.7 | 0 | 7.9288
09/01/2011 04:00:00 | 22.0086 | 6.2494 | 32.7 | 0 | 7.8889
09/01/2011 05:00:00 | 21.8487 | 6.2394 | 32.7 | 0 | 7.889
09/01/2011 06:00:00 | 21.6889 | 6.2495 | 32.6 | 0 | 7.8891
09/01/2011 07:00:00 | 21.5991 | 6.2496 | 32.6 | 0 | 7.9093
09/01/2011 08:00:00 | 21.5592 | 6.2396 | 32.5 | 0 | 8.0094
09/01/2011 09:00:00 | 21.6394 | 6.2497 | 32.8 | 0 | 8.0595
09/01/2011 10:00:00 | 21.7895 | 6.2798 | 32.7 | 0 | 8.1696
09/01/2011 11:00:00 | 22.0397 | 6.2999 | 32.7 | 0 | 8.2898
09/01/2011 12:00:00 | 22.1998 | 6.3399 | 32.5 | 0 | 8.4799
09/01/2011 13:00:00 | 22.27 | 6.37 | 32.5 | 0 | 8.67
09/01/2011 14:00:00 |  |  |  | 0
09/01/2011 15:00:00 | 22.41 | 6.45 | 32.4 | 0 | 9
09/01/2011 16:00:00 | 22.4008 | 6.5304 | 32.1 | 0 | 9.01
09/01/2011 17:00:00 | 22.3815 | 6.5809 | 32.2 | 0 | 9.06
09/01/2011 18:00:00 | 22.2623 | 6.5613 | 32.3 | 0 | 9.01
09/01/2011 19:00:00 | 22.203 | 6.5518 | 32.5 | 0 | 8.91
09/01/2011 20:00:00 | 22.1138 | 6.5222 | 32.3 | 0.1 | 8.82
09/01/2011 21:00:00 | 21.9845 | 6.5026 | 32.3 | 0 | 8.75
09/01/2011 22:00:00 | 21.7853 | 6.4731 | 32.3 | 0.1 | 8.66
09/01/2011 23:00:00 | 21.516 | 6.4235 | 32.3 | 0 | 8.5
09/02/2011 00:00:00 | 21.2468 | 6.394 | 32.4 | 0 | 8.4
09/02/2011 01:00:00 | 20.9775 | 6.3844 | 32.5 | 0 | 8.29
09/02/2011 02:00:00 | 20.7283 | 6.3649 | 32.6 | 0 | 8.2
09/02/2011 03:00:00 | 20.499 | 6.3453 | 32.6 | 0 | 8.12
09/02/2011 04:00:00 | 20.3198 | 6.3257 | 32.7 | 0 | 8.09
09/02/2011 05:00:00 | 20.1805 | 6.3162 | 32.8 | 0 | 8.05
09/02/2011 06:00:00 | 20.0513 | 6.2966 | 32.5 | 0 | 8.02
09/02/2011 07:00:00 | 20.012 | 6.2971 | 32.5 | 0 | 8.04
09/02/2011 08:00:00 | 20.0328 | 6.3175 | 32.5 | 0 | 8.08
09/02/2011 09:00:00 | 20.1335 | 6.3179 | 32.7 | 0 | 8.19
09/02/2011 10:00:00 | 20.3443 | 6.3484 | 32.4 | 0 | 8.27
09/02/2011 11:00:00 | 20.645 | 6.3488 | 32.6 | 0 | 8.27
09/02/2011 12:00:00 | 21.0458 | 6.3893 | 32.4 | 0 | 8.45
09/02/2011 13:00:00 | 21.3965 | 6.4197 | 32.5 | 0 | 8.62
09/02/2011 14:00:00 | 21.7473 | 6.4602 | 32.5 | 0 | 8.76
09/02/2011 15:00:00 | 22.058 | 6.5006 | 32.4 | 0 | 8.95
09/02/2011 16:00:00 | 22.1788 | 6.551 | 32.5 | 0 | 9.05
09/02/2011 17:00:00 | 22.2495 | 6.5715 | 32.5 | 0 | 9.02
09/02/2011 18:00:00 | 22.2703 | 6.5719 | 32.3 | 0 | 9.02
09/02/2011 19:00:00 | 22.171 | 6.5624 | 32.3 | 0 | 8.91
09/02/2011 20:00:00 | 22.0418 | 6.5228 | 32.3 | 0 | 8.8
09/02/2011 21:00:00 | 21.9025 | 6.5132 | 32.3 | 0 | 8.74
09/02/2011 22:00:00 | 21.7433 | 6.4637 | 32.5 | 0 | 8.62
09/02/2011 23:00:00 | 21.564 | 6.4541 | 32.5 | 0 | 8.5
09/03/2011 00:00:00 | 21.3748 | 6.4246 | 32.5 | 0 | 8.39
09/03/2011 01:00:00 | 21.1655 | 6.385 | 32.4 | 0 | 8.25
09/03/2011 02:00:00 | 20.9663 | 6.3655 | 32.5 | 0 | 8.16
09/03/2011 03:00:00 | 20.747 | 6.3459 | 32.8 | 0 | 8.1
09/03/2011 04:00:00 | 20.5478 | 6.3163 | 32.7 | 0 | 8.02
09/03/2011 05:00:00 | 20.3785 | 6.3068 | 32.8 | 0 | 7.97
09/03/2011 06:00:00 | 20.2493 | 6.3072 | 32.7 | 0 | 7.94
09/03/2011 07:00:00 | 20.16 | 6.2977 | 32.8 | 0 | 7.96
09/03/2011 08:00:00 | 20.1508 | 6.2981 | 32.8 | 0 | 8
09/03/2011 09:00:00 | 20.1815 | 6.3185 | 32.4 | 0 | 8.07
09/03/2011 10:00:00 | 20.5123 | 6.339 | 32.7 | 0 | 8.17
09/03/2011 11:00:00 | 21.063 | 6.3694 | 32.7 | 0 | 8.28
09/03/2011 12:00:00 | 21.4738 | 6.3999 | 32.6 | 0 | 8.51
09/03/2011 13:00:00 | 21.9045 | 6.4603 | 32.7 | 0 | 8.66
09/03/2011 14:00:00 | 22.3453 | 6.5208 | 32.4 | 0 | 8.86
09/03/2011 15:00:00 | 22.816 | 6.5812 | 32.2 | 0 | 9.06
09/03/2011 16:00:00 | 23.0868 | 6.6116 | 32.1 | 0 | 9.16
09/03/2011 17:00:00 | 23.0675 | 6.6321 | 32.1 | 0 | 9.11
09/03/2011 18:00:00 | 22.9283 | 6.6125 | 32.1 | 0 | 9.03
09/03/2011 19:00:00 | 22.819 | 6.583 | 32 | 0 | 8.89
09/03/2011 20:00:00 | 22.6298 | 6.5534 | 32.1 | 0 | 8.76
09/03/2011 21:00:00 | 22.4505 | 6.5238 | 32.2 | 0 | 8.67
09/03/2011 22:00:00 | 22.2813 | 6.4943 | 32.3 | 0 | 8.56
09/03/2011 23:00:00 | 22.102 | 6.4547 | 32.4 | 0 | 8.42
09/04/2011 00:00:00 | 21.9728 | 6.4252 | 32.4 | 0 | 8.29
09/04/2011 01:00:00 | 21.8135 | 6.3956 | 32.4 | 0 | 8.13
09/04/2011 02:00:00 | 21.6943 | 6.366 | 32.5 | 0 | 7.99
09/04/2011 03:00:00 | 21.655 | 6.3465 | 32.5 | 0 | 7.9
09/04/2011 04:00:00 | 21.5858 | 6.3369 | 32.6 | 0 | 7.84
09/04/2011 05:00:00 | 21.5565 | 6.3274 | 32.6 | 0 | 7.82
09/04/2011 06:00:00 | 21.4673 | 6.3078 | 32.6 | 0 | 7.79
09/04/2011 07:00:00 | 21.438 | 6.3283 | 32.7 | 0 | 7.82
09/04/2011 08:00:00 | 21.4788 | 6.3387 | 32.7 | 0 | 7.91
09/04/2011 09:00:00 | 21.5695 | 6.3491 | 32.6 | 0 | 8.02
09/04/2011 10:00:00 | 21.7503 | 6.3596 | 32.6 | 0 | 8.1
09/04/2011 11:00:00 | 22.101 | 6.39 | 32.7 | 0 | 8.17
09/04/2011 12:00:00 | 22.4918 | 6.4205 | 32.5 | 0 | 8.34
09/04/2011 13:00:00 | 22.8425 | 6.4709 | 32.6 | 0 | 8.59
09/04/2011 14:00:00 | 23.1033 | 6.4913 | 32.5 | 0 | 8.75
09/04/2011 15:00:00 | 23.524 | 6.5418 | 32.4 | 0 | 8.77
09/04/2011 16:00:00 | 23.5748 | 6.5822 | 32.2 | 0 | 9.01
09/04/2011 17:00:00 | 23.5855 | 6.6127 | 32 | 0 | 9
09/04/2011 18:00:00 | 23.6063 | 6.6231 | 31.9 | 0 | 8.96
09/04/2011 19:00:00 | 23.577 | 6.6036 | 32 | 0 | 8.87
09/04/2011 20:00:00 | 23.4778 | 6.584 | 32.2 | 0 | 8.75
09/04/2011 21:00:00 | 23.3285 | 6.5444 | 32.1 | 0 | 8.68
09/04/2011 22:00:00 | 23.1193 | 6.5349 | 32.2 | 0 | 8.57
09/04/2011 23:00:00 | 22.8 | 6.4953 | 32.3 | 0 | 8.47
09/05/2011 00:00:00 | 22.5008 | 6.4458 | 32.4 | 0 | 8.33
09/05/2011 01:00:00 | 22.2215 | 6.4162 | 32.5 | 0 | 8.23
09/05/2011 02:00:00 | 21.9823 | 6.3966 | 32.4 | 0 | 8.12
09/05/2011 03:00:00 | 21.753 | 6.3571 | 32.5 | 0 | 8.01
09/05/2011 04:00:00 | 21.5038 | 6.3475 | 32.5 | 0 | 7.96
09/05/2011 05:00:00 | 21.2945 | 6.328 | 32.6 | 0 | 7.89
09/05/2011 06:00:00 | 21.1453 | 6.3184 | 32.5 | 0 | 7.84
09/05/2011 07:00:00 | 21.106 | 6.3089 | 32.7 | 0 | 7.9
09/05/2011 08:00:00 | 21.1168 | 6.3093 | 32.7 | 0 | 7.93
09/05/2011 09:00:00 | 21.2075 | 6.3397 | 33 | 0 | 8.01
09/05/2011 10:00:00 | 21.5583 | 6.3702 | 32.9 | 0 | 8.1
09/05/2011 11:00:00 | 22.0691 | 6.4006 | 32.8 | 0 | 8.31
09/05/2011 12:00:00 | 22.4898 | 6.4511 | 32.6 | 0 | 8.47
09/05/2011 13:00:00 | 22.9006 | 6.4815 | 32.4 | 0 | 8.66
09/05/2011 14:00:00 | 23.2813 | 6.5219 | 32.4 | 0 | 8.81
09/05/2011 15:00:00 | 23.7221 | 6.5924 | 32.1 | 0 | 9.03
09/05/2011 16:00:00 | 23.8228 | 6.6228 | 31.8 | 0 | 9.04
09/05/2011 17:00:00 | 23.6436 | 6.6333 | 32.1 | 0 | 8.99
09/05/2011 18:00:00 | 23.5143 | 6.6037 | 32.2 | 0 | 8.9
09/05/2011 19:00:00 | 23.3251 | 6.5942 | 32 | 0 | 8.79
09/05/2011 20:00:00 | 23.2258 | 6.5646 | 32 | 0 | 8.68
09/05/2011 21:00:00 | 23.1166 | 6.525 | 32.1 | 0 | 8.64
09/05/2011 22:00:00 | 22.9673 | 6.5155 | 32.3 | 0 | 8.56
09/05/2011 23:00:00 | 22.8081 | 6.4859 | 32.3 | 0 | 8.46
09/06/2011 00:00:00 | 22.6288 | 6.4664 | 32.7 | 0 | 8.33
09/06/2011 01:00:00 | 22.4496 | 6.4168 | 32.4 | 0 | 8.23
09/06/2011 02:00:00 | 22.2503 | 6.4072 | 32.5 | 0 | 8.09
09/06/2011 03:00:00 | 22.0511 | 6.3777 | 32.6 | 0 | 8
09/06/2011 04:00:00 | 21.8918 | 6.3481 | 32.5 | 0 | 7.91
09/06/2011 05:00:00 | 21.8226 | 6.3486 | 32.5 | 0 | 7.83
09/06/2011 06:00:00 | 21.7833 | 6.319 | 32.5 | 0 | 7.78
09/06/2011 07:00:00 | 21.7941 | 6.3294 | 32.6 | 0 | 7.76
09/06/2011 08:00:00 | 21.8348 | 6.3099 | 32.9 | 0 | 7.8
09/06/2011 09:00:00 | 21.8756 | 6.3103 | 32.8 | 0 | 7.87
09/06/2011 10:00:00 | 22.0163 | 6.3408 | 32.7 | 0 | 7.95
09/06/2011 11:00:00 | 22.1471 | 6.3612 | 32.7 | 0 | 8.07
09/06/2011 12:00:00 | 22.1278 | 6.3817 | 32.6 | 0 | 8
09/06/2011 13:00:00 | 22.0486 | 6.3421 | 32.4 | 0 | 8.1
09/06/2011 14:00:00 | 22.0193 | 6.3425 | 32 | 0 | 8.18
09/06/2011 15:00:00 | 22.0701 | 6.363 | 32.2 | 0 | 8.28
09/06/2011 16:00:00 | 22.2008 | 6.3934 | 32.6 | 0 | 8.4
09/06/2011 17:00:00 | 22.2016 | 6.3939 | 32.6 | 0 | 8.4
09/06/2011 18:00:00 | 22.1023 | 6.3943 | 32.4 | 0 | 8.38
09/06/2011 19:00:00 | 21.9931 | 6.3747 | 32.7 | 0 | 8.3
09/06/2011 20:00:00 | 21.9038 | 6.3852 | 32.9 | 0 | 8.3
09/06/2011 21:00:00 | 21.8146 | 6.3856 | 33.2 | 0 | 8.29
09/06/2011 22:00:00 | 21.7253 | 6.3961 | 33.3 | 0 | 8.31
09/06/2011 23:00:00 | 21.6361 | 6.3865 | 33.4 | 0 | 8.27
09/07/2011 00:00:00 | 21.5368 | 6.397 | 33.5 | 0 | 8.23
09/07/2011 01:00:00 | 21.4276 | 6.3674 | 33.7 | 0 | 8.13
09/07/2011 02:00:00 | 21.3183 | 6.3578 | 33.9 | 0 | 8.05
09/07/2011 03:00:00 | 21.1791 | 6.3483 | 34 | 0 | 7.99
09/07/2011 04:00:00 | 21.0398 | 6.3387 | 34 | 0 | 7.92
09/07/2011 05:00:00 | 20.9306 | 6.3192 | 34 | 0 | 7.87
09/07/2011 06:00:00 | 20.8013 | 6.3196 | 34 | 0 | 7.84
09/07/2011 07:00:00 | 20.7221 | 6.31 | 33.9 | 0 | 7.86
09/07/2011 08:00:00 | 20.7128 | 6.3205 | 33.8 | 0.8 | 7.93
09/07/2011 09:00:00 | 20.7136 | 6.3209 | 33.9 | 0 | 8.05
09/07/2011 10:00:00 | 20.7543 | 6.3414 | 33.7 | 0 | 8.14
09/07/2011 11:00:00 | 20.8551 | 6.3518 | 33.7 | 0 | 8.2
09/07/2011 12:00:00 | 21.0558 | 6.3823 | 33.5 | 0 | 8.26
09/07/2011 13:00:00 | 21.0566 | 6.3927 | 33.5 | 0 | 8.43
09/07/2011 14:00:00 | 21.0473 | 6.4331 | 33.6 | 0 | 8.51
09/07/2011 15:00:00 | 20.9681 | 6.4336 | 33.2 | 0 | 8.62
09/07/2011 16:00:00 | 20.9688 | 6.474 | 33.2 | 0 | 8.77
09/07/2011 17:00:00 | 20.9896 | 6.5045 | 32.9 | 0 | 8.82
09/07/2011 18:00:00 | 21.0103 | 6.4949 | 32.9 | 0 | 8.82
09/07/2011 19:00:00 | 20.9811 | 6.4953 | 32.8 | 0 | 8.8
09/07/2011 20:00:00 | 20.9518 | 6.4858 | 32.8 | 0 | 8.78
09/07/2011 21:00:00 | 20.9426 | 6.4862 | 32.8 | 0 | 8.73
09/07/2011 22:00:00 | 20.8933 | 6.4867 | 32.6 | 0 | 8.7
09/07/2011 23:00:00 | 20.8641 | 6.4771 | 32.8 | 0 | 8.65
09/08/2011 00:00:00 | 20.7848 | 6.4575 | 32.9 | 0 | 8.55
09/08/2011 01:00:00 | 20.7056 | 6.438 | 32.9 |  | 8.44
09/08/2011 02:00:00 | 20.6163 | 6.4084 | 33 | 0 | 8.32
09/08/2011 03:00:00 | 20.4971 | 6.3889 | 33.1 | 0 | 8.22
09/08/2011 04:00:00 | 20.4078 | 6.3493 | 33.2 | 0 | 8.13
09/08/2011 05:00:00 | 20.3186 | 6.3398 | 33.2 |  | 8.07
09/08/2011 06:00:00 | 20.2493 | 6.3302 | 33.2 | 0 | 8.02
09/08/2011 07:00:00 | 20.2001 | 6.3206 | 32.9 | 0 | 8.06
09/08/2011 08:00:00 | 20.2108 | 6.3211 | 33.3 | 0 | 8.06
09/08/2011 09:00:00 | 20.2116 | 6.3315 | 33.3 | 0 | 8.08
09/08/2011 10:00:00 | 20.2923 | 6.332 | 33.1 | 0 | 8.17
09/08/2011 11:00:00 | 20.4131 | 6.3424 | 33.1 | 0 | 8.2
09/08/2011 12:00:00 | 20.5338 | 6.3628 | 33.2 | 0 | 8.28
09/08/2011 13:00:00 | 20.5646 | 6.3633 | 33.2 | 0 | 8.27
09/08/2011 14:00:00 | 20.7253 | 6.3937 | 33.1 | 0 | 8.42
09/08/2011 15:00:00 | 20.8261 | 6.4142 | 33 | 0 | 8.54
09/08/2011 16:00:00 | 20.8268 | 6.4346 | 33.3 | 0 | 8.61
09/08/2011 17:00:00 | 20.8976 | 6.4551 | 33.2 | 0 | 8.7
09/08/2011 18:00:00 | 20.9583 | 6.4655 | 33 | 0 | 8.76
09/08/2011 19:00:00 | 20.9391 | 6.4859 | 33 | 0 | 8.73
09/08/2011 20:00:00 | 20.8798 | 6.4664 | 33.2 | 0 | 8.62
09/08/2011 21:00:00 | 20.8406 | 6.4468 | 33 | 0 | 8.59
09/08/2011 22:00:00 | 20.7813 | 6.4473 | 33.1 | 0 | 8.53
09/08/2011 23:00:00 | 20.7521 | 6.4377 | 33 | 0 | 8.48
09/09/2011 00:00:00 | 20.6628 | 6.4081 | 33.1 | 0 | 8.37
09/09/2011 01:00:00 | 20.5936 | 6.4086 | 33.3 | 0 | 8.3
09/09/2011 02:00:00 | 20.5243 | 6.389 | 33.1 | 0 | 8.22
09/09/2011 03:00:00 | 20.4451 | 6.3795 | 33.2 | 0 | 8.11
09/09/2011 04:00:00 | 20.3358 | 6.3599 | 33.2 | 0 | 8.07
09/09/2011 05:00:00 | 20.2466 | 6.3504 | 33.2 | 0 | 8.03
09/09/2011 06:00:00 | 20.1474 | 6.3408 | 33.2 | 0 | 7.98
09/09/2011 07:00:00 | 20.0481 | 6.3312 | 33.3 | 0 | 7.97
09/09/2011 08:00:00 | 20.0289 | 6.3417 | 33.3 | 0 | 8.04
09/09/2011 09:00:00 | 20.0696 | 6.3621 | 33.3 | 0 | 8.13
09/09/2011 10:00:00 | 20.4104 | 6.3726 | 33.2 | 0 | 8.3
09/09/2011 11:00:00 | 20.8511 | 6.413 | 33.3 | 0 | 8.41
09/09/2011 12:00:00 | 21.0419 | 6.4134 | 33.1 | 0 | 8.43
09/09/2011 13:00:00 | 21.3326 | 6.4539 | 33.4 | 0 | 8.61
09/09/2011 14:00:00 | 21.3834 | 6.4743 | 33.5 | 0 | 8.78
09/09/2011 15:00:00 | 21.4841 | 6.5248 | 33.4 | 0 | 8.93
09/09/2011 16:00:00 | 21.6149 | 6.5852 | 33.3 | 0 | 9.11
09/09/2011 17:00:00 | 21.6656 | 6.5957 | 33 | 0 | 9.09
09/09/2011 18:00:00 | 21.6264 | 6.6161 | 33.3 | 0 | 9.03
09/09/2011 19:00:00 | 21.5571 | 6.5765 | 33.1 | 0 | 8.91
09/09/2011 20:00:00 | 21.4879 | 6.567 | 33.1 | 0 | 8.82
09/09/2011 21:00:00 | 21.4486 | 6.5374 | 33.1 | 0 | 8.71
09/09/2011 22:00:00 | 21.3294 | 6.5379 | 33.2 | 0 | 8.6
09/09/2011 23:00:00 | 21.1701 | 6.5083 | 33.5 | 0 | 8.49
09/10/2011 00:00:00 | 21.0009 | 6.4787 | 33.6 | 0 | 8.39
09/10/2011 01:00:00 | 20.8516 | 6.4692 | 33.7 | 0 | 8.3
09/10/2011 02:00:00 | 20.6824 | 6.4496 | 34.1 | 0 | 8.18
09/10/2011 03:00:00 | 20.5131 | 6.4301 | 34 | 0 | 8.14
09/10/2011 04:00:00 | 20.3239 | 6.4205 | 34.1 | 0 | 8.04
09/10/2011 05:00:00 | 20.1546 | 6.4209 | 34.1 | 0 | 7.99
09/10/2011 06:00:00 | 19.9454 | 6.4114 | 34.4 | 0 | 7.92
09/10/2011 07:00:00 | 19.8261 | 6.4018 | 34.1 | 0 | 7.84
09/10/2011 08:00:00 | 19.6869 | 6.3923 | 34.1 | 0 | 7.97
09/10/2011 09:00:00 | 19.6876 | 6.3927 | 34.1 | 0 | 8.03
09/10/2011 10:00:00 | 20.0084 | 6.4232 | 34 | 0 | 8.18
09/10/2011 11:00:00 | 20.4691 | 6.4636 | 33.8 | 0.1 | 8.37
09/10/2011 12:00:00 | 20.7099 | 6.464 | 33.4 | 0 | 8.42
09/10/2011 13:00:00 | 20.8906 | 6.4745 | 33.6 | 0 | 8.52
09/10/2011 14:00:00 | 21.0414 | 6.5149 | 33.6 | 0 | 8.66
09/10/2011 15:00:00 | 21.0821 | 6.5454 | 33.5 | 0 | 8.75
09/10/2011 16:00:00 | 21.0629 | 6.5758 | 33.5 | 0 | 8.91
09/10/2011 17:00:00 | 20.9936 | 6.6162 | 33.6 | 0 | 9.02
09/10/2011 18:00:00 | 20.9144 | 6.6367 | 33.6 | 0 | 9.02
09/10/2011 19:00:00 | 20.8051 | 6.6471 | 33.4 | 0 | 8.92
09/10/2011 20:00:00 | 20.6659 | 6.6176 | 33.8 | 0 | 8.86
09/10/2011 21:00:00 | 20.5066 | 6.618 | 33.6 | 0 | 8.8
09/10/2011 22:00:00 | 20.3274 | 6.6085 | 33.7 | 0 | 8.74
09/10/2011 23:00:00 | 20.1081 | 6.5989 | 33.7 | 0 | 8.69
09/11/2011 00:00:00 | 19.8789 | 6.5893 | 33.8 | 0 | 8.6
09/11/2011 01:00:00 | 19.6596 | 6.5598 | 33.8 | 0 | 8.51
09/11/2011 02:00:00 | 19.4904 | 6.5402 | 33.6 | 0 | 8.41
09/11/2011 03:00:00 | 19.3011 | 6.5107 | 33.7 | 0 | 8.31
09/11/2011 04:00:00 | 19.0919 | 6.4911 | 33.7 | 0 | 8.25
09/11/2011 05:00:00 | 18.9226 | 6.4815 | 33.7 | 0 | 8.21
09/11/2011 06:00:00 | 18.7734 | 6.462 | 33.7 | 0 | 8.17
09/11/2011 07:00:00 | 18.6141 | 6.4524 | 33.8 | 0 | 8.17
09/11/2011 08:00:00 | 18.5449 | 6.4529 | 33.3 | 0 | 8.22
09/11/2011 09:00:00 | 18.5756 | 6.4533 | 33.4 | 0 | 8.27
09/11/2011 10:00:00 | 18.9664 | 6.4738 | 33.3 | 0 | 8.38
09/11/2011 11:00:00 | 19.4071 | 6.4942 | 33.1 | 0 | 8.51
09/11/2011 12:00:00 | 19.6679 | 6.4946 | 33.4 | 0 | 8.57
09/11/2011 13:00:00 | 20.1586 | 6.5251 | 33.3 | 0 | 8.67
09/11/2011 14:00:00 | 20.3594 | 6.5755 | 33.3 | 0 | 9
09/11/2011 15:00:00 | 20.5601 | 6.626 | 32.8 | 0 | 9.22
09/11/2011 16:00:00 | 20.5509 | 6.6564 | 32.7 | 0 | 9.27
09/11/2011 17:00:00 | 20.4616 | 6.6668 | 32.6 | 0 | 9.27
09/11/2011 18:00:00 | 20.3424 | 6.6673 | 32.7 | 0 | 9.27
09/11/2011 19:00:00 | 20.2431 | 6.6477 | 32.7 | 0 | 9.15
09/11/2011 20:00:00 | 20.1739 | 6.6282 | 32.5 | 0 | 9.02
09/11/2011 21:00:00 | 20.0646 | 6.5986 | 32.4 | 0 | 8.97
09/11/2011 22:00:00 | 19.8954 | 6.5891 | 32.6 | 0 | 8.91
09/11/2011 23:00:00 | 19.7161 | 6.5895 | 32.7 | 0 | 8.84
09/12/2011 00:00:00 | 19.4669 | 6.5599 | 33 | 0 | 8.74
09/12/2011 01:00:00 | 19.1976 | 6.5204 | 32.8 | 0 | 8.61
09/12/2011 02:00:00 | 18.9784 | 6.5008 | 32.9 | 0 | 8.51
09/12/2011 03:00:00 | 18.7691 | 6.4813 | 33.2 | 0 | 8.37
09/12/2011 04:00:00 | 18.5899 | 6.4617 | 33.1 | 0 | 8.36
09/12/2011 05:00:00 | 18.4206 | 6.4521 | 33.1 | 0 | 8.27
09/12/2011 06:00:00 | 18.2914 | 6.4326 | 33.1 | 0 | 8.22
09/12/2011 07:00:00 | 18.2021 | 6.423 | 33.1 | 0 | 8.22
09/12/2011 08:00:00 | 18.1429 | 6.4135 | 33 | 0 | 8.22
09/12/2011 09:00:00 | 18.1636 | 6.4539 | 33.1 | 0 | 8.27
09/12/2011 10:00:00 | 18.6644 | 6.4843 | 33.1 | 0 | 8.4
09/12/2011 11:00:00 | 19.1351 | 6.5148 | 32.9 | 0 | 8.54
09/12/2011 12:00:00 | 19.5259 | 6.5452 | 33 | 0 | 8.66
09/12/2011 13:00:00 | 19.8766 | 6.5557 | 33.4 | 0 | 8.78
09/12/2011 14:00:00 | 20.2174 | 6.5961 | 33.1 | 0 | 8.96
09/12/2011 15:00:00 | 20.6581 | 6.6266 | 32.6 | 0 | 9.16
09/12/2011 16:00:00 | 20.9389 | 6.677 | 32.5 | 0 | 9.26
09/12/2011 17:00:00 | 21.0096 | 6.6974 | 32.5 | 0 | 9.27
09/12/2011 18:00:00 | 21.0204 | 6.6979 | 32.5 | 0.5 | 9.24
09/12/2011 19:00:00 | 20.9911 | 6.6883 | 32.4 | 0 | 9.14
09/12/2011 20:00:00 | 20.9519 | 6.6688 | 32.6 | 0 | 9.06
09/12/2011 21:00:00 | 20.8826 | 6.6692 | 32.6 | 0 | 8.99
09/12/2011 22:00:00 | 20.7034 | 6.6396 | 32.6 | 0 | 8.9
09/12/2011 23:00:00 | 20.4942 | 6.6301 | 32.8 | 0 | 8.83
09/13/2011 00:00:00 | 20.2549 | 6.6005 | 32.9 | 0 | 8.7
09/13/2011 01:00:00 | 20.0257 | 6.571 | 32.9 | 0 | 8.6
09/13/2011 02:00:00 | 19.8064 | 6.5414 | 32.9 | 0 | 8.47
09/13/2011 03:00:00 | 19.6672 | 6.5319 | 32.9 | 0 | 8.36
09/13/2011 04:00:00 | 19.5579 | 6.5123 | 33 | 0 | 8.27
09/13/2011 05:00:00 | 19.4487 | 6.5027 | 33.1 | 0 | 8.22
09/13/2011 06:00:00 | 19.3694 | 6.4832 | 33.2 | 0 | 8.12
09/13/2011 07:00:00 | 19.2902 | 6.4736 | 33.1 | 0 | 8.12
09/13/2011 08:00:00 | 19.2709 | 6.4741 | 33.2 | 0 | 8.14
09/13/2011 09:00:00 | 19.2717 | 6.4845 | 33.1 | 0 | 8.17
09/13/2011 10:00:00 | 19.3324 | 6.4749 | 33.1 | 0 | 8.22
09/13/2011 11:00:00 | 19.4932 | 6.4954 | 33.2 | 0 | 8.29
09/13/2011 12:00:00 | 19.7839 | 6.4958 | 33.1 | 0 | 8.34
09/13/2011 13:00:00 | 20.0047 | 6.4963 | 33.2 | 0 | 8.45
09/13/2011 14:00:00 | 20.2254 | 6.5167 | 33.3 | 0 | 8.5
09/13/2011 15:00:00 | 20.5662 | 6.5472 | 33.1 | 0 | 8.63
09/13/2011 16:00:00 | 20.7869 | 6.5876 | 33.1 | 0 | 8.82
09/13/2011 17:00:00 | 20.7577 | 6.578 | 32.7 | 0 | 8.84
09/13/2011 18:00:00 | 20.7184 | 6.5885 | 32.6 | 0 | 8.86
09/13/2011 19:00:00 | 20.6492 | 6.5789 | 32.2 | 0 | 8.83
09/13/2011 20:00:00 | 20.6799 | 6.5794 | 32.2 | 0 | 8.8
09/13/2011 21:00:00 | 20.6907 | 6.5698 | 32.5 | 0 | 8.79
09/13/2011 22:00:00 | 20.6714 | 6.5802 | 32.5 | 0 | 8.79
09/13/2011 23:00:00 | 20.6422 | 6.5807 | 32.4 | 0 | 8.78
09/14/2011 00:00:00 | 20.5229 | 6.5811 | 33 | 0 | 8.74
09/14/2011 01:00:00 | 20.3437 | 6.5616 | 32.9 | 0 | 8.61
09/14/2011 02:00:00 | 20.1544 | 6.532 | 32.8 | 0 | 8.5
09/14/2011 03:00:00 | 19.9352 | 6.5225 | 33 | 0 | 8.4
09/14/2011 04:00:00 | 19.7559 | 6.5029 | 33 | 0 | 8.3
09/14/2011 05:00:00 | 19.5467 | 6.4833 | 33.1 | 0 | 8.22
09/14/2011 06:00:00 | 19.3674 | 6.4638 | 33.2 | 0 | 8.15
09/14/2011 07:00:00 | 19.2182 | 6.4642 | 33.2 | 0 | 8.13
09/14/2011 08:00:00 | 19.1789 | 6.4647 | 33.2 | 0 | 8.18
09/14/2011 09:00:00 | 19.2097 | 6.4551 | 33.1 | 0 | 8.21
09/14/2011 10:00:00 | 19.6704 | 6.4855 | 33.1 | 0 | 8.35
09/14/2011 11:00:00 | 20.1612 | 6.516 | 33 | 0 | 8.47
09/14/2011 12:00:00 | 20.6819 | 6.5464 | 33 | 0 | 8.62
09/14/2011 13:00:00 | 21.0527 | 6.5569 | 32.9 | 0 | 8.77
09/14/2011 14:00:00 | 21.4434 | 6.5873 | 32.7 | 0 | 8.92
09/14/2011 15:00:00 | 21.7142 | 6.6177 | 32.5 | 0 | 9.08
09/14/2011 16:00:00 | 21.9049 | 6.6382 | 32.2 | 0 | 9.13
09/14/2011 17:00:00 | 21.9957 | 6.6586 | 32.1 | 0 | 9.2
09/14/2011 18:00:00 | 21.9564 | 6.6791 | 32.1 | 0 | 9.18
09/14/2011 19:00:00 | 21.8572 | 6.6495 | 32.2 | 0 | 9.07
09/14/2011 20:00:00 | 21.7979 | 6.64 | 32.2 | 0 | 8.99
09/14/2011 21:00:00 | 21.7187 | 6.6304 | 32.1 | 0 | 8.89
09/14/2011 22:00:00 | 21.5894 | 6.6108 | 32.5 | 0 | 8.81
09/14/2011 23:00:00 | 21.3502 | 6.5813 | 32.3 | 0 | 8.73
09/15/2011 00:00:00 | 21.1209 | 6.5717 | 32.5 | 0 | 8.68
09/15/2011 01:00:00 | 20.8917 | 6.5522 | 32.3 | 0 | 8.56
09/15/2011 02:00:00 | 20.6624 | 6.5326 | 32.6 | 0 | 8.46
09/15/2011 03:00:00 | 20.4632 | 6.503 | 32.6 | 0 | 8.37
09/15/2011 04:00:00 | 20.3039 | 6.4835 | 32.7 | 0 | 8.27
09/15/2011 05:00:00 | 20.1947 | 6.4739 | 32.9 | 0 | 8.21
09/15/2011 06:00:00 | 20.0754 | 6.4644 | 33.2 | 0 | 8.12
09/15/2011 07:00:00 | 20.0162 | 6.4548 | 33.2 | 0 | 8.11
09/15/2011 08:00:00 | 20.0069 | 6.4553 | 33 | 0 | 8.12
09/15/2011 09:00:00 | 20.0677 | 6.4657 | 32.9 | 0 | 8.2
09/15/2011 10:00:00 | 20.2184 | 6.4761 | 32.9 | 0 | 8.28
09/15/2011 11:00:00 | 20.3992 | 6.4966 | 33.2 | 0 | 8.31
09/15/2011 12:00:00 | 20.6199 | 6.497 | 33.4 | 0 | 8.38
09/15/2011 13:00:00 | 20.7907 | 6.5275 | 33.4 | 0 | 8.43
09/15/2011 14:00:00 | 20.9314 | 6.5379 | 33.4 | 0 | 8.49
09/15/2011 15:00:00 | 21.0722 | 6.5283 | 33.2 | 0 | 8.62
09/15/2011 16:00:00 | 21.0129 | 6.5488 | 32.9 | 0 | 8.65
09/15/2011 17:00:00 | 21.0237 | 6.5592 | 32.6 | 0 | 8.69
09/15/2011 18:00:00 | 21.0344 | 6.5597 | 32.2 | 0 | 8.69
09/15/2011 19:00:00 | 21.0452 | 6.5601 | 32.2 | 0.9 | 8.69
09/15/2011 20:00:00 | 21.0759 | 6.5506 | 32.4 | 2.3 | 8.72
09/15/2011 21:00:00 | 21.0867 | 6.521 | 35.7 | 0 | 8.62
09/15/2011 22:00:00 | 21.0174 | 6.5414 | 38.2 | 0 | 8.49
09/15/2011 23:00:00 | 20.8482 | 6.5619 | 40.9 | 0 | 8.46
09/16/2011 00:00:00 | 20.6189 | 6.5823 | 43.9 | 0 | 8.38
09/16/2011 01:00:00 | 20.3197 | 6.6328 | 44.9 | 0.6 | 8.35
09/16/2011 02:00:00 | 20.1004 | 6.6832 | 47 | 2 | 8.29
09/16/2011 03:00:00 | 19.9112 | 6.6836 | 48.2 | 3 | 8.29
09/16/2011 04:00:00 | 19.8319 | 6.6641 | 46.2 | 3.4 | 8.27
09/16/2011 05:00:00 | 19.4027 | 6.6245 | 48.1 | 5.7 | 8.27
09/16/2011 06:00:00 | 19.0734 | 6.625 | 48 | 3.7 | 8.3
09/16/2011 07:00:00 | 18.8242 | 6.6154 | 46.5 | 3.6 | 8.3
09/16/2011 08:00:00 | 18.6049 | 6.6258 | 46 | 2.3 | 8.42
09/16/2011 09:00:00 | 18.5557 | 6.6363 | 44.8 | 1.6 | 8.48
09/16/2011 10:00:00 | 18.8364 | 6.6567 | 44.7 | 1.1 | 8.61
09/16/2011 11:00:00 | 19.0272 | 6.6972 | 45.8 | 1.2 | 8.77
09/16/2011 12:00:00 | 19.2679 | 6.7076 | 45.9 | 1 | 8.83
09/16/2011 13:00:00 | 19.5487 | 6.7181 | 45.3 | 0.7 | 8.84
09/16/2011 14:00:00 | 19.7594 | 6.7185 | 44.2 | 0.6 | 8.86
09/16/2011 15:00:00 | 19.8002 | 6.7089 | 43.5 | 1 | 8.89
09/16/2011 16:00:00 | 19.4709 | 6.7194 | 42.9 | 0.4 | 8.9
09/16/2011 17:00:00 | 19.2717 | 6.7098 | 41.4 | 0 | 8.94
09/16/2011 18:00:00 | 19.1025 | 6.7103 | 40.1 | 0.3 | 8.93
09/16/2011 19:00:00 | 19.1232 | 6.6907 | 38 | 0 | 8.85
09/16/2011 20:00:00 | 19.104 | 6.6511 | 37 |  | 8.75
09/16/2011 21:00:00 | 19.0947 | 6.6516 | 36.5 | 0 | 8.79
09/16/2011 22:00:00 | 19.0455 | 6.652 | 36.1 | 0 | 8.81
09/16/2011 23:00:00 | 18.9962 | 6.6425 | 36 | 0 | 8.83
09/17/2011 00:00:00 | 18.947 | 6.6429 | 35.5 | 0 | 8.8
09/17/2011 01:00:00 | 18.8077 | 6.6334 | 35.4 | 0 | 8.76
09/17/2011 02:00:00 | 18.6785 | 6.6138 | 35.3 | 0 | 8.69
09/17/2011 03:00:00 | 18.5392 | 6.6142 | 35.1 | 0 | 8.68
09/17/2011 04:00:00 | 18.35 | 6.5947 | 35.2 | 0 | 8.56
09/17/2011 05:00:00 | 18.0907 | 6.5851 | 35.2 | 0 | 8.57
09/17/2011 06:00:00 | 17.9015 | 6.5656 | 35.3 | 0 | 8.53
09/17/2011 07:00:00 | 17.7222 | 6.566 | 35.4 | 0 | 8.47
09/17/2011 08:00:00 | 17.603 | 6.5664 | 35.4 | 0 | 8.46
09/17/2011 09:00:00 | 17.5537 | 6.5569 | 35.9 | 0 | 8.52
09/17/2011 10:00:00 | 18.0145 | 6.5773 | 36 | 0 | 8.64
09/17/2011 11:00:00 | 18.4652 | 6.6078 | 36.2 | 0 | 8.8
09/17/2011 12:00:00 | 18.776 | 6.6182 | 36.5 | 0 | 8.88
09/17/2011 13:00:00 | 19.0067 | 6.6387 | 36.5 | 0 | 8.97
09/17/2011 14:00:00 | 19.1475 | 6.6591 | 36.6 | 0 | 8.97
09/17/2011 15:00:00 | 19.1182 | 6.6695 | 36.6 | 0 | 9.02
09/17/2011 16:00:00 | 19.089 | 6.65 | 36.6 | 0 | 9.12
09/17/2011 17:00:00 | 18.9997 | 6.6604 | 36.2 | 0 | 9.24
09/17/2011 18:00:00 | 18.8705 | 6.6609 | 35.8 | 0 | 9.25
09/17/2011 19:00:00 | 18.8112 | 6.6613 | 35.1 | 0 | 9.19
09/17/2011 20:00:00 | 18.742 | 6.6517 | 35.1 | 0 | 9.13
09/17/2011 21:00:00 | 18.7427 | 6.6522 | 34.2 | 0 | 9.19
09/17/2011 22:00:00 | 18.6535 | 6.6626 | 34.1 | 0 | 9.15
09/17/2011 23:00:00 | 18.5242 | 6.6431 | 33.9 | 0 | 9.15
09/18/2011 00:00:00 | 18.365 | 6.6435 | 33.9 | 0 | 9.08
09/18/2011 01:00:00 | 18.2557 | 6.614 | 34 | 0 | 9.01
09/18/2011 02:00:00 | 17.9965 | 6.5944 | 34.3 | 0 | 8.85
09/18/2011 03:00:00 | 17.8472 | 6.5848 | 34.4 | 0 | 8.8
09/18/2011 04:00:00 | 17.668 | 6.5553 | 34.4 | 0 | 8.68
09/18/2011 05:00:00 | 17.5187 | 6.5457 | 34.4 | 0 | 8.61
09/18/2011 06:00:00 | 17.3895 | 6.5262 | 34.3 | 0 | 8.57
09/18/2011 07:00:00 | 17.2502 | 6.5166 | 34.2 | 0 | 8.54
09/18/2011 08:00:00 | 17.201 | 6.517 | 34.3 | 0 | 8.63
09/18/2011 09:00:00 | 17.2417 | 6.5175 | 34.3 | 0 | 8.6
09/18/2011 10:00:00 | 17.6625 | 6.5279 | 34.1 | 0 | 8.67
09/18/2011 11:00:00 | 18.0832 | 6.5484 | 34 | 0 | 8.86
09/18/2011 12:00:00 | 18.084 | 6.5588 | 34 | 0 | 8.84
09/18/2011 13:00:00 | 18.3447 | 6.5592 | 33.9 | 0 | 8.93
09/18/2011 14:00:00 | 18.3155 | 6.5697 | 34.4 | 0.1 | 8.94
09/18/2011 15:00:00 | 18.5062 | 6.5901 | 34.4 | 0.1 | 9.14
09/18/2011 16:00:00 | 18.767 | 6.6206 | 33.7 | 0 | 9.36
09/18/2011 17:00:00 | 18.7277 | 6.641 | 33.5 | 0 | 9.55
09/18/2011 18:00:00 | 18.5485 | 6.6215 | 33.2 | 0 | 9.45
09/18/2011 19:00:00 | 18.4092 | 6.6119 | 33.6 | 0 | 9.34
09/18/2011 20:00:00 | 18.31 | 6.6023 | 33.9 | 0 | 9.25
09/18/2011 21:00:00 | 18.3207 | 6.6028 | 33.8 | 0 | 9.28
09/18/2011 22:00:00 | 18.3415 | 6.5932 | 33.5 | 0 | 9.19
09/18/2011 23:00:00 | 18.3522 | 6.5937 | 33.5 | 0 | 9.15
09/19/2011 00:00:00 | 18.323 | 6.6041 | 33.2 | 0 | 9.13
09/19/2011 01:00:00 | 18.2737 | 6.5945 | 33.4 | 0 | 9.02
09/19/2011 02:00:00 | 18.2045 | 6.585 | 33.3 | 0 | 9.03
09/19/2011 03:00:00 | 18.1152 | 6.5754 | 33.6 | 0 | 8.96
09/19/2011 04:00:00 | 17.966 | 6.5459 | 33.6 | 0 | 8.84
09/19/2011 05:00:00 | 17.8367 | 6.5463 | 33.7 | 0 | 8.8
09/19/2011 06:00:00 | 17.6775 | 6.5268 | 33.8 | 0 | 8.7
09/19/2011 07:00:00 | 17.5682 | 6.5172 | 33.8 | 0 | 8.64
09/19/2011 08:00:00 | 17.489 | 6.5076 | 34 | 0 | 8.68
09/19/2011 09:00:00 | 17.4797 | 6.5081 | 34.3 | 0 | 8.73
09/19/2011 10:00:00 | 17.4805 | 6.5085 | 34.6 | 0 | 8.74
09/19/2011 11:00:00 | 17.4512 | 6.499 | 34.5 | 0 | 8.71
09/19/2011 12:00:00 | 17.422 | 6.4994 | 34.5 | 0 | 8.52
09/19/2011 13:00:00 | 17.3827 | 6.5098 | 34.5 | 0 | 8.73
09/19/2011 14:00:00 | 17.3835 | 6.5003 | 34.5 | 0 | 8.74
09/19/2011 15:00:00 | 17.3442 | 6.5007 | 34.6 | 0 | 8.72
09/19/2011 16:00:00 | 17.355 | 6.4912 | 34.3 | 0 | 8.8
09/19/2011 17:00:00 | 17.3457 | 6.4916 | 34.5 | 0 | 8.81
09/19/2011 18:00:00 | 17.1965 | 6.4721 | 34.6 | 0 | 8.69
09/19/2011 19:00:00 | 17.0972 | 6.4725 | 34.7 | 0 | 8.67
09/19/2011 20:00:00 | 17.028 | 6.4829 | 34.6 | 0 | 8.74
09/19/2011 21:00:00 | 16.9387 | 6.4834 | 34.4 | 0 | 8.82
09/19/2011 22:00:00 | 16.8295 | 6.4938 | 34.3 | 0 | 8.87
09/19/2011 23:00:00 | 16.7602 | 6.5143 | 34.2 | 0 | 8.94
09/20/2011 00:00:00 | 16.691 | 6.5247 | 34 | 0 | 9.05
09/20/2011 01:00:00 | 16.6217 | 6.5351 | 33.9 | 0 | 9.01
09/20/2011 02:00:00 | 16.5225 | 6.5356 | 33.5 | 0 | 9.01
09/20/2011 03:00:00 | 16.4732 | 6.546 | 33.5 | 0 | 9.01
09/20/2011 04:00:00 | 16.394 | 6.5365 | 33.5 | 0 | 8.96
09/20/2011 05:00:00 | 16.3247 | 6.5269 | 33.2 | 0 | 8.91
09/20/2011 06:00:00 | 16.2955 | 6.5174 | 33.4 | 0 | 8.86
09/20/2011 07:00:00 | 16.1962 | 6.5178 | 33.1 | 0 | 8.81
09/20/2011 08:00:00 | 16.157 | 6.5082 | 33.5 | 0 | 8.81
09/20/2011 09:00:00 | 16.2577 | 6.5087 | 33.6 | 0 | 8.82
09/20/2011 10:00:00 | 16.9485 | 6.5491 | 33.5 | 0 | 8.97
09/20/2011 11:00:00 | 17.5292 | 6.5696 | 33.7 | 0 | 9.05
09/20/2011 12:00:00 | 17.92 | 6.57 | 34.1 | 0 | 9.12
09/20/2011 13:00:00 | 18.22 | 6.25 | 34.5 | 0 | 9.07
09/20/2011 14:00:00 | 18.4503 | 6.26 | 33.2 | 0 | 9.11
09/20/2011 15:00:00 | 18.6407 | 6.29 | 32.9 | 0 | 9.13
09/20/2011 16:00:00 | 18.301 | 6.31 | 32.9 | 0 | 9.18
09/20/2011 17:00:00 | 18.0713 | 6.3 | 33 | 0 | 9.15
09/20/2011 18:00:00 | 17.9717 | 6.29 | 32.9 | 1.7 | 9.12
09/20/2011 19:00:00 | 17.982 | 6.3 | 32.7 | 0 | 9.15
09/20/2011 20:00:00 | 18.0323 | 6.3 | 32.6 | 0 | 9.15
09/20/2011 21:00:00 | 18.0927 | 6.31 | 32.3 | 0 | 9.15
09/20/2011 22:00:00 | 18.083 | 6.31 | 32.2 | 0
09/20/2011 23:00:00 | 18.0834 | 6.31 | 32.1 | 0 | 9.12
09/21/2011 00:00:00 | 18.0837 | 6.3 | 32.1 | 0 | 9.04
09/21/2011 01:00:00 | 18.074 | 6.29 | 32.2 | 0 | 8.98
09/21/2011 02:00:00 | 18.0544 | 6.27 | 32.1 | 0 | 8.87
09/21/2011 03:00:00 | 17.9847 | 6.26 | 32.2 | 0 | 8.84
09/21/2011 04:00:00 | 17.875 | 6.25 | 32.3 | 0 | 8.76
09/21/2011 05:00:00 | 17.7854 | 6.24 | 32.3 | 0 | 8.69
09/21/2011 06:00:00 | 17.6857 | 6.22 | 32.4 | 0 | 8.59
09/21/2011 07:00:00 | 17.546 | 6.21 | 32.4 | 0 | 8.55
09/21/2011 08:00:00 | 17.5264 | 6.22 | 32.6 | 0 | 8.61
09/21/2011 09:00:00 | 17.6067 | 6.23 | 32.4 | 0 | 8.69
09/21/2011 10:00:00 | 18.047 | 6.25 | 32.5 | 0 | 8.79
09/21/2011 11:00:00 | 18.5674 | 6.27 | 32.5 | 0 | 8.86
09/21/2011 12:00:00 | 19.0277 | 6.3 | 32.8 | 0 | 8.93
09/21/2011 13:00:00 | 19.368 | 6.3 | 32.7 | 0 | 8.98
09/21/2011 14:00:00 | 19.6684 | 6.29 | 32.1 | 0 | 8.96
09/21/2011 15:00:00 | 19.8587 | 6.29 | 32 | 0 | 9
09/21/2011 16:00:00 | 19.979 | 6.31 | 32.4 | 0 | 9.1
09/21/2011 17:00:00 | 19.9094 | 6.33 | 32.7 | 0 | 9.16
09/21/2011 18:00:00 | 19.7997 | 6.33 | 32.5 | 0 | 9.13
09/21/2011 19:00:00 | 19.5801 | 6.31 | 32.5 | 0 | 9.05
09/21/2011 20:00:00 | 19.3604 | 6.29 | 32.3 | 0 | 8.98
09/21/2011 21:00:00 | 19.1407 | 6.28 | 32.4 | 0 | 8.94
09/21/2011 22:00:00 | 18.9311 | 6.27 | 32.5 | 0 | 8.9
09/21/2011 23:00:00 | 18.7214 | 6.27 | 32.7 | 0 | 8.88
09/22/2011 00:00:00 | 18.5217 | 6.26 | 32.5 | 0 | 8.85
09/22/2011 01:00:00 | 18.3721 | 6.26 | 32.6 | 0 | 8.81
09/22/2011 02:00:00 | 18.2224 | 6.25 | 32.5 | 0 | 8.78
09/22/2011 03:00:00 | 18.0827 | 6.24 | 32.2 | 0 | 8.72
09/22/2011 04:00:00 | 17.9131 | 6.23 | 32.1 | 0 | 8.67
09/22/2011 05:00:00 | 17.7634 | 6.22 | 32.1 | 0 | 8.59
09/22/2011 06:00:00 | 17.6037 | 6.2 | 32.3 | 0 | 8.53
09/22/2011 07:00:00 | 17.4741 | 6.19 | 32.4 | 0 | 8.5
09/22/2011 08:00:00 | 17.4344 | 6.19 | 32.3 | 0 | 8.52
09/22/2011 09:00:00 | 17.5247 | 6.21 | 32.4 | 0 | 8.62
09/22/2011 10:00:00 | 17.7651 | 6.22 | 32.3 | 0 | 8.71
09/22/2011 11:00:00 | 18.0954 | 6.24 | 32.3 | 0 | 8.75
09/22/2011 12:00:00 | 18.0657 | 6.25 | 32.5 | 0 | 8.76
09/22/2011 13:00:00 | 18.0461 | 6.24 | 32.2 | 0 | 8.74
09/22/2011 14:00:00 | 18.0564 | 6.23 | 32.3 | 0 | 8.72
09/22/2011 15:00:00 | 17.9268 | 6.23 | 32.6 | 0 | 8.67
09/22/2011 16:00:00 | 17.8171 | 6.22 | 32.5 | 0 | 8.65
09/22/2011 17:00:00 | 17.8274 | 6.21 | 32.5 | 0 | 8.62
09/22/2011 18:00:00 | 17.8178 | 6.22 | 32.6 | 0 | 8.71
09/22/2011 19:00:00 | 17.7781 | 6.23 | 33.1 | 0 | 8.79
09/22/2011 20:00:00 | 17.7884 | 6.23 | 33 | 0 | 8.82
09/22/2011 21:00:00 | 17.8288 | 6.23 | 33.5 | 0 | 8.84
09/22/2011 22:00:00 | 17.8591 | 6.24 | 33.8 | 0 | 8.85
09/22/2011 23:00:00 | 17.9094 | 6.24 | 33.8 | 0 | 8.83
09/23/2011 00:00:00 | 17.9398 | 6.23 | 33.9 | 0 | 8.79
09/23/2011 01:00:00 | 17.9401 | 6.23 | 34.2 | 0 | 8.76
09/23/2011 02:00:00 | 17.9204 | 6.23 | 34.7 | 0 | 8.69
09/23/2011 03:00:00 | 17.8808 | 6.24 | 34.9 | 0 | 8.69
09/23/2011 04:00:00 | 17.8011 | 6.25 | 35.3 | 0 | 8.66
09/23/2011 05:00:00 | 17.7114 | 6.26 | 36.5 | 0 | 8.6
09/23/2011 06:00:00 | 17.6118 | 6.27 | 36.9 | 0 | 8.58
09/23/2011 07:00:00 | 17.5021 | 6.26 | 37.5 | 0 | 8.58
09/23/2011 08:00:00 | 17.4624 | 6.26 | 37.7 | 0 | 8.61
09/23/2011 09:00:00 | 17.5028 | 6.27 | 37.7 | 0 | 8.69
09/23/2011 10:00:00 | 17.5331 | 6.28 | 37.5 | 0 | 8.73
09/23/2011 11:00:00 | 17.5735 | 6.29 | 37.4 | 0 | 8.76
09/23/2011 12:00:00 | 17.6338 | 6.29 | 37.4 | 0 | 8.79
09/23/2011 13:00:00 | 17.6841 | 6.28 | 37.3 | 0 | 8.77
09/23/2011 14:00:00 | 17.7745 | 6.28 | 37.2 | 0 | 8.78
09/23/2011 15:00:00 | 17.9748 | 6.29 | 36.9 | 0 | 8.84
09/23/2011 16:00:00 | 18.0251 | 6.29 | 37.2 | 0.1 | 8.92
09/23/2011 17:00:00 | 18.2455 | 6.31 | 37.1 | 0 | 9.04
09/23/2011 18:00:00 | 18.3758 | 6.32 | 36.4 | 0 | 9.09
09/23/2011 19:00:00 | 18.4461 | 6.31 | 35.9 | 0 | 9.04
09/23/2011 20:00:00 | 18.3965 | 6.3 | 36 | 0 | 8.98
09/23/2011 21:00:00 | 18.3168 | 6.28 | 36.4 | 0 | 8.94
09/23/2011 22:00:00 | 18.3071 | 6.28 | 36.4 | 0 | 8.94
09/23/2011 23:00:00 | 18.3375 | 6.27 | 36.2 | 0 | 8.93
09/24/2011 00:00:00 | 18.3778 | 6.27 | 35.9 | 0 | 8.9
09/24/2011 01:00:00 | 18.3881 | 6.26 | 35.8 | 0 | 8.85
09/24/2011 02:00:00 | 18.3885 | 6.25 | 35.8 | 0 | 8.79
09/24/2011 03:00:00 | 18.3888 | 6.24 | 35.8 | 0 | 8.72
09/24/2011 04:00:00 | 18.3892 | 6.23 | 35.6 | 0 | 8.65
09/24/2011 05:00:00 | 18.3595 | 6.22 | 35.8 | 0 | 8.59
09/24/2011 06:00:00 | 18.3198 | 6.21 | 36 | 0 | 8.53
09/24/2011 07:00:00 | 18.2902 | 6.2 | 35.9 | 0 | 8.5
09/24/2011 08:00:00 | 18.2705 | 6.2 | 35.9 | 0 | 8.48
09/24/2011 09:00:00 | 18.2808 | 6.2 | 36 | 0 | 8.55
09/24/2011 10:00:00 | 18.3212 | 6.2 | 36.2 | 0 | 8.57
09/24/2011 11:00:00 | 18.3415 | 6.2 | 36 | 0 | 8.56
09/24/2011 12:00:00 | 18.3318 | 6.22 | 35.9 | 0 | 8.61
09/24/2011 13:00:00 | 18.3722 | 6.22 | 36.7 | 0 | 8.6
09/24/2011 14:00:00 | 18.3425 | 6.23 | 38.7 | 0 | 8.66
09/24/2011 15:00:00 | 18.2428 | 6.25 | 40.9 | 0 | 8.67
09/24/2011 16:00:00 | 18.0632 | 6.3 | 46.1 | 0 | 8.72
09/24/2011 17:00:00 | 17.8235 | 6.37 | 49.9 | 0 | 8.75
09/24/2011 18:00:00 | 17.6838 | 6.42 | 51.3 | 0.4 | 8.73
09/24/2011 19:00:00 | 17.5642 | 6.44 | 52.7 | 1.8 | 8.77
09/24/2011 20:00:00 | 17.5845 | 6.43 | 51.5 | 1.7 | 8.79
09/24/2011 21:00:00 | 17.5448 | 6.44 | 51.3 | 1.9 | 8.84
09/24/2011 22:00:00 | 17.5052 | 6.45 | 51.1 | 2.1 | 8.83
09/24/2011 23:00:00 | 17.4955 | 6.46 | 50.3 | 1.3 | 8.88
09/25/2011 00:00:00 | 17.4959 | 6.46 | 49.7 | 1.3 | 8.85
09/25/2011 01:00:00 | 17.4962 | 6.45 | 49.4 | 1.1 | 8.83
09/25/2011 02:00:00 | 17.4865 | 6.44 | 50.2 | 1.3 | 8.81
09/25/2011 03:00:00 | 17.4769 | 6.43 | 50.6 | 0.8 | 8.76
09/25/2011 04:00:00 | 17.4472 | 6.42 | 51.5 | 0.9 | 8.71
09/25/2011 05:00:00 | 17.4575 | 6.42 | 51.5 | 0.7 | 8.66
09/25/2011 06:00:00 | 17.4379 | 6.41 | 51.6 | 0.4 | 8.61
09/25/2011 07:00:00 | 17.4282 | 6.41 | 51.2 | 0.7 | 8.6
09/25/2011 08:00:00 | 17.5085 | 6.42 | 51 | 0.5 | 8.62
09/25/2011 09:00:00 | 17.6589 | 6.43 | 50.6 | 0.2 | 8.72
09/25/2011 10:00:00 | 17.9792 | 6.45 | 50.4 | 0.5 | 8.74
09/25/2011 11:00:00 | 18.5895 | 6.48 | 50.7 | 2.4 | 8.84
09/25/2011 12:00:00 | 19.1799 | 6.5 | 49.8 | 0.1 | 8.91
09/25/2011 13:00:00 | 19.7502 | 6.51 | 47.4 | 0 | 8.94
09/25/2011 14:00:00 | 20.0605 | 6.51 | 46.2 | 0 | 8.99
09/25/2011 15:00:00 | 20.5809 | 6.54 | 45.2 | 0.2 | 9.14
09/25/2011 16:00:00 | 20.7612 | 6.54 | 44.4 | 0 | 9.11
09/25/2011 17:00:00 | 20.8715 | 6.54 | 42.4 | 0 | 9.11
09/25/2011 18:00:00 | 20.9219 | 6.53 | 41.1 | 0 | 9.06
09/25/2011 19:00:00 | 20.7522 | 6.49 | 40 | 0 | 8.92
09/25/2011 20:00:00 | 20.5326 | 6.46 | 40.1 | 0 | 8.8
09/25/2011 21:00:00 | 20.3429 | 6.43 | 40.1 | 0 | 8.74
09/25/2011 22:00:00 | 20.2132 | 6.42 | 40.1 | 0 | 8.7
09/25/2011 23:00:00 | 20.0736 | 6.41 | 40.5 | 0 | 8.62
09/26/2011 00:00:00 | 20.0039 | 6.4 | 40.2 | 0 | 8.57
09/26/2011 01:00:00 | 19.9442 | 6.38 | 39.6 | 0 | 8.47
09/26/2011 02:00:00 | 19.8246 | 6.36 | 39.5 | 0 | 8.4
09/26/2011 03:00:00 | 19.6649 | 6.34 | 39.2 | 0 | 8.34
09/26/2011 04:00:00 | 19.4752 | 6.32 | 39.2 | 0 | 8.28
09/26/2011 05:00:00 | 19.2956 | 6.31 | 40.1 | 0 | 8.24
09/26/2011 06:00:00 | 19.1359 | 6.31 | 40.3 | 0 | 8.21
09/26/2011 07:00:00 | 18.9862 | 6.31 | 40.3 | 0 | 8.22
09/26/2011 08:00:00 | 18.9466 | 6.31 | 39.8 | 0 | 8.23
09/26/2011 09:00:00 | 19.0769 | 6.32 | 39.3 | 0 | 8.35
09/26/2011 10:00:00 | 19.5472 | 6.33 | 38.5 | 0 | 8.43
09/26/2011 11:00:00 | 19.9776 | 6.35 | 38.9 | 0 | 8.51
09/26/2011 12:00:00 | 20.4079 | 6.39 | 40.2 | 0 | 8.57
09/26/2011 13:00:00 | 19.5283 | 6.63 | 56.1 | 10.8 | 8.77
09/26/2011 14:00:00 | 19.7786 | 6.73 | 61.1 | 10 | 8.74
09/26/2011 15:00:00 | 20.0289 | 6.77 | 59.5 | 7.2 | 8.73
09/26/2011 16:00:00 | 20.0293 | 6.78 | 56 | 4.2 | 8.67
09/26/2011 17:00:00 | 20.1096 | 6.78 | 53.5 | 3.1 | 8.67
09/26/2011 18:00:00 | 20.2999 | 6.76 | 49.3 | 1.7 | 8.65
09/26/2011 19:00:00 | 20.3203 | 6.73 | 47.6 | 1.5 | 8.6
09/26/2011 20:00:00 | 20.3306 | 6.69 | 45.6 | 0.9 | 8.56
09/26/2011 21:00:00 | 20.2709 | 6.65 | 43.8 | 1.2 | 8.53
09/26/2011 22:00:00 | 20.1713 | 6.62 | 42.8 | 0.5 | 8.48
09/26/2011 23:00:00 | 20.0416 | 6.58 | 42.3 | 0.3 | 8.45
09/27/2011 00:00:00 | 19.9019 | 6.55 | 41.3 | 0 | 8.37
09/27/2011 01:00:00 | 19.7623 | 6.51 | 41.2 | 0 | 8.31
09/27/2011 02:00:00 | 19.6126 | 6.49 | 40.5 | 0 | 8.24
09/27/2011 03:00:00 | 19.5129 | 6.45 | 39.7 | 0 | 8.19
09/27/2011 04:00:00 | 19.3933 | 6.42 | 39 | 0 | 8.14
09/27/2011 05:00:00 | 19.2336 | 6.4 | 39 | 0 | 8.08
09/27/2011 06:00:00 | 19.0839 | 6.36 | 38.2 | 0 | 8.07
09/27/2011 07:00:00 | 18.9643 | 6.33 | 37.4 | 0 | 8.07
09/27/2011 08:00:00 | 18.9046 | 6.32 | 37 | 0 | 8.07
09/27/2011 09:00:00 | 18.995 | 6.31 | 36.2 | 0 | 8.1
09/27/2011 10:00:00 | 19.5353 | 6.32 | 36.3 | 0 | 8.24
09/27/2011 11:00:00 | 19.9056 | 6.34 | 36.3 | 0 | 8.35
09/27/2011 12:00:00 | 20.086 | 6.34 | 37 | 0 | 8.37
09/27/2011 13:00:00 | 20.2363 | 6.35 | 37.6 | 0 | 8.46
09/27/2011 14:00:00 | 20.3666 | 6.36 | 37.6 | 0.1 | 8.52
09/27/2011 15:00:00 | 20.547 | 6.38 | 37.6 | 0 | 8.68
09/27/2011 16:00:00 | 20.6473 | 6.39 | 37 | 0 | 8.77
09/27/2011 17:00:00 | 20.5676 | 6.4 | 36.3 | 0 | 8.84
09/27/2011 18:00:00 | 20.428 | 6.39 | 35.8 | 0 | 8.8
09/27/2011 19:00:00 | 20.2583 | 6.38 | 35.7 | 0 | 8.72
09/27/2011 20:00:00 | 20.1086 | 6.36 | 35.7 | 0 | 8.67
09/27/2011 21:00:00 | 19.909 | 6.35 | 35.3 | 0 | 8.63
09/27/2011 22:00:00 | 19.6993 | 6.33 | 35.1 | 0 | 8.59
09/27/2011 23:00:00 | 19.4796 | 6.31 | 35.1 | 0 | 8.51
09/28/2011 00:00:00 | 19.23 | 6.3 | 34.9 | 0 | 8.48
09/28/2011 01:00:00 | 18.9703 | 6.29 | 34.9 | 0 | 8.44
09/28/2011 02:00:00 | 18.7006 | 6.27 | 35.1 | 0 | 8.37
09/28/2011 03:00:00 | 18.471 | 6.26 | 35.1 | 0 | 8.33
09/28/2011 04:00:00 | 18.2913 | 6.25 | 35.2 | 0 | 8.29
09/28/2011 05:00:00 | 18.1117 | 6.24 | 35.6 | 0 | 8.26
09/28/2011 06:00:00 | 17.932 | 6.23 | 35.3 | 0 | 8.25
09/28/2011 07:00:00 | 17.7123 | 6.23 | 35.3 | 0 | 8.24
09/28/2011 08:00:00 | 17.5927 | 6.23 | 35.2 | 0 | 8.28
09/28/2011 09:00:00 | 17.623 | 6.24 | 35.1 | 0 | 8.31
09/28/2011 10:00:00 | 18.1433 | 6.27 | 35 | 0 | 8.45
09/28/2011 11:00:00 | 18.5237 | 6.28 | 34.7 | 0 | 8.5
09/28/2011 12:00:00 | 18.774 | 6.28 | 34.5 | 0 | 8.56
09/28/2011 13:00:00 | 18.9343 | 6.29 | 34.6 | 0 | 8.61
09/28/2011 14:00:00 | 19.0247 | 6.29 | 34.7 | 0 | 8.66
09/28/2011 15:00:00 | 19.165 | 6.31 | 34.7 | 0 | 8.84
09/28/2011 16:00:00 | 19.2353 | 6.34 | 34.3 | 0 | 8.98
09/28/2011 17:00:00 | 19.0457 | 6.34 | 34.3 | 0 | 8.98
09/28/2011 18:00:00 | 18.916 | 6.34 | 34.1 | 0 | 8.92
09/28/2011 19:00:00 | 18.8063 | 6.33 | 34.6 | 0 | 8.83
09/28/2011 20:00:00 | 18.7567 | 6.32 | 34.6 | 0 | 8.81
09/28/2011 21:00:00 | 18.707 | 6.32 | 34.8 | 0 | 8.77
09/28/2011 22:00:00 | 18.5973 | 6.32 | 34.2 | 0 | 8.77
09/28/2011 23:00:00 | 18.4777 | 6.31 | 34.6 | 0 | 8.73
09/29/2011 00:00:00 | 18.338 | 6.3 | 34.7 | 0 | 8.68
09/29/2011 01:00:00 | 18.1284 | 6.29 | 34.7 | 0 | 8.63
09/29/2011 02:00:00 | 17.9187 | 6.27 | 34.8 | 0 | 8.56
09/29/2011 03:00:00 | 17.709 | 6.26 | 34.7 | 0 | 8.52
09/29/2011 04:00:00 | 17.5194 | 6.25 | 34.9 | 0 | 8.47
09/29/2011 05:00:00 | 17.3097 | 6.23 | 34.9 | 0 | 8.42
09/29/2011 06:00:00 | 17.13 | 6.23 | 34.8 | 0 | 8.4
09/29/2011 07:00:00 | 16.9404 | 6.22 | 34.9 | 0 | 8.39
09/29/2011 08:00:00 | 16.8007 | 6.22 | 34.9 | 0 | 8.42
09/29/2011 09:00:00 | 16.821 | 6.22 | 34.7 | 0 | 8.48
09/29/2011 10:00:00 | 17.2514 | 6.24 | 34.5 | 0 | 8.56
09/29/2011 11:00:00 | 17.4217 | 6.25 | 34.4 | 0 | 8.6
09/29/2011 12:00:00 | 17.612 | 6.25 | 34.1 | 0 | 8.65
09/29/2011 13:00:00 | 17.9524 | 6.25 | 33.9 | 0 | 8.66
09/29/2011 14:00:00 | 18.1627 | 6.27 | 34 | 0 | 8.71
09/29/2011 15:00:00 | 17.943 | 6.26 | 33.9 | 0 | 8.73
09/29/2011 16:00:00 | 17.8934 | 6.27 | 34.4 | 0 | 8.8
09/29/2011 17:00:00 | 17.8237 | 6.27 | 34.3 | 0 | 8.7
09/29/2011 18:00:00 | 17.8641 | 6.27 | 34.4 | 0 | 8.77
09/29/2011 19:00:00 | 18.0144 | 6.28 | 34.4 | 0 | 8.77
09/29/2011 20:00:00 | 18.2547 | 6.3 | 34.4 | 0 | 8.81
09/29/2011 21:00:00 | 18.4751 | 6.3 | 35.1 | 0 | 8.81
09/29/2011 22:00:00 | 18.6054 | 6.3 | 33.8 | 0 | 8.77
09/29/2011 23:00:00 | 18.6757 | 6.3 | 34 | 0 | 8.71
09/30/2011 00:00:00 | 18.6761 | 6.29 | 34 | 0 | 8.66
09/30/2011 01:00:00 | 18.6364 | 6.28 | 34.1 | 0 | 8.59
09/30/2011 02:00:00 | 18.5767 | 6.26 | 34.1 | 0 | 8.53
09/30/2011 03:00:00 | 18.5271 | 6.25 | 34.3 | 0 | 8.47
09/30/2011 04:00:00 | 18.4574 | 6.25 | 34.1 | 0 | 8.42
09/30/2011 05:00:00 | 18.3777 | 6.24 | 34.2 | 0 | 8.38
09/30/2011 06:00:00 | 18.2881 | 6.23 | 34.8 | 0 | 8.33
09/30/2011 07:00:00 | 18.1884 | 6.22 | 34.7 | 0 | 8.3
09/30/2011 08:00:00 | 18.1487 | 6.22 | 34.8 | 0 | 8.33
09/30/2011 09:00:00 | 18.1591 | 6.23 | 35 | 0 | 8.39
09/30/2011 10:00:00 | 18.6994 | 6.26 | 35 | 0 | 8.54
09/30/2011 11:00:00 | 19.1497 | 6.28 | 35.1 | 0 | 8.6
09/30/2011 12:00:00 | 19.5401 | 6.29 | 34.6 | 0 | 8.65
09/30/2011 13:00:00 | 19.8304 | 6.3 | 35.1 | 0 | 8.68
09/30/2011 14:00:00 | 20.0008 | 6.31 | 35.4 | 0 | 8.72
09/30/2011 15:00:00 | 20.0511 | 6.33 | 35.7 | 0 | 8.77
09/30/2011 16:00:00 | 19.8614 | 6.33 | 35.7 | 0 | 8.77
09/30/2011 17:00:00 | 19.6518 | 6.32 | 35.2 | 0 | 8.75
09/30/2011 18:00:00 | 19.4721 | 6.31 | 35.2 | 0 | 8.68
09/30/2011 19:00:00 | 19.3624 | 6.31 | 35.3 | 0 | 8.62
09/30/2011 20:00:00 | 19.3128 | 6.29 | 35.2 | 0 | 8.58
09/30/2011 21:00:00 | 19.2931 | 6.29 | 35.1 | 0 | 8.56
09/30/2011 22:00:00 | 19.2234 | 6.29 | 34.8 | 0 | 8.56
09/30/2011 23:00:00 | 19.1538 | 6.28 | 34.8 | 0 | 8.54
10/01/2011 00:00:00 | 19.0541 | 6.27 | 33.6 | 0 | 8.5
10/01/2011 01:00:00 | 18.9344 | 6.26 | 34.5 | 0 | 8.44
10/01/2011 02:00:00 | 18.7848 | 6.25 | 34.6 | 0 | 8.4
10/01/2011 03:00:00 | 18.6251 | 6.24 | 34.7 | 0 | 8.33
10/01/2011 04:00:00 | 18.5154 | 6.23 | 34.9 | 0 | 8.32
10/01/2011 05:00:00 | 18.4158 | 6.23 | 34.9 | 0 | 8.28
10/01/2011 06:00:00 | 18.2761 | 6.22 | 34.6 | 0 | 8.34
10/01/2011 07:00:00 | 18.1664 | 6.22 | 36.3 | 0 | 8.35
10/01/2011 08:00:00 | 18.0868 | 6.22 | 35.7 | 0 | 8.37
10/01/2011 09:00:00 | 18.0271 | 6.23 | 37.2 | 0 | 8.34
10/01/2011 10:00:00 | 17.9075 | 6.24 | 38.9 | 2.1 | 8.45
10/01/2011 11:00:00 | 17.6978 | 6.28 | 44.3 | 0 | 8.5
10/01/2011 12:00:00 | 17.2081 | 6.39 | 54.4 | 1.7 | 8.65
10/01/2011 13:00:00 | 16.9685 | 6.43 | 57.5 | 5.8 | 8.8
10/01/2011 14:00:00 | 17.0488 | 6.4 | 52 | 7.6 | 8.82
10/01/2011 15:00:00 | 17.3191 | 6.36 | 48.8 | 5.6 | 8.75
10/01/2011 16:00:00 | 17.5295 | 6.31 | 43.1 | 4.7 | 8.7
10/01/2011 17:00:00 | 17.6298 | 6.28 | 43.3 | 5.6 | 8.7
10/01/2011 18:00:00 | 17.6901 | 6.26 | 43 | 5.6 | 8.69
10/01/2011 19:00:00 | 17.6905 | 6.24 | 43.6 | 4.9 | 8.7
10/01/2011 20:00:00 | 17.6908 | 6.24 | 43.9 | 3.3 | 8.73
10/01/2011 21:00:00 | 17.7211 | 6.23 | 44.7 | 3.2 | 8.73
10/01/2011 22:00:00 | 17.7315 | 6.22 | 44.7 | 3 | 8.72
10/01/2011 23:00:00 | 17.7318 | 6.2 | 44.5 | 2.7 | 8.68
10/02/2011 00:00:00 | 17.5921 | 6.19 | 46.2 | 2.6 | 8.68
10/02/2011 01:00:00 | 17.4625 | 6.18 | 46.9 | 2.4 | 8.68
10/02/2011 02:00:00 | 17.3428 | 6.18 | 48.1 | 2.5 | 8.71
10/02/2011 03:00:00 | 17.1931 | 6.18 | 49.3 | 2.5 | 8.74
10/02/2011 04:00:00 | 17.0735 | 6.2 | 49 | 2.3 | 8.78
10/02/2011 05:00:00 | 16.9738 | 6.22 | 51.3 | 2.4 | 8.82
10/02/2011 06:00:00 | 16.8742 | 6.24 | 51.3 | 1.8 | 8.85
10/02/2011 07:00:00 | 16.8245 | 6.25 | 51.3 | 1.7 | 8.85
10/02/2011 08:00:00 | 16.8248 | 6.26 | 51.1 | 2.3 | 8.87
10/02/2011 09:00:00 | 16.8352 | 6.27 | 50.8 | 1.6 | 8.92
10/02/2011 10:00:00 | 16.8455 | 6.27 | 50.9 | 1.8 | 8.95
10/02/2011 11:00:00 | 16.8858 | 6.28 | 51.6 | 1.6 | 8.94
10/02/2011 12:00:00 | 16.8962 | 6.28 | 50.9 | 1.9 | 8.98
10/02/2011 13:00:00 | 16.9165 | 6.29 | 52 | 0.8 | 8.99
10/02/2011 14:00:00 | 16.9668 | 6.3 | 53 | 1.3 | 8.95
10/02/2011 15:00:00 | 17.0072 | 6.31 | 52.8 | 1.4 | 9.01
10/02/2011 16:00:00 | 17.0475 | 6.31 | 51.9 | 2 | 8.99
10/02/2011 17:00:00 | 17.0878 | 6.32 | 51 | 2.2 | 8.98
10/02/2011 18:00:00 | 17.0682 | 6.3 | 50.4 | 2.1 | 8.97
10/02/2011 19:00:00 | 17.0685 | 6.3 | 49.5 | 1.8 | 8.96
10/02/2011 20:00:00 | 17.0288 | 6.3 | 49.6 | 1.8 | 8.96
10/02/2011 21:00:00 | 17.0192 | 6.29 | 49.6 | 2.1 | 8.96
10/02/2011 22:00:00 | 16.9795 | 6.27 | 50.4 | 2 | 8.95
10/02/2011 23:00:00 | 16.9699 | 6.27 | 50.7 | 1.9 | 8.95
10/03/2011 00:00:00 | 16.9202 | 6.27 | 50.9 | 1.6 | 8.97
10/03/2011 01:00:00 | 16.8705 | 6.27 | 51.3 | 1.1 | 8.97
10/03/2011 02:00:00 | 16.8509 | 6.27 | 51.2 | 1.2 | 8.97
10/03/2011 03:00:00 | 16.8312 | 6.26 | 51.2 | 1 | 8.96
10/03/2011 04:00:00 | 16.8615 | 6.26 | 50.9 | 0.8 | 8.95
10/03/2011 05:00:00 | 16.8219 | 6.28 | 50.9 | 1 | 8.97
10/03/2011 06:00:00 | 16.8322 | 6.28 | 50.7 | 0.4 | 8.95
10/03/2011 07:00:00 | 16.8425 | 6.28 | 50.4 | 0.8 | 8.97
10/03/2011 08:00:00 | 16.9329 | 6.29 | 49.4 | 0.3 | 8.96
10/03/2011 09:00:00 | 17.0232 | 6.29 | 48.6 | 0.2 | 8.95
10/03/2011 10:00:00 | 17.1535 | 6.29 | 48.2 | 0.1 | 8.94
10/03/2011 11:00:00 | 17.5039 | 6.29 | 47.1 | 0 | 8.92
10/03/2011 12:00:00 | 17.8942 | 6.31 | 46.7 | 0 | 8.97
10/03/2011 13:00:00 | 18.1945 | 6.31 | 46.4 | 0 | 8.94
10/03/2011 14:00:00 | 18.5949 | 6.3 | 45.6 | 0 | 8.94
10/03/2011 15:00:00 | 18.7852 | 6.31 | 45.2 | 0 | 8.94
10/03/2011 16:00:00 | 18.8355 | 6.33 | 44.9 | 0 | 8.89
10/03/2011 17:00:00 | 18.7559 | 6.32 | 45.2 | 0 | 8.84
10/03/2011 18:00:00 | 18.5462 | 6.31 | 45.3 | 0 | 8.77
10/03/2011 19:00:00 | 18.2466 | 6.29 | 45.6 | 0 | 8.73
10/03/2011 20:00:00 | 17.9769 | 6.29 | 45.8 | 0 | 8.68
10/03/2011 21:00:00 | 17.7372 | 6.29 | 45.9 | 0 | 8.66
10/03/2011 22:00:00 | 17.6476 | 6.29 | 45.4 | 0.2 | 8.66
10/03/2011 23:00:00 | 17.7179 | 6.3 | 44.2 | 0.1 | 8.66
10/04/2011 00:00:00 | 17.8182 | 6.31 | 43.6 | 0 | 8.67
10/04/2011 01:00:00 | 17.8886 | 6.3 | 43.3 | 0 | 8.66
10/04/2011 02:00:00 | 17.9689 | 6.31 | 42.5 | 0 | 8.66
10/04/2011 03:00:00 | 18.0092 | 6.31 | 42.1 | 0 | 8.69
10/04/2011 04:00:00 | 18.0696 | 6.32 | 41.9 | 0 | 8.7
10/04/2011 05:00:00 | 18.0999 | 6.31 | 41.6 | 0 | 8.7
10/04/2011 06:00:00 | 18.1102 | 6.32 | 41.1 | 0 | 8.7
10/04/2011 07:00:00 | 18.0706 | 6.32 | 41.4 | 0 | 8.69
10/04/2011 08:00:00 | 18.0309 | 6.31 | 41.1 | 0 | 8.71
10/04/2011 09:00:00 | 17.9812 | 6.32 | 41.1 | 0 | 8.71
10/04/2011 10:00:00 | 17.9616 | 6.32 | 41.5 | 0 | 8.73
10/04/2011 11:00:00 | 17.9519 | 6.33 | 41.4 | 0 | 8.74
10/04/2011 12:00:00 | 17.9422 | 6.33 | 41.7 | 0 | 8.76
10/04/2011 13:00:00 | 17.8926 | 6.34 | 42 | 0 | 8.82
10/04/2011 14:00:00 | 17.7329 | 6.35 | 42.2 | 0 | 8.85
10/04/2011 15:00:00 | 17.5333 | 6.37 | 43.5 | 0 | 8.86
10/04/2011 16:00:00 | 17.4436 | 6.38 | 44.3 | 0 | 8.83
10/04/2011 17:00:00 | 17.3339 | 6.37 | 44.7 | 0.1 | 8.83
10/04/2011 18:00:00 | 17.1443 | 6.36 | 45.3 | 0.2 | 8.82
10/04/2011 19:00:00 | 16.8746 | 6.36 | 47.8 | 0.2 | 8.83
10/04/2011 20:00:00 | 16.5249 | 6.35 | 50.9 | 2.6 | 8.91
10/04/2011 21:00:00 | 16.0353 | 6.37 | 55.7 | 4.2 | 8.97
10/04/2011 22:00:00 | 15.7556 | 6.37 | 53.9 | 5.2 | 9.1
10/04/2011 23:00:00 | 15.6059 | 6.3 | 49.7 | 10.3 | 9.11
10/05/2011 00:00:00 | 15.5463 | 6.26 | 45.5 | 9 | 9.09
10/05/2011 01:00:00 | 15.5066 | 6.23 | 44.3 | 10.7 | 9.1
10/05/2011 02:00:00 | 15.4969 | 6.18 | 44.2 | 11 | 9.07
10/05/2011 03:00:00 | 15.4173 | 6.13 | 45.5 | 8.1 | 9.05
10/05/2011 04:00:00 | 15.2676 | 6.1 | 44.6 | 9.1 | 9.07
10/05/2011 05:00:00 | 15.1679 | 6.09 | 43.7 | 8 | 9.09
10/05/2011 06:00:00 | 14.9983 | 6.07 | 42.9 | 7.4 | 9.12
10/05/2011 07:00:00 | 14.8586 | 6.07 | 42.8 | 6.2 | 9.15
10/05/2011 08:00:00 | 14.739 | 6.07 | 42.3 | 6.2 | 9.18
10/05/2011 09:00:00 | 14.5593 | 6.05 | 41.6 | 5.8 | 9.24
10/05/2011 10:00:00 | 14.4296 | 6.06 | 41.5 | 5.1 | 9.3
10/05/2011 11:00:00 | 14.31 | 6.06 | 40.2 | 3.8 | 9.35
10/05/2011 12:00:00 | 14.2403 | 6.07 | 41 | 3.8 | 9.37
10/05/2011 13:00:00 | 14.2206 | 6.08 | 42 | 3.3 | 9.41
10/05/2011 14:00:00 | 14.251 | 6.08 | 41.4 | 3.4 | 9.46
10/05/2011 15:00:00 | 14.2313 | 6.1 | 41.5 | 3.1 | 9.43
10/05/2011 16:00:00 | 14.3516 | 6.1 | 40.7 | 2.9 | 9.34
10/05/2011 17:00:00 | 14.262 | 6.08 | 40.7 | 1.8 | 9.33
10/05/2011 18:00:00 | 14.2623 | 6.11 | 41.1 | 2.2 | 9.35
10/05/2011 19:00:00 | 14.1726 | 6.11 | 40 | 1.4 | 9.34
10/05/2011 20:00:00 | 14.053 | 6.12 | 40.2 | 1.5 | 9.34
10/05/2011 21:00:00 | 13.9833 | 6.14 | 39.9 | 1.2 | 9.36
10/05/2011 22:00:00 | 13.9636 | 6.14 | 39.7 | 1.4 | 9.34
10/05/2011 23:00:00 | 13.904 | 6.15 | 39.7 | 0.8 | 9.32
10/06/2011 00:00:00 | 13.9243 | 6.14 | 39.3 | 0.6 | 9.31
10/06/2011 01:00:00 | 13.8746 | 6.15 | 38.9 | 1 | 9.33
10/06/2011 02:00:00 | 13.885 | 6.16 | 39.1 | 0.6 | 9.32
10/06/2011 03:00:00 | 13.8653 | 6.16 | 38.9 | 0.5 | 9.32
10/06/2011 04:00:00 | 13.8857 | 6.16 | 39.1 | 0.4 | 9.3
10/06/2011 05:00:00 | 13.816 | 6.17 | 38.6 | 0.3 | 9.32
10/06/2011 06:00:00 | 13.7163 | 6.17 | 39.1 | 0.4 | 9.34
10/06/2011 07:00:00 | 13.7167 | 6.17 | 38.4 | 0.9 | 9.35
10/06/2011 08:00:00 | 13.687 | 6.19 | 39.2 | 0.3 | 9.37
10/06/2011 09:00:00 | 13.6373 | 6.18 | 37.8 | 0 | 9.41
10/06/2011 10:00:00 | 13.6577 | 6.19 | 38.2 | 0 | 9.43
10/06/2011 11:00:00 | 13.708 | 6.2 | 38.1 | 0.1 | 9.48
10/06/2011 12:00:00 | 13.7883 | 6.21 | 38.5 | 0.3 | 9.49
10/06/2011 13:00:00 | 14.0187 | 6.21 | 38 | 0.5 | 9.49
10/06/2011 14:00:00 | 14.109 | 6.21 | 38 | 0.4 | 9.5
10/06/2011 15:00:00 | 14.1093 | 6.22 | 37.8 | 0.2 | 9.5
10/06/2011 16:00:00 | 13.9997 | 6.23 | 38.1 | 0.4 | 9.52
10/06/2011 17:00:00 | 13.86 | 6.22 | 37.8 | 0.4 | 9.51
10/06/2011 18:00:00 | 13.7403 | 6.2 | 37.7 | 0.3 | 9.51
10/06/2011 19:00:00 | 13.6107 | 6.2 | 37.6 | 0.2 | 9.52
10/06/2011 20:00:00 | 13.531 | 6.19 | 37.7 | 0.2 | 9.54
10/06/2011 21:00:00 | 13.4313 | 6.19 | 37.6 | 0.3 | 9.55
10/06/2011 22:00:00 | 13.2917 | 6.18 | 37.3 | 0.3 | 9.58
10/06/2011 23:00:00 | 13.122 | 6.16 | 37.5 | 0.6 | 9.62
10/07/2011 00:00:00 | 12.9824 | 6.14 | 37 | 0.2 | 9.67
10/07/2011 01:00:00 | 12.8227 | 6.12 | 37 | 0.6 | 9.73
10/07/2011 02:00:00 | 12.753 | 6.11 | 36.7 | 0.1 | 9.75
10/07/2011 03:00:00 | 12.6534 | 6.12 | 36.7 | 0.7 | 9.75
10/07/2011 04:00:00 | 12.6037 | 6.1 | 36.7 | 0.3 | 9.76
10/07/2011 05:00:00 | 12.574 | 6.1 | 36.9 | 0 | 9.8
10/07/2011 06:00:00 | 12.3944 | 6.1 | 36.9 | 0 | 9.81
10/07/2011 07:00:00 | 12.3247 | 6.08 | 36.5 | 0 | 9.86
10/07/2011 08:00:00 | 12.265 | 6.07 | 36.4 | 0.1 | 9.88
10/07/2011 09:00:00 | 12.3554 | 6.07 | 35.8 | 0 | 9.91
10/07/2011 10:00:00 | 12.4157 | 6.06 | 36 | 0 | 9.93
10/07/2011 11:00:00 | 12.536 | 6.06 | 36 | 0.1 | 9.96
10/07/2011 12:00:00 | 12.7164 | 6.05 | 35.8 | 0 | 9.98
10/07/2011 13:00:00 | 12.8967 | 6.05 | 35.8 | 0 | 9.97
10/07/2011 14:00:00 | 12.957 | 6.06 | 36.1 | 0 | 9.95
10/07/2011 15:00:00 | 12.9174 | 6.05 | 35.9 | 0 | 9.97
10/07/2011 16:00:00 | 12.8177 | 6.05 | 35.8 | 0 | 9.96
10/07/2011 17:00:00 | 12.648 | 6.05 | 35.6 | 0 | 9.96
10/07/2011 18:00:00 | 12.5384 | 6.03 | 35.6 | 0 | 9.91
10/07/2011 19:00:00 | 12.3987 | 6.05 | 35.7 | 0 | 9.92
10/07/2011 20:00:00 | 12.3191 | 6.04 | 35.6 | 0 | 9.91
10/07/2011 21:00:00 | 12.2294 | 6.04 | 35.6 | 0 | 9.95
10/07/2011 22:00:00 | 12.1497 | 6.03 | 35.7 | 0 | 9.94
10/07/2011 23:00:00 | 12.0501 | 6.02 | 35.3 | 0 | 9.97
10/08/2011 00:00:00 | 11.9404 | 6 | 35.2 | 0 | 10.01
10/08/2011 01:00:00 | 11.8307 | 5.99 | 35.1 | 0 | 10.03
10/08/2011 02:00:00 | 11.7111 | 5.96 | 34.8 | 0 | 10.08
10/08/2011 03:00:00 | 11.6314 | 5.94 | 34.7 | 0 | 10.12
10/08/2011 04:00:00 | 11.5017 | 5.93 | 34.9 | 0 | 10.16
10/08/2011 05:00:00 | 11.4621 | 5.91 | 34.6 | 0 | 10.19
10/08/2011 06:00:00 | 11.3924 | 5.89 | 34.6 | 0 | 10.2
10/08/2011 07:00:00 | 11.4327 | 5.91 | 34.4 | 0 | 10.19
10/08/2011 08:00:00 | 11.4531 | 5.89 | 34.2 | 0 | 10.23
10/08/2011 09:00:00 | 11.5334 | 5.89 | 34.2 | 0 | 10.23
10/08/2011 10:00:00 | 11.6937 | 5.88 | 34.1 | 0 | 10.28
10/08/2011 11:00:00 | 11.8941 | 5.87 | 34.2 | 0 | 10.29
10/08/2011 12:00:00 | 12.1544 | 5.87 | 34 | 0 | 10.29
10/08/2011 13:00:00 | 12.3948 | 5.89 | 34 | 0 | 10.28
10/08/2011 14:00:00 | 12.5751 | 5.88 | 34 | 0 | 10.25
10/08/2011 15:00:00 | 12.6854 | 5.88 | 34.2 | 0 | 10.23
10/08/2011 16:00:00 | 12.6758 | 5.88 | 34.2 | 0 | 10.16
10/08/2011 17:00:00 | 12.5761 | 5.88 | 34.1 | 0 | 10.12
10/08/2011 18:00:00 | 12.4964 | 5.88 | 34.1 | 0 | 10.1
10/08/2011 19:00:00 | 12.4868 | 5.89 | 34.3 | 0 | 10.04
10/08/2011 20:00:00 | 12.4671 | 5.86 | 33.9 | 0 | 10.04
10/08/2011 21:00:00 | 12.4574 | 5.87 | 34.1 | 0.1 | 10.04
10/08/2011 22:00:00 | 12.4578 | 5.89 | 34.1 | 0 | 10.02
10/08/2011 23:00:00 | 12.3881 | 5.88 | 34.3 | 0 | 10.03
10/09/2011 00:00:00 | 12.2384 | 5.86 | 34.1 | 0 | 10.06
10/09/2011 01:00:00 | 12.0988 | 5.85 | 34 | 0 | 10.09
10/09/2011 02:00:00 | 12.0091 | 5.84 | 33.8 | 0 | 10.15
10/09/2011 03:00:00 | 11.9394 | 5.83 | 33.9 | 0 | 10.15
10/09/2011 04:00:00 | 11.9098 | 5.82 | 33.7 | 0 | 10.19
10/09/2011 05:00:00 | 11.8901 | 5.81 | 33.5 | 0 | 10.19
10/09/2011 06:00:00 | 11.8704 | 5.79 | 33.5 | 0 | 10.19
10/09/2011 07:00:00 | 11.8508 | 5.78 | 33.4 | 0 | 10.21
10/09/2011 08:00:00 | 11.8711 | 5.79 | 33.5 | 0 | 10.2
10/09/2011 09:00:00 | 11.9715 | 5.8 | 33.6 | 0 | 10.19
10/09/2011 10:00:00 | 12.1818 | 5.81 | 33.5 | 0 | 10.19
10/09/2011 11:00:00 | 12.4721 | 5.81 | 33.3 | 0 | 10.21
10/09/2011 12:00:00 | 12.7325 | 5.81 | 33.5 | 0 | 10.21
10/09/2011 13:00:00 | 12.9728 | 5.8 | 33.2 | 0 | 10.22
10/09/2011 14:00:00 | 13.2031 | 5.8 | 33.4 | 0 | 10.15
10/09/2011 15:00:00 | 13.4735 | 5.83 | 33.3 | 0 | 10.12
10/09/2011 16:00:00 | 13.5938 | 5.84 | 33.3 | 0 | 10.06
10/09/2011 17:00:00 | 13.5541 | 5.83 | 33.4 | 0 | 10.02
10/09/2011 18:00:00 | 13.4645 | 5.83 | 33.3 | 0 | 9.99
10/09/2011 19:00:00 | 13.3748 | 5.82 | 33.3 | 0 | 9.97
10/09/2011 20:00:00 | 13.2751 | 5.82 | 33.3 | 0 | 9.95
10/09/2011 21:00:00 | 13.2055 | 5.82 | 33.4 | 0 | 9.97
10/09/2011 22:00:00 | 13.1258 | 5.79 | 33.6 | 0 | 9.99
10/09/2011 23:00:00 | 13.0561 | 5.79 | 33 | 0 | 9.99
10/10/2011 00:00:00 | 12.8965 | 5.77 | 32.9 | 0 | 10.01
10/10/2011 01:00:00 | 12.7568 | 5.77 | 32.8 | 0 | 10.03
10/10/2011 02:00:00 | 12.6471 | 5.74 | 32.5 | 0 | 10.09
10/10/2011 03:00:00 | 12.5875 | 5.74 | 32.6 | 0 | 10.07
10/10/2011 04:00:00 | 12.5678 | 5.74 | 32.4 | 0 | 10.06
10/10/2011 05:00:00 | 12.5482 | 5.72 | 32.9 | 0 | 10.05
10/10/2011 06:00:00 | 12.5485 | 5.73 | 33.2 | 0 | 10.04
10/10/2011 07:00:00 | 12.5488 | 5.75 | 33.1 | 0 | 10.06
10/10/2011 08:00:00 | 12.5692 | 5.74 | 32.9 | 0 | 10.04
10/10/2011 09:00:00 | 12.6895 | 5.74 | 32.8 | 0 | 10.04
10/10/2011 10:00:00 | 12.9298 | 5.76 | 32.7 | 0 | 10
10/10/2011 11:00:00 | 13.2302 | 5.77 | 32.9 | 0 | 10.02
10/10/2011 12:00:00 | 13.5305 | 5.77 | 32.8 | 0 | 10.02
10/10/2011 13:00:00 | 13.6908 | 5.76 | 32.6 | 0 | 10.01
10/10/2011 14:00:00 | 14.0812 | 5.78 | 32.9 | 0 | 9.97
10/10/2011 15:00:00 | 14.1115 | 5.79 | 32.6 | 0 | 9.94
10/10/2011 16:00:00 | 14.0118 | 5.79 | 32.9 | 0 | 9.93
10/10/2011 17:00:00 | 13.8122 | 5.79 | 32.8 | 0 | 9.89
10/10/2011 18:00:00 | 13.6125 | 5.77 | 32.8 | 0 | 9.87
10/10/2011 19:00:00 | 13.4428 | 5.78 | 32.8 | 0 | 9.85
10/10/2011 20:00:00 | 13.3132 | 5.76 | 32.5 | 0 | 9.84
10/10/2011 21:00:00 | 13.2435 | 5.77 | 32.6 | 0 | 9.84
10/10/2011 22:00:00 | 13.1738 | 5.78 | 32.9 | 0 | 9.84
10/10/2011 23:00:00 | 13.1142 | 5.78 | 32.7 | 0 | 9.84
10/11/2011 00:00:00 | 13.0445 | 5.77 | 32.8 | 0 | 9.85
10/11/2011 01:00:00 | 12.9949 | 5.78 | 32.9 | 0 | 9.83
10/11/2011 02:00:00 | 12.9252 | 5.78 | 33.1 | 0 | 9.84
10/11/2011 03:00:00 | 12.8555 | 5.79 | 33.1 | 0 | 9.86
10/11/2011 04:00:00 | 12.7759 | 5.78 | 32.9 | 0 | 9.86
10/11/2011 05:00:00 | 12.7162 | 5.78 | 32.8 | 0 | 9.87
10/11/2011 06:00:00 | 12.6865 | 5.79 | 32.7 | 0 | 9.87
10/11/2011 07:00:00 | 12.6569 | 5.79 | 32.7 | 0 | 9.87
10/11/2011 08:00:00 | 12.6572 | 5.79 | 32.5 | 0 | 9.88
10/11/2011 09:00:00 | 12.7575 | 5.8 | 32.5 | 0 | 9.89
10/11/2011 10:00:00 | 12.9579 | 5.79 | 32.4 | 0 | 9.92
10/11/2011 11:00:00 | 13.1482 | 5.79 | 32.3 | 0 | 9.94
10/11/2011 12:00:00 | 13.3885 | 5.79 | 32.4 | 0 | 9.97
10/11/2011 13:00:00 | 13.5789 | 5.8 | 32.2 | 0 | 9.97
10/11/2011 14:00:00 | 13.6992 | 5.79 | 32.2 | 0 | 9.96
10/11/2011 15:00:00 | 13.7095 | 5.79 | 32.1 | 0 | 9.93
10/11/2011 16:00:00 | 13.7199 | 5.78 | 32.1 | 0 | 9.9
10/11/2011 17:00:00 | 13.6402 | 5.79 | 32 | 0 | 9.9
10/11/2011 18:00:00 | 13.5106 | 5.78 | 32.2 | 0 | 9.88
10/11/2011 19:00:00 | 13.3809 | 5.78 | 32.2 | 0 | 9.84
10/11/2011 20:00:00 | 13.2712 | 5.78 | 32.1 | 0 | 9.83
10/11/2011 21:00:00 | 13.1616 | 5.78 | 32.4 | 0 | 9.83
10/11/2011 22:00:00 | 13.0819 | 5.79 | 32.1 | 0 | 9.82
10/11/2011 23:00:00 | 13.0022 | 5.78 | 32.5 | 0 | 9.83
10/12/2011 00:00:00 | 12.9226 | 5.77 | 32.3 | 0 | 9.86
10/12/2011 01:00:00 | 12.8429 | 5.79 | 32.1 | 0 | 9.86
10/12/2011 02:00:00 | 12.7832 | 5.78 | 32.4 | 0 | 9.86
10/12/2011 03:00:00 | 12.7036 | 5.77 | 32 | 0 | 9.87
10/12/2011 04:00:00 | 12.6739 | 5.78 | 32.2 | 0 | 9.88
10/12/2011 05:00:00 | 12.6142 | 5.78 | 32 | 0 | 9.88
10/12/2011 06:00:00 | 12.5846 | 5.79 | 32 | 0 | 9.9
10/12/2011 07:00:00 | 12.5549 | 5.78 | 31.9 | 0 | 9.91
10/12/2011 08:00:00 | 12.5452 | 5.79 | 32 | 0 | 9.93
10/12/2011 09:00:00 | 12.6056 | 5.77 | 31.9 | 0 | 9.93
10/12/2011 10:00:00 | 12.6959 | 5.77 | 31.6 | 0 | 9.97
10/12/2011 11:00:00 | 12.7762 | 5.78 | 31.6 | 0 | 9.99
10/12/2011 12:00:00 | 12.9066 | 5.78 | 31.6 | 0 | 10
10/12/2011 13:00:00 | 12.9769 | 5.79 | 31.6 | 0 | 10.02
10/12/2011 14:00:00 | 13.0573 | 5.78 | 31.7 | 0 | 10.02
10/12/2011 15:00:00 | 13.0676 | 5.78 | 31.7 | 0 | 10
10/12/2011 16:00:00 | 13.0579 | 5.78 | 31.6 | 0 | 10.01
10/12/2011 17:00:00 | 13.0083 | 5.79 | 31.6 | 0 | 10
10/12/2011 18:00:00 | 12.9186 | 5.78 | 31.6 | 0 | 9.97
10/12/2011 19:00:00 | 12.8089 | 5.78 | 31.5 | 0 | 9.95
10/12/2011 20:00:00 | 12.6993 | 5.76 | 31.6 | 0 | 9.93
10/12/2011 21:00:00 | 12.6096 | 5.77 | 31.8 | 0 | 9.93
10/12/2011 22:00:00 | 12.5699 | 5.76 | 31.8 | 0 | 9.91
10/12/2011 23:00:00 | 12.5503 | 5.76 | 31.8 | 0 | 9.9
10/13/2011 00:00:00 | 12.5706 | 5.76 | 31.9 | 0 | 9.92
10/13/2011 01:00:00 | 12.5809 | 5.77 | 31.9 | 0 | 9.9
10/13/2011 02:00:00 | 12.6013 | 5.76 | 32.6 | 0 | 9.9
10/13/2011 03:00:00 | 12.6316 | 5.77 | 31.9 | 0 | 9.87
10/13/2011 04:00:00 | 12.6319 | 5.75 | 31.9 | 0 | 9.88
10/13/2011 05:00:00 | 12.6423 | 5.77 | 31.9 | 0 | 9.87
10/13/2011 06:00:00 | 12.6526 | 5.77 | 32.2 | 0 | 9.87
10/13/2011 07:00:00 | 12.6629 | 5.77 | 31.9 | 0 | 9.85
10/13/2011 08:00:00 | 12.7033 | 5.77 | 31.9 | 0 | 9.86
10/13/2011 09:00:00 | 12.7836 | 5.76 | 33.1 | 0 | 9.89
10/13/2011 10:00:00 | 12.874 | 5.78 | 32.7 | 0 | 9.88
10/13/2011 11:00:00 | 12.9743 | 5.78 | 32 | 0 | 9.91
10/13/2011 12:00:00 | 13.0646 | 5.79 | 31.9 | 0 | 9.92
10/13/2011 13:00:00 | 13.155 | 5.79 | 32.7 | 0 | 9.92
10/13/2011 14:00:00 | 13.2753 | 5.8 | 31.9 | 0 | 9.93
10/13/2011 15:00:00 | 13.3056 | 5.79 | 32.1 | 0 | 9.92
10/13/2011 16:00:00 | 13.336 | 5.78 | 33 | 0 | 9.92
10/13/2011 17:00:00 | 13.3063 | 5.78 | 32.8 | 0 | 9.88
10/13/2011 18:00:00 | 13.2066 | 5.78 | 31.6 | 0 | 9.88
10/13/2011 19:00:00 | 13.087 | 5.76 | 31.6 | 0 | 9.87
10/13/2011 20:00:00 | 12.9873 | 5.76 | 31.6 | 0 | 9.86
10/13/2011 21:00:00 | 12.9076 | 5.76 | 31.7 | 0 | 9.85
10/13/2011 22:00:00 | 12.888 | 5.78 | 32.1 | 0 | 9.84
10/13/2011 23:00:00 | 12.8983 | 5.77 | 32.9 | 0 | 9.82
10/14/2011 00:00:00 | 12.8986 | 5.79 | 34.1 | 0 | 9.78
10/14/2011 01:00:00 | 12.929 | 5.85 | 35.8 | 0.1 | 9.79
10/14/2011 02:00:00 | 12.8993 | 5.95 | 41.9 | 0.3 | 9.76
10/14/2011 03:00:00 | 12.9197 | 6.05 | 46.8 | 2 | 9.7
10/14/2011 04:00:00 | 12.91 | 6.1 | 47.2 | 3.7 | 9.75
10/14/2011 05:00:00 | 12.9203 | 6.12 | 46 | 5.5 | 9.76
10/14/2011 06:00:00 | 12.9407 | 6.12 | 44 | 5.1 | 9.74
10/14/2011 07:00:00 | 12.961 | 6.11 | 42.9 | 3.9 | 9.74
10/14/2011 08:00:00 | 12.9813 | 6.1 | 42.5 | 12.9 | 9.76
10/14/2011 09:00:00 | 13.0417 | 6.1 | 42.5 | 2.1 | 9.76
10/14/2011 10:00:00 | 13.122 | 6.1 | 41.7 | 1.6 | 9.78
10/14/2011 11:00:00 | 13.2223 | 6.09 | 43.6 | 1.6 | 9.76
10/14/2011 12:00:00 | 13.3227 | 6.09 | 43.7 | 1.5 | 9.77
10/14/2011 13:00:00 | 13.443 | 6.08 | 43 | 1.3 | 9.76
10/14/2011 14:00:00 | 13.5333 | 6.09 | 43.1 | 1.2 | 9.74
10/14/2011 15:00:00 | 13.6137 | 6.09 | 40.5 | 1.1 | 9.75
10/14/2011 16:00:00 | 13.664 | 6.09 | 41.5 | 0.5 | 9.72
10/14/2011 17:00:00 | 13.6843 | 6.09 | 42 | 0.4 | 9.69
10/14/2011 18:00:00 | 13.6747 | 6.08 | 41 | 0.4 | 9.69
10/14/2011 19:00:00 | 13.705 | 6.08 | 40.2 | 0.8 | 9.67
10/14/2011 20:00:00 | 13.7253 | 6.08 | 41.5 | 0.8 | 9.6
10/14/2011 21:00:00 | 13.7557 | 6.1 | 41.8 | 0.7 | 9.58
10/14/2011 22:00:00 | 13.806 | 6.11 | 43.3 | 1.8 | 9.57
10/14/2011 23:00:00 | 13.8664 | 6.12 | 42.3 | 5.1 | 9.55
10/15/2011 00:00:00 | 13.9967 | 6.13 | 42.8 | 4.3 | 9.47
10/15/2011 01:00:00 | 14.137 | 6.13 | 41.6 | 3.6 | 9.45
10/15/2011 02:00:00 | 14.2674 | 6.12 | 41.1 | 3.2 | 9.43
10/15/2011 03:00:00 | 14.3177 | 6.12 | 40.8 | 3.3 | 9.38
10/15/2011 04:00:00 | 14.368 | 6.12 | 42.1 | 3.7 | 9.32
10/15/2011 05:00:00 | 14.3284 | 6.1 | 42.3 | 3.6 | 9.38
10/15/2011 06:00:00 | 14.2987 | 6.1 | 41.9 | 3.2 | 9.34
10/15/2011 07:00:00 | 14.249 | 6.08 | 42 | 2.7 | 9.38
10/15/2011 08:00:00 | 14.2394 | 6.1 | 42.1 | 2.5 | 9.4
10/15/2011 09:00:00 | 14.2397 | 6.1 | 40.8 | 1.4 | 9.44
10/15/2011 10:00:00 | 14.33 | 6.11 | 38.7 | 1.4 | 9.49
10/15/2011 11:00:00 | 14.4704 | 6.11 | 39.8 | 1.2 | 9.5
10/15/2011 12:00:00 | 14.6707 | 6.1 | 40 | 1.1 | 9.5
10/15/2011 13:00:00 | 14.821 | 6.08 | 38.6 | 0.9 | 9.51
10/15/2011 14:00:00 | 14.8914 | 6.09 | 38.5 | 1 | 9.48
10/15/2011 15:00:00 | 14.8017 | 6.07 | 38 | 0.6 | 9.51
10/15/2011 16:00:00 | 14.742 | 6.08 | 37.7 | 0.5 | 9.48
10/15/2011 17:00:00 | 14.6124 | 6.05 | 37.2 | 0.6 | 9.45
10/15/2011 18:00:00 | 14.5027 | 6.07 | 37.4 | 0.5 | 9.43
10/15/2011 19:00:00 | 14.4331 | 6.06 | 37.3 | 0.4 | 9.42
10/15/2011 20:00:00 | 14.3634 | 6.06 | 36.8 | 0.2 | 9.45
10/15/2011 21:00:00 | 14.3137 | 6.06 | 36.9 | 0.1 | 9.44
10/15/2011 22:00:00 | 14.2741 | 6.06 | 36.8 | 0.2 | 9.45
10/15/2011 23:00:00 | 14.2244 | 6.05 | 36.3 | 0.3 | 9.48
10/16/2011 00:00:00 | 14.1847 | 6.06 | 36.5 | 0.1 | 9.48
10/16/2011 01:00:00 | 14.1651 | 6.04 | 35.9 | 0.3 | 9.49
10/16/2011 02:00:00 | 14.1754 | 6.06 | 36.1 | 0.1 | 9.49
10/16/2011 03:00:00 | 14.1557 | 6.04 | 35.7 | 0.1 | 9.48
10/16/2011 04:00:00 | 14.1061 | 6.03 | 35.6 | 0.7 | 9.48
10/16/2011 05:00:00 | 14.0664 | 6.03 | 35.4 | 0.2 | 9.5
10/16/2011 06:00:00 | 14.0267 | 6.01 | 36 | 0.1 | 9.48
10/16/2011 07:00:00 | 13.9971 | 6.01 | 35 | 0.1 | 9.48
10/16/2011 08:00:00 | 13.9674 | 6.01 | 34.8 | 0.1 | 9.5
10/16/2011 09:00:00 | 14.0477 | 5.99 | 34.6 | 0 | 9.52
10/16/2011 10:00:00 | 14.1881 | 5.98 | 34.6 | 0.2 | 9.54
10/16/2011 11:00:00 | 14.3384 | 6 | 34.7 | 0.1 | 9.55
10/16/2011 12:00:00 | 14.3987 | 5.99 | 34.3 | 0.1 | 9.55
10/16/2011 13:00:00 | 14.3291 | 5.99 | 34.3 | 0 | 9.53
10/16/2011 14:00:00 | 14.2294 | 5.97 | 34.2 | 0.3 | 9.52
10/16/2011 15:00:00 | 14.1798 | 5.97 | 34 | 0.2 | 9.5
10/16/2011 16:00:00 | 14.1701 | 5.96 | 34.3 | 0.1 | 9.49
10/16/2011 17:00:00 | 14.1604 | 5.97 | 34.2 | 0 | 9.47
10/16/2011 18:00:00 | 14.1208 | 5.98 | 34.2 | 0.1 | 9.46
10/16/2011 19:00:00 | 14.0811 | 5.97 | 34.2 | 0.1 | 9.46
10/16/2011 20:00:00 | 14.0214 | 5.98 | 34.2 | 0.1 | 9.46
10/16/2011 21:00:00 | 13.9718 | 5.96 | 34.2 | 0.2 | 9.45
10/16/2011 22:00:00 | 13.9021 | 5.98 | 34.3 | 0.1 | 9.47
10/16/2011 23:00:00 | 13.8524 | 5.97 | 34.2 | 0.2 | 9.46
10/17/2011 00:00:00 | 13.7828 | 5.97 | 34.3 | 0.2 | 9.48
10/17/2011 01:00:00 | 13.7231 | 5.96 | 34.2 | 0.1 | 9.49
10/17/2011 02:00:00 | 13.6734 | 5.96 | 33.8 | 0.2 | 9.5
10/17/2011 03:00:00 | 13.6238 | 5.96 | 33.9 | 0.1 | 9.51
10/17/2011 04:00:00 | 13.5841 | 5.95 | 33.9 | 0.3 | 9.52
10/17/2011 05:00:00 | 13.5944 | 5.95 | 34.1 | 0.3 | 9.52
10/17/2011 06:00:00 | 13.5948 | 5.94 | 33.8 | 0.3 | 9.51
10/17/2011 07:00:00 | 13.6051 | 5.93 | 33.8 | 0.3 | 9.51
10/17/2011 08:00:00 | 13.6055 | 5.93 | 33.8 | 0 | 9.53
10/17/2011 09:00:00 | 13.6658 | 5.92 | 33.5 | 0 | 9.53
10/17/2011 10:00:00 | 13.6961 | 5.93 | 33.9 | 0.3 | 9.49
10/17/2011 11:00:00 | 13.7565 | 5.93 | 33.8 | 0 | 9.53
10/17/2011 12:00:00 | 13.7868 | 5.94 | 34.1 | 0 | 9.51
10/17/2011 13:00:00 | 13.8471 | 5.96 | 34.6 | 0 | 9.52
10/17/2011 14:00:00 | 13.9875 | 5.98 | 35.1 | 0 | 9.49
10/17/2011 15:00:00 | 14.0078 | 6 | 35.4 | 0 | 9.53
10/17/2011 16:00:00 | 13.9181 | 6.01 | 35.4 | 0 | 9.53
10/17/2011 17:00:00 | 13.7785 | 6.02 | 35.6 | 0 | 9.53
10/17/2011 18:00:00 | 13.6088 | 6.02 | 35.6 | 0 | 9.52
10/17/2011 19:00:00 | 13.4991 | 6.01 | 35.5 | 0 | 9.52
10/17/2011 20:00:00 | 13.4195 | 6.02 | 35.8 | 0 | 9.53
10/17/2011 21:00:00 | 13.3598 | 6.01 | 35.6 | 0 | 9.54
10/17/2011 22:00:00 | 13.3101 | 6.02 | 35.3 | 0 | 9.53
10/17/2011 23:00:00 | 13.2405 | 6.02 | 35.4 | 0 | 9.55
10/18/2011 00:00:00 | 13.1808 | 6.02 | 35.1 | 0 | 9.57
10/18/2011 01:00:00 | 13.1211 | 6.01 | 35.4 | 0 | 9.58
10/18/2011 02:00:00 | 13.0815 | 6.01 | 35 | 0 | 9.59
10/18/2011 03:00:00 | 13.0418 | 6 | 35 | 0 | 9.59
10/18/2011 04:00:00 | 13.0822 | 5.97 | 34.6 | 0 | 9.62
10/18/2011 05:00:00 | 13.0725 | 5.98 | 34.6 | 0 | 9.61
10/18/2011 06:00:00 | 13.1028 | 5.96 | 34.5 | 0 | 9.62
10/18/2011 07:00:00 | 13.0832 | 5.95 | 34.5 | 0 | 9.62
10/18/2011 08:00:00 | 13.1235 | 5.96 | 34.4 | 0 | 9.64
10/18/2011 09:00:00 | 13.1838 | 5.95 | 34.2 | 0 | 9.65
10/18/2011 10:00:00 | 13.3242 | 5.93 | 34.3 | 0 | 9.66
10/18/2011 11:00:00 | 13.4945 | 5.96 | 34.1 | 0 | 9.66
10/18/2011 12:00:00 | 13.6848 | 5.96 | 33.9 | 0 | 9.69
10/18/2011 13:00:00 | 13.7452 | 5.95 | 33.9 | 0 | 9.69
10/18/2011 14:00:00 | 13.7455 | 5.96 | 33.8 | 0 | 9.69
10/18/2011 15:00:00 | 13.6558 | 5.93 | 33.7 | 0 | 9.7
10/18/2011 16:00:00 | 13.5762 | 5.92 | 33.7 | 1 | 9.67
10/18/2011 17:00:00 | 13.4765 | 5.95 | 33.7 | 0 | 9.64
10/18/2011 18:00:00 | 13.3968 | 5.93 | 33.7 | 0 | 9.6
10/18/2011 19:00:00 | 13.3472 | 5.94 | 33.8 | 0 | 9.59
10/18/2011 20:00:00 | 13.3275 | 5.93 | 33.7 | 0 | 9.58
10/18/2011 21:00:00 | 13.2978 | 5.95 | 33.8 | 0 | 9.56
10/18/2011 22:00:00 | 13.2482 | 5.94 | 34.1 | 0 | 9.55
10/18/2011 23:00:00 | 13.2285 | 5.94 | 33.8 | 0 | 9.55
10/19/2011 00:00:00 | 13.1989 | 5.93 | 33.8 | 0 | 9.57
10/19/2011 01:00:00 | 13.1392 | 5.92 | 33.7 |  | 9.59
10/19/2011 02:00:00 | 13.0795 | 5.91 | 33.4 | 0 | 9.62
10/19/2011 03:00:00 | 12.9999 | 5.91 | 33.6 | 0 | 9.64
10/19/2011 04:00:00 | 12.9602 | 5.9 | 33.6 | 0 | 9.68
10/19/2011 05:00:00 | 12.9005 | 5.9 | 33.7 | 0 | 9.68
10/19/2011 06:00:00 | 12.8809 | 5.89 | 33.1 | 0 | 9.72
10/19/2011 07:00:00 | 12.8312 | 5.89 | 33.2 | 0 | 9.71
10/19/2011 08:00:00 | 12.8315 | 5.89 | 33.2 | 0 | 9.72
10/19/2011 09:00:00 | 12.8619 | 5.89 | 32.9 | 0 | 9.76
10/19/2011 10:00:00 | 12.9122 | 5.9 | 33.1 | 0 | 9.79
10/19/2011 11:00:00 | 13.0025 | 5.87 | 33.1 | 0 | 9.81
10/19/2011 12:00:00 | 13.0929 | 5.89 | 32.9 | 0 | 9.82
10/19/2011 13:00:00 | 13.1232 | 5.9 | 33 | 0 | 9.82
10/19/2011 14:00:00 | 13.1235 | 5.89 | 32.9 | 0 | 9.8
10/19/2011 15:00:00 | 12.6539 | 5.99 | 37 | 0 | 9.93
10/19/2011 16:00:00 | 12.6342 | 6.13 | 37.4 | 1.4 | 9.9
10/19/2011 17:00:00 | 12.6845 | 6.13 | 36.2 | 0.8 | 9.9
10/19/2011 18:00:00 | 12.6749 | 6.12 | 35.7 | 0.2 | 9.88
10/19/2011 19:00:00 | 12.6552 | 6.11 | 35 | 0 | 9.88
10/19/2011 20:00:00 | 12.5956 | 6.1 | 34.9 | 0 | 9.88
10/19/2011 21:00:00 | 12.5959 | 6.06 | 34.3 | 0 | 9.87
10/19/2011 22:00:00 | 12.5862 | 6.04 | 34 | 0 | 9.85
10/19/2011 23:00:00 | 12.5766 | 6.02 | 34.1 | 0 | 9.86
10/20/2011 00:00:00 | 12.5569 | 6.02 | 34.1 | 0 | 9.85
10/20/2011 01:00:00 | 12.5572 | 6 | 34.1 | 0 | 9.85
10/20/2011 02:00:00 | 12.5576 | 5.97 | 34.1 | 0 | 9.82
10/20/2011 03:00:00 | 12.5279 | 5.97 | 34.4 | 0 | 9.83
10/20/2011 04:00:00 | 12.5282 | 5.97 | 34.8 | 0 | 9.83
10/20/2011 05:00:00 | 12.5186 | 5.99 | 35.4 | 0 | 9.84
10/20/2011 06:00:00 | 12.4689 | 6.01 | 37 | 0 | 9.85
10/20/2011 07:00:00 | 12.4192 | 6.07 | 39.2 | 1.1 | 9.87
10/20/2011 08:00:00 | 12.2896 | 6.15 | 43.3 | 3.8 | 9.84
10/20/2011 09:00:00 | 12.2299 | 6.19 | 43.1 | 7.9 | 9.87
10/20/2011 10:00:00 | 12.2702 | 6.15 | 39.6 | 10.5 | 9.89
10/20/2011 11:00:00 | 12.3206 | 6.11 | 37.9 | 10 | 9.86
10/20/2011 12:00:00 | 12.4109 | 6.1 | 37 | 7 | 9.8
10/20/2011 13:00:00 | 12.5313 | 6.06 | 37.9 | 9.9 | 9.8
10/20/2011 14:00:00 | 12.6616 | 6.04 | 37.8 | 14.6 | 9.78
10/20/2011 15:00:00 | 12.9619 | 6.03 | 37 | 15.8 | 9.72
10/20/2011 16:00:00 | 13.2123 | 6.01 | 35.1 | 15.8 | 9.66
10/20/2011 17:00:00 | 13.4126 | 5.97 | 33.8 | 14.4 | 9.64
10/20/2011 18:00:00 | 13.6229 | 5.96 | 33.7 | 10.7 | 9.59
10/20/2011 19:00:00 | 13.6533 | 5.93 | 33.7 | 10.7 | 9.58
10/20/2011 20:00:00 | 13.6736 | 5.9 | 32.9 | 9.9 | 9.56
10/20/2011 21:00:00 | 13.6839 | 5.89 | 32 | 7 | 9.58
10/20/2011 22:00:00 | 13.6443 | 5.89 | 31.7 | 7.1 | 9.59
10/20/2011 23:00:00 | 13.6046 | 5.85 | 32 | 6.7 | 9.56
10/21/2011 00:00:00 | 13.5049 | 5.84 | 31.9 |  | 9.59
10/21/2011 01:00:00 | 13.4553 | 5.82 | 31.7 |  | 9.61
10/21/2011 02:00:00 | 13.3956 | 5.84 | 31.5 |  | 9.61
10/21/2011 03:00:00 | 13.3059 | 5.83 | 31.6 |  | 9.63
10/21/2011 04:00:00 | 13.2263 | 5.83 | 31.3 |  | 9.64
10/21/2011 05:00:00 | 13.1266 | 5.79 | 31.1 |  | 9.68
10/21/2011 06:00:00 | 13.0569 | 5.78 | 31.1 |  | 9.69
10/21/2011 07:00:00 | 12.9873 | 5.8 | 31.4 |  | 9.67
10/21/2011 08:00:00 | 12.9376 | 5.77 | 30.7 |  | 9.71
10/21/2011 09:00:00 | 12.988 | 5.75 | 30.7 |  | 9.73
10/21/2011 10:00:00 | 13.0383 | 5.71 | 30.4 |  | 9.77
10/21/2011 11:00:00 | 13.0886 | 5.69 | 30 |  | 9.79
10/21/2011 12:00:00 | 13.139 | 5.68 | 30.3 |  | 9.81
10/21/2011 13:00:00 | 13.1493 | 5.67 | 29.9 |  | 9.81
10/21/2011 14:00:00 | 13.2096 | 5.65 | 29.8 |  | 9.79
10/21/2011 15:00:00 | 13.25 | 5.63 | 29.9 |  | 9.78
10/21/2011 16:00:00 | 13.3103 | 5.64 | 29.6 |  | 9.78
10/21/2011 17:00:00 | 13.2806 | 5.63 | 29.6 |  | 9.78
10/21/2011 18:00:00 | 13.271 | 5.63 | 29.6 |  | 9.74
10/21/2011 19:00:00 | 13.2313 | 5.6 | 29.4 |  | 9.78
10/21/2011 20:00:00 | 13.2216 | 5.59 | 29.3 |  | 9.77
10/21/2011 21:00:00 | 13.192 | 5.56 | 29.1 |  | 9.78
10/21/2011 22:00:00 | 13.1523 | 5.55 | 29.1 |  | 9.8
10/21/2011 23:00:00 | 13.1026 | 5.53 | 28.9 |  | 9.82
10/22/2011 00:00:00 | 13.033 | 5.51 | 29.1 |  | 9.82
10/22/2011 01:00:00 | 13.0033 | 5.5 | 29.1 |  | 9.82
10/22/2011 02:00:00 | 12.9536 | 5.49 | 29 |  | 9.82
10/22/2011 03:00:00 | 12.874 | 5.51 | 29.3 |  | 9.82
10/22/2011 04:00:00 | 12.8543 | 5.49 | 28.9 |  | 9.83
10/22/2011 05:00:00 | 12.8047 | 5.5 | 29 |  | 9.81
10/22/2011 06:00:00 | 12.725 | 5.48 | 29.2 |  | 9.87
10/22/2011 07:00:00 | 12.6853 | 5.45 | 28.8 |  | 9.87
10/22/2011 08:00:00 | 12.6557 | 5.45 | 28.8 |  | 9.89
10/22/2011 09:00:00 | 12.706 | 5.46 | 28.9 |  | 9.87
10/22/2011 10:00:00 | 12.7963 | 5.47 | 28.9 |  | 9.86
10/22/2011 11:00:00 | 12.8667 | 5.44 | 28.6 |  | 9.92
10/22/2011 12:00:00 | 12.977 | 5.46 | 28.6 |  | 9.91
10/22/2011 13:00:00 | 12.9773 | 5.43 | 28.4 |  | 9.91
10/22/2011 14:00:00 | 12.9577 | 5.44 | 28.7 |  | 9.9
10/22/2011 15:00:00 | 12.938 | 5.43 | 28.5 |  | 9.91
10/22/2011 16:00:00 | 12.9383 | 5.45 | 28.6 |  | 9.9
10/22/2011 17:00:00 | 12.9787 | 5.45 | 28.6 |  | 9.87
10/22/2011 18:00:00 | 12.999 | 5.46 | 28.7 |  | 9.84
10/22/2011 19:00:00 | 12.9993 | 5.44 | 28.5 |  | 9.86
10/22/2011 20:00:00 | 12.9897 | 5.43 | 28.5 |  | 9.86
10/22/2011 21:00:00 | 12.96 | 5.42 | 28.5 |  | 9.88
10/22/2011 22:00:00 | 12.9503 | 5.4 | 28.4 |  | 9.9
10/22/2011 23:00:00 | 12.9207 | 5.38 | 28.1 |  | 9.93
10/23/2011 00:00:00 | 12.901 | 5.38 | 28 |  | 9.95
10/23/2011 01:00:00 | 12.8914 | 5.37 | 28.1 |  | 9.91
10/23/2011 02:00:00 | 12.8817 | 5.37 | 28.1 |  | 9.92
10/23/2011 03:00:00 | 12.842 | 5.38 | 28.1 |  | 9.9
10/23/2011 04:00:00 | 12.7924 | 5.36 | 28.2 |  | 9.91
10/23/2011 05:00:00 | 12.7727 | 5.37 | 28 |  | 9.92
10/23/2011 06:00:00 | 12.783 | 5.37 | 28 |  | 9.91
10/23/2011 07:00:00 | 12.7434 | 5.35 | 28 |  | 9.93
10/23/2011 08:00:00 | 12.7337 | 5.35 | 27.8 |  | 9.94
10/23/2011 09:00:00 | 12.754 | 5.35 | 27.7 |  | 9.93
10/23/2011 10:00:00 | 12.8644 | 5.37 | 27.8 |  | 9.92
10/23/2011 11:00:00 | 12.9947 | 5.36 | 27.8 |  | 9.91
10/23/2011 12:00:00 | 13.075 | 5.37 | 27.8 |  | 9.96
10/23/2011 13:00:00 | 13.1454 | 5.37 | 27.8 |  | 9.94
10/23/2011 14:00:00 | 13.0757 | 5.37 | 27.6 |  | 9.95
10/23/2011 15:00:00 | 13.096 | 5.38 | 27.7 |  | 9.91
10/23/2011 16:00:00 | 13.0764 | 5.37 | 27.6 |  | 9.93
10/23/2011 17:00:00 | 13.0767 | 5.37 | 27.6 |  | 9.93
10/23/2011 18:00:00 | 13.0171 | 5.35 | 27.4 |  | 9.95
10/23/2011 19:00:00 | 12.9574 | 5.33 | 27.3 |  | 9.95
10/23/2011 20:00:00 | 12.9077 | 5.34 | 27.3 |  | 9.97
10/23/2011 21:00:00 | 12.8681 | 5.34 | 27.3 |  | 9.95
10/23/2011 22:00:00 | 12.8084 | 5.34 | 27.2 |  | 9.94
10/23/2011 23:00:00 | 12.7587 | 5.34 | 27.2 |  | 9.97
10/24/2011 00:00:00 | 12.7091 | 5.33 | 27.2 |  | 9.96
10/24/2011 01:00:00 | 12.6694 | 5.35 | 27.2 |  | 9.97
10/24/2011 02:00:00 | 12.6297 | 5.34 | 27.2 |  | 9.95
10/24/2011 03:00:00 | 12.6101 | 5.34 | 27.2 |  | 9.96
10/24/2011 04:00:00 | 12.5604 | 5.34 | 27.2 |  | 9.96
10/24/2011 05:00:00 | 12.5307 | 5.33 | 27.2 |  | 9.96
10/24/2011 06:00:00 | 12.4711 | 5.34 | 27.2 |  | 9.96
10/24/2011 07:00:00 | 12.4414 | 5.36 | 27.1 |  | 9.97
10/24/2011 08:00:00 | 12.4317 | 5.34 | 27.2 |  | 9.96
10/24/2011 09:00:00 | 12.4521 | 5.35 | 27.2 |  | 9.95
10/24/2011 10:00:00 | 12.5224 | 5.35 | 27.1 |  | 9.96
10/24/2011 11:00:00 | 12.6427 | 5.35 | 27.1 |  | 9.98
10/24/2011 12:00:00 | 12.7331 | 5.36 | 27.2 |  | 9.97
10/24/2011 13:00:00 | 12.7834 | 5.37 | 26.9 |  | 10.01
10/24/2011 14:00:00 | 12.7738 | 5.38 | 27.1 |  | 10.02
10/24/2011 15:00:00 | 12.7541 | 5.37 | 27.1 |  | 10
10/24/2011 16:00:00 | 12.6644 | 5.38 | 27.1 |  | 10.01
10/24/2011 17:00:00 | 12.6048 | 5.38 | 27.1 |  | 10
10/24/2011 18:00:00 | 12.5651 | 5.38 | 27.1 |  | 9.99
10/24/2011 19:00:00 | 12.5454 | 5.38 | 26.8 |  | 10.01
10/24/2011 20:00:00 | 12.5858 | 5.38 | 27.1 |  | 9.99
10/24/2011 21:00:00 | 12.5861 | 5.38 | 27.1 |  | 10.01
10/24/2011 22:00:00 | 12.5564 | 5.39 | 26.9 |  | 9.99
10/24/2011 23:00:00 | 12.5368 | 5.37 | 26.9 |  | 10
10/25/2011 00:00:00 | 12.4971 | 5.37 | 26.9 |  | 10.02
10/25/2011 01:00:00 | 12.4474 | 5.38 | 27.1 |  | 10.03
10/25/2011 02:00:00 | 12.3978 | 5.37 | 26.9 |  | 10.03
10/25/2011 03:00:00 | 12.3581 | 5.38 | 27.1 |  | 10.03
10/25/2011 04:00:00 | 12.3284 | 5.38 | 27 |  | 10.04
10/25/2011 05:00:00 | 12.3288 | 5.37 | 27 |  | 10.05
10/25/2011 06:00:00 | 12.3191 | 5.38 | 27 |  | 10.02
10/25/2011 07:00:00 | 12.2894 | 5.38 | 27.1 |  | 10.02
10/25/2011 08:00:00 | 12.2398 | 5.38 | 27.1 |  | 10.02
10/25/2011 09:00:00 | 12.2601 | 5.39 | 27.2 |  | 10.02
10/25/2011 10:00:00 | 12.2905 | 5.4 | 27.1 |  | 10.04
10/25/2011 11:00:00 | 12.3508 | 5.41 | 27.2 |  | 10.05
10/25/2011 12:00:00 | 12.4511 | 5.4 | 27.2 |  | 10.04
10/25/2011 13:00:00 | 12.4915 | 5.41 | 27.1 |  | 10.04
10/25/2011 14:00:00 | 12.5518 | 5.41 | 27.2 |  | 10.01
10/25/2011 15:00:00 | 12.4921 | 5.42 | 27.2 |  | 10.02
10/25/2011 16:00:00 | 12.4525 | 5.4 | 27.1 |  | 9.98
10/25/2011 17:00:00 | 12.4228 | 5.41 | 27.1 |  | 9.96
10/25/2011 18:00:00 | 12.3931 | 5.41 | 27.3 |  | 9.95
10/25/2011 19:00:00 | 12.3535 | 5.41 | 27.2 |  | 9.95
10/25/2011 20:00:00 | 12.3238 | 5.42 | 27.2 |  | 9.98
10/25/2011 21:00:00 | 12.2741 | 5.41 | 27.1 |  | 10
10/25/2011 22:00:00 | 12.2545 | 5.43 | 27.2 |  | 10.01
10/25/2011 23:00:00 | 12.2248 | 5.43 | 27.1 |  | 10.01
10/26/2011 00:00:00 | 12.1951 | 5.44 | 27.1 |  | 10
10/26/2011 01:00:00 | 12.1555 | 5.44 | 27.2 |  | 10
10/26/2011 02:00:00 | 12.1158 | 5.44 | 27.2 |  | 10.01
10/26/2011 03:00:00 | 12.0862 | 5.44 | 27.1 |  | 9.99
10/26/2011 04:00:00 | 12.0265 | 5.43 | 27.2 |  | 9.99
10/26/2011 05:00:00 | 11.9568 | 5.44 | 27.1 |  | 10.02
10/26/2011 06:00:00 | 11.8772 | 5.45 | 27.1 |  | 10.01
10/26/2011 07:00:00 | 11.8275 | 5.46 | 27.3 |  | 10.02
10/26/2011 08:00:00 | 11.7578 | 5.47 | 27.1 |  | 10.05
10/26/2011 09:00:00 | 11.7882 | 5.48 | 27.3 |  | 10.04
10/26/2011 10:00:00 | 11.8185 | 5.48 | 27.3 |  | 10.04
10/26/2011 11:00:00 | 11.9488 | 5.49 | 27.6 |  | 10.02
10/26/2011 12:00:00 | 12.1192 | 5.5 | 27.8 |  | 10.04
10/26/2011 13:00:00 | 12.1695 | 5.51 | 27.8 |  | 10.04
10/26/2011 14:00:00 | 12.1298 | 5.53 | 27.8 |  | 10.09
10/26/2011 15:00:00 | 12.0702 | 5.52 | 27.5 |  | 10.1
10/26/2011 16:00:00 | 11.9705 | 5.53 | 27.5 |  | 10.12
10/26/2011 17:00:00 | 11.8408 | 5.53 | 27.5 |  | 10.1
10/26/2011 18:00:00 | 11.7412 | 5.54 | 27.7 |  | 10.11
10/26/2011 19:00:00 | 11.7115 | 5.55 | 27.9 |  | 10.1
10/26/2011 20:00:00 | 11.6518 | 5.55 | 27.7 |  | 10.12
10/26/2011 21:00:00 | 11.5722 | 5.55 | 27.5 |  | 10.14
10/26/2011 22:00:00 | 11.5125 | 5.53 | 27.3 |  | 10.17
10/26/2011 23:00:00 | 11.4629 | 5.53 | 27.3 |  | 10.15
10/27/2011 00:00:00 | 11.4032 | 5.52 | 27.3 |  | 10.15
10/27/2011 01:00:00 | 11.3535 | 5.52 | 27.2 |  | 10.16
10/27/2011 02:00:00 | 11.3139 | 5.52 | 27.3 |  | 10.14
10/27/2011 03:00:00 | 11.2942 | 5.51 | 27.3 |  | 10.18
10/27/2011 04:00:00 | 11.2645 | 5.52 | 27.4 |  | 10.16
10/27/2011 05:00:00 | 11.2449 | 5.51 | 27 |  | 10.17
10/27/2011 06:00:00 | 11.2252 | 5.52 | 27.3 |  | 10.17
10/27/2011 07:00:00 | 11.1955 | 5.51 | 27.3 |  | 10.17
10/27/2011 08:00:00 | 11.1659 | 5.52 | 27.4 |  | 10.17
10/27/2011 09:00:00 | 11.1562 | 5.52 | 27.3 |  | 10.2
10/27/2011 10:00:00 | 11.1565 | 5.51 | 27.3 |  | 10.2
10/27/2011 11:00:00 | 11.1669 | 5.52 | 27.2 |  | 10.22
10/27/2011 12:00:00 | 11.1972 | 5.53 | 27.3 |  | 10.23
10/27/2011 13:00:00 | 11.1975 | 5.53 | 27.3 |  | 10.24
10/27/2011 14:00:00 | 11.1879 | 5.52 | 27.4 |  | 10.26
10/27/2011 15:00:00 | 11.1482 | 5.53 | 27.3 |  | 10.26
10/27/2011 16:00:00 | 11.0885 | 5.52 | 27.3 |  | 10.23
10/27/2011 17:00:00 | 11.0389 | 5.54 | 27.5 |  | 10.22
10/27/2011 18:00:00 | 10.9792 | 5.54 | 27.5 |  | 10.22
10/27/2011 19:00:00 | 10.9096 | 5.54 | 27.5 |  | 10.2
10/27/2011 20:00:00 | 10.8799 | 5.54 | 27.6 |  | 10.22
10/27/2011 21:00:00 | 10.8402 | 5.55 | 27.5 |  | 10.23
10/27/2011 22:00:00 | 10.8306 | 5.55 | 27.6 |  | 10.23
10/27/2011 23:00:00 | 10.8109 | 5.55 | 27.5 |  | 10.23
10/28/2011 00:00:00 | 10.8012 | 5.55 | 27.6 |  | 10.21
10/28/2011 01:00:00 | 10.7516 | 5.56 | 27.6 |  | 10.24
10/28/2011 02:00:00 | 10.7119 | 5.56 | 27.6 |  | 10.25
10/28/2011 03:00:00 | 10.6522 | 5.56 | 27.6 |  | 10.28
10/28/2011 04:00:00 | 10.5826 | 5.56 | 27.5 |  | 10.29
10/28/2011 05:00:00 | 10.5429 | 5.56 | 27.6 |  | 10.33
10/28/2011 06:00:00 | 10.4832 | 5.56 | 27.6 |  | 10.31
10/28/2011 07:00:00 | 10.4136 | 5.57 | 27.8 |  | 10.35
10/28/2011 08:00:00 | 10.3439 | 5.57 | 27.7 |  | 10.37
10/28/2011 09:00:00 | 10.3042 | 5.59 | 27.8 |  | 10.4
10/28/2011 10:00:00 | 10.3546 | 5.59 | 27.8 |  | 10.44
10/28/2011 11:00:00 | 10.4149 | 5.59 | 28 |  | 10.44
10/28/2011 12:00:00 | 10.5052 | 5.61 | 27.9 |  | 10.45
10/28/2011 13:00:00 | 10.5456 | 5.6 | 27.9 |  | 10.47
10/28/2011 14:00:00 | 10.5159 | 5.6 | 27.9 |  | 10.5
10/28/2011 15:00:00 | 10.4663 | 5.61 | 27.8 |  | 10.5
10/28/2011 16:00:00 | 10.3266 | 5.62 | 28.1 |  | 10.51
10/28/2011 17:00:00 | 10.1769 | 5.63 | 27.9 |  | 10.53
10/28/2011 18:00:00 | 10.0973 | 5.64 | 28.2 |  | 10.54
10/28/2011 19:00:00 | 10.0676 | 5.65 | 28.3 |  | 10.51
10/28/2011 20:00:00 | 10.0679 | 5.67 | 28.2 |  | 10.5
10/28/2011 21:00:00 | 10.0583 | 5.67 | 28.2 |  | 10.5
10/28/2011 22:00:00 | 10.0286 | 5.68 | 28.5 |  | 10.5
10/28/2011 23:00:00 | 10.0189 | 5.68 | 28.2 |  | 10.5
10/29/2011 00:00:00 | 9.9493 | 5.68 | 28.4 |  | 10.51
10/29/2011 01:00:00 | 9.8796 | 5.68 | 28.2 |  | 10.53
10/29/2011 02:00:00 | 9.8099 | 5.67 | 28.1 |  | 10.55
10/29/2011 03:00:00 | 9.7503 | 5.67 | 28.1 |  | 10.59
10/29/2011 04:00:00 | 9.7006 | 5.64 | 28.1 |  | 10.62
10/29/2011 05:00:00 | 9.6409 | 5.66 | 28.1 |  | 10.6
10/29/2011 06:00:00 | 9.5813 | 5.65 | 28.1 |  | 10.63
10/29/2011 07:00:00 | 9.5116 | 5.66 | 28.2 |  | 10.65
10/29/2011 08:00:00 | 9.462 | 5.65 | 28.2 |  | 10.66
10/29/2011 09:00:00 | 9.5323 | 5.65 | 28.2 |  | 10.68
10/29/2011 10:00:00 | 9.6226 | 5.65 | 28.1 |  | 10.71
10/29/2011 11:00:00 | 9.793 | 5.65 | 28.1 |  | 10.75
10/29/2011 12:00:00 | 9.9533 | 5.66 | 28.1 |  | 10.76
10/29/2011 13:00:00 | 10.0836 | 5.67 | 28.3 |  | 10.76
10/29/2011 14:00:00 | 10.184 | 5.65 | 28.2 |  | 10.76
10/29/2011 15:00:00 | 10.1943 | 5.66 | 28.3 |  | 10.75
10/29/2011 16:00:00 | 10.0746 | 5.65 | 28.1 |  | 10.74
10/29/2011 17:00:00 | 9.905 | 5.65 | 28.4 |  | 10.75
10/29/2011 18:00:00 | 9.8153 | 5.66 | 28.3 |  | 10.73
10/29/2011 19:00:00 | 9.7356 | 5.66 | 28.1 |  | 10.72
10/29/2011 20:00:00 | 9.696 | 5.66 | 28.1 |  | 10.72
10/29/2011 21:00:00 | 9.6563 | 5.66 | 28.1 |  | 10.72
10/29/2011 22:00:00 | 9.6166 | 5.65 | 28.1 |  | 10.72
10/29/2011 23:00:00 | 9.537 | 5.67 | 28.3 |  | 10.75
10/30/2011 00:00:00 | 9.4373 | 5.66 | 28.4 |  | 10.76
10/30/2011 01:00:00 | 9.3776 | 5.67 | 28.3 |  | 10.76
10/30/2011 02:00:00 | 9.248 | 5.68 | 28.6 |  | 10.78
10/30/2011 03:00:00 | 9.0883 | 5.68 | 28.9 |  | 10.8
10/30/2011 04:00:00 | 8.9187 | 5.69 | 29.6 |  | 10.79
10/30/2011 05:00:00 | 8.749 | 5.73 | 30.1 |  | 10.85
10/30/2011 06:00:00 | 8.4693 | 5.78 | 31.6 |  | 10.94
10/30/2011 07:00:00 | 8.2997 | 5.83 | 32.3 |  | 10.95
10/30/2011 08:00:00 | 8.07 | 5.88 | 33.6 |  | 11.04
10/30/2011 09:00:00 | 7.8203 | 5.93 | 35 |  | 11.1
10/30/2011 10:00:00 | 7.5907 | 5.99 | 35.8 |  | 11.2
10/30/2011 11:00:00 | 7.401 | 6.02 | 36.4 |  | 11.21
10/30/2011 12:00:00 | 7.0513 | 6.07 | 37.7 |  | 11.29
10/30/2011 13:00:00 | 6.8017 | 6.11 | 38.8 |  | 11.36
10/30/2011 14:00:00 | 6.662 | 6.14 | 38.6 |  | 11.42
10/30/2011 15:00:00 | 6.5423 | 6.15 | 38.4 |  | 11.44
10/30/2011 16:00:00 | 6.5827 | 6.14 | 37.4 |  | 11.47
10/30/2011 17:00:00 | 6.493 | 6.16 | 37.6 |  | 11.49
10/30/2011 18:00:00 | 6.5533 | 6.15 | 37 |  | 11.51
10/30/2011 19:00:00 | 6.5537 | 6.15 | 36.9 |  | 11.53
10/30/2011 20:00:00 | 6.594 | 6.14 | 36.8 |  | 11.55
10/30/2011 21:00:00 | 6.6243 | 6.12 | 36.2 |  | 11.57
10/30/2011 22:00:00 | 6.7147 | 6.11 | 35.6 |  | 11.56
10/30/2011 23:00:00 | 6.785 | 6.09 | 34.8 |  | 11.57
10/31/2011 00:00:00 | 6.8654 | 6.08 | 34.1 |  | 11.55
10/31/2011 01:00:00 | 6.9357 | 6.06 | 33.4 |  | 11.57
10/31/2011 02:00:00 | 6.966 | 6.04 | 33.2 |  | 11.54
10/31/2011 03:00:00 | 7.0064 | 6.01 | 32.9 |  | 11.53
10/31/2011 04:00:00 | 7.0367 | 6.01 | 33 |  | 11.53
10/31/2011 05:00:00 | 7.057 | 6 | 32.2 |  | 11.54
10/31/2011 06:00:00 | 7.0874 | 5.98 | 31.7 |  | 11.54
10/31/2011 07:00:00 | 7.0977 | 5.98 | 31.7 |  | 11.54
10/31/2011 08:00:00 | 7.158 | 5.97 | 31.4 |  | 11.52
10/31/2011 09:00:00 | 7.2284 | 5.96 | 31.1 |  | 11.51
10/31/2011 10:00:00 | 6.8487 | 5.95 | 31.1 |  | 11.51
10/31/2011 11:00:00 | 7.029 | 5.96 | 31 |  | 11.52
10/31/2011 12:00:00 | 7.2894 | 5.95 | 30.7 |  | 11.48
10/31/2011 13:00:00 | 7.4297 | 5.95 | 31 |  | 11.48
10/31/2011 14:00:00 | 7.55 | 5.95 | 30.8 |  | 11.44
10/31/2011 15:00:00 | 7.5604 | 5.93 | 30.7 |  | 11.44
10/31/2011 16:00:00 | 7.4707 | 5.92 | 30.4 |  | 11.43
10/31/2011 17:00:00 | 7.261 | 5.93 | 30.6 |  | 11.43
10/31/2011 18:00:00 | 7.1514 | 5.93 | 30.7 |  | 11.46
10/31/2011 19:00:00 | 7.1117 | 5.93 | 30.5 |  | 11.45
10/31/2011 20:00:00 | 7.0721 | 5.93 | 30.5 |  | 11.45
10/31/2011 21:00:00 | 6.9824 | 5.91 | 30.5 |  | 11.48
10/31/2011 22:00:00 | 6.8727 | 5.92 | 30.5 |  | 11.53
10/31/2011 23:00:00 | 6.7931 | 5.91 | 30.4 |  | 11.57
11/01/2011 00:00:00 | 6.7134 | 5.91 | 30.4 |  | 11.59
11/01/2011 01:00:00 | 6.6437 | 5.91 | 30.4 |  | 11.65
11/01/2011 02:00:00 | 6.6141 | 5.9 | 30.2 |  | 11.64
11/01/2011 03:00:00 | 6.6044 | 5.89 | 30.1 |  | 11.67
11/01/2011 04:00:00 | 6.5747 | 5.89 | 30.1 |  | 11.66
11/01/2011 05:00:00 | 6.5751 | 5.88 | 29.8 |  | 11.68
11/01/2011 06:00:00 | 6.4954 | 5.87 | 29.9 |  | 11.71
11/01/2011 07:00:00 | 6.4157 | 5.87 | 29.8 |  | 11.73
11/01/2011 08:00:00 | 6.3761 | 5.86 | 29.8 |  | 11.74
11/01/2011 09:00:00 | 6.4164 | 5.86 | 29.8 |  | 11.77
11/01/2011 10:00:00 | 6.5067 | 5.86 | 29.5 |  | 11.79
11/01/2011 11:00:00 | 6.6271 | 5.85 | 29.6 |  | 11.82
11/01/2011 12:00:00 | 6.7974 | 5.85 | 29.6 |  | 11.82
11/01/2011 13:00:00 | 6.9278 | 5.84 | 29.6 |  | 11.83
11/01/2011 14:00:00 | 6.9881 | 5.85 | 29.6 |  | 11.79
11/01/2011 15:00:00 | 6.9284 | 5.84 | 29.6 |  | 11.8
11/01/2011 16:00:00 | 6.7888 | 5.84 | 29.6 |  | 11.82
11/01/2011 17:00:00 | 6.7091 | 5.83 | 29.6 |  | 11.8
11/01/2011 18:00:00 | 6.6394 | 5.84 | 29.5 |  | 11.81
11/01/2011 19:00:00 | 6.5898 | 5.83 | 29.4 |  | 11.82
11/01/2011 20:00:00 | 6.5601 | 5.82 | 29.3 |  | 11.8
11/01/2011 21:00:00 | 6.5104 | 5.81 | 29.4 |  | 11.78
11/01/2011 22:00:00 | 6.4608 | 5.82 | 29.3 |  | 11.8
11/01/2011 23:00:00 | 6.4211 | 5.82 | 29.6 |  | 11.78
11/02/2011 00:00:00 | 6.4014 | 5.81 | 29.4 |  | 11.81
11/02/2011 01:00:00 | 6.3918 | 5.82 | 29.2 |  | 11.82
11/02/2011 02:00:00 | 6.3521 | 5.81 | 29.2 |  | 11.81
11/02/2011 03:00:00 | 6.3224 | 5.8 | 29.2 |  | 11.81
11/02/2011 04:00:00 | 6.3028 | 5.81 | 29.2 |  | 11.83
11/02/2011 05:00:00 | 6.2731 | 5.81 | 29.2 |  | 11.83
11/02/2011 06:00:00 | 6.2034 | 5.81 | 29.2 |  | 11.86
11/02/2011 07:00:00 | 6.1338 | 5.8 | 29.1 |  | 11.89
11/02/2011 08:00:00 | 6.0941 | 5.81 | 29 |  | 11.89
11/02/2011 09:00:00 | 6.1445 | 5.8 | 29.1 |  | 11.92
11/02/2011 10:00:00 | 6.2348 | 5.79 | 28.9 |  | 11.93
11/02/2011 11:00:00 | 6.4251 | 5.79 | 29 |  | 11.95
11/02/2011 12:00:00 | 6.5855 | 5.79 | 29.3 |  | 11.95
11/02/2011 13:00:00 | 6.7658 | 5.79 | 29.1 |  | 11.93
11/02/2011 14:00:00 | 6.8561 | 5.79 | 29.1 |  | 11.93
11/02/2011 15:00:00 | 6.8465 | 5.78 | 29.2 |  | 11.91
11/02/2011 16:00:00 | 6.7068 | 5.79 | 29.1 |  | 11.92
11/02/2011 17:00:00 | 6.5471 | 5.78 | 28.9 |  | 11.89
11/02/2011 18:00:00 | 6.4275 | 5.77 | 29.2 |  | 11.88
11/02/2011 19:00:00 | 6.3578 | 5.77 | 28.9 |  | 11.88
11/02/2011 20:00:00 | 6.3081 | 5.78 | 29 |  | 11.88
11/02/2011 21:00:00 | 6.2685 | 5.78 | 29.1 |  | 11.85
11/02/2011 22:00:00 | 6.2188 | 5.77 | 28.9 |  | 11.89
11/02/2011 23:00:00 | 6.1991 | 5.77 | 29.1 |  | 11.9
11/03/2011 00:00:00 | 6.2295 | 5.76 | 29.1 |  | 11.9
11/03/2011 01:00:00 | 6.2398 | 5.76 | 29.1 |  | 11.91
11/03/2011 02:00:00 | 6.2301 | 5.76 | 28.9 |  | 11.93
11/03/2011 03:00:00 | 6.2105 | 5.76 | 28.8 |  | 11.91
11/03/2011 04:00:00 | 6.1708 | 5.76 | 28.9 |  | 11.89
11/03/2011 05:00:00 | 6.1212 | 5.76 | 28.8 |  | 11.92
11/03/2011 06:00:00 | 6.0715 | 5.76 | 28.8 |  | 11.92
11/03/2011 07:00:00 | 6.0118 | 5.76 | 29 |  | 11.94
11/03/2011 08:00:00 | 5.9722 | 5.76 | 28.8 |  | 11.93
11/03/2011 09:00:00 | 5.9925 | 5.76 | 28.8 |  | 11.94
11/03/2011 10:00:00 | 6.1128 | 5.75 | 28.8 |  | 11.95
11/03/2011 11:00:00 | 6.2832 | 5.76 | 28.8 |  | 11.96
11/03/2011 12:00:00 | 6.4935 | 5.76 | 28.9 |  | 11.95
11/03/2011 13:00:00 | 6.6638 | 5.75 | 28.8 |  | 11.96
11/03/2011 14:00:00 | 6.7742 | 5.75 | 28.8 |  | 11.94
11/03/2011 15:00:00 | 6.7645 | 5.76 | 28.8 |  | 11.91
11/03/2011 16:00:00 | 6.6648 | 5.76 | 28.8 |  | 11.89
11/03/2011 17:00:00 | 6.5052 | 5.75 | 28.9 |  | 11.86
11/03/2011 18:00:00 | 6.3855 | 5.75 | 28.9 |  | 11.85
11/03/2011 19:00:00 | 6.3058 | 5.76 | 28.9 |  | 11.85
11/03/2011 20:00:00 | 6.2462 | 5.74 | 29.2 |  | 11.85
11/03/2011 21:00:00 | 6.2065 | 5.76 | 29.2 |  | 11.82
11/03/2011 22:00:00 | 6.2269 | 5.76 | 29.1 |  | 11.82
11/03/2011 23:00:00 | 6.2972 | 5.77 | 29.2 |  | 11.81
11/04/2011 00:00:00 | 6.3775 | 5.78 | 29 |  | 11.79
11/04/2011 01:00:00 | 6.4579 | 5.79 | 29 |  | 11.76
11/04/2011 02:00:00 | 6.5182 | 5.77 | 29 |  | 11.73
11/04/2011 03:00:00 | 6.5285 | 5.77 | 29.1 |  | 11.74
11/04/2011 04:00:00 | 6.5389 | 5.77 | 29 |  | 11.73
11/04/2011 05:00:00 | 6.5292 | 5.77 | 29.1 |  | 11.74
11/04/2011 06:00:00 | 6.5295 | 5.76 | 28.9 |  | 11.76
11/04/2011 07:00:00 | 6.5399 | 5.75 | 29 |  | 11.75
11/04/2011 08:00:00 | 6.5502 | 5.75 | 28.9 |  | 11.74
11/04/2011 09:00:00 | 6.5705 | 5.74 | 29 |  | 11.71
11/04/2011 10:00:00 | 6.6209 | 5.76 | 29 |  | 11.72
11/04/2011 11:00:00 | 6.7112 | 5.76 | 29 |  | 11.73
11/04/2011 12:00:00 | 6.8015 | 5.77 | 29.1 |  | 11.74
11/04/2011 13:00:00 | 6.8919 | 5.76 | 29.2 |  | 11.72
11/04/2011 14:00:00 | 6.9922 | 5.77 | 29.2 |  | 11.74
11/04/2011 15:00:00 | 6.9925 | 5.77 | 29 |  | 11.72
11/04/2011 16:00:00 | 6.9629 | 5.77 | 29 |  | 11.71
11/04/2011 17:00:00 | 6.8832 | 5.77 | 29.2 |  | 11.68
11/04/2011 18:00:00 | 6.7836 | 5.75 | 29.1 |  | 11.68
11/04/2011 19:00:00 | 6.6839 | 5.76 | 29.1 |  | 11.67
11/04/2011 20:00:00 | 6.6042 | 5.76 | 29.1 |  | 11.66
11/04/2011 21:00:00 | 6.5446 | 5.76 | 29.1 |  | 11.68
11/04/2011 22:00:00 | 6.4749 | 5.76 | 29.1 |  | 11.68
11/04/2011 23:00:00 | 6.3852 | 5.76 | 29.2 |  | 11.7
11/05/2011 00:00:00 | 6.3156 | 5.76 | 29.2 |  | 11.7
11/05/2011 01:00:00 | 6.2959 | 5.75 | 29.3 |  | 11.72
11/05/2011 02:00:00 | 6.2962 | 5.76 | 29.1 |  | 11.73
11/05/2011 03:00:00 | 6.2866 | 5.76 | 29.2 |  | 11.72
11/05/2011 04:00:00 | 6.2269 | 5.77 | 29.2 |  | 11.72
11/05/2011 05:00:00 | 6.1472 | 5.77 | 29.2 |  | 11.75
11/05/2011 06:00:00 | 6.0876 | 5.77 | 29.1 |  | 11.76
11/05/2011 07:00:00 | 6.0379 | 5.76 | 29 |  | 11.8
11/05/2011 08:00:00 | 6.0182 | 5.77 | 29.1 |  | 11.78
11/05/2011 09:00:00 | 6.0286 | 5.77 | 29.1 |  | 11.82
11/05/2011 10:00:00 | 6.1189 | 5.78 | 29.1 |  | 11.82
11/05/2011 11:00:00 | 6.1492 | 5.78 | 29.3 |  | 11.85
11/05/2011 12:00:00 | 6.2396 | 5.77 | 29.1 |  | 11.86
11/05/2011 13:00:00 | 6.3599 | 5.78 | 29 |  | 11.88
11/05/2011 14:00:00 | 6.3903 | 5.78 | 29.3 |  | 11.89
11/05/2011 15:00:00 | 6.3706 | 5.79 | 29.3 |  | 11.91
11/05/2011 16:00:00 | 6.3109 | 5.79 | 29 |  | 11.92
11/05/2011 17:00:00 | 6.1913 | 5.78 | 28.9 |  | 11.94
11/05/2011 18:00:00 | 6.0616 | 5.78 | 29.1 |  | 11.9
11/05/2011 19:00:00 | 5.9319 | 5.77 | 29 |  | 11.9
11/05/2011 20:00:00 | 5.8423 | 5.77 | 29.2 |  | 11.9
11/05/2011 21:00:00 | 5.7726 | 5.76 | 28.9 |  | 11.9
11/05/2011 22:00:00 | 5.7429 | 5.77 | 29 |  | 11.92
11/05/2011 23:00:00 | 5.6933 | 5.77 | 29 |  | 11.92
11/06/2011 00:00:00 | 5.6536 | 5.77 | 29.1 |  | 11.92
11/06/2011 01:00:00 | 5.6239 | 5.78 | 29.2 |  | 11.92
11/06/2011 02:00:00 | 5.6043 | 5.78 | 28.9 |  | 11.92
11/06/2011 03:00:00 | 5.5546 | 5.78 | 28.9 |  | 11.93
11/06/2011 04:00:00 | 5.5349 | 5.78 | 29 |  | 11.95
11/06/2011 05:00:00 | 5.4753 | 5.77 | 29 |  | 11.96
11/06/2011 06:00:00 | 5.4156 | 5.78 | 29.1 |  | 11.97
11/06/2011 07:00:00 | 5.3959 | 5.78 | 29.1 |  | 11.98
11/06/2011 08:00:00 | 5.3763 | 5.79 | 29.1 |  | 11.95
11/06/2011 09:00:00 | 5.4666 | 5.79 | 29.1 |  | 11.98
11/06/2011 10:00:00 | 5.597 | 5.79 | 29.2 |  | 12
11/06/2011 11:00:00 | 5.8073 | 5.8 | 29 |  | 12.01
11/06/2011 12:00:00 | 5.9976 | 5.79 | 29.1 |  | 12.01
11/06/2011 13:00:00 | 6.238 | 5.79 | 29.1 |  | 12.01
11/06/2011 14:00:00 | 6.3883 | 5.79 | 29 |  | 12.01
11/06/2011 15:00:00 | 6.4386 | 5.79 | 29.2 |  | 11.97
11/06/2011 16:00:00 | 6.379 | 5.79 | 28.9 |  | 11.95
11/06/2011 17:00:00 | 6.2193 | 5.79 | 29.1 |  | 11.95
11/06/2011 18:00:00 | 6.0796 | 5.79 | 29 |  | 11.93
11/06/2011 19:00:00 | 5.96 | 5.78 | 29.3 |  | 11.94
11/06/2011 20:00:00 | 5.8903 | 5.78 | 29 |  | 11.92
11/06/2011 21:00:00 | 5.8506 | 5.78 | 29.3 |  | 11.94
11/06/2011 22:00:00 | 5.851 | 5.79 | 29.2 |  | 11.93
11/06/2011 23:00:00 | 5.8813 | 5.78 | 29.1 |  | 11.9
11/07/2011 00:00:00 | 5.8716 | 5.8 | 29.3 |  | 11.89
11/07/2011 01:00:00 | 5.862 | 5.8 | 29.4 |  | 11.9
11/07/2011 02:00:00 | 5.8423 | 5.81 | 29.6 |  | 11.89
11/07/2011 03:00:00 | 5.8327 | 5.8 | 29.6 |  | 11.89
11/07/2011 04:00:00 | 5.793 | 5.82 | 29.7 |  | 11.9
11/07/2011 05:00:00 | 5.7533 | 5.82 | 29.7 |  | 11.91
11/07/2011 06:00:00 | 5.7137 | 5.82 | 30 |  | 11.92
11/07/2011 07:00:00 | 5.674 | 5.82 | 29.7 |  | 11.92
11/07/2011 08:00:00 | 5.6743 | 5.82 | 29.6 |  | 11.95
11/07/2011 09:00:00 | 5.7047 | 5.82 | 29.7 |  | 11.98
11/07/2011 10:00:00 | 5.795 | 5.82 | 29.7 |  | 11.96
11/07/2011 11:00:00 | 6.0253 | 5.82 | 29.8 |  | 11.98
11/07/2011 12:00:00 | 6.2557 | 5.82 | 29.5 |  | 11.97
11/07/2011 13:00:00 | 6.496 | 5.82 | 29.5 |  | 11.97
11/07/2011 14:00:00 | 6.6963 | 5.82 | 29.6 |  | 11.94
11/07/2011 15:00:00 | 6.7567 | 5.81 | 29.4 |  | 11.92
11/07/2011 16:00:00 | 6.697 | 5.81 | 29.4 |  | 11.91
11/07/2011 17:00:00 | 6.5273 | 5.81 | 29.4 |  | 11.87
11/07/2011 18:00:00 | 6.3377 | 5.81 | 29.4 |  | 11.88
11/07/2011 19:00:00 | 6.198 | 5.8 | 29.3 |  | 11.89
11/07/2011 20:00:00 | 6.0383 | 5.8 | 29.4 |  | 11.88
11/07/2011 21:00:00 | 5.9287 | 5.81 | 29.4 |  | 11.92
11/07/2011 22:00:00 | 5.859 | 5.81 | 29.4 |  | 11.91
11/07/2011 23:00:00 | 5.8294 | 5.81 | 29.6 |  | 11.89
11/08/2011 00:00:00 | 5.8297 | 5.81 | 29.6 |  | 11.91
11/08/2011 01:00:00 | 5.83 | 5.81 | 29.7 |  | 11.87
11/08/2011 02:00:00 | 5.8404 | 5.81 | 29.7 |  | 11.87
11/08/2011 03:00:00 | 5.8407 | 5.81 | 29.7 |  | 11.88
11/08/2011 04:00:00 | 5.811 | 5.81 | 29.6 |  | 11.88
11/08/2011 05:00:00 | 5.7914 | 5.82 | 29.7 |  | 11.89
11/08/2011 06:00:00 | 5.7717 | 5.82 | 29.8 |  | 11.9
11/08/2011 07:00:00 | 5.742 | 5.82 | 29.9 |  | 11.89
11/08/2011 08:00:00 | 5.7324 | 5.82 | 29.9 |  | 11.89
11/08/2011 09:00:00 | 5.8027 | 5.82 | 29.7 |  | 11.92
11/08/2011 10:00:00 | 5.963 | 5.82 | 29.8 |  | 11.89
11/08/2011 11:00:00 | 6.1434 | 5.83 | 29.6 |  | 11.92
11/08/2011 12:00:00 | 6.3937 | 5.83 | 29.7 |  | 11.92
11/08/2011 13:00:00 | 6.644 | 5.83 | 29.7 |  | 11.91
11/08/2011 14:00:00 | 6.8344 | 5.83 | 29.5 |  | 11.92
11/08/2011 15:00:00 | 6.9247 | 5.83 | 29.5 |  | 11.87
11/08/2011 16:00:00 | 6.885 | 5.82 | 29.5 |  | 11.88
11/08/2011 17:00:00 | 6.7554 | 5.82 | 29.6 |  | 11.86
11/08/2011 18:00:00 | 6.6057 | 5.82 | 29.7 |  | 11.84
11/08/2011 19:00:00 | 6.4561 | 5.82 | 29.6 |  | 11.84
11/08/2011 20:00:00 | 6.3364 | 5.82 | 29.7 |  | 11.86
11/08/2011 21:00:00 | 6.2367 | 5.82 | 29.7 |  | 11.88
11/08/2011 22:00:00 | 6.1771 | 5.83 | 29.8 |  | 11.86
11/08/2011 23:00:00 | 6.1274 | 5.82 | 29.8 |  | 11.86
11/09/2011 00:00:00 | 6.0977 | 5.82 | 29.8 |  | 11.85
11/09/2011 01:00:00 | 6.0581 | 5.83 | 29.8 |  | 11.83
11/09/2011 02:00:00 | 6.0084 | 5.82 | 29.7 |  | 11.86
11/09/2011 03:00:00 | 5.9587 | 5.83 | 29.8 |  | 11.88
11/09/2011 04:00:00 | 5.9091 | 5.83 | 29.7 |  | 11.88
11/09/2011 05:00:00 | 5.8494 | 5.82 | 29.8 |  | 11.91
11/09/2011 06:00:00 | 5.7797 | 5.83 | 29.8 |  | 11.94
11/09/2011 07:00:00 | 5.7401 | 5.83 | 29.7 |  | 11.94
11/09/2011 08:00:00 | 5.7104 | 5.82 | 29.7 |  | 11.92
11/09/2011 09:00:00 | 5.7607 | 5.83 | 29.7 |  | 11.97
11/09/2011 10:00:00 | 5.8811 | 5.83 | 29.6 |  | 11.97
11/09/2011 11:00:00 | 6.0614 | 5.83 | 29.8 |  | 12
11/09/2011 12:00:00 | 6.2417 | 5.84 | 29.6 |  | 12.02
11/09/2011 13:00:00 | 6.4521 | 5.84 | 29.7 |  | 12.02
11/09/2011 14:00:00 | 6.6624 | 5.84 | 29.7 |  | 11.99
11/09/2011 15:00:00 | 6.7428 | 5.85 | 29.5 |  | 11.99
11/09/2011 16:00:00 | 6.7431 | 5.84 | 29.6 |  | 11.97
11/09/2011 17:00:00 | 6.6734 | 5.84 | 29.8 |  | 11.92
11/09/2011 18:00:00 | 6.5238 | 5.84 | 29.7 |  | 11.93
11/09/2011 19:00:00 | 6.3741 | 5.84 | 29.6 |  | 11.92
11/09/2011 20:00:00 | 6.2344 | 5.84 | 29.7 |  | 11.93
11/09/2011 21:00:00 | 6.1348 | 5.83 | 29.6 |  | 11.93
11/09/2011 22:00:00 | 6.0451 | 5.84 | 29.7 |  | 11.92
11/09/2011 23:00:00 | 6.0054 | 5.84 | 29.7 |  | 11.91
11/10/2011 00:00:00 | 5.9958 | 5.82 | 29.7 |  | 11.92
11/10/2011 01:00:00 | 6.0061 | 5.84 | 29.8 |  | 11.93
11/10/2011 02:00:00 | 5.9864 | 5.84 | 29.9 |  | 11.91
11/10/2011 03:00:00 | 5.9368 | 5.84 | 29.8 |  | 11.91
11/10/2011 04:00:00 | 5.8671 | 5.84 | 29.8 |  | 11.93
11/10/2011 05:00:00 | 5.8174 | 5.84 | 29.8 |  | 11.93
11/10/2011 06:00:00 | 5.7778 | 5.84 | 29.6 |  | 11.95
11/10/2011 07:00:00 | 5.7381 | 5.85 | 29.7 |  | 11.93
11/10/2011 08:00:00 | 5.7085 | 5.84 | 29.7 |  | 11.96
11/10/2011 09:00:00 | 5.7688 | 5.83 | 29.9 |  | 11.98
11/10/2011 10:00:00 | 5.8791 | 5.84 | 29.7 |  | 11.97
11/10/2011 11:00:00 | 6.0795 | 5.85 | 29.8 |  | 11.99
11/10/2011 12:00:00 | 6.2698 | 5.84 | 29.9 |  | 12.03
11/10/2011 13:00:00 | 6.5201 | 5.86 | 30 |  | 12
11/10/2011 14:00:00 | 6.7305 | 5.86 | 29.8 |  | 11.96
11/10/2011 15:00:00 | 6.8808 | 5.86 | 30 |  | 11.95
11/10/2011 16:00:00 | 6.9711 | 5.86 | 29.9 |  | 11.93
11/10/2011 17:00:00 | 6.9915 | 5.86 | 30 |  | 11.9
11/10/2011 18:00:00 | 6.9518 | 5.86 | 30 |  | 11.87
11/10/2011 19:00:00 | 6.8721 | 5.86 | 30 |  | 11.84
11/10/2011 20:00:00 | 6.7625 | 5.86 | 29.9 |  | 11.83
11/10/2011 21:00:00 | 6.6628 | 5.85 | 30.1 |  | 11.82
11/10/2011 22:00:00 | 6.6231 | 5.85 | 29.9 |  | 11.81
11/10/2011 23:00:00 | 6.6235 | 5.85 | 30.1 |  | 11.78
11/11/2011 00:00:00 | 6.6838 | 5.84 | 29.8 |  | 11.81
11/11/2011 01:00:00 | 6.7541 | 5.84 | 29.9 |  | 11.78
11/11/2011 02:00:00 | 6.8545 | 5.84 | 30 |  | 11.74
11/11/2011 03:00:00 | 7.0548 | 5.85 | 30.4 |  | 11.68
11/11/2011 04:00:00 | 7.2752 | 5.88 | 31.1 |  | 11.58
11/11/2011 05:00:00 | 7.8155 | 5.95 | 36.5 |  | 11.28
11/11/2011 06:00:00 | 8.3658 | 6.05 | 40.1 |  | 11.09
11/11/2011 07:00:00 | 9.1262 | 6.14 | 42.3 |  | 10.82
11/11/2011 08:00:00 | 9.7765 | 6.16 | 42.4 |  | 10.61
11/11/2011 09:00:00 | 10.2268 | 6.16 | 38.4 |  | 10.45
11/11/2011 10:00:00 | 10.4672 | 6.12 | 34.7 |  | 10.36
11/11/2011 11:00:00 | 10.6675 | 6.11 | 34.3 |  | 10.31
11/11/2011 12:00:00 | 10.8178 | 6.1 | 35.4 |  | 10.25
11/11/2011 13:00:00 | 10.9782 | 6.07 | 35 |  | 10.21
11/11/2011 14:00:00 | 11.2285 | 6.07 | 33.7 |  | 10.12
11/11/2011 15:00:00 | 11.4388 | 6.04 | 33 |  | 10.03
11/11/2011 16:00:00 | 11.5192 | 6.03 | 31.8 |  | 10.02
11/11/2011 17:00:00 | 11.5395 | 6.01 | 31.4 |  | 10.03
11/11/2011 18:00:00 | 11.2698 | 6.01 | 31.1 |  | 10.08
11/11/2011 19:00:00 | 10.8202 | 6 | 30.9 |  | 10.25
11/11/2011 20:00:00 | 10.3205 | 5.97 | 30.5 |  | 10.42
11/11/2011 21:00:00 | 9.8408 | 5.94 | 30 |  | 10.55
11/11/2011 22:00:00 | 9.5312 | 5.92 | 30 |  | 10.67
11/11/2011 23:00:00 | 9.3015 | 5.91 | 29.6 |  | 10.73
11/12/2011 00:00:00 | 9.1219 | 5.9 | 29.5 |  | 10.82
11/12/2011 01:00:00 | 9.0122 | 5.9 | 29.4 |  | 10.85
11/12/2011 02:00:00 | 8.8625 | 5.91 | 29.4 |  | 10.9
11/12/2011 03:00:00 | 8.8929 | 5.89 | 29.3 |  | 10.84
11/12/2011 04:00:00 | 8.9332 | 5.89 | 29.1 |  | 10.8
11/12/2011 05:00:00 | 9.0235 | 5.86 | 28.7 |  | 10.79
11/12/2011 06:00:00 | 9.0039 | 5.85 | 28.3 |  | 10.83
11/12/2011 07:00:00 | 8.9542 | 5.83 | 28.1 |  | 10.84
11/12/2011 08:00:00 | 8.8945 | 5.81 | 27.7 |  | 10.86
11/12/2011 09:00:00 | 8.8849 | 5.79 | 27.5 |  | 10.91
11/12/2011 10:00:00 | 8.9152 | 5.77 | 27.1 |  | 10.92
11/12/2011 11:00:00 | 8.9955 | 5.75 | 26.7 |  | 10.96
11/12/2011 12:00:00 | 9.0659 | 5.75 | 26.8 |  | 10.96
11/12/2011 13:00:00 | 9.0762 | 5.73 | 26.8 |  | 10.95
11/12/2011 14:00:00 | 9.0365 | 5.74 | 26.6 |  | 11
11/12/2011 15:00:00 | 8.9569 | 5.71 | 26.5 |  | 10.98
11/12/2011 16:00:00 | 8.8772 | 5.68 | 26.5 |  | 11.02
11/12/2011 17:00:00 | 8.8276 | 5.67 | 26.1 |  | 11.04
11/12/2011 18:00:00 | 8.7679 | 5.67 | 26.1 |  | 11.06
11/12/2011 19:00:00 | 8.7182 | 5.66 | 26.2 |  | 11.08
11/12/2011 20:00:00 | 8.6786 | 5.66 | 26.2 |  | 11.1
11/12/2011 21:00:00 | 8.6289 | 5.65 | 26.1 |  | 11.14
11/12/2011 22:00:00 | 8.5492 | 5.64 | 26 |  | 11.16
11/12/2011 23:00:00 | 8.5196 | 5.61 | 26.1 |  | 11.16
11/13/2011 00:00:00 | 8.4899 | 5.61 | 26 |  | 11.16
11/13/2011 01:00:00 | 8.4302 | 5.61 | 25.7 |  | 11.2
11/13/2011 02:00:00 | 8.3206 | 5.59 | 26.2 |  | 11.19
11/13/2011 03:00:00 | 8.2709 | 5.58 | 25.9 |  | 11.22
11/13/2011 04:00:00 | 8.2012 | 5.58 | 26 |  | 11.24
11/13/2011 05:00:00 | 8.1316 | 5.56 | 25.9 |  | 11.25
11/13/2011 06:00:00 | 8.0919 | 5.56 | 25.9 |  | 11.26
11/13/2011 07:00:00 | 8.0222 | 5.55 | 25.8 |  | 11.32
11/13/2011 08:00:00 | 8.0026 | 5.54 | 25.8 |  | 11.3
11/13/2011 09:00:00 | 7.9529 | 5.54 | 25.5 |  | 11.37
11/13/2011 10:00:00 | 8.0132 | 5.56 | 25.5 |  | 11.35
11/13/2011 11:00:00 | 8.0836 | 5.53 | 25.7 |  | 11.38
11/13/2011 12:00:00 | 8.1839 | 5.51 | 25.5 |  | 11.38
11/13/2011 13:00:00 | 8.2243 | 5.51 | 25.5 |  | 11.41
11/13/2011 14:00:00 | 8.2346 | 5.51 | 25.4 |  | 11.42
11/13/2011 15:00:00 | 8.1849 | 5.51 | 25.4 |  | 11.41
11/13/2011 16:00:00 | 8.1253 | 5.5 | 25.4 |  | 11.41
11/13/2011 17:00:00 | 8.0956 | 5.51 | 25.4 |  | 11.43
11/13/2011 18:00:00 | 8.0659 | 5.49 | 25.4 |  | 11.43
11/13/2011 19:00:00 | 8.0663 | 5.5 | 25.5 |  | 11.43
11/13/2011 20:00:00 | 8.0666 | 5.48 | 25.4 |  | 11.42
11/13/2011 21:00:00 | 8.0569 | 5.48 | 25.3 |  | 11.45
11/13/2011 22:00:00 | 8.0173 | 5.48 | 25.1 |  | 11.46
11/13/2011 23:00:00 | 7.9976 | 5.47 | 25.1 |  | 11.47
11/14/2011 00:00:00 | 7.9679 | 5.46 | 25.1 |  | 11.49
11/14/2011 01:00:00 | 7.9883 | 5.46 | 25.1 |  | 11.45
11/14/2011 02:00:00 | 7.9986 | 5.47 | 25.1 |  | 11.45
11/14/2011 03:00:00 | 7.9489 | 5.45 | 25.2 |  | 11.46
11/14/2011 04:00:00 | 7.9093 | 5.44 | 25.3 |  | 11.48
11/14/2011 05:00:00 | 7.8796 | 5.45 | 25.2 |  | 11.51
11/14/2011 06:00:00 | 7.8699 | 5.44 | 25.2 |  | 11.51
11/14/2011 07:00:00 | 7.8903 | 5.43 | 25 |  | 11.45
11/14/2011 08:00:00 | 7.9006 | 5.44 | 25 |  | 11.47
11/14/2011 09:00:00 | 7.941 | 5.43 | 25 |  | 11.48
11/14/2011 10:00:00 | 8.0113 | 5.42 | 25 |  | 11.46
11/14/2011 11:00:00 | 8.0716 | 5.43 | 25 |  | 11.48
11/14/2011 12:00:00 | 8.122 | 5.43 | 25 |  | 11.5
11/14/2011 13:00:00 | 8.1323 | 5.42 | 24.7 |  | 11.51
11/14/2011 14:00:00 | 8.1426 | 5.39 | 24.9 |  | 11.5
11/14/2011 15:00:00 | 8.143 | 5.4 | 24.9 |  | 11.5
11/14/2011 16:00:00 | 8.1633 | 5.4 | 24.9 |  | 11.48
11/14/2011 17:00:00 | 8.1636 | 5.42 | 24.9 |  | 11.47
11/14/2011 18:00:00 | 8.174 | 5.42 | 25.1 |  | 11.43
11/14/2011 19:00:00 | 8.1743 | 5.42 | 25.1 |  | 11.4
11/14/2011 20:00:00 | 8.1946 | 5.42 | 24.9 |  | 11.44
11/14/2011 21:00:00 | 8.255 | 5.43 | 24.8 |  | 11.41
11/14/2011 22:00:00 | 8.2653 | 5.42 | 24.8 |  | 11.41
11/14/2011 23:00:00 | 8.2756 | 5.41 | 25 |  | 11.43
11/15/2011 00:00:00 | 8.296 | 5.42 | 25 |  | 11.41
11/15/2011 01:00:00 | 8.2963 | 5.42 | 24.8 |  | 11.41
11/15/2011 02:00:00 | 8.3266 | 5.42 | 24.8 |  | 11.37
11/15/2011 03:00:00 | 8.327 | 5.42 | 25 |  | 11.37
11/15/2011 04:00:00 | 8.3473 | 5.43 | 25.1 |  | 11.35
11/15/2011 05:00:00 | 8.3777 | 5.43 | 25 |  | 11.36
11/15/2011 06:00:00 | 8.398 | 5.42 | 25.1 |  | 11.33
11/15/2011 07:00:00 | 8.4383 | 5.43 | 25.1 |  | 11.32
11/15/2011 08:00:00 | 8.4787 | 5.42 | 25.1 |  | 11.3
11/15/2011 09:00:00 | 8.509 | 5.44 | 25.1 |  | 11.28
11/15/2011 10:00:00 | 8.5393 | 5.42 | 24.9 |  | 11.3
11/15/2011 11:00:00 | 8.6797 | 5.48 | 26.1 |  | 11.23
11/15/2011 12:00:00 | 8.74 | 5.53 | 25.7 |  | 11.23
11/15/2011 13:00:00 | 8.91 |  | 24.8 | 0 | 11.02
11/15/2011 14:00:00 | 8.95 |  | 24.5 | 0 | 11.02
11/15/2011 15:00:00 | 8.97 |  | 24.7 | 0 | 11
11/15/2011 16:00:00 | 8.98 |  | 24.4 | 0 | 11.01
11/15/2011 17:00:00 | 8.97 |  | 24.7 | 0 | 10.96
11/15/2011 18:00:00 | 8.97 |  | 24.6 | 0 | 10.96
11/15/2011 19:00:00 | 9 |  | 24.5 | 0 | 10.93
11/15/2011 20:00:00 | 9.01 |  | 24.5 | 0 | 10.93
11/15/2011 21:00:00 | 9.02 |  | 24.6 | 0 | 10.91
11/15/2011 22:00:00 | 9.02 |  | 24.6 | 0 | 10.9
11/15/2011 23:00:00 | 9 |  | 24.7 | 0 | 10.92
11/16/2011 00:00:00 | 8.97 |  | 24.2 | 0 | 10.93
11/16/2011 01:00:00 | 8.96 |  | 24.4 | 0 | 10.91
11/16/2011 02:00:00 | 8.93 |  | 24.2 | 0 | 10.93
11/16/2011 03:00:00 | 8.9 |  | 24.6 | 0 | 10.91
11/16/2011 04:00:00 | 8.86 |  | 24.4 | 0 | 10.93
11/16/2011 05:00:00 | 8.83 |  | 24.3 | 0 | 10.9
11/16/2011 06:00:00 | 8.79 |  | 24.3 | 0 | 10.92
11/16/2011 07:00:00 | 8.74 |  | 24.4 | 0 | 10.9
11/16/2011 08:00:00 | 8.72 |  | 24.3 | 0 | 10.93
11/16/2011 09:00:00 | 8.75 |  | 24.3 | 0 | 10.92
11/16/2011 10:00:00 | 8.8 |  | 24.4 | 0 | 10.94
11/16/2011 11:00:00 | 8.93 |  | 24.4 | 0 | 10.95
11/16/2011 12:00:00 | 9.07 |  | 24.5 | 0 | 10.94
11/16/2011 13:00:00 | 9.16 |  | 24.5 | 0 | 10.94
11/16/2011 14:00:00 | 9.17 |  | 24.5 | 0 | 10.94
11/16/2011 15:00:00 | 9.08 |  | 24.7 | 0 | 10.92
11/16/2011 16:00:00 | 9.01 |  | 24.4 | 0 | 10.91
11/16/2011 17:00:00 | 8.95 |  | 24.2 | 0 | 10.92
11/16/2011 18:00:00 | 8.95 |  | 24.4 | 0 | 10.89
11/16/2011 19:00:00 | 8.96 |  | 24.5 | 0 | 10.89
11/16/2011 20:00:00 | 8.99 |  | 24.5 | 0 | 10.89
11/16/2011 21:00:00 | 9.01 |  | 24.5 | 0 | 10.87
11/16/2011 22:00:00 | 9.05 |  | 24.6 | 0 | 10.91
11/16/2011 23:00:00 | 9.08 |  | 24.9 | 0 | 10.85
11/17/2011 00:00:00 | 9.09 |  | 24.9 | 0 | 10.82
11/17/2011 01:00:00 | 9.1 |  | 25.1 | 0 | 10.81
11/17/2011 02:00:00 | 9.1 |  | 25.4 | 0 | 10.81
11/17/2011 03:00:00 | 9.08 |  | 25.4 | 0 | 10.81
11/17/2011 04:00:00 | 9.08 |  | 25.7 | 0 | 10.8
11/17/2011 05:00:00 | 9.07 |  | 25.9 | 0 | 10.8
11/17/2011 06:00:00 | 9.07 |  | 26.1 | 0 | 10.8
11/17/2011 07:00:00 | 9.05 |  | 26 | 0 | 10.78
11/17/2011 08:00:00 | 9.04 |  | 26.1 | 0 | 10.8
11/17/2011 09:00:00 | 9.04 |  | 25.9 | 0 | 10.77
11/17/2011 10:00:00 | 9.08 |  | 26.1 | 0 | 10.8
11/17/2011 11:00:00 | 9.14 |  | 25.7 | 0 | 10.82
11/17/2011 12:00:00 | 9.2 |  | 25.7 | 0 | 10.81
11/17/2011 13:00:00 | 9.25 |  | 25.7 | 0 | 10.81
11/17/2011 14:00:00 | 9.27 |  | 26 | 0 | 10.8
11/17/2011 15:00:00 | 9.27 |  | 25.8 | 0 | 10.79
11/17/2011 16:00:00 | 9.24 |  | 26 | 0 | 10.79
11/17/2011 17:00:00 | 9.2 |  | 26.1 | 0 | 10.78
11/17/2011 18:00:00 | 9.18 |  | 26 | 0 | 10.77
11/17/2011 19:00:00 | 9.15 |  | 26 | 0 | 10.76
11/17/2011 20:00:00 | 9.13 |  | 25.6 | 0 | 10.76
11/17/2011 21:00:00 | 9.12 |  | 26 | 0 | 10.77
11/17/2011 22:00:00 | 9.09 |  | 26.1 | 0 | 10.74
11/17/2011 23:00:00 | 9.02 |  | 25.7 | 0 | 10.77
11/18/2011 00:00:00 | 8.96 |  | 25.8 | 0 | 10.75
11/18/2011 01:00:00 | 8.89 |  | 26.3 | 0 | 10.75
11/18/2011 02:00:00 | 8.84 |  | 26.3 | 0 | 10.77
11/18/2011 03:00:00 | 8.76 |  | 26.5 | 0 | 10.75
11/18/2011 04:00:00 | 8.69 |  | 26.7 | 0 | 10.79
11/18/2011 05:00:00 | 8.62 |  | 26.8 | 0 | 10.82
11/18/2011 06:00:00 | 8.55 |  | 26.9 | 0 | 10.82
11/18/2011 07:00:00 | 8.47 |  | 26.8 | 0 | 10.86
11/18/2011 08:00:00 | 8.36 |  | 26.6 | 0 | 10.89
11/18/2011 09:00:00 | 8.31 |  | 26.7 | 0 | 10.9
11/18/2011 10:00:00 | 8.33 |  | 26.7 | 0 | 10.94
11/18/2011 11:00:00 | 8.34 |  | 26.5 | 0 | 10.96
11/18/2011 12:00:00 | 8.41 |  | 26.5 | 0 | 10.97
11/18/2011 13:00:00 | 8.45 |  | 26.6 | 0 | 10.98
11/18/2011 14:00:00 | 8.37 |  | 26.7 | 0 | 10.96
11/18/2011 15:00:00 | 8.3 |  | 26.3 | 0 | 11
11/18/2011 16:00:00 | 8.15 |  | 26.4 | 0 | 11.01
11/18/2011 17:00:00 | 8.01 |  | 26.6 | 0 | 11.04
11/18/2011 18:00:00 | 7.91 |  | 26.7 | 0 | 11.09
11/18/2011 19:00:00 | 7.86 |  | 26.4 | 0 | 11.11
11/18/2011 20:00:00 | 7.84 |  | 26.4 | 0 | 11.11
11/18/2011 21:00:00 | 7.84 |  | 26.3 | 0 | 11.13
11/18/2011 22:00:00 | 7.83 |  | 26 | 0 | 11.12
11/18/2011 23:00:00 | 7.82 |  | 25.8 | 0 | 11.13
11/19/2011 00:00:00 | 7.78 |  | 25.9 | 0 | 11.15
11/19/2011 01:00:00 | 7.72 |  | 25.9 | 0 | 11.11
11/19/2011 02:00:00 | 7.66 |  | 25.9 | 0 | 11.15
11/19/2011 03:00:00 | 7.6 |  | 25.8 | 0 | 11.16
11/19/2011 04:00:00 | 7.54 |  | 25.8 | 0 | 11.2
11/19/2011 05:00:00 | 7.5 |  | 26 | 0 | 11.19
11/19/2011 06:00:00 | 7.43 |  | 25.9 | 0 | 11.19
11/19/2011 07:00:00 | 7.44 |  | 25.6 | 0 | 11.21
11/19/2011 08:00:00 | 7.44 |  | 25.3 | 0 | 11.2
11/19/2011 09:00:00 | 7.41 |  | 25.9 | 0 | 11.23
11/19/2011 10:00:00 | 7.46 |  | 25.7 | 0 | 11.24
11/19/2011 11:00:00 | 7.55 |  | 25.7 | 0 | 11.27
11/19/2011 12:00:00 | 7.65 |  | 25.4 | 0 | 11.3
11/19/2011 13:00:00 | 7.73 |  | 25.7 | 0 | 11.31
11/19/2011 14:00:00 | 7.72 |  | 25.4 | 0 | 11.32
11/19/2011 15:00:00 | 7.65 |  | 25.4 | 0 | 11.35
11/19/2011 16:00:00 | 7.56 |  | 25.2 | 0 | 11.33
11/19/2011 17:00:00 | 7.49 |  | 25.1 | 0 | 11.33
11/19/2011 18:00:00 | 7.47 |  | 25.2 | 0 | 11.31
11/19/2011 19:00:00 | 7.48 |  | 25.6 | 0 | 11.31
11/19/2011 20:00:00 | 7.48 |  | 25.3 | 0 | 11.31
11/19/2011 21:00:00 | 7.47 |  | 25.3 | 0 | 11.31
11/19/2011 22:00:00 | 7.46 |  | 25.2 | 0 | 11.31
11/19/2011 23:00:00 | 7.44 |  | 25.5 | 0 | 11.32
11/20/2011 00:00:00 | 7.41 |  | 25.2 | 0 | 11.32
11/20/2011 01:00:00 | 7.4 |  | 25.5 | 0 | 11.34
11/20/2011 02:00:00 | 7.4 |  | 25.4 | 0 | 11.36
11/20/2011 03:00:00 | 7.39 |  | 25.4 | 0 | 11.35
11/20/2011 04:00:00 | 7.4 |  | 25.2 | 0 | 11.38
11/20/2011 05:00:00 | 7.38 |  | 25.2 | 0 | 11.41
11/20/2011 06:00:00 | 7.36 |  | 25.4 | 0 | 11.4
11/20/2011 07:00:00 | 7.37 |  | 25.1 | 0 | 11.41
11/20/2011 08:00:00 | 7.38 |  | 25.2 | 0 | 11.42
11/20/2011 09:00:00 | 7.41 |  | 25.3 | 0 | 11.41
11/20/2011 10:00:00 | 7.46 |  | 25.3 | 0 | 11.42
11/20/2011 11:00:00 | 7.57 |  | 25.2 | 0 | 11.42
11/20/2011 12:00:00 | 7.65 |  | 25.3 | 0 | 11.41
11/20/2011 13:00:00 | 7.74 |  | 25.3 | 0 | 11.4
11/20/2011 14:00:00 | 7.77 |  | 24.9 | 0 | 11.42
11/20/2011 15:00:00 | 7.75 |  | 25.2 | 0 | 11.4
11/20/2011 16:00:00 | 7.7 |  | 25.2 | 0 | 11.41
11/20/2011 17:00:00 | 7.67 |  | 25.1 | 0 | 11.39
11/20/2011 18:00:00 | 7.66 |  | 25.3 | 0 | 11.36
11/20/2011 19:00:00 | 7.66 |  | 25.3 | 0 | 11.34
11/20/2011 20:00:00 | 7.66 |  | 25.6 | 0 | 11.32
11/20/2011 21:00:00 | 7.64 |  | 25.3 | 0 | 11.31
11/20/2011 22:00:00 | 7.64 |  | 25.6 | 0 | 11.3
11/20/2011 23:00:00 | 7.64 |  | 25.6 | 0 | 11.3
11/21/2011 00:00:00 | 7.64 |  | 25.6 | 0 | 11.3
11/21/2011 01:00:00 | 7.69 |  | 25.6 | 0 | 11.27
11/21/2011 02:00:00 | 7.73 |  | 25.5 | 0 | 11.27
11/21/2011 03:00:00 | 7.73 |  | 25.8 | 0 | 11.25
11/21/2011 04:00:00 | 7.71 |  | 25.7 | 0 | 11.27
11/21/2011 05:00:00 | 7.66 |  | 25.6 | 0 | 11.28
11/21/2011 06:00:00 | 7.6 |  | 25.6 | 0 | 11.34
11/21/2011 07:00:00 | 7.52 |  | 25.3 | 0 | 11.37
11/21/2011 08:00:00 | 7.44 |  | 25.3 | 0 | 11.35
11/21/2011 09:00:00 | 7.41 |  | 25.1 | 0 | 11.39
11/21/2011 10:00:00 | 7.41 |  | 25.5 | 0 | 11.4
11/21/2011 11:00:00 | 7.42 |  | 25.2 | 0 | 11.42
11/21/2011 12:00:00 | 7.47 |  | 25.6 | 0 | 11.43
11/21/2011 13:00:00 | 7.55 |  | 25.3 | 0 | 11.46
11/21/2011 14:00:00 | 7.56 |  | 24.9 | 0 | 11.49
11/21/2011 15:00:00 | 7.5 |  | 25.3 | 0 | 11.48
11/21/2011 16:00:00 | 7.4 |  | 25.2 | 0 | 11.45
11/21/2011 17:00:00 | 7.26 |  | 25.4 | 0 | 11.45
11/21/2011 18:00:00 | 7.15 |  | 25.1 | 0 | 11.46
11/21/2011 19:00:00 | 7.05 |  | 25.2 | 0 | 11.46
11/21/2011 20:00:00 | 6.97 |  | 25.3 | 0 | 11.49
11/21/2011 21:00:00 | 6.92 |  | 25.2 | 0 | 11.49
11/21/2011 22:00:00 | 6.85 |  | 25.2 | 0 | 11.5
11/21/2011 23:00:00 | 6.8 |  | 25.2 | 0 | 11.47
11/22/2011 00:00:00 | 6.72 |  | 25.2 | 0 | 11.54
11/22/2011 01:00:00 | 6.67 |  | 25.5 | 0 | 11.53
11/22/2011 02:00:00 | 6.6 |  | 25.1 | 0 | 11.58
11/22/2011 03:00:00 | 6.55 |  | 25.1 | 0 | 11.57
11/22/2011 04:00:00 | 6.49 |  | 24.9 | 0 | 11.59
11/22/2011 05:00:00 | 6.46 |  | 25 | 0 | 11.6
11/22/2011 06:00:00 | 6.41 |  | 25.1 | 0 | 11.61
11/22/2011 07:00:00 | 6.34 |  | 25.2 | 0 | 11.61
11/22/2011 08:00:00 | 6.26 |  | 25.2 | 0 | 11.64
11/22/2011 09:00:00 | 6.26 |  | 25.3 | 0 | 11.64
11/22/2011 10:00:00 | 6.36 |  | 25.2 | 0 | 11.66
11/22/2011 11:00:00 | 6.47 |  | 25 | 0 | 11.67
11/22/2011 12:00:00 | 6.54 |  | 25.4 | 0 | 11.69
11/22/2011 13:00:00 | 6.57 |  | 25.2 | 0 | 11.72
11/22/2011 14:00:00 | 6.6 |  | 25.1 | 0 | 11.73
11/22/2011 15:00:00 | 6.56 |  | 25.2 | 0 | 11.73
11/22/2011 16:00:00 | 6.46 |  | 25.3 | 0 | 11.72
11/22/2011 17:00:00 | 6.27 |  | 25 | 0 | 11.7
11/22/2011 18:00:00 | 6.16 |  | 25.6 | 0 | 11.73
11/22/2011 19:00:00 | 6.07 |  | 25.2 | 0 | 11.73
11/22/2011 20:00:00 | 6.04 |  | 25.2 | 0 | 11.71
11/22/2011 21:00:00 | 6.01 |  | 25.3 | 0 | 11.72
11/22/2011 22:00:00 | 5.96 |  | 25.1 | 0 | 11.74
11/22/2011 23:00:00 | 5.93 |  | 25.4 | 0 | 11.72
11/23/2011 00:00:00 | 5.96 |  | 25.4 | 0 | 11.72
11/23/2011 01:00:00 | 6 |  | 25.3 | 0 | 11.72
11/23/2011 02:00:00 | 6.03 |  | 25.1 | 0 | 11.69
11/23/2011 03:00:00 | 6 |  | 25.3 | 0 | 11.72
11/23/2011 04:00:00 | 5.95 |  | 25.2 | 0 | 11.77
11/23/2011 05:00:00 | 5.92 |  | 25.4 | 0 | 11.78
11/23/2011 06:00:00 | 5.9 |  | 25.1 | 0 | 11.78
11/23/2011 07:00:00 | 5.86 |  | 25.6 | 0 | 11.82
11/23/2011 08:00:00 | 5.83 |  | 25.3 | 0 | 11.8
11/23/2011 09:00:00 | 5.71 |  | 25.4 | 0 | 11.82
11/23/2011 10:00:00 | 5.56 |  | 25.4 | 0 | 11.82
11/23/2011 11:00:00 | 5.36 |  | 25.1 | 0 | 11.85
11/23/2011 12:00:00 | 5.15 |  | 25.1 | 0 | 11.87
11/23/2011 13:00:00 | 4.97 |  | 25.3 | 0 | 11.9
11/23/2011 14:00:00 | 4.83 |  | 25.3 | 0 | 11.94
11/23/2011 15:00:00 | 4.75 |  | 25.2 | 0 | 11.96
11/23/2011 16:00:00 | 4.59 |  | 25.3 | 0 | 11.95
11/23/2011 17:00:00 | 4.37 |  | 25.3 | 0 | 11.95
11/23/2011 18:00:00 | 4.36 |  | 25.1 | 0 | 11.96
11/23/2011 19:00:00 | 4.24 |  | 25.3 | 0 | 11.95
11/23/2011 20:00:00 | 4.32 |  | 25.2 | 0 | 11.96
11/23/2011 21:00:00 | 4.35 |  | 25.4 | 0 | 11.95
11/23/2011 22:00:00 | 4.35 |  | 25.4 | 0 | 11.99
11/23/2011 23:00:00 | 4.39 |  | 25.6 | 0 | 11.99
11/24/2011 00:00:00 | 4.38 |  | 25.7 | 0 | 12.03
11/24/2011 01:00:00 | 4.31 |  | 25.5 | 0 | 12.04
11/24/2011 02:00:00 | 4.28 |  | 25.9 | 0 | 12.07
11/24/2011 03:00:00 | 4.22 |  | 25.9 | 0 | 12.11
11/24/2011 04:00:00 | 4.14 |  | 25.6 | 0 | 12.13
11/24/2011 05:00:00 | 4.01 |  | 25.7 | 0 | 12.17
11/24/2011 06:00:00 | 3.93 |  | 25.8 | 0 | 12.2
11/24/2011 07:00:00 | 3.83 |  | 25.6 | 0 | 12.24
11/24/2011 08:00:00 | 3.79 |  | 25.5 | 0 | 12.26
11/24/2011 09:00:00 | 3.73 |  | 25.6 | 0 | 12.29
11/24/2011 10:00:00 | 3.78 |  | 25.6 | 0 | 12.33
11/24/2011 11:00:00 | 3.84 |  | 25.4 | 0 | 12.36
11/24/2011 12:00:00 | 3.84 |  | 25.4 | 0 | 12.41
11/24/2011 13:00:00 | 3.89 |  | 25.8 | 0 | 12.41
11/24/2011 14:00:00 | 3.91 |  | 25.7 | 0 | 12.45
11/24/2011 15:00:00 | 3.96 |  | 25.4 | 0 | 12.43
11/24/2011 16:00:00 | 3.9 |  | 25.7 | 0 | 12.42
11/24/2011 17:00:00 | 3.84 |  | 25.6 | 0 | 12.42
11/24/2011 18:00:00 | 3.77 |  | 25.8 | 0 | 12.44
11/24/2011 19:00:00 | 3.72 |  | 25.7 | 0 | 12.42
11/24/2011 20:00:00 | 3.65 |  | 25.9 | 0 | 12.44
11/24/2011 21:00:00 | 3.61 |  | 25.9 | 0 | 12.45
11/24/2011 22:00:00 | 3.61 |  | 25.8 | 0 | 12.42
11/24/2011 23:00:00 | 3.58 |  | 25.8 | 0 | 12.43
11/25/2011 00:00:00 | 3.54 |  | 26 | 0 | 12.43
11/25/2011 01:00:00 | 3.53 |  | 26.2 | 0 | 12.44
11/25/2011 02:00:00 | 3.52 |  | 26.4 | 0 | 12.45
11/25/2011 03:00:00 | 3.53 |  | 26.2 | 0 | 12.47
11/25/2011 04:00:00 | 3.51 |  | 26.2 | 0 | 12.47
11/25/2011 05:00:00 | 3.55 |  | 25.9 | 0 | 12.45
11/25/2011 06:00:00 | 3.58 |  | 26.2 | 0 | 12.43
11/25/2011 07:00:00 | 3.62 |  | 26 | 0 | 12.4
11/25/2011 08:00:00 | 3.65 |  | 25.7 | 0 | 12.41
11/25/2011 09:00:00 | 3.68 |  | 26.4 | 0 | 12.39
11/25/2011 10:00:00 | 3.75 |  | 26 | 0 | 12.39
11/25/2011 11:00:00 | 3.76 |  | 26.1 | 0 | 12.42
11/25/2011 12:00:00 | 3.77 |  | 26.1 | 0 | 12.45
11/25/2011 13:00:00 | 3.78 |  | 26.2 | 0 | 12.48
11/25/2011 14:00:00 | 3.71 |  | 25.9 | 0 | 12.57
11/25/2011 15:00:00 | 3.58 |  | 26 | 0 | 12.64
11/25/2011 16:00:00 | 3.52 |  | 26.2 | 0 | 12.64
11/25/2011 17:00:00 | 3.51 |  | 25.8 | 0 | 12.63
11/25/2011 18:00:00 | 3.4 |  | 26.2 | 0 | 12.64
11/25/2011 19:00:00 | 3.3 |  | 26 | 0 | 12.66
11/25/2011 20:00:00 | 3.2 |  | 26 | 0 | 12.72
11/25/2011 21:00:00 | 3.19 |  | 26 | 0 | 12.71
11/25/2011 22:00:00 | 3.21 |  | 26.5 | 0 | 12.67
11/25/2011 23:00:00 | 3.26 |  | 26.2 | 0 | 12.66
11/26/2011 00:00:00 | 3.25 |  | 26.5 | 0 | 12.68
11/26/2011 01:00:00 | 3.22 |  | 26.8 | 0 | 12.7
11/26/2011 02:00:00 | 3.24 |  | 26.9 | 0 | 12.7
11/26/2011 03:00:00 | 3.25 |  | 27 | 0 | 12.72
11/26/2011 04:00:00 | 3.26 |  | 26.9 | 0 | 12.7
11/26/2011 05:00:00 | 3.22 |  | 27.7 | 0 | 12.71
11/26/2011 06:00:00 | 3.21 |  | 28.1 | 0 | 12.74
11/26/2011 07:00:00 | 3.17 |  | 28.2 | 0 | 12.74
11/26/2011 08:00:00 | 3.16 |  | 28.2 | 0 | 12.77
11/26/2011 09:00:00 | 3.19 |  | 28.1 | 0 | 12.77
11/26/2011 10:00:00 | 3.22 |  | 28.5 | 0 | 12.76
11/26/2011 11:00:00 | 3.39 |  | 28 | 0 | 12.77
11/26/2011 12:00:00 | 3.54 |  | 28.3 | 0 | 12.78
11/26/2011 13:00:00 | 3.67 |  | 28.6 | 0 | 12.77
11/26/2011 14:00:00 | 3.78 |  | 28.8 | 0 | 12.76
11/26/2011 15:00:00 | 3.75 |  | 29.6 | 0 | 12.74
11/26/2011 16:00:00 | 3.64 |  | 30.2 | 0 | 12.7
11/26/2011 17:00:00 | 3.51 |  | 30.4 | 0 | 12.68
11/26/2011 18:00:00 | 3.37 |  | 30.9 | 0 | 12.68
11/26/2011 19:00:00 | 3.28 |  | 30.7 | 0 | 12.72
11/26/2011 20:00:00 | 3.17 |  | 31 | 0 | 12.76
11/26/2011 21:00:00 | 3.07 |  | 31.6 | 0 | 12.79
11/26/2011 22:00:00 | 3.03 |  | 31.2 | 0 | 12.79
11/26/2011 23:00:00 | 2.96 |  | 31.8 | 0 | 12.81
11/27/2011 00:00:00 | 2.9 |  | 32 | 0 | 12.84
11/27/2011 01:00:00 | 2.87 |  | 31.5 | 0 | 12.87
11/27/2011 02:00:00 | 2.86 |  | 31.4 | 0 | 12.91
11/27/2011 03:00:00 | 2.85 |  | 31 | 0 | 12.92
11/27/2011 04:00:00 | 2.84 |  | 31.1 | 0 | 12.95
11/27/2011 05:00:00 | 2.83 |  | 30.6 | 0 | 12.97
11/27/2011 06:00:00 | 2.84 |  | 30.6 | 0 | 12.99
11/27/2011 07:00:00 | 2.86 |  | 30.6 | 0 | 12.94
11/27/2011 08:00:00 | 2.83 |  | 30.8 | 0 | 12.96
11/27/2011 09:00:00 | 2.92 |  | 30.3 | 0 | 13
11/27/2011 10:00:00 | 2.98 |  | 30.4 | 0 | 13
11/27/2011 11:00:00 | 3.15 |  | 30.2 | 0 | 13
11/27/2011 12:00:00 | 3.35 |  | 29.9 | 0 | 12.97
11/27/2011 13:00:00 | 3.44 |  | 29.9 | 0 | 12.96
11/27/2011 14:00:00 | 3.56 |  | 29.3 | 0 | 12.96
11/27/2011 15:00:00 | 3.57 |  | 29.4 | 0 | 12.9
11/27/2011 16:00:00 | 3.57 |  | 29.6 | 0 | 12.84
11/27/2011 17:00:00 | 3.55 |  | 29.2 | 0 | 12.82
11/27/2011 18:00:00 | 3.52 |  | 28.8 | 0 | 12.8
11/27/2011 19:00:00 | 3.48 |  | 29.3 | 0 | 12.79
11/27/2011 20:00:00 | 3.48 |  | 28.9 | 0 | 12.77
11/27/2011 21:00:00 | 3.46 |  | 29.5 | 0 | 12.75
11/27/2011 22:00:00 | 3.46 |  | 29.1 | 0 | 12.76
11/27/2011 23:00:00 | 3.47 |  | 28.7 | 0 | 12.74
11/28/2011 00:00:00 | 3.44 |  | 29.5 | 0 | 12.75
11/28/2011 01:00:00 | 3.46 |  | 28.9 | 0 | 12.76
11/28/2011 02:00:00 | 3.44 |  | 29.1 | 0 | 12.77
11/28/2011 03:00:00 | 3.43 |  | 29.5 | 0 | 12.78
11/28/2011 04:00:00 | 3.45 |  | 30 | 0 | 12.77
11/28/2011 05:00:00 | 3.5 |  | 29.6 | 0 | 12.78
11/28/2011 06:00:00 | 3.51 |  | 30.2 | 0 | 12.77
11/28/2011 07:00:00 | 3.54 |  | 30.6 | 0 | 12.77
11/28/2011 08:00:00 | 3.55 |  | 29.7 | 0 | 12.77
11/28/2011 09:00:00 | 3.54 |  | 31 | 0 | 12.76
11/28/2011 10:00:00 | 3.66 |  | 31.1 | 0 | 12.77
11/28/2011 11:00:00 | 3.8 |  | 31.1 | 0 | 12.79
11/28/2011 12:00:00 | 3.95 |  | 31.1 | 0 | 12.76
11/28/2011 13:00:00 | 4.18 |  | 32 | 0 | 12.75
11/28/2011 14:00:00 | 4.45 |  | 32.4 | 0 | 12.67
11/28/2011 15:00:00 | 4.54 |  | 32.9 | 0 | 12.61
11/28/2011 16:00:00 | 4.56 |  | 33.4 | 0 | 12.54
11/28/2011 17:00:00 | 4.52 |  | 33.7 | 0 | 12.5
11/28/2011 18:00:00 | 4.48 |  | 33.3 | 0 | 12.47
11/28/2011 19:00:00 | 4.5 |  | 33.1 | 0 | 12.45
11/28/2011 20:00:00 | 4.55 |  | 32.8 | 0 | 12.41
11/28/2011 21:00:00 | 4.57 |  | 32.6 | 0 | 12.39
11/28/2011 22:00:00 | 4.59 |  | 32 | 0 | 12.41
11/28/2011 23:00:00 | 4.59 |  | 31.7 | 0 | 12.41
11/29/2011 00:00:00 | 4.61 |  | 31.9 | 0 | 12.38
11/29/2011 01:00:00 | 4.58 |  | 31.4 | 0 | 12.38
11/29/2011 02:00:00 | 4.5 |  | 31.2 | 0 | 12.42
11/29/2011 03:00:00 | 4.42 |  | 31 | 0 | 12.46
11/29/2011 04:00:00 | 4.34 |  | 30.5 | 0 | 12.49
11/29/2011 05:00:00 | 4.3 |  | 30.5 | 0 | 12.48
11/29/2011 06:00:00 | 4.29 |  | 30.3 | 0 | 12.49
11/29/2011 07:00:00 | 4.29 |  | 30 | 0 | 12.5
11/29/2011 08:00:00 | 4.3 |  | 29.5 | 0 | 12.5
11/29/2011 09:00:00 | 4.31 |  | 29.2 | 0 | 12.54
11/29/2011 10:00:00 | 4.31 |  | 29.5 | 0 | 12.54
11/29/2011 11:00:00 | 4.38 |  | 28.8 | 0 | 12.57
11/29/2011 12:00:00 | 4.44 |  | 28.9 | 0 | 12.57
11/29/2011 13:00:00 | 4.49 |  | 29 | 0 | 12.59
11/29/2011 14:00:00 | 4.59 |  | 28.6 | 0 | 12.57
11/29/2011 15:00:00 | 4.67 |  | 28.1 | 0 | 12.55
11/29/2011 16:00:00 | 4.71 |  | 28.2 | 0 | 12.51
11/29/2011 17:00:00 | 4.7 |  | 28.3 | 0 | 12.52
11/29/2011 18:00:00 | 4.69 |  | 28.1 | 0 | 12.46
11/29/2011 19:00:00 | 4.68 |  | 28 | 0 | 12.45
11/29/2011 20:00:00 | 4.67 |  | 27.6 | 0 | 12.45
11/29/2011 21:00:00 | 4.66 |  | 27.8 | 0 | 12.44
11/29/2011 22:00:00 | 4.65 |  | 27.6 | 0 | 12.45
11/29/2011 23:00:00 | 4.67 |  | 27.8 | 0 | 12.45
11/30/2011 00:00:00 | 4.67 |  | 27.3 | 0 | 12.45
11/30/2011 01:00:00 | 4.68 |  | 27.4 | 0 | 12.45
11/30/2011 02:00:00 | 4.7 |  | 27.2 | 0 | 12.44
11/30/2011 03:00:00 | 4.72 |  | 27.3 | 0 | 12.42
11/30/2011 04:00:00 | 4.72 |  | 27.2 | 0 | 12.44
11/30/2011 05:00:00 | 4.77 |  | 27 | 0 | 12.41
11/30/2011 06:00:00 | 4.8 |  | 26.8 | 0 | 12.4
11/30/2011 07:00:00 | 4.82 |  | 26.8 | 0 | 12.42
11/30/2011 08:00:00 | 4.86 |  | 26.9 | 0 | 12.39
11/30/2011 09:00:00 | 4.93 |  | 27 | 0 | 12.38
11/30/2011 10:00:00 | 5.09 |  | 27.1 | 0 | 12.37
11/30/2011 11:00:00 | 5.28 |  | 26.8 | 0 | 12.33
11/30/2011 12:00:00 | 5.43 |  | 27.1 | 0 | 12.31
11/30/2011 13:00:00 | 5.57 |  | 27.2 | 0 | 12.25
11/30/2011 14:00:00 | 5.7 |  | 28 | 0 | 12.19
11/30/2011 15:00:00 | 5.87 |  | 28.1 | 0 | 12.15
11/30/2011 16:00:00 | 6.22 |  | 28.8 | 0 | 11.99
11/30/2011 17:00:00 | 6.85 |  | 32.8 | 11 | 11.68
11/30/2011 18:00:00 | 7.51 |  | 33.8 | 8.6 | 11.43
11/30/2011 19:00:00 | 8.41 |  | 34 | 30.6 | 11.05
11/30/2011 20:00:00 | 8.55 |  | 31 | 17.6 | 10.95
11/30/2011 21:00:00 | 8.65 |  | 31.2 | 12 | 10.88
11/30/2011 22:00:00 | 8.49 |  | 31.9 | 16.8 | 10.96
11/30/2011 23:00:00 | 8.31 |  | 32.1 | 7.7 | 11.01
12/01/2011 00:00:00 | 7.98 |  | 31.1 | 6.6 | 11.14
12/01/2011 01:00:00 | 7.66 |  | 30.5 | 5.2 | 11.29
12/01/2011 02:00:00 | 7.22 |  | 29.4 | 2.9 | 11.44
12/01/2011 03:00:00 | 6.94 |  | 28.4 | 0.9 | 11.55
12/01/2011 04:00:00 | 6.69 |  | 27.8 | 1.1 | 11.66
12/01/2011 05:00:00 | 6.46 |  | 27.2 | 0.3 | 11.74
12/01/2011 06:00:00 | 6.38 |  | 26.9 | 1.1 | 11.78
12/01/2011 07:00:00 | 6.33 |  | 26.7 | 0.6 | 11.79
12/01/2011 08:00:00 | 6.31 |  | 26.7 | 0.1 | 11.8
12/01/2011 09:00:00 | 6.32 |  | 26.2 | 0.3 | 11.82
12/01/2011 10:00:00 | 6.39 |  | 26 | 0 | 11.84
12/01/2011 11:00:00 | 6.48 |  | 26 | 0 | 11.82
12/01/2011 12:00:00 | 6.61 |  | 25.7 | 0 | 11.79
12/01/2011 13:00:00 | 6.69 |  | 25.6 | 0 | 11.77
12/01/2011 14:00:00 | 6.72 |  | 25.9 | 0 | 11.78
12/01/2011 15:00:00 | 6.76 |  | 25.6 | 0 | 11.75
12/01/2011 16:00:00 | 6.73 |  | 25.3 | 0 | 11.74
12/01/2011 17:00:00 | 6.65 |  | 25.2 | 0 | 11.75
12/01/2011 18:00:00 | 6.63 |  | 25.1 | 0 | 11.73
12/01/2011 19:00:00 | 6.62 |  | 25.1 | 0 | 11.75
12/01/2011 20:00:00 | 6.65 |  | 24.8 | 0 | 11.74
12/01/2011 21:00:00 | 6.57 |  | 25 | 0 | 11.77
12/01/2011 22:00:00 | 6.54 |  | 25 | 0 | 11.76
12/01/2011 23:00:00 | 6.5 |  | 24.7 | 0 | 11.79
12/02/2011 00:00:00 | 6.47 |  | 24.6 | 0 | 11.78
12/02/2011 01:00:00 | 6.46 |  | 24.6 | 0 | 11.8
12/02/2011 02:00:00 | 6.45 |  | 24.4 | 0 | 11.79
12/02/2011 03:00:00 | 6.43 |  | 24.9 | 0 | 11.79
12/02/2011 04:00:00 | 6.41 |  | 24.4 | 0 | 11.79
12/02/2011 05:00:00 | 6.36 |  | 24.4 | 0 | 11.79
12/02/2011 06:00:00 | 6.32 |  | 24.1 | 0 | 11.82
12/02/2011 07:00:00 | 6.27 |  | 24.1 | 0 | 11.83
12/02/2011 08:00:00 | 6.22 |  | 24.2 | 0 | 11.83
12/02/2011 09:00:00 | 6.2 |  | 23.8 | 0 | 11.85
12/02/2011 10:00:00 | 6.23 |  | 24.3 | 0 | 11.87
12/02/2011 11:00:00 | 6.33 |  | 23.9 | 0 | 11.88
12/02/2011 12:00:00 | 6.41 |  | 23.9 | 0 | 11.91
12/02/2011 13:00:00 | 6.47 |  | 24 | 0 | 11.88
12/02/2011 14:00:00 | 6.71 | 5.83 | 24 | 0 | 11.77
12/02/2011 15:00:00 | 6.67 | 5.86 | 23 | 0 | 11.72
12/02/2011 16:00:00 | 6.59 | 5.84 | 23 | 1.5 | 11.69
12/02/2011 17:00:00 | 6.52 | 5.84 | 23 | 0.7 | 11.69
12/02/2011 18:00:00 | 6.44 | 5.84 | 23 | 0 | 11.7
12/02/2011 19:00:00 | 6.42 | 5.85 | 23 | 1.9 | 11.68
12/02/2011 20:00:00 | 6.36 | 5.85 | 23 | 2.3 | 11.7
12/02/2011 21:00:00 | 6.34 | 5.82 | 23 | 1.7 | 11.72
12/02/2011 22:00:00 | 6.29 | 5.8 | 23 | 1.8 | 11.73
12/02/2011 23:00:00 | 6.25 | 5.79 | 23 | 1.8 | 11.76
12/03/2011 00:00:00 | 6.2 | 5.78 | 23 | 0 | 11.75
12/03/2011 01:00:00 | 6.13 | 5.78 | 23 | 0 | 11.81
12/03/2011 02:00:00 | 6.12 | 5.8 | 23 | 0 | 11.76
12/03/2011 03:00:00 | 6.05 | 5.78 | 23 | 0 | 11.81
12/03/2011 04:00:00 | 6.01 | 5.77 | 23 | 0 | 11.77
12/03/2011 05:00:00 | 5.96 | 5.76 | 23 | 0 | 11.79
12/03/2011 06:00:00 | 5.9 | 5.75 | 23 | 0 | 11.81
12/03/2011 07:00:00 | 5.81 | 5.75 | 23 | 0 | 11.85
12/03/2011 08:00:00 | 5.81 | 5.75 | 23 | 0 | 11.84
12/03/2011 09:00:00 | 5.8 | 5.75 | 23 | 0 | 11.85
12/03/2011 10:00:00 | 5.83 | 5.75 | 23 | 1.2 | 11.87
12/03/2011 11:00:00 | 5.83 | 5.72 | 23 | 0 | 11.97
12/03/2011 12:00:00 | 5.94 | 5.73 | 23 | 0 | 11.89
12/03/2011 13:00:00 | 5.97 | 5.73 | 23 | 0 | 11.91
12/03/2011 14:00:00 | 5.89 | 5.72 | 23 | 0 | 11.92
12/03/2011 15:00:00 | 5.84 | 5.73 | 23 | 0 | 11.93
12/03/2011 16:00:00 | 5.81 | 5.72 | 23 | 0 | 11.9
12/03/2011 17:00:00 | 5.75 | 5.72 | 23 | 0 | 11.94
12/03/2011 18:00:00 | 5.76 | 5.72 | 23 | 0 | 11.94
12/03/2011 19:00:00 | 5.73 | 5.72 | 23 | 0 | 11.93
12/03/2011 20:00:00 | 5.74 | 5.72 | 23 | 0 | 11.94
12/03/2011 21:00:00 | 5.73 | 5.72 | 23 | 0 | 11.9
12/03/2011 22:00:00 | 5.7 | 5.71 | 23 | 0 | 11.93
12/03/2011 23:00:00 | 5.64 | 5.71 | 23 | 0 | 11.97
12/04/2011 00:00:00 | 5.59 | 5.71 | 23 | 0 | 11.99
12/04/2011 01:00:00 | 5.51 | 5.69 | 23 | 0 | 12.03
12/04/2011 02:00:00 | 5.44 | 5.69 | 23 | 0 | 12.09
12/04/2011 03:00:00 | 5.41 | 5.7 | 23 | 0 | 12.08
12/04/2011 04:00:00 | 5.41 | 5.7 | 23 | 0 | 11.99
12/04/2011 05:00:00 | 5.33 | 5.7 | 23 | 0 | 12.04
12/04/2011 06:00:00 | 5.3 | 5.69 | 23 | 0 | 12.03
12/04/2011 07:00:00 | 5.28 | 5.69 | 23 | 0 | 12.07
12/04/2011 08:00:00 | 5.2 | 5.69 | 23 | 0 | 12.09
12/04/2011 09:00:00 | 5.17 | 5.69 | 23 | 0 | 12.07
12/04/2011 10:00:00 | 5.21 | 5.7 | 23 | 0 | 12.08
12/04/2011 11:00:00 | 5.29 | 5.71 | 23 | 0 | 12.11
12/04/2011 12:00:00 | 5.4 | 5.71 | 23 | 0 | 12.1
12/04/2011 13:00:00 | 5.44 | 5.71 | 23 | 0 | 12.13
12/04/2011 14:00:00 | 5.49 | 5.7 | 23 | 0 | 12.11
12/04/2011 15:00:00 | 5.45 | 5.69 | 23 | 0 | 12.16
12/04/2011 16:00:00 | 5.36 | 5.69 | 23 | 0 | 12.09
12/04/2011 17:00:00 | 5.28 | 5.69 | 23 | 0 | 12.14
12/04/2011 18:00:00 | 5.21 | 5.7 | 23 | 0 | 12.1
12/04/2011 19:00:00 | 5.13 | 5.7 | 23 | 0 | 12.16
12/04/2011 20:00:00 | 5.08 | 5.7 | 23 | 0 | 12.15
12/04/2011 21:00:00 | 5.04 | 5.71 | 23 | 0 | 12.16
12/04/2011 22:00:00 | 5.02 | 5.7 | 23 | 0 | 12.18
12/04/2011 23:00:00 | 5.04 | 5.7 | 23 | 0 | 12.15
12/05/2011 00:00:00 | 5.06 | 5.7 | 23 | 0 | 12.13
12/05/2011 01:00:00 | 5.07 | 5.7 | 23 | 0 | 12.16
12/05/2011 02:00:00 | 5.08 | 5.7 | 23 | 0 | 12.15
12/05/2011 03:00:00 | 5.04 | 5.7 | 23 | 0 | 12.16
12/05/2011 04:00:00 | 5.01 | 5.69 | 23 | 0 | 12.18
12/05/2011 05:00:00 | 5.02 | 5.7 | 23 | 0 | 12.15
12/05/2011 06:00:00 | 4.98 | 5.69 | 23 | 0 | 12.17
12/05/2011 07:00:00 | 4.94 | 5.7 | 23 | 0 | 12.2
12/05/2011 08:00:00 | 4.95 | 5.71 | 23 | 0 | 12.19
12/05/2011 09:00:00 | 5.01 | 5.71 | 23 | 0 | 12.16
12/05/2011 10:00:00 | 5.07 | 5.71 | 23 | 0 | 12.2
12/05/2011 11:00:00 | 5.15 | 5.71 | 23 | 0 | 12.2
12/05/2011 12:00:00 | 5.26 | 5.71 | 23 | 0 | 12.21
12/05/2011 13:00:00 | 5.38 | 5.71 | 23 | 0 | 12.19
12/05/2011 14:00:00 | 5.43 | 5.71 | 23 | 0 | 12.19
12/05/2011 15:00:00 | 5.47 | 5.71 | 23 | 0 | 12.16
12/05/2011 16:00:00 | 5.45 | 5.7 | 23 | 0 | 12.15
12/05/2011 17:00:00 | 5.37 | 5.7 | 23 | 0 | 12.16
12/05/2011 18:00:00 | 5.3 | 5.71 | 23 | 0 | 12.09
12/05/2011 19:00:00 | 5.32 | 5.71 | 23 | 0 | 12.06
12/05/2011 20:00:00 | 5.33 | 5.72 | 23 | 0 | 12.05
12/05/2011 21:00:00 | 5.37 | 5.72 | 23 | 0 | 12.02
12/05/2011 22:00:00 | 5.39 | 5.72 | 23 | 0 | 12.01
12/05/2011 23:00:00 | 5.42 | 5.72 | 23 | 0 | 12.06
12/06/2011 00:00:00 | 5.45 | 5.72 | 23 | 0 | 12.05
12/06/2011 01:00:00 | 5.49 | 5.72 | 23 | 0 | 12.01
12/06/2011 02:00:00 | 5.52 | 5.73 | 23 | 0 | 12
12/06/2011 03:00:00 | 5.52 | 5.73 | 23 | 0 | 12
12/06/2011 04:00:00 | 5.51 | 5.73 | 23 | 0 | 12.02
12/06/2011 05:00:00 | 5.51 | 5.73 | 23 | 0 | 12.04
12/06/2011 06:00:00 | 5.52 | 5.73 | 24 | 0 | 12.02
12/06/2011 07:00:00 | 5.52 | 5.73 | 24 | 0 | 11.98
12/06/2011 08:00:00 | 5.51 | 5.74 | 23 | 0 | 11.96
12/06/2011 09:00:00 | 5.51 | 5.72 | 23 | 0 | 11.98
12/06/2011 10:00:00 | 5.57 | 5.72 | 23 | 0 | 12.01
12/06/2011 11:00:00 | 5.71 | 5.72 | 23 | 0 | 12.02
12/06/2011 12:00:00 | 5.78 | 5.72 | 23 | 0 | 11.98
12/06/2011 13:00:00 | 5.85 | 5.73 | 23 | 0 | 12
12/06/2011 14:00:00 | 5.91 | 5.73 | 23 | 0 | 11.95
12/06/2011 15:00:00 | 5.96 | 5.74 | 24 | 0 | 11.91
12/06/2011 16:00:00 | 5.97 | 5.72 | 23 | 0 | 11.99
12/06/2011 17:00:00 | 5.97 | 5.73 | 23 | 0 | 11.93
12/06/2011 18:00:00 | 5.96 | 5.74 | 24 | 0 | 11.89
12/06/2011 19:00:00 | 5.96 | 5.75 | 24 | 0 | 11.84
12/06/2011 20:00:00 | 5.98 | 5.75 | 23 | 0 | 11.83
12/06/2011 21:00:00 | 6.02 | 5.75 | 24 | 0 | 11.85
12/06/2011 22:00:00 | 6.09 | 5.75 | 24 | 0 | 11.85
12/06/2011 23:00:00 | 6.15 | 5.76 | 24 | 0 | 11.79
12/07/2011 00:00:00 | 6.16 | 5.76 | 24 | 0 | 11.75
12/07/2011 01:00:00 | 6.22 | 5.77 | 24 | 0 | 11.77
12/07/2011 02:00:00 | 6.26 | 5.78 | 24 | 0 | 11.7
12/07/2011 03:00:00 | 6.3 | 5.81 | 24 | 0 | 11.67
12/07/2011 04:00:00 | 6.32 | 5.82 | 25 | 0 | 11.67
12/07/2011 05:00:00 | 6.36 | 5.83 | 25 | 0 | 11.72
12/07/2011 06:00:00 | 6.41 | 5.85 | 25 | 0 | 11.66
12/07/2011 07:00:00 | 6.42 | 5.87 | 25 | 0 | 11.61
12/07/2011 08:00:00 | 6.44 | 5.88 | 25 | 0 | 11.63
12/07/2011 09:00:00 | 6.48 | 5.88 | 25 | 0 | 11.61
12/07/2011 10:00:00 | 6.51 | 5.9 | 25 | 0 | 11.61
12/07/2011 11:00:00 | 6.56 | 5.9 | 25 | 0 | 11.62
12/07/2011 12:00:00 | 6.6 | 5.9 | 25 | 0 | 11.59
12/07/2011 13:00:00 | 6.77 | 6.01 | 27 | 0 | 11.52
12/07/2011 14:00:00 | 6.88 | 6.11 | 27 | 0 | 11.44
12/07/2011 15:00:00 | 6.87 | 6.12 | 27 | 0 | 11.48
12/07/2011 16:00:00 | 6.87 | 6.11 | 27 | 0 | 11.46
12/07/2011 17:00:00 | 6.89 | 6.12 | 27 | 0 | 11.45
12/07/2011 18:00:00 | 6.9 | 6.14 | 27 | 0 | 11.42
12/07/2011 19:00:00 | 6.98 | 6.16 | 28 | 0 | 11.36
12/07/2011 20:00:00 | 7 | 6.17 | 28 | 0 | 11.36
12/07/2011 21:00:00 | 7.04 | 6.18 | 29 | 0 | 11.31
12/07/2011 22:00:00 | 7.03 | 6.16 | 28 | 0 | 11.33
12/07/2011 23:00:00 | 7.09 | 6.16 | 28 | 0 | 11.29
12/08/2011 00:00:00 | 7.17 | 6.17 | 29 | 0 | 11.22
12/08/2011 01:00:00 | 7.19 | 6.18 | 28 | 0 | 11.24
12/08/2011 02:00:00 | 7.22 | 6.17 | 28 | 0 | 11.22
12/08/2011 03:00:00 | 7.28 | 6.18 | 29 | 0 | 11.23
12/08/2011 04:00:00 | 7.3 | 6.16 | 28 | 0 | 11.23
12/08/2011 05:00:00 | 7.39 | 6.15 | 28 | 0 | 11.18
12/08/2011 06:00:00 | 7.45 | 6.14 | 28 | 0 | 11.18
12/08/2011 07:00:00 | 7.73 | 6.16 | 29 | 0 | 11.07
12/08/2011 08:00:00 | 8.14 | 6.24 | 31 | 0 | 10.9
12/08/2011 09:00:00 | 8.67 | 6.3 | 31 | 0 | 10.67
12/08/2011 10:00:00 | 8.95 | 6.29 | 30 | 0 | 10.57
12/08/2011 11:00:00 | 9.11 | 6.29 | 29 | 0 | 10.55
12/08/2011 12:00:00 | 8.95 | 6.25 | 28 | 0 | 10.57
12/08/2011 13:00:00 | 8.75 | 6.22 | 28 | 0 | 10.68
12/08/2011 14:00:00 | 8.5 | 6.19 | 28 | 0 | 10.83
12/08/2011 15:00:00 | 8.2 | 6.15 | 27 | 0 | 10.93
12/08/2011 16:00:00 | 7.84 | 6.1 | 26 | 0 | 11.1
12/08/2011 17:00:00 | 7.7 | 6.09 | 25 | 0 | 11.05
12/08/2011 18:00:00 | 7.68 | 6.1 | 25 | 0 | 11.01
12/08/2011 19:00:00 | 7.65 | 6.1 | 25 | 0 | 11.04
12/08/2011 20:00:00 | 7.58 | 6.08 | 25 | 0 | 11.03
12/08/2011 21:00:00 | 7.48 | 6.05 | 25 | 0 | 11.08
12/08/2011 22:00:00 | 7.36 | 6.03 | 24 | 0 | 11.16
12/08/2011 23:00:00 | 7.26 | 6.02 | 24 | 0 | 11.21
12/09/2011 00:00:00 | 7.16 | 6 | 24 | 0 | 11.22
12/09/2011 01:00:00 | 7.14 | 5.98 | 24 | 0 | 11.23
12/09/2011 02:00:00 | 7.08 | 5.97 | 24 | 0 | 11.22
12/09/2011 03:00:00 | 7.03 | 5.96 | 23 | 0 | 11.28
12/09/2011 04:00:00 | 6.98 | 5.95 | 24 | 0 | 11.32
12/09/2011 05:00:00 | 6.91 | 5.93 | 23 | 0 | 11.31
12/09/2011 06:00:00 | 6.82 | 5.92 | 23 | 0 | 11.34
12/09/2011 07:00:00 | 6.77 | 5.89 | 23 | 0 | 11.38
12/09/2011 08:00:00 | 6.71 | 5.89 | 23 | 0 | 11.38
12/09/2011 09:00:00 | 6.7 | 5.88 | 23 | 0 | 11.4
12/09/2011 10:00:00 | 6.77 | 5.88 | 23 | 0 | 11.47
12/09/2011 11:00:00 | 6.8 | 5.86 | 23 | 0 | 11.52
12/09/2011 12:00:00 | 6.85 | 5.85 | 23 | 0 | 11.5
12/09/2011 13:00:00 | 6.86 | 5.82 | 22 | 0 | 11.5
12/09/2011 14:00:00 | 6.83 | 5.81 | 22 | 0 | 11.53
12/09/2011 15:00:00 | 6.8 | 5.8 | 22 | 0 | 11.51
12/09/2011 16:00:00 | 6.73 | 5.81 | 22 | 0 | 11.55
12/09/2011 17:00:00 | 6.63 | 5.81 | 22 | 0 | 11.56
12/09/2011 18:00:00 | 6.59 | 5.82 | 22 | 0 | 11.54
12/09/2011 19:00:00 | 6.54 | 5.82 | 22 | 0 | 11.58
12/09/2011 20:00:00 | 6.51 | 5.8 | 22 | 0 | 11.62
12/09/2011 21:00:00 | 6.45 | 5.79 | 22 | 0 | 11.66
12/09/2011 22:00:00 | 6.39 | 5.77 | 22 | 0 | 11.66
12/09/2011 23:00:00 | 6.41 | 5.78 | 22 | 0 | 11.62
12/10/2011 00:00:00 | 6.35 | 5.77 | 22 | 0 | 11.67
12/10/2011 01:00:00 | 6.27 | 5.75 | 22 | 0 | 11.68
12/10/2011 02:00:00 | 6.22 | 5.73 | 22 | 0 | 11.71
12/10/2011 03:00:00 | 6.19 | 5.71 | 22 | 0 | 11.77
12/10/2011 04:00:00 | 6.15 | 5.71 | 22 | 0 | 11.75
12/10/2011 05:00:00 | 6.11 | 5.7 | 21 | 0 | 11.77
12/10/2011 06:00:00 | 6.05 | 5.67 | 21 | 0 | 11.82
12/10/2011 07:00:00 | 6.05 | 5.67 | 21 | 0 | 11.78
12/10/2011 08:00:00 | 6.07 | 5.68 | 21 | 0 | 11.75
12/10/2011 09:00:00 | 6.08 | 5.69 | 22 | 0 | 11.79
12/10/2011 10:00:00 | 6.06 | 5.67 | 21 | 0 | 11.79
12/10/2011 11:00:00 | 6.03 | 5.64 | 21 | 0 | 11.81
12/10/2011 12:00:00 | 6.04 | 5.66 | 21 | 0 | 11.84
12/10/2011 13:00:00 | 6.08 | 5.65 | 21 | 0 | 11.79
12/10/2011 14:00:00 | 6.08 | 5.64 | 21 | 0 | 11.8
12/10/2011 15:00:00 | 6.05 | 5.63 | 21 | 0 | 11.84
12/10/2011 16:00:00 | 6.06 | 5.66 | 21 | 0 | 11.79
12/10/2011 17:00:00 | 5.97 | 5.68 | 22 | 0 | 11.82
12/10/2011 18:00:00 | 5.93 | 5.69 | 22 | 0 | 11.82
12/10/2011 19:00:00 | 5.91 | 5.7 | 21 | 0 | 11.83
12/10/2011 20:00:00 | 5.89 | 5.7 | 21 | 0 | 11.85
12/10/2011 21:00:00 | 5.84 | 5.67 | 21 | 0 | 11.89
12/10/2011 22:00:00 | 5.74 | 5.67 | 21 | 0 | 11.89
12/10/2011 23:00:00 | 5.69 | 5.67 | 21 | 1.4 | 11.91
12/11/2011 00:00:00 | 5.59 | 5.67 | 21 | 1.4 | 11.89
12/11/2011 01:00:00 | 5.46 | 5.64 | 21 | 1.3 | 11.95
12/11/2011 02:00:00 | 5.4 | 5.63 | 21 | 1.3 | 11.97
12/11/2011 03:00:00 | 5.36 | 5.64 | 21 | 1.2 | 11.94
12/11/2011 04:00:00 | 5.29 | 5.63 | 21 | 1.2 | 11.98
12/11/2011 05:00:00 | 5.2 | 5.62 | 21 | 1.1 | 12.02
12/11/2011 06:00:00 | 5.17 | 5.63 | 21 | 1.1 | 11.99
12/11/2011 07:00:00 | 5.19 | 5.64 | 21 | 1.2 | 11.96
12/11/2011 08:00:00 | 5.14 | 5.65 | 21 | 1.8 | 11.95
12/11/2011 09:00:00 | 4.98 | 5.64 | 21 | 1.2 | 12.02
12/11/2011 10:00:00 | 4.98 | 5.62 | 21 | 1.1 | 12.08
12/11/2011 11:00:00 | 5 | 5.62 | 21 | 1.2 | 12.08
12/11/2011 12:00:00 | 5 | 5.61 | 21 | 0.9 | 12.11
12/11/2011 13:00:00 | 4.99 | 5.62 | 21 | 0.9 | 12.17
12/11/2011 14:00:00 | 4.98 | 5.62 | 21 | 1.3 | 12.15
12/11/2011 15:00:00 | 4.95 | 5.61 | 21 | 0.9 | 12.08
12/11/2011 16:00:00 | 4.88 | 5.62 | 21 | 0.9 | 12.1
12/11/2011 17:00:00 | 4.85 | 5.62 | 21 | 1.3 | 12.09
12/11/2011 18:00:00 | 4.77 | 5.63 | 21 | 0.9 | 12.07
12/11/2011 19:00:00 | 4.7 | 5.61 | 21 | 1.1 | 12.1
12/11/2011 20:00:00 | 4.57 | 5.6 | 21 | 1.2 | 12.16
12/11/2011 21:00:00 | 4.44 | 5.59 | 21 | 0.9 | 12.26
12/11/2011 22:00:00 | 4.36 | 5.59 | 21 | 1 | 12.22
12/11/2011 23:00:00 | 4.29 | 5.6 | 21 | 0.8 | 12.31
12/12/2011 00:00:00 | 4.27 | 5.58 | 21 | 1 | 12.29
12/12/2011 01:00:00 | 4.23 | 5.59 | 21 | 0.8 | 12.35
12/12/2011 02:00:00 | 4.17 | 5.58 | 21 | 0.8 | 12.34
12/12/2011 03:00:00 | 4.12 | 5.58 | 21 | 0.8 | 12.35
12/12/2011 04:00:00 | 4.07 | 5.57 | 21 | 0.8 | 12.39
12/12/2011 05:00:00 | 4.03 | 5.58 | 21 | 0.8 | 12.41
12/12/2011 06:00:00 | 3.97 | 5.58 | 21 | 0.7 | 12.4
12/12/2011 07:00:00 | 3.93 | 5.57 | 21 | 0.7 | 12.45
12/12/2011 08:00:00 | 3.93 | 5.58 | 21 | 0.8 | 12.44
12/12/2011 09:00:00 | 3.99 | 5.57 | 21 | 0.7 | 12.46
12/12/2011 10:00:00 | 4.07 | 5.58 | 21 | 0.7 | 12.4
12/12/2011 11:00:00 | 4.05 | 5.58 | 21 | 0.6 | 12.47
12/12/2011 12:00:00 | 4.11 | 5.59 | 21 | 0.7 | 12.49
12/12/2011 13:00:00 | 4.16 | 5.6 | 21 | 0.6 | 12.51
12/12/2011 14:00:00 | 4.24 | 5.59 | 21 | 0.6 | 12.44
12/12/2011 15:00:00 | 4.18 | 5.59 | 21 | 0.7 | 12.49
12/12/2011 16:00:00 | 4.12 | 5.59 | 21 | 0.9 | 12.45
12/12/2011 17:00:00 | 4.03 | 5.59 | 21 | 0.7 | 12.47
12/12/2011 18:00:00 | 3.96 | 5.6 | 21 | 0.7 | 12.48
12/12/2011 19:00:00 | 3.93 | 5.59 | 21 | 0.6 | 12.44
12/12/2011 20:00:00 | 3.89 | 5.58 | 21 | 0.7 | 12.44
12/12/2011 21:00:00 | 3.84 | 5.6 | 21 | 0.7 | 12.49
12/12/2011 22:00:00 | 3.82 | 5.59 | 21 | 0.6 | 12.44
12/12/2011 23:00:00 | 3.84 | 5.6 | 21 | 0.6 | 12.45
12/13/2011 00:00:00 | 3.85 | 5.6 | 21 | 0.6 | 12.47
12/13/2011 01:00:00 | 3.86 | 5.6 | 21 | 0.8 | 12.44
12/13/2011 02:00:00 | 3.8 | 5.61 | 21 | 0.5 | 12.51
12/13/2011 03:00:00 | 3.77 | 5.6 | 21 | 0.5 | 12.54
12/13/2011 04:00:00 | 3.77 | 5.61 | 21 | 0.6 | 12.53
12/13/2011 05:00:00 | 3.72 | 5.61 | 21 | 0.6 | 12.52
12/13/2011 06:00:00 | 3.66 | 5.61 | 21 | 0.6 | 12.57
12/13/2011 07:00:00 | 3.61 | 5.6 | 22 | 0.6 | 12.56
12/13/2011 08:00:00 | 3.61 | 5.61 | 22 | 0.5 | 12.56
12/13/2011 09:00:00 | 3.61 | 5.62 | 22 | 0.6 | 12.6
12/13/2011 10:00:00 | 3.7 | 5.62 | 22 | 0.6 | 12.54
12/13/2011 11:00:00 | 3.81 | 5.62 | 22 | 0.6 | 12.57
12/13/2011 12:00:00 | 3.87 | 5.64 | 22 | 0.5 | 12.5
12/13/2011 13:00:00 | 3.98 | 5.64 | 22 | 0.5 | 12.57
12/13/2011 14:00:00 | 4.04 | 5.64 | 22 | 0.5 | 12.55
12/13/2011 15:00:00 | 4.05 | 5.63 | 22 | 0.6 | 12.56
12/13/2011 16:00:00 | 3.99 | 5.63 | 22 | 0.5 | 12.5
12/13/2011 17:00:00 | 3.93 | 5.64 | 22 | 0.6 | 12.51
12/13/2011 18:00:00 | 3.84 | 5.64 | 22 | 0.5 | 12.5
12/13/2011 19:00:00 | 3.79 | 5.64 | 22 | 0.4 | 12.48
12/13/2011 20:00:00 | 3.74 | 5.63 | 22 | 0.4 | 12.5
12/13/2011 21:00:00 | 3.71 | 5.64 | 22 | 0.5 | 12.51
12/13/2011 22:00:00 | 3.7 | 5.63 | 22 | 0.5 | 12.5
12/13/2011 23:00:00 | 3.71 | 5.65 | 22 | 0.6 | 12.57
12/14/2011 00:00:00 | 3.69 | 5.64 | 22 | 0.6 | 12.53
12/14/2011 01:00:00 | 3.69 | 5.64 | 22 | 0.6 | 12.52
12/14/2011 02:00:00 | 3.67 | 5.65 | 22 | 0.6 | 12.52
12/14/2011 03:00:00 | 3.65 | 5.64 | 22 | 0.6 | 12.53
12/14/2011 04:00:00 | 3.65 | 5.63 | 22 | 0.5 | 12.54
12/14/2011 05:00:00 | 3.66 | 5.64 | 22 | 0.6 | 12.49
12/14/2011 06:00:00 | 3.67 | 5.65 | 22 | 0.5 | 12.47
12/14/2011 07:00:00 | 3.67 | 5.64 | 22 | 0.3 | 12.47
12/14/2011 08:00:00 | 3.65 | 5.64 | 22 | 0.5 | 12.49
12/14/2011 09:00:00 | 3.62 | 5.65 | 22 | 0.5 | 12.49
12/14/2011 10:00:00 | 3.61 | 5.65 | 22 | 0.6 | 12.54
12/14/2011 11:00:00 | 3.62 | 5.66 | 22 | 0.5 | 12.5
12/14/2011 12:00:00 | 3.64 | 5.67 | 22 | 0.4 | 12.54
12/14/2011 13:00:00 | 3.69 | 5.67 | 22 | 0.4 | 12.53
12/14/2011 14:00:00 | 3.76 | 5.67 | 22 | 0.4 | 12.56
12/14/2011 15:00:00 | 3.77 | 5.67 | 22 | 0.5 | 12.55
12/14/2011 16:00:00 | 3.73 | 5.67 | 22 | 0.5 | 12.56
12/14/2011 17:00:00 | 3.68 | 5.68 | 22 | 0.5 | 12.53
12/14/2011 18:00:00 | 3.64 | 5.67 | 22 | 0.3 | 12.53
12/14/2011 19:00:00 | 3.61 | 5.68 | 22 | 0.5 | 12.49
12/14/2011 20:00:00 | 3.6 | 5.67 | 22 | 0.4 | 12.53
12/14/2011 21:00:00 | 3.58 | 5.68 | 22 | 0.4 | 12.53
12/14/2011 22:00:00 | 3.56 | 5.68 | 22 | 0.3 | 12.5
12/14/2011 23:00:00 | 3.52 | 5.69 | 22 | 0.4 | 12.54
12/15/2011 00:00:00 | 3.51 | 5.69 | 22 | 0.4 | 12.53
12/15/2011 01:00:00 | 3.5 | 5.69 | 22 | 0.4 | 12.52
12/15/2011 02:00:00 | 3.5 | 5.68 | 22 | 0.3 | 12.52
12/15/2011 03:00:00 | 3.5 | 5.68 | 22 | 0.4 | 12.51
12/15/2011 04:00:00 | 3.5 | 5.68 | 22 | 0.4 | 12.5
12/15/2011 05:00:00 | 3.5 | 5.69 | 22 | 0.4 | 12.54
12/15/2011 06:00:00 | 3.5 | 5.68 | 22 | 0.2 | 12.54
12/15/2011 07:00:00 | 3.47 | 5.69 | 22 | 0.2 | 12.57
12/15/2011 08:00:00 | 3.45 | 5.69 | 22 | 0.5 | 12.56
12/15/2011 09:00:00 | 3.44 | 5.69 | 22 | 0.4 | 12.6
12/15/2011 10:00:00 | 3.45 | 5.7 | 22 | 0.5 | 12.55
12/15/2011 11:00:00 | 3.47 | 5.7 | 22 | 0.4 | 12.57
12/15/2011 12:00:00 | 3.5 | 5.69 | 22 | 0.5 | 12.54
12/15/2011 13:00:00 | 3.52 | 5.69 | 22 | 0.4 | 12.54
12/15/2011 14:00:00 | 3.54 | 5.7 | 22 | 0.3 | 12.56
12/15/2011 15:00:00 | 3.57 | 5.7 | 22 | 0.4 | 12.57
12/15/2011 16:00:00 | 3.59 | 5.71 | 22 | 0.3 | 12.53
12/15/2011 17:00:00 | 3.62 | 5.7 | 22 | 0.4 | 12.5
12/15/2011 18:00:00 | 3.63 | 5.69 | 23 | 0.4 | 12.44
12/15/2011 19:00:00 | 3.6 | 5.7 | 23 | 0.4 | 12.48
12/15/2011 20:00:00 | 3.59 | 5.7 | 22 | 0.6 | 12.5
12/15/2011 21:00:00 | 3.61 | 5.7 | 23 | 0.3 | 12.49
12/15/2011 22:00:00 | 3.65 | 5.7 | 23 | 0.4 | 12.46
12/15/2011 23:00:00 | 3.7 | 5.71 | 23 | 0.4 | 12.41
12/16/2011 00:00:00 | 3.77 | 5.7 | 23 | 0.5 | 12.43
12/16/2011 01:00:00 | 3.84 | 5.72 | 23 | 0.5 | 12.39
12/16/2011 02:00:00 | 3.9 | 5.74 | 23 | 0.8 | 12.38
12/16/2011 03:00:00 | 3.96 | 5.75 | 23 | 0.6 | 12.36
12/16/2011 04:00:00 | 4.05 | 5.78 | 24 | 0.5 | 12.32
12/16/2011 05:00:00 | 4.11 | 5.81 | 24 | 0.6 | 12.27
12/16/2011 06:00:00 | 4.15 | 5.83 | 24 | 1.2 | 12.3
12/16/2011 07:00:00 | 4.16 | 5.84 | 24 | 0.5 | 12.23
12/16/2011 08:00:00 | 4.19 | 5.85 | 24 | 0.8 | 12.2
12/16/2011 09:00:00 | 4.22 | 5.86 | 24 | 1 | 12.2
12/16/2011 10:00:00 | 4.26 | 5.87 | 24 | 0.8 | 12.22
12/16/2011 11:00:00 | 4.36 | 5.88 | 24 | 1.1 | 12.18
12/16/2011 12:00:00 | 4.42 | 5.88 | 24 | 0.9 | 12.18
12/16/2011 13:00:00 | 4.44 | 5.89 | 24 | 0.7 | 12.19
12/16/2011 14:00:00 | 4.48 | 5.89 | 24 | 0.7 | 12.22
12/16/2011 15:00:00 | 4.51 | 5.89 | 24 | 1 | 12.18
12/16/2011 16:00:00 | 4.5 | 5.89 | 24 | 0.5 | 12.18
12/16/2011 17:00:00 | 4.43 | 5.87 | 24 | 0.6 | 12.18
12/16/2011 18:00:00 | 4.34 | 5.87 | 24 | 0.4 | 12.18
12/16/2011 19:00:00 | 4.28 | 5.87 | 24 | 0.6 | 12.19
12/16/2011 20:00:00 | 4.22 | 5.86 | 24 | 0.7 | 12.18
12/16/2011 21:00:00 | 4.17 | 5.86 | 24 | 0.5 | 12.2
12/16/2011 22:00:00 | 4.19 | 5.86 | 24 | 0.6 | 12.2
12/16/2011 23:00:00 | 4.26 | 5.89 | 24 | 0.7 | 12.12
12/17/2011 00:00:00 | 4.24 | 5.88 | 24 | 0.7 | 12.12
12/17/2011 01:00:00 | 4.23 | 5.88 | 24 | 0.6 | 12.13
12/17/2011 02:00:00 | 4.16 | 5.88 | 24 | 0.6 | 12.15
12/17/2011 03:00:00 | 4.07 | 5.86 | 24 | 0.4 | 12.18
12/17/2011 04:00:00 | 4.01 | 5.84 | 24 | 0.7 | 12.18
12/17/2011 05:00:00 | 3.96 | 5.84 | 24 | 0.6 | 12.21
12/17/2011 06:00:00 | 3.91 | 5.83 | 24 | 0.5 | 12.23
12/17/2011 07:00:00 | 3.88 | 5.83 | 23 | 0.5 | 12.25
12/17/2011 08:00:00 | 3.86 | 5.82 | 23 | 0.5 | 12.26
12/17/2011 09:00:00 | 3.83 | 5.82 | 24 | 0.5 | 12.22
12/17/2011 10:00:00 | 3.85 | 5.83 | 23 | 0.5 | 12.28
12/17/2011 11:00:00 | 3.9 | 5.83 | 23 | 0.5 | 12.27
12/17/2011 12:00:00 | 3.97 | 5.82 | 23 | 0.4 | 12.27
12/17/2011 13:00:00 | 4.08 | 5.83 | 23 | 0.4 | 12.32
12/17/2011 14:00:00 | 4.13 | 5.82 | 23 | 0.4 | 12.29
12/17/2011 15:00:00 | 4.1 | 5.82 | 23 | 0.5 | 12.31
12/17/2011 16:00:00 | 3.99 | 5.81 | 23 | 0.3 | 12.32
12/17/2011 17:00:00 | 3.9 | 5.81 | 23 | 0.5 | 12.29
12/17/2011 18:00:00 | 3.84 | 5.8 | 23 | 0.4 | 12.27
12/17/2011 19:00:00 | 3.78 | 5.81 | 23 | 0.4 | 12.22
12/17/2011 20:00:00 | 3.74 | 5.81 | 23 | 0.5 | 12.29
12/17/2011 21:00:00 | 3.71 | 5.81 | 23 | 0.4 | 12.28
12/17/2011 22:00:00 | 3.68 | 5.81 | 23 | 0.5 | 12.28
12/17/2011 23:00:00 | 3.64 | 5.82 | 23 | 0.4 | 12.31
12/18/2011 00:00:00 | 3.61 | 5.82 | 23 | 0.3 | 12.3
12/18/2011 01:00:00 | 3.56 | 5.83 | 23 | 0.4 | 12.23
12/18/2011 02:00:00 | 3.53 | 5.82 | 23 | 0.5 | 12.29
12/18/2011 03:00:00 | 3.48 | 5.83 | 23 | 0.4 | 12.3
12/18/2011 04:00:00 | 3.44 | 5.82 | 23 | 0.4 | 12.24
12/18/2011 05:00:00 | 3.4 | 5.82 | 23 | 0.5 | 12.28
12/18/2011 06:00:00 | 3.35 | 5.82 | 23 | 0.4 | 12.31
12/18/2011 07:00:00 | 3.29 | 5.83 | 23 | 0.3 | 12.33
12/18/2011 08:00:00 | 3.28 | 5.8 | 23 | 0.4 | 12.33
12/18/2011 09:00:00 | 3.24 | 5.81 | 23 | 0.4 | 12.42
12/18/2011 10:00:00 | 3.24 | 5.81 | 23 | 0.3 | 12.38
12/18/2011 11:00:00 | 3.26 | 5.81 | 23 | 0.5 | 12.39
12/18/2011 12:00:00 | 3.32 | 5.83 | 23 | 0.1 | 12.45
12/18/2011 13:00:00 | 3.36 | 5.8 | 23 | 0.5 | 12.42
12/18/2011 14:00:00 | 3.32 | 5.82 | 23 | 0.3 | 12.46
12/18/2011 15:00:00 | 3.23 | 5.83 | 23 | 0.3 | 12.46
12/18/2011 16:00:00 | 3.19 | 5.81 | 23 | 0.3 | 12.47
12/18/2011 17:00:00 | 3.12 | 5.81 | 23 | 0.3 | 12.46
12/18/2011 18:00:00 | 3.09 | 5.81 | 23 | 0.3 | 12.5
12/18/2011 19:00:00 | 3.05 | 5.8 | 23 | 0.3 | 12.48
12/18/2011 20:00:00 | 3.04 | 5.8 | 23 | 0.3 | 12.47
12/18/2011 21:00:00 | 3.01 | 5.79 | 23 | 0.3 | 12.49
12/18/2011 22:00:00 | 2.97 | 5.79 | 23 | 0.3 | 12.46
12/18/2011 23:00:00 | 2.88 | 5.8 | 23 | 0.5 | 12.5
12/19/2011 00:00:00 | 2.84 | 5.8 | 23 | 0.2 | 12.55
12/19/2011 01:00:00 | 2.81 | 5.79 | 23 | 0.3 | 12.5
12/19/2011 02:00:00 | 2.76 | 5.8 | 23 | 0.2 | 12.55
12/19/2011 03:00:00 | 2.71 | 5.79 | 23 | 0.2 | 12.6
12/19/2011 04:00:00 | 2.66 | 5.79 | 23 | 0.3 | 12.58
12/19/2011 05:00:00 | 2.62 | 5.79 | 23 | 0.1 | 12.62
12/19/2011 06:00:00 | 2.59 | 5.78 | 23 | 0.3 | 12.61
12/19/2011 07:00:00 | 2.51 | 5.8 | 23 | 0.1 | 12.63
12/19/2011 08:00:00 | 2.49 | 5.79 | 23 | 0.2 | 12.6
12/19/2011 09:00:00 | 2.44 | 5.79 | 23 | 0.6 | 12.6
12/19/2011 10:00:00 | 2.48 | 5.77 | 23 | 0.7 | 12.6
12/19/2011 11:00:00 | 2.54 | 5.78 | 23 | 0.6 | 12.69
12/19/2011 12:00:00 | 2.67 | 5.8 | 23 | 0.2 | 12.68
12/19/2011 13:00:00 | 2.79 | 5.81 | 23 | 0.1 | 12.62
12/19/2011 14:00:00 | 2.86 | 5.8 | 23 | 0.2 | 12.61
12/19/2011 15:00:00 | 2.84 | 5.79 | 23 | 0.2 | 12.63
12/19/2011 16:00:00 | 2.76 | 5.8 | 23 | 0.1 | 12.6
12/19/2011 17:00:00 | 2.68 | 5.8 | 23 | 0.1 | 12.6
12/19/2011 18:00:00 | 2.63 | 5.8 | 23 | 0.2 | 12.56
12/19/2011 19:00:00 | 2.6 | 5.81 | 23 | 0.1 | 12.57
12/19/2011 20:00:00 | 2.6 | 5.8 | 23 | 0.2 | 12.58
12/19/2011 21:00:00 | 2.59 | 5.81 | 23 | 0 | 12.55
12/19/2011 22:00:00 | 2.65 | 5.8 | 23 | 0.1 | 12.53
12/19/2011 23:00:00 | 2.72 | 5.79 | 23 | 0.2 | 12.48
12/20/2011 00:00:00 | 2.78 | 5.8 | 23 | 0.2 | 12.45
12/20/2011 01:00:00 | 2.83 | 5.81 | 23 | 0.2 | 12.42
12/20/2011 02:00:00 | 2.86 | 5.81 | 23 | 0.3 | 12.42
12/20/2011 03:00:00 | 2.87 | 5.8 | 23 | 0.2 | 12.42
12/20/2011 04:00:00 | 2.84 | 5.8 | 23 | 0.2 | 12.44
12/20/2011 05:00:00 | 2.77 | 5.81 | 24 | 0.2 | 12.5
12/20/2011 06:00:00 | 2.71 | 5.82 | 23 | 0.2 | 12.51
12/20/2011 07:00:00 | 2.62 | 5.82 | 23 | 0.2 | 12.57
12/20/2011 08:00:00 | 2.53 | 5.81 | 23 | 0.2 | 12.6
12/20/2011 09:00:00 | 2.49 | 5.83 | 24 | 0.1 | 12.6
12/20/2011 10:00:00 | 2.49 | 5.83 | 24 | 0.1 | 12.63
12/20/2011 11:00:00 | 2.47 | 5.84 | 24 | 0.3 | 12.63
12/20/2011 12:00:00 | 2.58 | 5.85 | 24 | 0.2 | 12.64
12/20/2011 13:00:00 | 2.62 | 5.85 | 24 | 0.6 | 12.63
12/20/2011 14:00:00 | 2.68 | 5.84 | 24 | 0.8 | 12.67
12/20/2011 15:00:00 | 2.64 | 5.86 | 24 | 0.2 | 12.64
12/20/2011 16:00:00 | 2.49 | 5.87 | 24 | 0.4 | 12.62
12/20/2011 17:00:00 | 2.28 | 5.86 | 24 | 0.2 | 12.67
12/20/2011 18:00:00 | 2.14 | 5.86 | 24 | 0.4 | 12.67
12/20/2011 19:00:00 | 2.08 | 5.86 | 24 | 0.7 | 12.66
12/20/2011 20:00:00 | 2.03 | 5.87 | 24 | 0.6 | 12.7
12/20/2011 21:00:00 | 1.94 | 5.86 | 24 | 0.5 | 12.73
12/20/2011 22:00:00 | 1.85 | 5.86 | 24 | 0.3 | 12.78
12/20/2011 23:00:00 | 1.77 | 5.85 | 24 | 0.2 | 12.82
12/21/2011 00:00:00 | 1.73 | 5.81 | 23 | 0.3 | 12.81
12/21/2011 01:00:00 | 1.72 | 5.79 | 23 | 0.2 | 12.82
12/21/2011 02:00:00 | 1.7 | 5.79 | 23 | 0.2 | 12.83
12/21/2011 03:00:00 | 1.64 | 5.79 | 23 | 0.2 | 12.77
12/21/2011 04:00:00 | 1.6 | 5.8 | 23 | 0.1 | 12.82
12/21/2011 05:00:00 | 1.57 | 5.8 | 23 | 0.2 | 12.82
12/21/2011 06:00:00 | 1.56 | 5.8 | 23 | 0.1 | 12.84
12/21/2011 07:00:00 | 1.52 | 5.8 | 23 | 0.2 | 12.87
12/21/2011 08:00:00 | 1.48 | 5.81 | 23 | 0.1 | 12.85
12/21/2011 09:00:00 | 1.48 | 5.81 | 23 | 0.1 | 12.84
12/21/2011 10:00:00 | 1.56 | 5.8 | 23 | 0.1 | 12.87
12/21/2011 11:00:00 | 1.7 | 5.82 | 23 | 0.1 | 12.87
12/21/2011 12:00:00 | 1.81 | 5.83 | 24 | 0.2 | 12.87
12/21/2011 13:00:00 | 1.9 | 5.85 | 24 | 0 | 12.87
12/21/2011 14:00:00 | 1.96 | 5.85 | 24 | 0.1 | 12.88
12/21/2011 15:00:00 | 1.97 | 5.85 | 24 | 0 | 12.91
12/21/2011 16:00:00 | 1.94 | 5.86 | 24 | 0 | 12.86
12/21/2011 17:00:00 | 1.89 | 5.86 | 24 | 0 | 12.86
12/21/2011 18:00:00 | 1.86 | 5.86 | 24 | 0 | 12.85
12/21/2011 19:00:00 | 1.84 | 5.84 | 24 | 0 | 12.87
12/21/2011 20:00:00 | 1.82 | 5.86 | 24 | 0 | 12.85
12/21/2011 21:00:00 | 1.84 | 5.84 | 24 | 0.1 | 12.84
12/21/2011 22:00:00 | 1.85 | 5.84 | 24 | 0.1 | 12.82
12/21/2011 23:00:00 | 1.89 | 5.85 | 24 | 0.1 | 12.85
12/22/2011 00:00:00 | 1.92 | 5.86 | 25 | 0.3 | 12.82
12/22/2011 01:00:00 | 1.98 | 5.86 | 25 | 0.1 | 12.81
12/22/2011 02:00:00 | 1.95 | 5.92 | 26 | 0.2 | 12.73
12/22/2011 03:00:00 | 1.9 | 6.02 | 29 | 0.5 | 12.75
12/22/2011 04:00:00 | 1.82 | 6.12 | 31 | 1 | 12.72
12/22/2011 05:00:00 | 1.74 | 6.18 | 32 | 3.4 | 12.75
12/22/2011 06:00:00 | 1.67 | 6.21 | 32 | 6.2 | 12.81
12/22/2011 07:00:00 | 1.63 | 6.24 | 32 | 5.6 | 12.8
12/22/2011 08:00:00 | 1.63 | 6.27 | 32 | 5.4 | 12.79
12/22/2011 09:00:00 | 1.64 | 6.29 | 32 | 5.6 | 12.81
12/22/2011 10:00:00 | 1.65 | 6.29 | 32 | 6.1 | 12.8
12/22/2011 11:00:00 | 1.71 | 6.28 | 33 | 5.7 | 12.83
12/22/2011 12:00:00 | 1.83 | 6.27 | 34 | 4.9 | 12.84
12/22/2011 13:00:00 | 2.03 | 6.26 | 33 | 4.4 | 12.8
12/22/2011 14:00:00 | 2.18 | 6.25 | 33 | 3.3 | 12.76
12/22/2011 15:00:00 | 2.26 | 6.23 | 31 | 2.7 | 12.76
12/22/2011 16:00:00 | 2.32 | 6.2 | 31 | 2.2 | 12.75
12/22/2011 17:00:00 | 2.31 | 6.17 | 30 | 1.8 | 12.71
12/22/2011 18:00:00 | 2.31 | 6.14 | 30 | 1.7 | 12.66
12/22/2011 19:00:00 | 2.3 | 6.11 | 29 | 1.3 | 12.71
12/22/2011 20:00:00 | 2.26 | 6.1 | 29 | 1.3 | 12.73
12/22/2011 21:00:00 | 2.2 | 6.09 | 29 | 1 | 12.76
12/22/2011 22:00:00 | 2.14 | 6.06 | 28 | 1 | 12.71
12/22/2011 23:00:00 | 2.07 | 6.05 | 28 | 0.9 | 12.81
12/23/2011 00:00:00 | 2.01 | 6.04 | 27 | 0.6 | 12.81
12/23/2011 01:00:00 | 1.97 | 6.04 | 27 | 0.6 | 12.8
12/23/2011 02:00:00 | 1.93 | 6.04 | 27 | 0.7 | 12.84
12/23/2011 03:00:00 | 1.89 | 6.05 | 27 | 0.8 | 12.9
12/23/2011 04:00:00 | 1.89 | 6.03 | 26 | 0.9 | 12.92
12/23/2011 05:00:00 | 1.88 | 6.03 | 26 | 0.9 | 12.86
12/23/2011 06:00:00 | 1.89 | 6.01 | 26 | 0.8 | 12.87
12/23/2011 07:00:00 | 1.81 | 6 | 26 | 0.6 | 12.89
12/23/2011 08:00:00 | 1.71 | 5.99 | 26 | 0.6 | 12.88
12/23/2011 09:00:00 | 1.58 | 5.98 | 25 | 0.6 | 12.88
12/23/2011 10:00:00 | 1.54 | 5.97 | 25 | 0.5 | 12.91
12/23/2011 11:00:00 | 1.48 | 5.96 | 25 | 0.5 | 12.87
12/23/2011 12:00:00 | 1.51 | 5.95 | 25 | 0.5 | 12.93
12/23/2011 13:00:00 | 1.54 | 5.95 | 25 | 0.4 | 12.95
12/23/2011 14:00:00 | 1.61 | 5.94 | 25 | 0.3 | 12.92
12/23/2011 15:00:00 | 1.63 | 5.95 | 25 | 0.6 | 12.96
12/23/2011 16:00:00 | 1.68 | 5.92 | 25 | 0.5 | 12.96
12/23/2011 17:00:00 | 1.68 | 5.91 | 25 | 0.4 | 12.9
12/23/2011 18:00:00 | 1.62 | 5.92 | 25 | 0.4 | 12.93
12/23/2011 19:00:00 | 1.59 | 5.92 | 25 | 0.3 | 12.97
12/23/2011 20:00:00 | 1.59 | 5.91 | 25 | 0.5 | 12.96
12/23/2011 21:00:00 | 1.58 | 5.91 | 25 | 0.4 | 13
12/23/2011 22:00:00 | 1.59 | 5.9 | 25 | 0.3 | 13
12/23/2011 23:00:00 | 1.59 | 5.89 | 24 | 0.5 | 13
12/24/2011 00:00:00 | 1.6 | 5.9 | 24 | 0.3 | 12.95
12/24/2011 01:00:00 | 1.59 | 5.9 | 25 | 0.4 | 12.98
12/24/2011 02:00:00 | 1.6 | 5.9 | 24 | 0.2 | 13
12/24/2011 03:00:00 | 1.61 | 5.9 | 25 | 0.3 | 12.94
12/24/2011 04:00:00 | 1.61 | 5.89 | 24 | 0.2 | 13.05
12/24/2011 05:00:00 | 1.59 | 5.89 | 24 | 0.3 | 12.97
12/24/2011 06:00:00 | 1.59 | 5.88 | 24 | 0.4 | 12.96
12/24/2011 07:00:00 | 1.56 | 5.89 | 24 | 0.3 | 13.03
12/24/2011 08:00:00 | 1.55 | 5.88 | 24 | 0.3 | 13.03
12/24/2011 09:00:00 | 1.52 | 5.89 | 24 | 0.3 | 13.04
12/24/2011 10:00:00 | 1.51 | 5.9 | 24 | 0.2 | 13.04
12/24/2011 11:00:00 | 1.5 | 5.89 | 24 | 0.3 | 13.09
12/24/2011 12:00:00 | 1.48 | 5.87 | 24 | 0.1 | 13.13
12/24/2011 13:00:00 | 1.48 | 5.88 | 24 | 0.1 | 13.13
12/24/2011 14:00:00 | 1.47 | 5.88 | 24 | 0.6 | 13.09
12/24/2011 15:00:00 | 1.46 | 5.88 | 24 | 0.2 | 13.17
12/24/2011 16:00:00 | 1.42 | 5.87 | 24 | 0.1 | 13.17
12/24/2011 17:00:00 | 1.33 | 5.87 | 24 | 0.2 | 13.17
12/24/2011 18:00:00 | 1.25 | 5.86 | 24 | 0.2 | 13.12
12/24/2011 19:00:00 | 1.18 | 5.85 | 24 | 0.3 | 13.12
12/24/2011 20:00:00 | 1.13 | 5.85 | 24 | 0.2 | 13.19
12/24/2011 21:00:00 | 1.11 | 5.84 | 24 | 0.2 | 13.17
12/24/2011 22:00:00 | 1.06 | 5.84 | 23 | 0.1 | 13.18
12/24/2011 23:00:00 | 1.01 | 5.82 | 23 | 0.1 | 13.24
12/25/2011 00:00:00 | 0.97 | 5.79 | 23 | 0.2 | 13.18
12/25/2011 01:00:00 | 0.93 | 5.8 | 23 | 0.1 | 13.21
12/25/2011 02:00:00 | 0.9 | 5.8 | 23 | 0.1 | 13.23
12/25/2011 03:00:00 | 0.88 | 5.79 | 23 | 0.2 | 13.24
12/25/2011 04:00:00 | 0.87 | 5.8 | 23 | 0.2 | 13.22
12/25/2011 05:00:00 | 0.86 | 5.8 | 23 | 0.1 | 13.27
12/25/2011 06:00:00 | 0.87 | 5.8 | 23 | 0.1 | 13.24
12/25/2011 07:00:00 | 0.87 | 5.8 | 24 | 0.2 | 13.27
12/25/2011 08:00:00 | 0.88 | 5.8 | 24 | 0.1 | 13.23
12/25/2011 09:00:00 | 0.9 | 5.8 | 24 | 0.1 | 13.22
12/25/2011 10:00:00 | 0.95 | 5.81 | 24 | 0 | 13.26
12/25/2011 11:00:00 | 1.06 | 5.8 | 24 | 0.2 | 13.24
12/25/2011 12:00:00 | 1.14 | 5.81 | 24 | 0.1 | 13.28
12/25/2011 13:00:00 | 1.23 | 5.82 | 24 | 0 | 13.3
12/25/2011 14:00:00 | 1.25 | 5.83 | 24 | 0.2 | 13.34
12/25/2011 15:00:00 | 1.21 | 5.82 | 24 | 0 | 13.3
12/25/2011 16:00:00 | 1.11 | 5.83 | 24 | 0.1 | 13.27
12/25/2011 17:00:00 | 1.02 | 5.83 | 24 | 0 | 13.28
12/25/2011 18:00:00 | 0.99 | 5.82 | 24 | 0 | 13.28
12/25/2011 19:00:00 | 0.96 | 5.82 | 24 | 0.1 | 13.26
12/25/2011 20:00:00 | 0.96 | 5.82 | 24 | 0.3 | 13.25
12/25/2011 21:00:00 | 0.97 | 5.81 | 24 | 0.1 | 13.2
12/25/2011 22:00:00 | 0.98 | 5.82 | 24 | 0 | 13.21
12/25/2011 23:00:00 | 0.97 | 5.82 | 24 | 0.1 | 13.25
12/26/2011 00:00:00 | 0.97 | 5.81 | 24 | 0 | 13.21
12/26/2011 01:00:00 | 0.96 | 5.81 | 24 | 0.1 | 13.22
12/26/2011 02:00:00 | 0.96 | 5.82 | 24 | 0 | 13.23
12/26/2011 03:00:00 | 0.96 | 5.82 | 24 | 0.1 | 13.26
12/26/2011 04:00:00 | 0.96 | 5.81 | 24 | 0 | 13.22
12/26/2011 05:00:00 | 0.97 | 5.82 | 24 | 0.1 | 13.2
12/26/2011 06:00:00 | 0.97 | 5.8 | 24 | 0.1 | 13.24
12/26/2011 07:00:00 | 0.98 | 5.8 | 24 | 0 | 13.26
12/26/2011 08:00:00 | 0.97 | 5.82 | 24 | 0 | 13.27
12/26/2011 09:00:00 | 0.97 | 5.82 | 24 | 0 | 13.23
12/26/2011 10:00:00 | 0.98 | 5.82 | 24 | 0.1 | 13.24
12/26/2011 11:00:00 | 1.02 | 5.82 | 24 | 0 | 13.28
12/26/2011 12:00:00 | 1.03 | 5.83 | 24 | 0 | 13.26
12/26/2011 13:00:00 | 1.06 | 5.81 | 24 | 0.1 | 13.24
12/26/2011 14:00:00 | 1.07 | 5.82 | 24 | 0.1 | 13.28
12/26/2011 15:00:00 | 1.08 | 5.82 | 24 | 0 | 13.25
12/26/2011 16:00:00 | 1.08 | 5.82 | 24 | 0 | 13.27
12/26/2011 17:00:00 | 1.05 | 5.82 | 24 | 0 | 13.27
12/26/2011 18:00:00 | 1.01 | 5.81 | 24 | 0 | 13.28
12/26/2011 19:00:00 | 0.97 | 5.82 | 24 | 0 | 13.26
12/26/2011 20:00:00 | 0.96 | 5.82 | 24 | 0.1 | 13.26
12/26/2011 21:00:00 | 0.95 | 5.82 | 24 | 0 | 13.24
12/26/2011 22:00:00 | 0.93 | 5.83 | 25 | 0 | 13.24
12/26/2011 23:00:00 | 0.93 | 5.83 | 24 | 0 | 13.23
12/27/2011 00:00:00 | 0.93 | 5.81 | 24 | 0 | 13.21
12/27/2011 01:00:00 | 0.91 | 5.82 | 24 | 0 | 13.23
12/27/2011 02:00:00 | 0.91 | 5.82 | 24 | 0 | 13.24
12/27/2011 03:00:00 | 0.88 | 5.82 | 24 | 0 | 13.26
12/27/2011 04:00:00 | 0.84 | 5.84 | 25 | 0 | 13.27
12/27/2011 05:00:00 | 0.81 | 5.82 | 24 | 0 | 13.28
12/27/2011 06:00:00 | 0.77 | 5.85 | 25 | 0 | 13.26
12/27/2011 07:00:00 | 0.77 | 5.83 | 24 | 0.1 | 13.3
12/27/2011 08:00:00 | 0.77 | 5.84 | 24 | 0.2 | 13.24
12/27/2011 09:00:00 | 0.79 | 5.84 | 24 | 0.1 | 13.31
12/27/2011 10:00:00 | 0.85 | 5.82 | 24 | 0 | 13.28
12/27/2011 11:00:00 | 0.94 | 5.84 | 25 | 0 | 13.32
12/27/2011 12:00:00 | 1.08 | 5.84 | 25 | 0.2 | 13.32
12/27/2011 13:00:00 | 1.22 | 5.84 | 24 | 0.3 | 13.3
12/27/2011 14:00:00 | 1.3 | 5.85 | 24 | 0 | 13.34
12/27/2011 15:00:00 | 1.3 | 5.85 | 25 | 0 | 13.3
12/27/2011 16:00:00 | 1.23 | 5.83 | 25 | 0 | 13.28
12/27/2011 17:00:00 | 1.14 | 5.84 | 25 | 0 | 13.28
12/27/2011 18:00:00 | 1.08 | 5.84 | 25 | 0 | 13.28
12/27/2011 19:00:00 | 1.04 | 5.84 | 25 | 0.1 | 13.23
12/27/2011 20:00:00 | 1.03 | 5.84 | 25 | 0 | 13.24
12/27/2011 21:00:00 | 1.03 | 5.83 | 25 | 0 | 13.27
12/27/2011 22:00:00 | 1.03 | 5.83 | 25 | 0 | 13.22
12/27/2011 23:00:00 | 1.03 | 5.84 | 25 | 0 | 13.24
12/28/2011 00:00:00 | 1.05 | 5.85 | 25 | 0 | 13.19
12/28/2011 01:00:00 | 1.07 | 5.85 | 25 | 0 | 13.22
12/28/2011 02:00:00 | 1.08 | 5.83 | 25 | 0 | 13.21
12/28/2011 03:00:00 | 1.08 | 5.84 | 25 | 0 | 13.22
12/28/2011 04:00:00 | 1.09 | 5.84 | 25 | 0 | 13.17
12/28/2011 05:00:00 | 1.09 | 5.83 | 25 | 0 | 13.17
12/28/2011 06:00:00 | 1.1 | 5.84 | 25 | 0 | 13.18
12/28/2011 07:00:00 | 1.13 | 5.87 | 26 | 0 | 13.16
12/28/2011 08:00:00 | 1.2 | 5.86 | 25 | 0 | 13.16
12/28/2011 09:00:00 | 1.28 | 5.87 | 26 | 0.2 | 13.09
12/28/2011 10:00:00 | 1.38 | 5.9 | 26 | 0 | 13.12
12/28/2011 11:00:00 | 1.45 | 5.97 | 28 | 0.2 | 13.04
12/28/2011 12:00:00 | 1.5 | 6.04 | 29 | 0.4 | 13.04
12/28/2011 13:00:00 | 1.51 | 6.11 | 31 | 0.8 | 12.96
12/28/2011 14:00:00 | 1.53 | 6.18 | 33 | 2.2 | 12.93
12/28/2011 15:00:00 | 1.6 | 6.22 | 34 | 4.3 | 12.84
12/28/2011 16:00:00 | 1.69 | 6.28 | 37 | 7.4 | 12.72
12/28/2011 17:00:00 | 1.66 | 6.31 | 37 | 11.9 | 12.69
12/28/2011 18:00:00 | 1.66 | 6.3 | 36 | 17.6 | 12.63
12/28/2011 19:00:00 | 1.75 | 6.27 | 36 | 11.2 | 12.57
12/28/2011 20:00:00 | 1.8 | 6.25 | 35 | 7.3 | 12.62
12/28/2011 21:00:00 | 1.79 | 6.25 | 35 | 6.8 | 12.61
12/28/2011 22:00:00 | 1.77 | 6.22 | 36 | 5.4 | 12.63
12/28/2011 23:00:00 | 1.74 | 6.19 | 35 | 4.5 | 12.61
12/29/2011 00:00:00 | 1.71 | 6.15 | 34 | 4 | 12.66
12/29/2011 01:00:00 | 1.72 | 6.14 | 34 | 3.2 | 12.74
12/29/2011 02:00:00 | 1.66 | 6.12 | 32 | 2.6 | 12.71
12/29/2011 03:00:00 | 1.58 | 6.1 | 31 | 2.2 | 12.78
12/29/2011 04:00:00 | 1.48 | 6.09 | 30 | 2 | 12.82
12/29/2011 05:00:00 | 1.35 | 6.07 | 30 | 1.7 | 12.84
12/29/2011 06:00:00 | 1.22 | 6.05 | 29 | 1.1 | 12.83
12/29/2011 07:00:00 | 1.12 | 6.03 | 28 | 1.2 | 12.93
12/29/2011 08:00:00 | 1.05 | 6.02 | 28 | 0.8 | 12.98
12/29/2011 09:00:00 | 0.97 | 6 | 28 | 0.9 | 12.91
12/29/2011 10:00:00 | 0.92 | 5.99 | 27 | 0.7 | 13
12/29/2011 11:00:00 | 0.94 | 5.98 | 27 | 0.7 | 13
12/29/2011 12:00:00 | 1.01 | 6.01 | 27 | 0.7 | 13
12/29/2011 13:00:00 | 1.11 | 6.02 | 27 | 0.7 | 13.04
12/29/2011 14:00:00 | 1.14 | 6.02 | 27 | 0.5 | 13.01
12/29/2011 15:00:00 | 1.07 | 6 | 27 | 0.8 | 13.02
12/29/2011 16:00:00 | 0.97 | 5.98 | 27 | 0.8 | 13.04
12/29/2011 17:00:00 | 0.85 | 5.98 | 27 | 0.9 | 13.01
12/29/2011 18:00:00 | 0.75 | 5.96 | 27 | 1 | 13.05
12/29/2011 19:00:00 | 0.68 | 5.95 | 26 | 0.6 | 13.1
12/29/2011 20:00:00 | 0.65 | 5.95 | 26 | 0.4 | 13.04
12/29/2011 21:00:00 | 0.65 | 5.93 | 26 | 0.5 | 13.07
12/29/2011 22:00:00 | 0.67 | 5.89 | 25 | 0.5 | 13.04
12/29/2011 23:00:00 | 0.65 | 5.88 | 25 | 0.5 | 13.07
12/30/2011 00:00:00 | 0.63 | 5.88 | 25 | 0.4 | 13.14
12/30/2011 01:00:00 | 0.6 | 5.87 | 25 | 0.5 | 13.11
12/30/2011 02:00:00 | 0.56 | 5.89 | 25 | 0.4 | 13.13
12/30/2011 03:00:00 | 0.5 | 5.88 | 25 | 0.4 | 13.14
12/30/2011 04:00:00 | 0.43 | 5.88 | 25 | 0.4 | 13.13
12/30/2011 05:00:00 | 0.37 | 5.87 | 25 | 0.4 | 13.21
12/30/2011 06:00:00 | 0.33 | 5.87 | 25 | 0.3 | 13.22
12/30/2011 07:00:00 | 0.29 | 5.87 | 25 | 0.4 | 13.21
12/30/2011 08:00:00 | 0.26 | 5.88 | 25 | 0.3 | 13.22
12/30/2011 09:00:00 | 0.26 | 5.88 | 25 | 0.2 | 13.22
12/30/2011 10:00:00 | 0.3 | 5.88 | 25 | 0.3 | 13.26
12/30/2011 11:00:00 | 0.38 | 5.87 | 25 | 0.2 | 13.26
12/30/2011 12:00:00 | 0.48 | 5.88 | 25 | 0.2 | 13.33
12/30/2011 13:00:00 | 0.56 | 5.89 | 25 | 0.2 | 13.33
12/30/2011 14:00:00 | 0.61 | 5.88 | 25 | 0.9 | 13.33
12/30/2011 15:00:00 | 0.59 | 5.88 | 25 | 0.6 | 13.32
12/30/2011 16:00:00 | 0.52 | 5.87 | 25 | 0.3 | 13.33
12/30/2011 17:00:00 | 0.46 | 5.86 | 25 | 0.3 | 13.33
12/30/2011 18:00:00 | 0.44 | 5.86 | 25 | 0.2 | 13.34
12/30/2011 19:00:00 | 0.45 | 5.87 | 25 | 0.2 | 13.3
12/30/2011 20:00:00 | 0.47 | 5.87 | 25 | 0.2 | 13.28
12/30/2011 21:00:00 | 0.49 | 5.85 | 25 | 0.2 | 13.31
12/30/2011 22:00:00 | 0.54 | 5.85 | 25 | 0.1 | 13.34
12/30/2011 23:00:00 | 0.57 | 5.84 | 25 | 0.1 | 13.27
12/31/2011 00:00:00 | 0.58 | 5.83 | 25 | 0.3 | 13.31
12/31/2011 01:00:00 | 0.58 | 5.84 | 25 | 0.2 | 13.32
12/31/2011 02:00:00 | 0.58 | 5.83 | 25 | 0.2 | 13.33
12/31/2011 03:00:00 | 0.59 | 5.83 | 25 | 0.2 | 13.34
12/31/2011 04:00:00 | 0.61 | 5.81 | 25 | 0.2 | 13.33
12/31/2011 05:00:00 | 0.62 | 5.82 | 25 | 0.2 | 13.27
12/31/2011 06:00:00 | 0.63 | 5.82 | 25 | 0.4 | 13.3
12/31/2011 07:00:00 | 0.64 | 5.82 | 25 | 0.3 | 13.29
12/31/2011 08:00:00 | 0.66 | 5.82 | 25 | 0.1 | 13.3
12/31/2011 09:00:00 | 0.68 | 5.81 | 25 | 0.2 | 13.32
12/31/2011 10:00:00 | 0.71 | 5.81 | 25 | 0.2 | 13.29
12/31/2011 11:00:00 | 0.77 | 5.8 | 24 | 0.2 | 13.3
12/31/2011 12:00:00 | 0.81 | 5.81 | 24 | 0.2 | 13.29
12/31/2011 13:00:00 | 0.86 | 5.81 | 25 | 0.1 | 13.27
12/31/2011 14:00:00 | 0.89 | 5.81 | 24 | 0.2 | 13.29
12/31/2011 15:00:00 | 0.91 | 5.82 | 25 | 0.2 | 13.3
12/31/2011 16:00:00 | 0.92 | 5.82 | 25 | 0.2 | 13.15
12/31/2011 17:00:00 | 0.93 | 5.83 | 25 | 0.2 | 13.26
12/31/2011 18:00:00 | 0.94 | 5.86 | 26 | 0.3 | 13.21
12/31/2011 19:00:00 | 0.96 | 5.97 | 29 | 1.8 | 13.13
12/31/2011 20:00:00 | 0.97 | 6.05 | 31 | 3.3 | 13.07
12/31/2011 21:00:00 | 0.91 | 6.13 | 32 | 14.6 | 13.1
12/31/2011 22:00:00 | 0.81 | 6.16 | 31 | 14.2 | 13.16
12/31/2011 23:00:00 | 0.8 | 6.15 | 30 | 7.8 | 13.14
01/01/2012 00:00:00 | 0.83 | 6.15 | 30 | 7.2 | 13.15
01/01/2012 01:00:00 | 0.86 | 6.13 | 31 | 5.5 | 13.13
01/01/2012 02:00:00 | 0.9 | 6.11 | 32 | 4.5 | 13.11
01/01/2012 03:00:00 | 0.93 | 6.07 | 32 | 4.3 | 13.12
01/01/2012 04:00:00 | 0.98 | 6.05 | 31 | 3.3 | 13.16
01/01/2012 05:00:00 | 1.04 | 6.05 | 30 | 2.9 | 13.08
01/01/2012 06:00:00 | 1.11 | 6.04 | 30 | 2.5 | 13.1
01/01/2012 07:00:00 | 1.16 | 6.03 | 29 | 1.7 | 13.09
01/01/2012 08:00:00 | 1.19 | 6.02 | 29 | 1.7 | 13.11
01/01/2012 09:00:00 | 1.22 | 6 | 28 | 1.4 | 13.13
01/01/2012 10:00:00 | 1.26 | 6 | 28 | 1.5 | 13.09
01/01/2012 11:00:00 | 1.29 | 5.97 | 28 | 1.2 | 13.12
01/01/2012 12:00:00 | 1.32 | 5.97 | 28 | 1.2 | 13.16
01/01/2012 13:00:00 | 1.41 | 5.98 | 28 | 1 | 13.18
01/01/2012 14:00:00 | 1.44 | 5.96 | 27 | 0.8 | 13.13
01/01/2012 15:00:00 | 1.46 | 5.94 | 27 | 0.8 | 13.17
01/01/2012 16:00:00 | 1.46 | 5.95 | 27 | 1 | 13.14
01/01/2012 17:00:00 | 1.43 | 5.92 | 26 | 0.6 | 13.14
01/01/2012 18:00:00 | 1.39 | 5.91 | 26 | 0.5 | 13.12
01/01/2012 19:00:00 | 1.36 | 5.9 | 26 | 0.6 | 13.17
01/01/2012 20:00:00 | 1.33 | 5.89 | 26 | 0.5 | 13.13
01/01/2012 21:00:00 | 1.32 | 5.89 | 26 | 0.5 | 13.14
01/01/2012 22:00:00 | 1.32 | 5.89 | 26 | 0.4 | 13.2
01/01/2012 23:00:00 | 1.3 | 5.88 | 26 | 0.4 | 13.17
01/02/2012 00:00:00 | 1.28 | 5.88 | 26 | 0.3 | 13.13
01/02/2012 01:00:00 | 1.28 | 5.87 | 26 | 0.3 | 13.14
01/02/2012 02:00:00 | 1.29 | 5.86 | 26 | 0.3 | 13.12
01/02/2012 03:00:00 | 1.32 | 5.85 | 26 | 0.4 | 13.16
01/02/2012 04:00:00 | 1.35 | 5.86 | 26 | 0.2 | 13.16
01/02/2012 05:00:00 | 1.38 | 5.86 | 26 | 0.3 | 13.14
01/02/2012 06:00:00 | 1.42 | 5.87 | 26 | 0.2 | 13.06
01/02/2012 07:00:00 | 1.45 | 5.86 | 26 | 0.3 | 13.18
01/02/2012 08:00:00 | 1.51 | 5.86 | 26 | 0.2 | 13.07
01/02/2012 09:00:00 | 1.58 | 5.86 | 26 | 0.3 | 13.07
01/02/2012 10:00:00 | 1.69 | 5.84 | 25 | 0.2 | 13.07
01/02/2012 11:00:00 | 1.83 | 5.87 | 26 | 0.4 | 13
01/02/2012 12:00:00 | 1.96 | 5.91 | 27 | 0.6 | 12.98
01/02/2012 13:00:00 | 2.11 | 5.93 | 27 | 1.1 | 12.91
01/02/2012 14:00:00 | 2.25 | 5.95 | 27 | 2.1 | 12.86
01/02/2012 15:00:00 | 2.41 | 5.97 | 27 | 2.3 | 12.83
01/02/2012 16:00:00 | 2.49 | 5.98 | 27 | 1.7 | 12.74
01/02/2012 17:00:00 | 2.47 | 5.97 | 27 | 1.5 | 12.72
01/02/2012 18:00:00 | 2.43 | 5.99 | 27 | 1.1 | 12.74
01/02/2012 19:00:00 | 2.35 | 5.98 | 27 | 0.9 | 12.7
01/02/2012 20:00:00 | 2.23 | 5.97 | 27 | 0.9 | 12.78
01/02/2012 21:00:00 | 2.13 | 5.96 | 27 | 0.8 | 12.79
01/02/2012 22:00:00 | 2.08 | 5.95 | 28 | 0.9 | 12.81
01/02/2012 23:00:00 | 1.98 | 5.94 | 27 | 0.6 | 12.86
01/03/2012 00:00:00 | 1.9 | 5.93 | 27 | 0.6 | 12.87
01/03/2012 01:00:00 | 1.87 | 5.93 | 27 | 0.6 | 12.87
01/03/2012 02:00:00 | 1.82 | 5.91 | 27 | 0.4 | 12.92
01/03/2012 03:00:00 | 1.81 | 5.91 | 27 | 0.4 | 12.86
01/03/2012 04:00:00 | 1.77 | 5.91 | 26 | 0.7 | 12.87
01/03/2012 05:00:00 | 1.74 | 5.89 | 26 | 0.4 | 12.9
01/03/2012 06:00:00 | 1.74 | 5.88 | 26 | 0.3 | 12.96
01/03/2012 07:00:00 | 1.74 | 5.87 | 26 | 0.3 | 12.97
01/03/2012 08:00:00 | 1.73 | 5.87 | 26 | 0.2 | 12.87
01/03/2012 09:00:00 | 1.73 | 5.86 | 26 | 0.4 | 12.95
01/03/2012 10:00:00 | 1.72 | 5.86 | 26 | 0.2 | 12.93
01/03/2012 11:00:00 | 1.8 | 5.86 | 26 | 0.3 | 12.93
01/03/2012 12:00:00 | 1.89 | 5.84 | 25 | 0.3 | 13.02
01/03/2012 13:00:00 | 1.96 | 5.84 | 26 | 0.2 | 13
01/03/2012 14:00:00 | 2.02 | 5.84 | 25 | 0.1 | 12.94
01/03/2012 15:00:00 | 2.06 | 5.84 | 25 | 0.2 | 12.94
01/03/2012 16:00:00 | 2.02 | 5.85 | 25 | 0.1 | 12.94
01/03/2012 17:00:00 | 1.95 | 5.84 | 25 | 0.2 | 12.9
01/03/2012 18:00:00 | 1.86 | 5.83 | 25 | 0.2 | 12.89
01/03/2012 19:00:00 | 1.81 | 5.82 | 25 | 0.1 | 12.89
01/03/2012 20:00:00 | 1.75 | 5.82 | 25 | 0 | 12.89
01/03/2012 21:00:00 | 1.71 | 5.82 | 25 | 0.2 | 12.9
01/03/2012 22:00:00 | 1.67 | 5.81 | 25 | 0.1 | 12.93
01/03/2012 23:00:00 | 1.65 | 5.8 | 25 | 0.1 | 12.9
01/04/2012 00:00:00 | 1.58 | 5.81 | 25 | 0.1 | 12.94
01/04/2012 01:00:00 | 1.5 | 5.8 | 25 | 0 | 12.94
01/04/2012 02:00:00 | 1.44 | 5.79 | 25 | 0.3 | 12.95
01/04/2012 03:00:00 | 1.38 | 5.79 | 25 | 0.1 | 13.01
01/04/2012 04:00:00 | 1.3 | 5.8 | 25 | 0.1 | 13
01/04/2012 05:00:00 | 1.23 | 5.79 | 25 | 0.2 | 12.98
01/04/2012 06:00:00 | 1.14 | 5.79 | 24 | 0 | 13.01
01/04/2012 07:00:00 | 1.06 | 5.78 | 24 | 0 | 13.04
01/04/2012 08:00:00 | 0.97 | 5.77 | 24 | 0 | 13.07
01/04/2012 09:00:00 | 0.91 | 5.77 | 24 | 0.1 | 13.07
01/04/2012 10:00:00 | 0.86 | 5.77 | 24 | 0.1 | 13.08
01/04/2012 11:00:00 | 0.88 | 5.77 | 24 | 0.1 | 13.08
01/04/2012 12:00:00 | 0.91 | 5.76 | 24 | 0 | 13.12
01/04/2012 13:00:00 | 0.97 | 5.77 | 24 | 0.1 | 13.14
01/04/2012 14:00:00 | 0.95 | 5.77 | 24 | 0.1 | 13.12
01/04/2012 15:00:00 | 0.89 | 5.78 | 24 | 0 | 13.14
01/04/2012 16:00:00 | 0.82 | 5.77 | 24 | 0 | 13.18
01/04/2012 17:00:00 | 0.77 | 5.77 | 24 | 0 | 13.14
01/04/2012 18:00:00 | 0.76 | 5.78 | 24 | 0 | 13.18
01/04/2012 19:00:00 | 0.74 | 5.76 | 24 | 0.2 | 13.16
01/04/2012 20:00:00 | 0.72 | 5.74 | 24 | 0 | 13.1
01/04/2012 21:00:00 | 0.65 | 5.76 | 24 | 0.1 | 13.17
01/04/2012 22:00:00 | 0.57 | 5.76 | 24 | 0 | 13.21
01/04/2012 23:00:00 | 0.51 | 5.74 | 24 | 0 | 13.18
01/05/2012 00:00:00 | 0.48 | 5.73 | 24 | 0 | 13.21
01/05/2012 01:00:00 | 0.51 | 5.74 | 24 | 0 | 13.19
01/05/2012 02:00:00 | 0.53 | 5.74 | 24 | 0 | 13.24
01/05/2012 03:00:00 | 0.55 | 5.73 | 24 | 0 | 13.18
01/05/2012 04:00:00 | 0.56 | 5.74 | 24 | 0 | 13.19
01/05/2012 05:00:00 | 0.56 | 5.74 | 24 | 0 | 13.2
01/05/2012 06:00:00 | 0.56 | 5.73 | 24 | 0 | 13.21
01/05/2012 07:00:00 | 0.56 | 5.75 | 24 | 0 | 13.18
01/05/2012 08:00:00 | 0.57 | 5.74 | 24 | 0 | 13.24
01/05/2012 09:00:00 | 0.59 | 5.74 | 24 | 0 | 13.18
01/05/2012 10:00:00 | 0.62 | 5.73 | 24 | 0 | 13.22
01/05/2012 11:00:00 | 0.66 | 5.74 | 24 | 0 | 13.18
01/05/2012 12:00:00 | 0.69 | 5.73 | 24 | 0 | 13.22
01/05/2012 13:00:00 | 0.7 | 5.74 | 24 | 0 | 13.24
01/05/2012 14:00:00 | 0.75 | 5.74 | 24 | 0 | 13.21
01/05/2012 15:00:00 | 0.78 | 5.75 | 24 | 0.1 | 13.22
01/05/2012 16:00:00 | 0.78 | 5.75 | 24 | 0 | 13.2
01/05/2012 17:00:00 | 0.75 | 5.75 | 24 | 0 | 13.19
01/05/2012 18:00:00 | 0.71 | 5.74 | 24 | 0 | 13.15
01/05/2012 19:00:00 | 0.67 | 5.75 | 24 | 0 | 13.18
01/05/2012 20:00:00 | 0.65 | 5.75 | 24 | 0 | 13.18
01/05/2012 21:00:00 | 0.62 | 5.76 | 24 | 0 | 13.22
01/05/2012 22:00:00 | 0.58 | 5.77 | 25 | 0 | 13.2
01/05/2012 23:00:00 | 0.55 | 5.75 | 24 | 0 | 13.2
01/06/2012 00:00:00 | 0.52 | 5.74 | 24 | 0 | 13.22
01/06/2012 01:00:00 | 0.51 | 5.75 | 24 | 0 | 13.21
01/06/2012 02:00:00 | 0.48 | 5.75 | 24 | 0 | 13.23
01/06/2012 03:00:00 | 0.45 | 5.74 | 24 | 0 | 13.24
01/06/2012 04:00:00 | 0.42 | 5.73 | 24 | 0 | 13.25
01/06/2012 05:00:00 | 0.39 | 5.74 | 24 | 0 | 13.2
01/06/2012 06:00:00 | 0.38 | 5.74 | 24 | 0 | 13.25
01/06/2012 07:00:00 | 0.36 | 5.74 | 24 | 0 | 13.29
01/06/2012 08:00:00 | 0.35 | 5.72 | 24 | 0 | 13.28
01/06/2012 09:00:00 | 0.35 | 5.71 | 24 | 0 | 13.34
01/06/2012 10:00:00 | 0.36 | 5.72 | 24 | 0 | 13.35
01/06/2012 11:00:00 | 0.45 | 5.72 | 24 | 0.1 | 13.4
01/06/2012 12:00:00 | 0.55 | 5.71 | 24 | 0 | 13.36
01/06/2012 13:00:00 | 0.65 | 5.73 | 24 | 0 | 13.36
01/06/2012 14:00:00 | 0.7 | 5.73 | 24 | 0.5 | 13.36
01/06/2012 15:00:00 | 0.69 | 5.73 | 24 | 0 | 13.39
01/06/2012 16:00:00 | 0.63 | 5.74 | 24 | 0 | 13.39
01/06/2012 17:00:00 | 0.57 | 5.74 | 24 | 0 | 13.35
01/06/2012 18:00:00 | 0.54 | 5.73 | 24 | 0 | 13.32
01/06/2012 19:00:00 | 0.5 | 5.73 | 24 | 0 | 13.38
01/06/2012 20:00:00 | 0.48 | 5.72 | 24 | 0 | 13.36
01/06/2012 21:00:00 | 0.47 | 5.71 | 24 | 0 | 13.31
01/06/2012 22:00:00 | 0.46 | 5.72 | 24 | 0 | 13.37
01/06/2012 23:00:00 | 0.46 | 5.71 | 24 | 0 | 13.3
01/07/2012 00:00:00 | 0.45 | 5.72 | 24 | 0 | 13.34
01/07/2012 01:00:00 | 0.44 | 5.71 | 24 | 0 | 13.36
01/07/2012 02:00:00 | 0.43 | 5.72 | 24 | 0 | 13.3
01/07/2012 03:00:00 | 0.43 | 5.72 | 24 | 0 | 13.32
01/07/2012 04:00:00 | 0.45 | 5.73 | 25 | 0 | 13.34
01/07/2012 05:00:00 | 0.47 | 5.72 | 24 | 0 | 13.32
01/07/2012 06:00:00 | 0.5 | 5.71 | 24 | 0 | 13.3
01/07/2012 07:00:00 | 0.51 | 5.72 | 24 | 0 | 13.34
01/07/2012 08:00:00 | 0.51 | 5.74 | 25 | 0 | 13.34
01/07/2012 09:00:00 | 0.53 | 5.73 | 24 | 0 | 13.34
01/07/2012 10:00:00 | 0.54 | 5.73 | 24 | 0 | 13.37
01/07/2012 11:00:00 | 0.58 | 5.73 | 24 | 0 | 13.37
01/07/2012 12:00:00 | 0.62 | 5.74 | 24 | 0 | 13.42
01/07/2012 13:00:00 | 0.67 | 5.72 | 24 | 0 | 13.41
01/07/2012 14:00:00 | 0.71 | 5.72 | 24 | 0 | 13.38
01/07/2012 15:00:00 | 0.73 | 5.73 | 24 | 0 | 13.38
01/07/2012 16:00:00 | 0.71 | 5.73 | 24 | 0 | 13.39
01/07/2012 17:00:00 | 0.68 | 5.74 | 25 | 0 | 13.4
01/07/2012 18:00:00 | 0.65 | 5.75 | 25 | 0 | 13.34
01/07/2012 19:00:00 | 0.62 | 5.73 | 25 | 0 | 13.3
01/07/2012 20:00:00 | 0.6 | 5.75 | 25 | 0 | 13.3
01/07/2012 21:00:00 | 0.58 | 5.73 | 25 | 0 | 13.28
01/07/2012 22:00:00 | 0.57 | 5.74 | 25 | 0 | 13.28
01/07/2012 23:00:00 | 0.56 | 5.75 | 25 | 0 | 13.26
01/08/2012 00:00:00 | 0.55 | 5.75 | 25 | 0 | 13.28
01/08/2012 01:00:00 | 0.54 | 5.75 | 25 | 0 | 13.23
01/08/2012 02:00:00 | 0.56 | 5.75 | 25 | 0 | 13.29
01/08/2012 03:00:00 | 0.58 | 5.75 | 25 | 0 | 13.33
01/08/2012 04:00:00 | 0.59 | 5.75 | 25 | 0 | 13.35
01/08/2012 05:00:00 | 0.61 | 5.75 | 25 | 0 | 13.26
01/08/2012 06:00:00 | 0.62 | 5.75 | 25 | 0 | 13.27
01/08/2012 07:00:00 | 0.62 | 5.76 | 25 | 0 | 13.27
01/08/2012 08:00:00 | 0.61 | 5.76 | 25 | 0 | 13.33
01/08/2012 09:00:00 | 0.6 | 5.75 | 25 | 0 | 13.29
01/08/2012 10:00:00 | 0.64 | 5.76 | 25 | 0 | 13.29
01/08/2012 11:00:00 | 0.73 | 5.76 | 25 | 0 | 13.28
01/08/2012 12:00:00 | 0.87 | 5.75 | 25 | 0 | 13.34
01/08/2012 13:00:00 | 1.02 | 5.77 | 25 | 0 | 13.33
01/08/2012 14:00:00 | 1.05 | 5.76 | 25 | 0 | 13.35
01/08/2012 15:00:00 | 1.08 | 5.76 | 25 | 0 | 13.31
01/08/2012 16:00:00 | 1.01 | 5.77 | 25 | 0 | 13.32
01/08/2012 17:00:00 | 0.94 | 5.77 | 25 | 0 | 13.29
01/08/2012 18:00:00 | 0.89 | 5.76 | 25 | 0 | 13.32
01/08/2012 19:00:00 | 0.85 | 5.76 | 25 | 0 | 13.3
01/08/2012 20:00:00 | 0.81 | 5.77 | 25 | 0 | 13.34
01/08/2012 21:00:00 | 0.79 | 5.78 | 25 | 0 | 13.29
01/08/2012 22:00:00 | 0.79 | 5.76 | 25 | 0 | 13.29
01/08/2012 23:00:00 | 0.79 | 5.76 | 25 | 0 | 13.29
01/09/2012 00:00:00 | 0.8 | 5.76 | 25 | 0 | 13.23
01/09/2012 01:00:00 | 0.79 | 5.77 | 25 | 0 | 13.23
01/09/2012 02:00:00 | 0.79 | 5.77 | 25 | 0 | 13.24
01/09/2012 03:00:00 | 0.79 | 5.77 | 25 | 0 | 13.27
01/09/2012 04:00:00 | 0.77 | 5.77 | 25 | 0 | 13.25
01/09/2012 05:00:00 | 0.75 | 5.76 | 25 | 0 | 13.24
01/09/2012 06:00:00 | 0.73 | 5.77 | 25 | 0 | 13.26
01/09/2012 07:00:00 | 0.71 | 5.77 | 25 | 0 | 13.27
01/09/2012 08:00:00 | 0.69 | 5.77 | 25 | 0 | 13.26
01/09/2012 09:00:00 | 0.67 | 5.76 | 25 | 0 | 13.3
01/09/2012 10:00:00 | 0.67 | 5.76 | 25 | 0 | 13.27
01/09/2012 11:00:00 | 0.69 | 5.77 | 25 | 0 | 13.31
01/09/2012 12:00:00 | 0.72 | 5.76 | 25 | 0 | 13.34
01/09/2012 13:00:00 | 0.86 | 5.76 | 25 | 0 | 13.36
01/09/2012 14:00:00 | 0.92 | 5.76 | 25 | 0 | 13.4
01/09/2012 15:00:00 | 0.97 | 5.76 | 25 | 0 | 13.41
01/09/2012 16:00:00 | 0.91 | 5.75 | 25 | 0 | 13.38
01/09/2012 17:00:00 | 0.78 | 5.77 | 25 | 0 | 13.34
01/09/2012 18:00:00 | 0.69 | 5.77 | 25 | 0 | 13.31
01/09/2012 19:00:00 | 0.62 | 5.76 | 25 | 0 | 13.34
01/09/2012 20:00:00 | 0.58 | 5.76 | 25 | 0 | 13.37
01/09/2012 21:00:00 | 0.55 | 5.73 | 25 | 0 | 13.34
01/09/2012 22:00:00 | 0.54 | 5.69 | 24 | 0 | 13.28
01/09/2012 23:00:00 | 0.52 | 5.66 | 23 | 0 | 13.33
01/10/2012 00:00:00 | 0.5 | 5.66 | 24 | 0 | 13.36
01/10/2012 01:00:00 | 0.47 | 5.7 | 24 | 0 | 13.3
01/10/2012 02:00:00 | 0.46 | 5.7 | 25 | 0 | 13.34
01/10/2012 03:00:00 | 0.46 | 5.72 | 25 | 0 | 13.35
01/10/2012 04:00:00 | 0.47 | 5.72 | 25 | 0 | 13.28
01/10/2012 05:00:00 | 0.49 | 5.73 | 25 | 0 | 13.3
01/10/2012 06:00:00 | 0.51 | 5.71 | 25 | 0 | 13.32
01/10/2012 07:00:00 | 0.53 | 5.74 | 25 | 0 | 13.37
01/10/2012 08:00:00 | 0.55 | 5.75 | 25 | 0 | 13.32
01/10/2012 09:00:00 | 0.58 | 5.75 | 25 | 0 | 13.28
01/10/2012 10:00:00 | 0.64 | 5.76 | 25 | 0 | 13.25
01/10/2012 11:00:00 | 0.77 | 5.77 | 26 | 0 | 13.24
01/10/2012 12:00:00 | 0.83 | 5.79 | 26 | 0.4 | 13.33
01/10/2012 13:00:00 | 1 | 5.8 | 26 | 0 | 13.34
01/10/2012 14:00:00 | 1.07 | 5.81 | 26 | 0 | 13.33
01/10/2012 15:00:00 | 1.14 | 5.81 | 26 | 0 | 13.3
01/10/2012 16:00:00 | 1.1 | 5.81 | 26 | 0 | 13.28
01/10/2012 17:00:00 | 0.99 | 5.8 | 26 | 0 | 13.24
01/10/2012 18:00:00 | 0.91 | 5.8 | 25 | 0 | 13.27
01/10/2012 19:00:00 | 0.84 | 5.79 | 26 | 0 | 13.28
01/10/2012 20:00:00 | 0.79 | 5.77 | 26 | 0 | 13.26
01/10/2012 21:00:00 | 0.78 | 5.77 | 25 | 0 | 13.27
01/10/2012 22:00:00 | 0.78 | 5.76 | 25 | 0 | 13.26
01/10/2012 23:00:00 | 0.78 | 5.75 | 25 | 0 | 13.21
01/11/2012 00:00:00 | 0.75 | 5.75 | 25 | 0 | 13.26
01/11/2012 01:00:00 | 0.73 | 5.76 | 25 | 0 | 13.25
01/11/2012 02:00:00 | 0.71 | 5.77 | 26 | 0 | 13.21
01/11/2012 03:00:00 | 0.69 | 5.77 | 26 | 0 | 13.26
01/11/2012 04:00:00 | 0.67 | 5.76 | 25 | 0 | 13.21
01/11/2012 05:00:00 | 0.62 | 5.76 | 25 | 0 | 13.19
01/11/2012 06:00:00 | 0.53 | 5.77 | 26 | 0 | 13.21
01/11/2012 07:00:00 | 0.45 | 5.75 | 25 | 0 | 13.25
01/11/2012 08:00:00 | 0.36 | 5.74 | 25 | 0 | 13.24
01/11/2012 09:00:00 | 0.33 | 5.72 | 24 | 0 | 13.26
01/11/2012 10:00:00 | 0.37 | 5.72 | 25 | 0 | 13.3
01/11/2012 11:00:00 | 0.45 | 5.73 | 25 | 0 | 13.29
01/11/2012 12:00:00 | 0.58 | 5.74 | 25 | 0 | 13.33
01/11/2012 13:00:00 | 0.72 | 5.76 | 26 | 0.1 | 13.33
01/11/2012 14:00:00 | 0.82 | 5.77 | 26 | 0 | 13.31
01/11/2012 15:00:00 | 0.85 | 5.76 | 26 | 0.4 | 13.36
01/11/2012 16:00:00 | 0.81 | 5.77 | 26 | 0 | 13.38
01/11/2012 17:00:00 | 0.69 | 5.76 | 25 | 0 | 13.35
01/11/2012 18:00:00 | 0.61 | 5.76 | 25 | 0 | 13.35
01/11/2012 19:00:00 | 0.54 | 5.75 | 25 | 0 | 13.32
01/11/2012 20:00:00 | 0.49 | 5.75 | 25 | 0 | 13.38
01/11/2012 21:00:00 | 0.45 | 5.74 | 25 | 0 | 13.32
01/11/2012 22:00:00 | 0.42 | 5.73 | 25 | 0 | 13.33
01/11/2012 23:00:00 | 0.39 | 5.72 | 25 | 0 | 13.31
01/12/2012 00:00:00 | 0.37 | 5.71 | 25 | 0 | 13.34
01/12/2012 01:00:00 | 0.36 | 5.71 | 25 | 0 | 13.33
01/12/2012 02:00:00 | 0.36 | 5.71 | 25 | 0 | 13.32
01/12/2012 03:00:00 | 0.36 | 5.71 | 25 | 0 | 13.28
01/12/2012 04:00:00 | 0.37 | 5.72 | 25 | 0 | 13.31
01/12/2012 05:00:00 | 0.39 | 5.71 | 25 | 0 | 13.3
01/12/2012 06:00:00 | 0.4 | 5.73 | 25 | 0 | 13.33
01/12/2012 07:00:00 | 0.41 | 5.73 | 25 | 0 | 13.33
01/12/2012 08:00:00 | 0.42 | 5.74 | 26 | 0 | 13.32
01/12/2012 09:00:00 | 0.44 | 5.75 | 26 | 0 | 13.33
01/12/2012 10:00:00 | 0.46 | 5.76 | 26 | 0 | 13.31
01/12/2012 11:00:00 | 0.51 | 5.75 | 26 | 0 | 13.33
01/12/2012 12:00:00 | 0.55 | 5.76 | 26 | 0 | 13.35
01/12/2012 13:00:00 | 0.59 | 5.77 | 26 | 0 | 13.36
01/12/2012 14:00:00 | 0.62 | 5.77 | 26 | 0 | 13.35
01/12/2012 15:00:00 | 0.63 | 5.76 | 26 | 0 | 13.37
01/12/2012 16:00:00 | 0.6 | 5.77 | 26 | 0 | 13.36
01/12/2012 17:00:00 | 0.51 | 5.77 | 26 | 0.1 | 13.39
01/12/2012 18:00:00 | 0.45 | 5.76 | 26 | 0.5 | 13.39
01/12/2012 19:00:00 | 0.33 | 5.76 | 25 | 0 | 13.32
01/12/2012 20:00:00 | 0.23 | 5.73 | 25 | 0 | 13.33
01/12/2012 21:00:00 | 0.18 | 5.74 | 25 | 0 | 13.26
01/12/2012 22:00:00 | 0.15 | 5.73 | 25 | 0 | 13.3
01/12/2012 23:00:00 | 0.16 | 5.74 | 25 | 0 | 13.27
01/13/2012 00:00:00 | 0.21 | 5.75 | 25 | 0 | 13.28
01/13/2012 01:00:00 | 0.29 | 5.75 | 26 | 0 | 13.2
01/13/2012 02:00:00 | 0.38 | 5.75 | 26 | 0 | 13.24
01/13/2012 03:00:00 | 0.46 | 5.76 | 26 | 0 | 13.19
01/13/2012 04:00:00 | 0.51 | 5.75 | 26 | 0 | 13.23
01/13/2012 05:00:00 | 0.55 | 5.77 | 26 | 0 | 13.23
01/13/2012 06:00:00 | 0.56 | 5.78 | 27 | 0 | 13.21
01/13/2012 07:00:00 | 0.56 | 5.79 | 27 | 0 | 13.21
01/13/2012 08:00:00 | 0.57 | 5.79 | 26 | 0 | 13.22
01/13/2012 09:00:00 | 0.59 | 5.79 | 27 | 0 | 13.25
01/13/2012 10:00:00 | 0.61 | 5.8 | 27 | 0 | 13.23
01/13/2012 11:00:00 | 0.65 | 5.8 | 27 | 0 | 13.25
01/13/2012 12:00:00 | 0.69 | 5.82 | 27 | 0 | 13.32
01/13/2012 13:00:00 | 0.7 | 5.84 | 27 | 0 | 13.29
01/13/2012 14:00:00 | 0.71 | 5.84 | 28 | 0 | 13.32
01/13/2012 15:00:00 | 0.7 | 5.86 | 28 | 0 | 13.32
01/13/2012 16:00:00 | 0.67 | 5.88 | 28 | 0 | 13.26
01/13/2012 17:00:00 | 0.64 | 5.88 | 29 | 0 | 13.27
01/13/2012 18:00:00 | 0.66 | 5.9 | 29 | 0.1 | 13.22
01/13/2012 19:00:00 | 0.67 | 5.89 | 29 | 0 | 13.21
01/13/2012 20:00:00 | 0.62 | 5.93 | 31 | 0.3 | 13.12
01/13/2012 21:00:00 | 0.58 | 5.97 | 33 | 0.4 | 13.06
01/13/2012 22:00:00 | 0.54 | 6 | 33 | 0.8 | 13.11
01/13/2012 23:00:00 | 0.48 | 6.02 | 34 | 1.9 | 13.11
01/14/2012 00:00:00 | 0.42 | 6.06 | 34 | 3.3 | 13.08
01/14/2012 01:00:00 | 0.39 | 6.07 | 34 | 4.1 | 13.16
01/14/2012 02:00:00 | 0.36 | 6.1 | 34 | 3.6 | 13.14
01/14/2012 03:00:00 | 0.35 | 6.1 | 34 | 2.9 | 13.14
01/14/2012 04:00:00 | 0.35 | 6.11 | 33 | 2.8 | 13.13
01/14/2012 05:00:00 | 0.35 | 6.11 | 33 | 2.2 | 13.13
01/14/2012 06:00:00 | 0.35 | 6.11 | 33 | 1.9 | 13.15
01/14/2012 07:00:00 | 0.37 | 6.11 | 34 | 1.7 | 13.17
01/14/2012 08:00:00 | 0.39 | 6.1 | 34 | 1.4 | 13.15
01/14/2012 09:00:00 | 0.4 | 6.09 | 35 | 1.4 | 13.18
01/14/2012 10:00:00 | 0.41 | 6.09 | 36 | 1.3 | 13.15
01/14/2012 11:00:00 | 0.43 | 6.08 | 36 | 1.1 | 13.2
01/14/2012 12:00:00 | 0.4 | 6.07 | 37 | 1.1 | 13.21
01/14/2012 13:00:00 | 0.43 | 6.05 | 36 | 1.1 | 13.15
01/14/2012 14:00:00 | 0.45 | 6.05 | 36 | 0.9 | 13.23
01/14/2012 15:00:00 | 0.46 | 6.05 | 36 | 0.8 | 13.2
01/14/2012 16:00:00 | 0.5 | 6.03 | 35 | 0.7 | 13.23
01/14/2012 17:00:00 | 0.49 | 6.02 | 35 | 0.9 | 13.23
01/14/2012 18:00:00 | 0.48 | 6 | 34 | 0.6 | 13.27
01/14/2012 19:00:00 | 0.46 | 5.99 | 34 | 0.6 | 13.17
01/14/2012 20:00:00 | 0.42 | 5.98 | 33 | 0.5 | 13.17
01/14/2012 21:00:00 | 0.39 | 5.97 | 33 | 0.3 | 13.21
01/14/2012 22:00:00 | 0.36 | 5.96 | 33 | 0.3 | 13.16
01/14/2012 23:00:00 | 0.33 | 5.96 | 32 | 0.3 | 13.19
01/15/2012 00:00:00 | 0.32 | 5.96 | 32 | 0.4 | 13.21
01/15/2012 01:00:00 | 0.3 | 5.96 | 32 | 0.3 | 13.26
01/15/2012 02:00:00 | 0.26 | 5.95 | 32 | 0.2 | 13.21
01/15/2012 03:00:00 | 0.24 | 5.93 | 31 | 0.2 | 13.2
01/15/2012 04:00:00 | 0.23 | 5.92 | 31 | 0.1 | 13.23
01/15/2012 05:00:00 | 0.19 | 5.91 | 31 | 0.2 | 13.23
01/15/2012 06:00:00 | 0.2 | 5.9 | 30 | 0.2 | 13.25
01/15/2012 07:00:00 | 0.2 | 5.9 | 30 | 0.1 | 13.19
01/15/2012 08:00:00 | 0.19 | 5.9 | 30 | 0.2 | 13.31
01/15/2012 09:00:00 | 0.21 | 5.9 | 31 | 0.1 | 13.25
01/15/2012 10:00:00 | 0.23 | 5.9 | 31 | 0.2 | 13.29
01/15/2012 11:00:00 | 0.28 | 5.9 | 30 | 0.1 | 13.33
01/15/2012 12:00:00 | 0.36 | 5.92 | 31 | 0.1 | 13.26
01/15/2012 13:00:00 | 0.42 | 5.93 | 31 | 0.1 | 13.3
01/15/2012 14:00:00 | 0.5 | 5.92 | 31 | 0 | 13.36
01/15/2012 15:00:00 | 0.51 | 5.93 | 31 | 0.2 | 13.33
01/15/2012 16:00:00 | 0.45 | 5.94 | 31 | 0.1 | 13.33
01/15/2012 17:00:00 | 0.36 | 5.92 | 31 | 0.4 | 13.34
01/15/2012 18:00:00 | 0.29 | 5.91 | 31 | 0.2 | 13.34
01/15/2012 19:00:00 | 0.24 | 5.9 | 30 | 0.1 | 13.33
01/15/2012 20:00:00 | 0.21 | 5.89 | 30 | 0.1 | 13.33
01/15/2012 21:00:00 | 0.21 | 5.89 | 30 | 0 | 13.29
01/15/2012 22:00:00 | 0.22 | 5.88 | 30 | 0.1 | 13.32
01/15/2012 23:00:00 | 0.2 | 5.88 | 30 | 0.1 | 13.31
01/16/2012 00:00:00 | 0.18 | 5.88 | 30 | 0.1 | 13.3
01/16/2012 01:00:00 | 0.19 | 5.86 | 30 | 0.1 | 13.34
01/16/2012 02:00:00 | 0.17 | 5.86 | 30 | 0.1 | 13.31
01/16/2012 03:00:00 | 0.17 | 5.86 | 30 | 0 | 13.32
01/16/2012 04:00:00 | 0.16 | 5.86 | 29 | 0 | 13.34
01/16/2012 05:00:00 | 0.15 | 5.85 | 30 | 0.1 | 13.35
01/16/2012 06:00:00 | 0.14 | 5.85 | 30 | 0 | 13.32
01/16/2012 07:00:00 | 0.14 | 5.85 | 30 | 0.1 | 13.38
01/16/2012 08:00:00 | 0.13 | 5.82 | 29 | 0 | 13.4
01/16/2012 09:00:00 | 0.13 | 5.84 | 29 | 0.1 | 13.37
01/16/2012 10:00:00 | 0.19 | 5.84 | 29 | 0 | 13.41
01/16/2012 11:00:00 | 0.26 | 5.84 | 29 | 0 | 13.48
01/16/2012 12:00:00 | 0.36 | 5.84 | 29 | 0 | 13.44
01/16/2012 13:00:00 | 0.46 | 5.86 | 30 | 0 | 13.47
01/16/2012 14:00:00 | 0.55 | 5.85 | 30 | 0 | 13.45
01/16/2012 15:00:00 | 0.6 | 5.86 | 30 | 0 | 13.49
01/16/2012 16:00:00 | 0.58 | 5.85 | 30 | 0 | 13.48
01/16/2012 17:00:00 | 0.5 | 5.85 | 29 | 0 | 13.45
01/16/2012 18:00:00 | 0.42 | 5.85 | 29 | 0.2 | 13.47
01/16/2012 19:00:00 | 0.38 | 5.85 | 29 | 0 | 13.45
01/16/2012 20:00:00 | 0.33 | 5.83 | 29 | 0 | 13.39
01/16/2012 21:00:00 | 0.29 | 5.82 | 29 | 0.1 | 13.44
01/16/2012 22:00:00 | 0.27 | 5.81 | 29 | 0 | 13.45
01/16/2012 23:00:00 | 0.25 | 5.82 | 29 | 0 | 13.43
01/17/2012 00:00:00 | 0.25 | 5.81 | 29 | 0 | 13.43
01/17/2012 01:00:00 | 0.25 | 5.81 | 28 | 0.1 | 13.43
01/17/2012 02:00:00 | 0.26 | 5.8 | 28 | 0 | 13.43
01/17/2012 03:00:00 | 0.27 | 5.8 | 29 | 0 | 13.42
01/17/2012 04:00:00 | 0.29 | 5.79 | 28 | 0 | 13.47
01/17/2012 05:00:00 | 0.31 | 5.79 | 28 | 0 | 13.41
01/17/2012 06:00:00 | 0.32 | 5.81 | 29 | 0 | 13.41
01/17/2012 07:00:00 | 0.34 | 5.8 | 29 | 0 | 13.4
01/17/2012 08:00:00 | 0.35 | 5.8 | 28 | 0 | 13.41
01/17/2012 09:00:00 | 0.36 | 5.8 | 29 | 0 | 13.4
01/17/2012 10:00:00 | 0.39 | 5.8 | 29 | 0 | 13.35
01/17/2012 11:00:00 | 0.42 | 5.81 | 29 | 0 | 13.43
01/17/2012 12:00:00 | 0.44 | 5.8 | 29 | 0 | 13.37
01/17/2012 13:00:00 | 0.47 | 5.82 | 29 | 0 | 13.43
01/17/2012 14:00:00 | 0.49 | 5.81 | 28 | 0 | 13.45
01/17/2012 15:00:00 | 0.51 | 5.82 | 29 | 0 | 13.38
01/17/2012 16:00:00 | 0.51 | 5.82 | 29 | 0 | 13.43
01/17/2012 17:00:00 | 0.51 | 5.83 | 29 | 0 | 13.41
01/17/2012 18:00:00 | 0.5 | 5.83 | 29 | 0.2 | 13.37
01/17/2012 19:00:00 | 0.49 | 5.83 | 29 | 0 | 13.32
01/17/2012 20:00:00 | 0.48 | 5.83 | 29 | 0 | 13.38
01/17/2012 21:00:00 | 0.48 | 5.82 | 29 | 0 | 13.3
01/17/2012 22:00:00 | 0.48 | 5.82 | 29 | 0 | 13.35
01/17/2012 23:00:00 | 0.47 | 5.84 | 29 | 0 | 13.32
01/18/2012 00:00:00 | 0.47 | 5.83 | 29 | 0 | 13.32
01/18/2012 01:00:00 | 0.47 | 5.83 | 29 | 0 | 13.32
01/18/2012 02:00:00 | 0.48 | 5.83 | 29 | 0 | 13.29
01/18/2012 03:00:00 | 0.49 | 5.84 | 29 | 0 | 13.3
01/18/2012 04:00:00 | 0.51 | 5.84 | 29 | 0 | 13.29
01/18/2012 05:00:00 | 0.52 | 5.84 | 29 | 0.3 | 13.27
01/18/2012 06:00:00 | 0.53 | 5.85 | 30 | 0 | 13.28
01/18/2012 07:00:00 | 0.56 | 5.87 | 30 | 0 | 13.24
01/18/2012 08:00:00 | 0.59 | 5.86 | 30 | 0 | 13.22
01/18/2012 09:00:00 | 0.62 | 5.86 | 30 | 0.3 | 13.2
01/18/2012 10:00:00 | 0.65 | 5.88 | 30 | 0 | 13.21
01/18/2012 11:00:00 | 0.72 | 5.9 | 31 | 0 | 13.17
01/18/2012 12:00:00 | 0.85 | 5.91 | 32 | 0.2 | 13.19
01/18/2012 13:00:00 | 0.96 | 5.93 | 32 | 0.7 | 13.18
01/18/2012 14:00:00 | 0.96 | 5.95 | 33 | 0.5 | 13.18
01/18/2012 15:00:00 | 0.95 | 5.99 | 33 | 0.5 | 13.19
01/18/2012 16:00:00 | 0.87 | 6 | 34 | 1 | 13.18
01/18/2012 17:00:00 | 0.74 | 6 | 34 | 0.9 | 13.21
01/18/2012 18:00:00 | 0.6 | 6.02 | 34 | 0.9 | 13.18
01/18/2012 19:00:00 | 0.49 | 6.04 | 34 | 0.9 | 13.18
01/18/2012 20:00:00 | 0.41 | 6.03 | 34 | 0.9 | 13.18
01/18/2012 21:00:00 | 0.35 | 6.02 | 34 | 0.7 | 13.23
01/18/2012 22:00:00 | 0.31 | 6.03 | 34 | 0.6 | 13.24
01/18/2012 23:00:00 | 0.28 | 6.01 | 34 | 0.7 | 13.23
01/19/2012 00:00:00 | 0.26 | 6 | 34 | 0.5 | 13.26
01/19/2012 01:00:00 | 0.23 | 5.99 | 34 | 0.4 | 13.28
01/19/2012 02:00:00 | 0.21 | 5.97 | 34 | 0.4 | 13.3
01/19/2012 03:00:00 | 0.17 | 5.97 | 34 | 0.3 | 13.26
01/19/2012 04:00:00 | 0.16 | 5.95 | 33 | 0.3 | 13.32
01/19/2012 05:00:00 | 0.13 | 5.94 | 33 | 0.3 | 13.3
01/19/2012 06:00:00 | 0.13 | 5.92 | 33 | 0.1 | 13.33
01/19/2012 07:00:00 | 0.14 | 5.91 | 32 | 0.2 | 13.34
01/19/2012 08:00:00 | 0.13 | 5.9 | 32 | 0.1 | 13.4
01/19/2012 09:00:00 | 0.16 | 5.9 | 32 | 0.2 | 13.38
01/19/2012 10:00:00 | 0.21 | 5.9 | 32 | 0.2 | 13.36
01/19/2012 11:00:00 | 0.29 | 5.9 | 33 | 0.1 | 13.39
01/19/2012 12:00:00 | 0.39 | 5.89 | 32 | 0.1 | 13.43
01/19/2012 13:00:00 | 0.47 | 5.91 | 33 | 0 | 13.45
01/19/2012 14:00:00 | 0.61 | 5.91 | 32 | 0.2 | 13.43
01/19/2012 15:00:00 | 0.63 | 5.92 | 33 | 0 | 13.45
01/19/2012 16:00:00 | 0.63 | 5.91 | 32 | 0.1 | 13.44
01/19/2012 17:00:00 | 0.54 | 5.9 | 32 | 0 | 13.37
01/19/2012 18:00:00 | 0.47 | 5.9 | 32 | 0 | 13.39
01/19/2012 19:00:00 | 0.42 | 5.87 | 31 | 0.1 | 13.41
01/19/2012 20:00:00 | 0.38 | 5.86 | 30 | 0.1 | 13.4
01/19/2012 21:00:00 | 0.34 | 5.84 | 30 | 0.1 | 13.34
01/19/2012 22:00:00 | 0.31 | 5.85 | 30 | 0.1 | 13.35
01/19/2012 23:00:00 | 0.29 | 5.83 | 30 | 0.1 | 13.36
01/20/2012 00:00:00 | 0.3 | 5.82 | 30 | 0 | 13.31
01/20/2012 01:00:00 | 0.29 | 5.83 | 30 | 0.1 | 13.35
01/20/2012 02:00:00 | 0.29 | 5.83 | 30 | 0 | 13.31
01/20/2012 03:00:00 | 0.28 | 5.82 | 30 | 0 | 13.33
01/20/2012 04:00:00 | 0.29 | 5.82 | 30 | 0 | 13.34
01/20/2012 05:00:00 | 0.3 | 5.81 | 30 | 0 | 13.32
01/20/2012 06:00:00 | 0.28 | 5.82 | 30 | 0.1 | 13.34
01/20/2012 07:00:00 | 0.26 | 5.81 | 29 | 0 | 13.31
01/20/2012 08:00:00 | 0.27 | 5.8 | 30 | 0 | 13.32
01/20/2012 09:00:00 | 0.29 | 5.8 | 29 | 0 | 13.36
01/20/2012 10:00:00 | 0.3 | 5.8 | 30 | 0 | 13.37
01/20/2012 11:00:00 | 0.32 | 5.81 | 30 | 0 | 13.36
01/20/2012 12:00:00 | 0.33 | 5.81 | 30 | 0 | 13.41
01/20/2012 13:00:00 | 0.32 | 5.82 | 30 | 0.1 | 13.45
01/20/2012 14:00:00 | 0.32 | 5.81 | 30 | 0 | 13.38
01/20/2012 15:00:00 | 0.32 | 5.82 | 29 | 0.1 | 13.43
01/20/2012 16:00:00 | 0.28 | 5.82 | 30 | 0 | 13.37
01/20/2012 17:00:00 | 0.27 | 5.83 | 30 | 0 | 13.39
01/20/2012 18:00:00 | 0.25 | 5.83 | 30 | 0 | 13.33
01/20/2012 19:00:00 | 0.28 | 5.82 | 30 | 0 | 13.34
01/20/2012 20:00:00 | 0.31 | 5.81 | 29 | 0 | 13.34
01/20/2012 21:00:00 | 0.28 | 5.81 | 29 | 0.3 | 13.38
01/20/2012 22:00:00 | 0.26 | 5.81 | 29 | 0 | 13.3
01/20/2012 23:00:00 | 0.23 | 5.82 | 29 | 0 | 13.35
01/21/2012 00:00:00 | 0.24 | 5.81 | 29 | 0 | 13.33
01/21/2012 01:00:00 | 0.22 | 5.82 | 29 | 0 | 13.39
01/21/2012 02:00:00 | 0.2 | 5.81 | 29 | 0 | 13.34
01/21/2012 03:00:00 | 0.18 | 5.81 | 29 | 0 | 13.43
01/21/2012 04:00:00 | 0.17 | 5.81 | 29 | 0 | 13.39
01/21/2012 05:00:00 | 0.16 | 5.81 | 29 | 0 | 13.37
01/21/2012 06:00:00 | 0.15 | 5.81 | 29 | 0 | 13.38
01/21/2012 07:00:00 | 0.13 | 5.8 | 29 | 0 | 13.44
01/21/2012 08:00:00 | 0.13 | 5.8 | 29 | 0 | 13.43
01/21/2012 09:00:00 | 0.15 | 5.81 | 29 | 0 | 13.43
01/21/2012 10:00:00 | 0.17 | 5.8 | 30 | 0 | 13.43
01/21/2012 11:00:00 | 0.2 | 5.81 | 29 | 0 | 13.43
01/21/2012 12:00:00 | 0.27 | 5.82 | 30 | 0 | 13.44
01/21/2012 13:00:00 | 0.33 | 5.82 | 29 | 0 | 13.44
01/21/2012 14:00:00 | 0.36 | 5.82 | 30 | 0 | 13.45
01/21/2012 15:00:00 | 0.41 | 5.83 | 30 | 0 | 13.47
01/21/2012 16:00:00 | 0.41 | 5.84 | 30 | 0 | 13.49
01/21/2012 17:00:00 | 0.4 | 5.84 | 29 | 0 | 13.47
01/21/2012 18:00:00 | 0.37 | 5.83 | 29 | 0 | 13.47
01/21/2012 19:00:00 | 0.34 | 5.82 | 29 | 0 | 13.44
01/21/2012 20:00:00 | 0.3 | 5.82 | 30 | 0 | 13.45
01/21/2012 21:00:00 | 0.28 | 5.81 | 29 | 0 | 13.45
01/21/2012 22:00:00 | 0.25 | 5.81 | 29 | 0 | 13.43
01/21/2012 23:00:00 | 0.25 | 5.81 | 29 | 0 | 13.4
01/22/2012 00:00:00 | 0.24 | 5.81 | 29 | 0 | 13.39
01/22/2012 01:00:00 | 0.22 | 5.8 | 29 | 0 | 13.36
01/22/2012 02:00:00 | 0.19 | 5.81 | 29 | 0 | 13.41
01/22/2012 03:00:00 | 0.17 | 5.81 | 29 | 0 | 13.41
01/22/2012 04:00:00 | 0.14 | 5.8 | 29 | 0 | 13.43
01/22/2012 05:00:00 | 0.1 | 5.79 | 29 | 0 | 13.45
01/22/2012 06:00:00 | 0.07 | 5.79 | 30 | 0 | 13.48
01/22/2012 07:00:00 | 0.05 | 5.78 | 30 | 0 | 13.45
01/22/2012 08:00:00 | 0.04 | 5.79 | 29 | 0 | 13.48
01/22/2012 09:00:00 | 0.05 | 5.79 | 29 | 0 | 13.49
01/22/2012 10:00:00 | 0.11 | 5.79 | 29 | 0 | 13.53
01/22/2012 11:00:00 | 0.18 | 5.79 | 29 | 0 | 13.52
01/22/2012 12:00:00 | 0.25 | 5.81 | 30 | 0 | 13.55
01/22/2012 13:00:00 | 0.31 | 5.81 | 30 | 0 | 13.52
01/22/2012 14:00:00 | 0.37 | 5.83 | 30 | 0 | 13.54
01/22/2012 15:00:00 | 0.42 | 5.83 | 30 | 0 | 13.56
01/22/2012 16:00:00 | 0.41 | 5.82 | 30 | 0 | 13.54
01/22/2012 17:00:00 | 0.37 | 5.83 | 30 | 0 | 13.48
01/22/2012 18:00:00 | 0.32 | 5.82 | 30 | 0 | 13.54
01/22/2012 19:00:00 | 0.26 | 5.82 | 30 | 0 | 13.51
01/22/2012 20:00:00 | 0.21 | 5.81 | 29 | 0 | 13.54
01/22/2012 21:00:00 | 0.17 | 5.81 | 29 | 0 | 13.54
01/22/2012 22:00:00 | 0.13 | 5.8 | 29 | 0.1 | 13.51
01/22/2012 23:00:00 | 0.11 | 5.81 | 29 | 0 | 13.48
01/23/2012 00:00:00 | 0.09 | 5.8 | 29 | 0 | 13.51
01/23/2012 01:00:00 | 0.07 | 5.8 | 30 | 0 | 13.53
01/23/2012 02:00:00 | 0.06 | 5.79 | 29 | 0 | 13.46
01/23/2012 03:00:00 | 0.04 | 5.8 | 30 | 0 | 13.59
01/23/2012 04:00:00 | 0.03 | 5.8 | 30 | 0 | 13.51
01/23/2012 05:00:00 | 0.02 | 5.79 | 30 | 0 | 13.57
01/23/2012 06:00:00 | 0.02 | 5.78 | 30 | 0 | 13.58
01/23/2012 07:00:00 | 0.02 | 5.78 | 30 | 0 | 13.59
01/23/2012 08:00:00 | 0.03 | 5.77 | 30 | 0 | 13.54
01/23/2012 09:00:00 | 0.04 | 5.77 | 30 | 0 | 13.6
01/23/2012 10:00:00 | 0.1 | 5.78 | 30 | 0 | 13.62
01/23/2012 11:00:00 | 0.19 | 5.77 | 30 | 0 | 13.59
01/23/2012 12:00:00 | 0.26 | 5.78 | 30 | 0 | 13.61
01/23/2012 13:00:00 | 0.25 | 5.8 | 31 | 0 | 13.54
01/23/2012 14:00:00 | 0.26 | 5.8 | 31 | 0 | 13.57
01/23/2012 15:00:00 | 0.32 | 5.81 | 31 | 0 | 13.58
01/23/2012 16:00:00 | 0.33 | 5.81 | 30 | 0 | 13.54
01/23/2012 17:00:00 | 0.36 | 5.81 | 31 | 0 | 13.54
01/23/2012 18:00:00 | 0.37 | 5.81 | 30 | 0 | 13.51
01/23/2012 19:00:00 | 0.35 | 5.8 | 30 | 0 | 13.55
01/23/2012 20:00:00 | 0.33 | 5.81 | 30 | 0 | 13.55
01/23/2012 21:00:00 | 0.31 | 5.8 | 30 | 0 | 13.52
01/23/2012 22:00:00 | 0.28 | 5.81 | 30 | 0 | 13.51
01/23/2012 23:00:00 | 0.27 | 5.81 | 30 | 0 | 13.51
01/24/2012 00:00:00 | 0.27 | 5.8 | 30 | 0 | 13.46
01/24/2012 01:00:00 | 0.26 | 5.8 | 30 | 0 | 13.48
01/24/2012 02:00:00 | 0.27 | 5.8 | 30 | 0 | 13.49
01/24/2012 03:00:00 | 0.27 | 5.8 | 30 | 0 | 13.47
01/24/2012 04:00:00 | 0.28 | 5.79 | 30 | 0 | 13.49
01/24/2012 05:00:00 | 0.29 | 5.79 | 30 | 0 | 13.47
01/24/2012 06:00:00 | 0.31 | 5.8 | 30 | 0 | 13.48
01/24/2012 07:00:00 | 0.31 | 5.82 | 31 | 0 | 13.44
01/24/2012 08:00:00 | 0.32 | 5.85 | 33 | 0.1 | 13.4
01/24/2012 09:00:00 | 0.33 | 5.86 | 36 | 0.9 | 13.31
01/24/2012 10:00:00 | 0.36 | 5.89 | 43 | 1.3 | 13.24
01/24/2012 11:00:00 | 0.35 | 5.98 | 54 | 2.8 | 13.25
01/24/2012 12:00:00 | 0.36 | 6.07 | 53 | 4.3 | 13.28
01/24/2012 13:00:00 | 0.35 | 6.1 | 50 | 14.1 | 13.29
01/24/2012 14:00:00 | 0.34 | 6.11 | 49 | 13.9 | 13.34
01/24/2012 15:00:00 | 0.35 | 6.12 | 46 | 13.3 | 13.39
01/24/2012 16:00:00 | 0.34 | 6.12 | 43 | 13.5 | 13.39
01/24/2012 17:00:00 | 0.34 | 6.11 | 47 | 10.4 | 13.38
01/24/2012 18:00:00 | 0.32 | 6.09 | 49 | 8.7 | 13.41
01/24/2012 19:00:00 | 0.29 | 6.08 | 51 | 8.4 | 13.4
01/24/2012 20:00:00 | 0.29 | 6.06 | 51 | 6.2 | 13.43
01/24/2012 21:00:00 | 0.28 | 6.05 | 50 | 5.8 | 13.44
01/24/2012 22:00:00 | 0.27 | 6.04 | 49 | 5 | 13.39
01/24/2012 23:00:00 | 0.27 | 6.02 | 47 | 3.9 | 13.38
01/25/2012 00:00:00 | 0.26 | 6.01 | 46 | 3.9 | 13.4
01/25/2012 01:00:00 | 0.27 | 6 | 44 | 3.1 | 13.41
01/25/2012 02:00:00 | 0.28 | 5.99 | 43 | 3.2 | 13.4
01/25/2012 03:00:00 | 0.27 | 5.99 | 43 | 2.4 | 13.4
01/25/2012 04:00:00 | 0.3 | 5.98 | 41 | 2.3 | 13.37
01/25/2012 05:00:00 | 0.31 | 5.97 | 40 | 2.1 | 13.36
01/25/2012 06:00:00 | 0.33 | 5.94 | 39 | 1.7 | 13.37
01/25/2012 07:00:00 | 0.33 | 5.94 | 38 | 1.9 | 13.36
01/25/2012 08:00:00 | 0.34 | 5.93 | 38 | 1.1 | 13.37
01/25/2012 09:00:00 | 0.34 | 5.92 | 37 | 1.2 | 13.41
01/25/2012 10:00:00 | 0.38 | 5.92 | 36 | 1.2 | 13.45
01/25/2012 11:00:00 | 0.48 | 5.91 | 36 | 1.3 | 13.38
01/25/2012 12:00:00 | 0.52 | 5.9 | 36 | 1.2 | 13.39
01/25/2012 13:00:00 | 0.6 | 5.9 | 36 | 1.1 | 13.44
01/25/2012 14:00:00 | 0.72 | 5.89 | 36 | 1.1 | 13.45
01/25/2012 15:00:00 | 0.74 | 5.88 | 35 | 1.2 | 13.4
01/25/2012 16:00:00 | 0.7 | 5.9 | 35 | 1.4 | 13.38
01/25/2012 17:00:00 | 0.63 | 5.9 | 36 | 1.6 | 13.38
01/25/2012 18:00:00 | 0.56 | 5.9 | 36 | 1.4 | 13.38
01/25/2012 19:00:00 | 0.51 | 5.88 | 35 | 1.6 | 13.34
01/25/2012 20:00:00 | 0.49 | 5.88 | 35 | 1.5 | 13.32
01/25/2012 21:00:00 | 0.47 | 5.87 | 35 | 1.2 | 13.32
01/25/2012 22:00:00 | 0.45 | 5.86 | 34 | 1.2 | 13.37
01/25/2012 23:00:00 | 0.45 | 5.86 | 34 | 1.3 | 13.36
01/26/2012 00:00:00 | 0.44 | 5.85 | 34 | 1.3 | 13.34
01/26/2012 01:00:00 | 0.44 | 5.84 | 34 | 1.1 | 13.35
01/26/2012 02:00:00 | 0.42 | 5.84 | 34 | 1 | 13.33
01/26/2012 03:00:00 | 0.42 | 5.83 | 33 | 1.1 | 13.34
01/26/2012 04:00:00 | 0.41 | 5.83 | 33 | 1.1 | 13.34
01/26/2012 05:00:00 | 0.41 | 5.81 | 33 | 0.9 | 13.38
01/26/2012 06:00:00 | 0.4 | 5.82 | 33 | 0.8 | 13.36
01/26/2012 07:00:00 | 0.39 | 5.81 | 33 | 0.8 | 13.38
01/26/2012 08:00:00 | 0.38 | 5.81 | 33 | 1 | 13.35
01/26/2012 09:00:00 | 0.38 | 5.8 | 32 | 0.7 | 13.39
01/26/2012 10:00:00 | 0.41 | 5.79 | 33 | 0.8 | 13.41
01/26/2012 11:00:00 | 0.54 | 5.8 | 32 | 0.8 | 13.43
01/26/2012 12:00:00 | 0.68 | 5.79 | 32 | 0.8 | 13.39
01/26/2012 13:00:00 | 0.79 | 5.81 | 32 | 0.9 | 13.43
01/26/2012 14:00:00 | 0.85 | 5.8 | 32 | 0.6 | 13.42
01/26/2012 15:00:00 | 0.85 | 5.81 | 33 | 0.9 | 13.41
01/26/2012 16:00:00 | 0.77 | 5.81 | 32 | 0.8 | 13.43
01/26/2012 17:00:00 | 0.62 | 5.8 | 32 | 0.7 | 13.43
01/26/2012 18:00:00 | 0.49 | 5.8 | 32 | 0.8 | 13.41
01/26/2012 19:00:00 | 0.43 | 5.79 | 32 | 0.7 | 13.41
01/26/2012 20:00:00 | 0.4 | 5.79 | 32 | 0.7 | 13.44
01/26/2012 21:00:00 | 0.39 | 5.78 | 32 | 0.6 | 13.43
01/26/2012 22:00:00 | 0.38 | 5.77 | 31 | 0.8 | 13.41
01/26/2012 23:00:00 | 0.38 | 5.77 | 32 | 0.8 | 13.39
01/27/2012 00:00:00 | 0.4 | 5.75 | 31 | 0.6 | 13.4
01/27/2012 01:00:00 | 0.41 | 5.75 | 31 | 0.6 | 13.47
01/27/2012 02:00:00 | 0.41 | 5.75 | 31 | 0.6 | 13.41
01/27/2012 03:00:00 | 0.41 | 5.76 | 31 | 0.5 | 13.46
01/27/2012 04:00:00 | 0.41 | 5.75 | 31 | 0.4 | 13.48
01/27/2012 05:00:00 | 0.41 | 5.75 | 31 | 0.6 | 13.46
01/27/2012 06:00:00 | 0.41 | 5.76 | 31 | 0.4 | 13.46
01/27/2012 07:00:00 | 0.42 | 5.75 | 31 | 0.4 | 13.43
01/27/2012 08:00:00 | 0.41 | 5.75 | 31 | 0.7 | 13.43
01/27/2012 09:00:00 | 0.42 | 5.75 | 31 | 0.5 | 13.45
01/27/2012 10:00:00 | 0.44 | 5.75 | 31 | 0.5 | 13.45
01/27/2012 11:00:00 | 0.44 | 5.76 | 31 | 0.6 | 13.43
01/27/2012 12:00:00 | 0.44 | 5.76 | 31 | 0.4 | 13.49
01/27/2012 13:00:00 | 0.42 | 5.76 | 31 | 0.4 | 13.48
01/27/2012 14:00:00 | 0.41 | 5.76 | 31 | 0.4 | 13.47
01/27/2012 15:00:00 | 0.39 | 5.76 | 31 | 0.4 | 13.41
01/27/2012 16:00:00 | 0.42 | 5.76 | 31 | 0.5 | 13.44
01/27/2012 17:00:00 | 0.47 | 5.77 | 31 | 0.4 | 13.41
01/27/2012 18:00:00 | 0.49 | 5.77 | 31 | 0.4 | 13.38
01/27/2012 19:00:00 | 0.5 | 5.78 | 32 | 0.6 | 13.37
01/27/2012 20:00:00 | 0.5 | 5.8 | 33 | 0.5 | 13.34
01/27/2012 21:00:00 | 0.49 | 5.84 | 35 | 0.8 | 13.26
01/27/2012 22:00:00 | 0.45 | 5.91 | 41 | 1.1 | 13.18
01/27/2012 23:00:00 | 0.38 | 5.98 | 46 | 2.9 | 13.13
01/28/2012 00:00:00 | 0.31 | 6.03 | 45 | 8.3 | 13.09
01/28/2012 01:00:00 | 0.24 | 6.07 | 41 | 15.5 | 13.09
01/28/2012 02:00:00 | 0.23 | 6.05 | 36 | 21.2 | 13.13
01/28/2012 03:00:00 | 0.24 | 6.06 | 36 | 19.6 | 13.18
01/28/2012 04:00:00 | 0.26 | 6.04 | 41 | 20.1 | 13.14
01/28/2012 05:00:00 | 0.25 | 6.04 | 43 | 11.6 | 13.14
01/28/2012 06:00:00 | 0.22 | 6.03 | 42 | 14 | 13.2
01/28/2012 07:00:00 | 0.2 | 6.03 | 40 | 10.7 | 13.2
01/28/2012 08:00:00 | 0.17 | 6.03 | 39 | 7.1 | 13.32
01/28/2012 09:00:00 | 0.17 | 6.02 | 38 | 6.7 | 13.34
01/28/2012 10:00:00 | 0.22 | 5.99 | 37 | 5.1 | 13.36
01/28/2012 11:00:00 | 0.37 | 5.95 | 36 | 4 | 13.41
01/28/2012 12:00:00 | 0.52 | 5.89 | 36 | 2.9 | 13.4
01/28/2012 13:00:00 | 0.56 | 5.95 | 36 | 5.4 | 13.38
01/28/2012 14:00:00 | 0.55 | 5.96 | 35 | 4.2 | 13.38
01/28/2012 15:00:00 | 0.59 | 5.94 | 34 | 3.6 | 13.38
01/28/2012 16:00:00 | 0.55 | 5.92 | 34 | 3.2 | 13.43
01/28/2012 17:00:00 | 0.5 | 5.88 | 33 | 3.4 | 13.37
01/28/2012 18:00:00 | 0.42 | 5.87 | 33 | 1.8 | 13.34
01/28/2012 19:00:00 | 0.41 | 5.85 | 33 | 2.4 | 13.38
01/28/2012 20:00:00 | 0.4 | 5.83 | 33 | 2 | 13.36
01/28/2012 21:00:00 | 0.4 | 5.81 | 33 | 2.1 | 13.34
01/28/2012 22:00:00 | 0.41 | 5.81 | 32 | 1.7 | 13.37
01/28/2012 23:00:00 | 0.42 | 5.8 | 32 | 1.9 | 13.38
01/29/2012 00:00:00 | 0.41 | 5.8 | 32 | 2.2 | 13.34
01/29/2012 01:00:00 | 0.43 | 5.79 | 32 | 1.6 | 13.39
01/29/2012 02:00:00 | 0.45 | 5.79 | 32 | 1.5 | 13.36
01/29/2012 03:00:00 | 0.46 | 5.79 | 32 | 1.5 | 13.35
01/29/2012 04:00:00 | 0.49 | 5.79 | 32 | 1.2 | 13.39
01/29/2012 05:00:00 | 0.49 | 5.79 | 32 | 1.4 | 13.4
01/29/2012 06:00:00 | 0.51 | 5.78 | 32 | 1.4 | 13.41
01/29/2012 07:00:00 | 0.5 | 5.79 | 32 | 1.6 | 13.36
01/29/2012 08:00:00 | 0.48 | 5.79 | 32 | 1.3 | 13.36
01/29/2012 09:00:00 | 0.48 | 5.77 | 32 | 1.3 | 13.36
01/29/2012 10:00:00 | 0.55 | 5.77 | 31 | 1.4 | 13.34
01/29/2012 11:00:00 | 0.66 | 5.77 | 32 | 1.4 | 13.39
01/29/2012 12:00:00 | 0.68 | 5.77 | 31 | 1.3 | 13.43
01/29/2012 13:00:00 | 0.75 | 5.76 | 32 | 1.2 | 13.43
01/29/2012 14:00:00 | 0.8 | 5.75 | 31 | 1.2 | 13.44
01/29/2012 15:00:00 | 0.8 | 5.74 | 31 | 1.2 | 13.44
01/29/2012 16:00:00 | 0.72 | 5.75 | 31 | 0.9 | 13.41
01/29/2012 17:00:00 | 0.61 | 5.74 | 31 | 1.1 | 13.45
01/29/2012 18:00:00 | 0.52 | 5.74 | 31 | 1.1 | 13.42
01/29/2012 19:00:00 | 0.47 | 5.73 | 31 | 0.8 | 13.41
01/29/2012 20:00:00 | 0.44 | 5.72 | 30 | 1.1 | 13.42
01/29/2012 21:00:00 | 0.43 | 5.71 | 30 | 0.9 | 13.41
01/29/2012 22:00:00 | 0.42 | 5.71 | 30 | 0.8 | 13.42
01/29/2012 23:00:00 | 0.42 | 5.69 | 30 | 0.9 | 13.42
01/30/2012 00:00:00 | 0.44 | 5.68 | 30 | 1.2 | 13.38
01/30/2012 01:00:00 | 0.47 | 5.67 | 30 | 0.9 | 13.36
01/30/2012 02:00:00 | 0.49 | 5.68 | 30 | 0.9 | 13.38
01/30/2012 03:00:00 | 0.49 | 5.68 | 30 | 0.9 | 13.36
01/30/2012 04:00:00 | 0.51 | 5.67 | 30 | 0.9 | 13.37
01/30/2012 05:00:00 | 0.52 | 5.68 | 30 | 0.9 | 13.41
01/30/2012 06:00:00 | 0.53 | 5.68 | 30 | 0.7 | 13.39
01/30/2012 07:00:00 | 0.52 | 5.67 | 30 | 0.9 | 13.45
01/30/2012 08:00:00 | 0.5 | 5.67 | 30 | 1.5 | 13.45
01/30/2012 09:00:00 | 0.51 | 5.66 | 30 | 0.8 | 13.44
01/30/2012 10:00:00 | 0.57 | 5.66 | 30 | 0.6 | 13.51
01/30/2012 11:00:00 | 0.71 | 5.67 | 30 | 0.8 | 13.45
01/30/2012 12:00:00 | 0.82 | 5.68 | 30 | 0.7 | 13.47
01/30/2012 13:00:00 | 0.87 | 5.68 | 30 | 0.7 | 13.51
01/30/2012 14:00:00 | 0.84 | 5.68 | 30 | 0.8 | 13.44
01/30/2012 15:00:00 | 0.77 | 5.69 | 30 | 0.8 | 13.49
01/30/2012 16:00:00 | 0.58 | 5.68 | 30 | 0.7 | 13.41
01/30/2012 17:00:00 | 0.42 | 5.68 | 29 | 0.6 | 13.43
01/30/2012 18:00:00 | 0.33 | 5.66 | 29 | 0.9 | 13.43
01/30/2012 19:00:00 | 0.35 | 5.66 | 29 | 0.6 | 13.45
01/30/2012 20:00:00 | 0.38 | 5.66 | 29 | 0.6 | 13.42
01/30/2012 21:00:00 | 0.41 | 5.66 | 29 | 0.5 | 13.44
01/30/2012 22:00:00 | 0.4 | 5.66 | 29 | 0.5 | 13.41
01/30/2012 23:00:00 | 0.38 | 5.66 | 30 | 0.7 | 13.48
01/31/2012 00:00:00 | 0.36 | 5.66 | 29 | 0.6 | 13.47
01/31/2012 01:00:00 | 0.35 | 5.64 | 29 | 0.6 | 13.48
01/31/2012 02:00:00 | 0.34 | 5.64 | 29 | 0.6 | 13.44
01/31/2012 03:00:00 | 0.34 | 5.63 | 29 | 0.7 | 13.47
01/31/2012 04:00:00 | 0.34 | 5.63 | 29 | 0.6 | 13.44
01/31/2012 05:00:00 | 0.34 | 5.63 | 29 | 0.7 | 13.49
01/31/2012 06:00:00 | 0.35 | 5.65 | 29 | 0.6 | 13.47
01/31/2012 07:00:00 | 0.33 | 5.63 | 29 | 0.6 | 13.49
01/31/2012 08:00:00 | 0.31 | 5.63 | 29 | 0.6 | 13.53
01/31/2012 09:00:00 | 0.32 | 5.62 | 29 | 0.4 | 13.5
01/31/2012 10:00:00 | 0.39 | 5.62 | 29 | 0.6 | 13.52
01/31/2012 11:00:00 | 0.5 | 5.62 | 29 | 0.5 | 13.54
01/31/2012 12:00:00 | 0.55 | 5.63 | 29 | 0.5 | 13.59
01/31/2012 13:00:00 | 0.68 | 5.63 | 29 | 0.4 | 13.56
01/31/2012 14:00:00 | 0.7 | 5.65 | 29 | 0.3 | 13.56
01/31/2012 15:00:00 | 0.77 | 5.65 | 29 | 0.5 | 13.6
01/31/2012 16:00:00 | 0.7 | 5.66 | 29 | 0.5 | 13.62
01/31/2012 17:00:00 | 0.59 | 5.65 | 29 | 0.6 | 13.58
01/31/2012 18:00:00 | 0.48 | 5.65 | 29 | 0.5 | 13.58
01/31/2012 19:00:00 | 0.41 | 5.64 | 29 | 0.4 | 13.54
01/31/2012 20:00:00 | 0.36 | 5.64 | 29 | 0.3 | 13.54
01/31/2012 21:00:00 | 0.34 | 5.63 | 29 | 0.5 | 13.54
01/31/2012 22:00:00 | 0.34 | 5.63 | 29 | 0.3 | 13.54
01/31/2012 23:00:00 | 0.34 | 5.64 | 29 | 0.4 | 13.62
02/01/2012 00:00:00 | 0.34 | 5.63 | 29 | 0.4 | 13.55
02/01/2012 01:00:00 | 0.34 | 5.63 | 29 | 0.2 | 13.55
02/01/2012 02:00:00 | 0.34 | 5.64 | 29 | 0.3 | 13.59
02/01/2012 03:00:00 | 0.34 | 5.64 | 29 | 0.3 | 13.54
02/01/2012 04:00:00 | 0.35 | 5.64 | 29 | 0.3 | 13.54
02/01/2012 05:00:00 | 0.36 | 5.63 | 29 | 0.3 | 13.53
02/01/2012 06:00:00 | 0.36 | 5.63 | 29 | 0.4 | 13.54
02/01/2012 07:00:00 | 0.36 | 5.64 | 29 | 0.4 | 13.54
02/01/2012 08:00:00 | 0.36 | 5.63 | 29 | 0.4 | 13.54
02/01/2012 09:00:00 | 0.37 | 5.64 | 29 | 0.2 | 13.48
02/01/2012 10:00:00 | 0.4 | 5.64 | 29 | 0.4 | 13.53
02/01/2012 11:00:00 | 0.43 | 5.65 | 29 | 0.3 | 13.49
02/01/2012 12:00:00 | 0.47 | 5.65 | 29 | 0.2 | 13.54
02/01/2012 13:00:00 | 0.5 | 5.65 | 29 | 0.3 | 13.55
02/01/2012 14:00:00 | 0.52 | 5.64 | 29 | 0.3 | 13.57
02/01/2012 15:00:00 | 0.53 | 5.64 | 29 | 0.3 | 13.5
02/01/2012 16:00:00 | 0.53 | 5.63 | 29 | 0.3 | 13.48
02/01/2012 17:00:00 | 0.52 | 5.63 | 29 | 0.7 | 13.5
02/01/2012 18:00:00 | 0.51 | 5.63 | 29 | 0.2 | 13.47
02/01/2012 19:00:00 | 0.5 | 5.64 | 29 | 0.3 | 13.48
02/01/2012 20:00:00 | 0.48 | 5.64 | 29 | 0.3 | 13.45
02/01/2012 21:00:00 | 0.47 | 5.65 | 30 | 0.2 | 13.44
02/01/2012 22:00:00 | 0.47 | 5.64 | 30 | 0.3 | 13.44
02/01/2012 23:00:00 | 0.47 | 5.66 | 30 | 0.3 | 13.46
02/02/2012 00:00:00 | 0.47 | 5.66 | 30 | 0.2 | 13.44
02/02/2012 01:00:00 | 0.46 | 5.68 | 30 | 0.4 | 13.43
02/02/2012 02:00:00 | 0.45 | 5.69 | 31 | 0.3 | 13.48
02/02/2012 03:00:00 | 0.45 | 5.71 | 31 | 0.4 | 13.43
02/02/2012 04:00:00 | 0.43 | 5.73 | 32 | 0.4 | 13.42
02/02/2012 05:00:00 | 0.41 | 5.74 | 32 | 0.4 | 13.39
02/02/2012 06:00:00 | 0.39 | 5.76 | 32 | 0.5 | 13.43
02/02/2012 07:00:00 | 0.39 | 5.76 | 32 | 0.5 | 13.41
02/02/2012 08:00:00 | 0.37 | 5.76 | 32 | 0.6 | 13.45
02/02/2012 09:00:00 | 0.37 | 5.77 | 32 | 0.6 | 13.48
02/02/2012 10:00:00 | 0.39 | 5.78 | 32 | 0.6 | 13.46
02/02/2012 11:00:00 | 0.43 | 5.78 | 32 | 0.4 | 13.49
02/02/2012 12:00:00 | 0.46 | 5.79 | 32 | 0.4 | 13.47
02/02/2012 13:00:00 | 0.51 | 5.78 | 32 | 0.5 | 13.51
02/02/2012 14:00:00 | 0.56 | 5.8 | 32 | 0.4 | 13.55
02/02/2012 15:00:00 | 0.55 | 5.79 | 33 | 0.4 | 13.48
02/02/2012 16:00:00 | 0.53 | 5.79 | 33 | 0.4 | 13.5
02/02/2012 17:00:00 | 0.49 | 5.79 | 33 | 0.3 | 13.51
02/02/2012 18:00:00 | 0.45 | 5.77 | 33 | 0.3 | 13.49
02/02/2012 19:00:00 | 0.42 | 5.77 | 33 | 0.4 | 13.5
02/02/2012 20:00:00 | 0.39 | 5.76 | 33 | 0.2 | 13.45
02/02/2012 21:00:00 | 0.37 | 5.75 | 33 | 0.4 | 13.51
02/02/2012 22:00:00 | 0.35 | 5.76 | 33 | 0.2 | 13.44
02/02/2012 23:00:00 | 0.35 | 5.75 | 33 | 0.3 | 13.49
02/03/2012 00:00:00 | 0.32 | 5.74 | 33 | 0.3 | 13.42
02/03/2012 01:00:00 | 0.31 | 5.73 | 32 | 0.3 | 13.43
02/03/2012 02:00:00 | 0.29 | 5.72 | 32 | 0.3 | 13.46
02/03/2012 03:00:00 | 0.28 | 5.7 | 32 | 0.3 | 13.43
02/03/2012 04:00:00 | 0.26 | 5.69 | 32 | 0.2 | 13.47
02/03/2012 05:00:00 | 0.25 | 5.68 | 31 | 0.1 | 13.45
02/03/2012 06:00:00 | 0.24 | 5.67 | 31 | 0.2 | 13.42
02/03/2012 07:00:00 | 0.23 | 5.67 | 31 | 0.3 | 13.46
02/03/2012 08:00:00 | 0.23 | 5.66 | 31 | 0.2 | 13.44
02/03/2012 09:00:00 | 0.24 | 5.67 | 31 | 0.3 | 13.47
02/03/2012 10:00:00 | 0.31 | 5.67 | 31 | 0.3 | 13.55
02/03/2012 11:00:00 | 0.4 | 5.68 | 31 | 0.1 | 13.56
02/03/2012 12:00:00 | 0.52 | 5.7 | 32 | 0.2 | 13.58
02/03/2012 13:00:00 | 0.64 | 5.73 | 32 | 0.2 | 13.51
02/03/2012 14:00:00 | 0.75 | 5.75 | 33 | 0.1 | 13.56
02/03/2012 15:00:00 | 0.78 | 5.74 | 32 | 0 | 13.57
02/03/2012 16:00:00 | 0.73 | 5.74 | 32 | 0.2 | 13.49
02/03/2012 17:00:00 | 0.61 | 5.74 | 32 | 0.1 | 13.54
02/03/2012 18:00:00 | 0.48 | 5.72 | 31 | 0.2 | 13.51
02/03/2012 19:00:00 | 0.4 | 5.7 | 31 | 1.2 | 13.5
02/03/2012 20:00:00 | 0.34 | 5.69 | 31 | 0.1 | 13.51
02/03/2012 21:00:00 | 0.3 | 5.67 | 31 | 0.1 | 13.48
02/03/2012 22:00:00 | 0.28 | 5.68 | 31 | 0.1 | 13.44
02/03/2012 23:00:00 | 0.26 | 5.67 | 31 | 0.1 | 13.5
02/04/2012 00:00:00 | 0.25 | 5.67 | 30 | 0.1 | 13.48
02/04/2012 01:00:00 | 0.25 | 5.66 | 30 | 0.1 | 13.47
02/04/2012 02:00:00 | 0.24 | 5.65 | 30 | 0.2 | 13.48
02/04/2012 03:00:00 | 0.23 | 5.64 | 30 | 0.2 | 13.48
02/04/2012 04:00:00 | 0.22 | 5.65 | 30 | 0.2 | 13.47
02/04/2012 05:00:00 | 0.22 | 5.63 | 30 | 0.2 | 13.52
02/04/2012 06:00:00 | 0.22 | 5.64 | 30 | 0 | 13.49
02/04/2012 07:00:00 | 0.22 | 5.64 | 30 | 0.1 | 13.44
02/04/2012 08:00:00 | 0.23 | 5.65 | 30 | 0.1 | 13.52
02/04/2012 09:00:00 | 0.28 | 5.65 | 30 | 0.1 | 13.51
02/04/2012 10:00:00 | 0.33 | 5.65 | 30 | 0.1 | 13.5
02/04/2012 11:00:00 | 0.4 | 5.66 | 31 | 0 | 13.53
02/04/2012 12:00:00 | 0.57 | 5.67 | 31 | 0.1 | 13.57
02/04/2012 13:00:00 | 0.63 | 5.69 | 31 | 0 | 13.54
02/04/2012 14:00:00 | 0.68 | 5.71 | 31 | 0.1 | 13.54
02/04/2012 15:00:00 | 0.75 | 5.72 | 31 | 0.1 | 13.55
02/04/2012 16:00:00 | 0.71 | 5.7 | 31 | 0 | 13.54
02/04/2012 17:00:00 | 0.64 | 5.7 | 31 | 0.1 | 13.53
02/04/2012 18:00:00 | 0.56 | 5.69 | 31 | 0 | 13.57
02/04/2012 19:00:00 | 0.48 | 5.68 | 30 | 0 | 13.48
02/04/2012 20:00:00 | 0.4 | 5.66 | 30 | 0.1 | 13.52
02/04/2012 21:00:00 | 0.34 | 5.66 | 30 | 0.1 | 13.45
02/04/2012 22:00:00 | 0.32 | 5.64 | 30 | 0 | 13.5
02/04/2012 23:00:00 | 0.3 | 5.64 | 30 | 0.1 | 13.47
02/05/2012 00:00:00 | 0.28 | 5.64 | 30 | 0.1 | 13.49
02/05/2012 01:00:00 | 0.27 | 5.63 | 30 | 0.1 | 13.51
02/05/2012 02:00:00 | 0.27 | 5.63 | 30 | 0 | 13.48
02/05/2012 03:00:00 | 0.25 | 5.63 | 30 | 0 | 13.48
02/05/2012 04:00:00 | 0.23 | 5.62 | 30 | 0.1 | 13.48
02/05/2012 05:00:00 | 0.21 | 5.62 | 30 | 0.1 | 13.48
02/05/2012 06:00:00 | 0.2 | 5.62 | 30 | 0.2 | 13.47
02/05/2012 07:00:00 | 0.18 | 5.61 | 29 | 0.2 | 13.54
02/05/2012 08:00:00 | 0.16 | 5.61 | 29 | 0.1 | 13.52
02/05/2012 09:00:00 | 0.16 | 5.6 | 29 | 0.1 | 13.53
02/05/2012 10:00:00 | 0.2 | 5.62 | 29 | 0.1 | 13.57
02/05/2012 11:00:00 | 0.26 | 5.62 | 30 | 0 | 13.54
02/05/2012 12:00:00 | 0.35 | 5.63 | 30 | 0 | 13.55
02/05/2012 13:00:00 | 0.51 | 5.63 | 30 | 0 | 13.54
02/05/2012 14:00:00 | 0.61 | 5.65 | 30 | 0 | 13.61
02/05/2012 15:00:00 | 0.68 | 5.64 | 30 | 0 | 13.59
02/05/2012 16:00:00 | 0.67 | 5.65 | 30 | 0 | 13.58
02/05/2012 17:00:00 | 0.57 | 5.64 | 30 | 0 | 13.56
02/05/2012 18:00:00 | 0.46 | 5.64 | 29 | 0.1 | 13.55
02/05/2012 19:00:00 | 0.37 | 5.63 | 29 | 0 | 13.5
02/05/2012 20:00:00 | 0.28 | 5.62 | 29 | 0 | 13.51
02/05/2012 21:00:00 | 0.24 | 5.62 | 29 | 0.2 | 13.49
02/05/2012 22:00:00 | 0.21 | 5.6 | 29 | 0 | 13.51
02/05/2012 23:00:00 | 0.19 | 5.6 | 29 | 0 | 13.48
02/06/2012 00:00:00 | 0.17 | 5.6 | 29 | 0.1 | 13.52
02/06/2012 01:00:00 | 0.17 | 5.59 | 29 | 0 | 13.5
02/06/2012 02:00:00 | 0.15 | 5.59 | 29 | 0 | 13.52
02/06/2012 03:00:00 | 0.14 | 5.59 | 29 | 0 | 13.5
02/06/2012 04:00:00 | 0.13 | 5.59 | 29 | 0 | 13.51
02/06/2012 05:00:00 | 0.12 | 5.57 | 29 | 0 | 13.54
02/06/2012 06:00:00 | 0.12 | 5.57 | 29 | 0 | 13.48
02/06/2012 07:00:00 | 0.12 | 5.58 | 30 | 0.1 | 13.47
02/06/2012 08:00:00 | 0.13 | 5.58 | 30 | 0 | 13.47
02/06/2012 09:00:00 | 0.16 | 5.58 | 30 | 0 | 13.52
02/06/2012 10:00:00 | 0.25 | 5.59 | 30 | 0 | 13.47
02/06/2012 11:00:00 | 0.31 | 5.61 | 30 | 0 | 13.46
02/06/2012 12:00:00 | 0.37 | 5.62 | 30 | 0 | 13.47
02/06/2012 13:00:00 | 0.48 | 5.62 | 30 | 0 | 13.48
02/06/2012 14:00:00 | 0.56 | 5.64 | 30 | 0 | 13.48
02/06/2012 15:00:00 | 0.6 | 5.63 | 30 | 0.7 | 13.47
02/06/2012 16:00:00 | 0.65 | 5.65 | 30 | 0 | 13.5
02/06/2012 17:00:00 | 0.65 | 5.64 | 30 | 0 | 13.51
02/06/2012 18:00:00 | 0.59 | 5.64 | 30 | 0 | 13.44
02/06/2012 19:00:00 | 0.57 | 5.64 | 30 | 0 | 13.49
02/06/2012 20:00:00 | 0.52 | 5.64 | 30 | 0 | 13.47
02/06/2012 21:00:00 | 0.46 | 5.62 | 29 | 0 | 13.38
02/06/2012 22:00:00 | 0.41 | 5.62 | 29 | 0 | 13.48
02/06/2012 23:00:00 | 0.39 | 5.62 | 29 | 0 | 13.45
02/07/2012 00:00:00 | 0.37 | 5.61 | 29 | 0 | 13.4
02/07/2012 01:00:00 | 0.34 | 5.62 | 30 | 0.1 | 13.41
02/07/2012 02:00:00 | 0.3 | 5.61 | 30 | 0 | 13.44
02/07/2012 03:00:00 | 0.28 | 5.61 | 30 | 0 | 13.47
02/07/2012 04:00:00 | 0.25 | 5.61 | 30 | 0.2 | 13.44
02/07/2012 05:00:00 | 0.23 | 5.6 | 29 | 0.1 | 13.47
02/07/2012 06:00:00 | 0.23 | 5.59 | 30 | 0 | 13.44
02/07/2012 07:00:00 | 0.21 | 5.61 | 29 | 0 | 13.52
02/07/2012 08:00:00 | 0.21 | 5.59 | 29 | 0.1 | 13.49
02/07/2012 09:00:00 | 0.23 | 5.6 | 29 | 0 | 13.5
02/07/2012 10:00:00 | 0.38 | 5.6 | 30 | 0.1 | 13.5
02/07/2012 11:00:00 | 0.47 | 5.61 | 29 | 0 | 13.5
02/07/2012 12:00:00 | 0.5 | 5.61 | 29 | 0 | 13.49
02/07/2012 13:00:00 | 0.59 | 5.61 | 30 | 0 | 13.5
02/07/2012 14:00:00 | 0.73 | 5.63 | 30 | 0 | 13.52
02/07/2012 15:00:00 | 0.8 | 5.64 | 30 | 0.2 | 13.54
02/07/2012 16:00:00 | 0.84 | 5.64 | 30 | 0 | 13.55
02/07/2012 17:00:00 | 0.77 | 5.64 | 30 | 0.1 | 13.53
02/07/2012 18:00:00 | 0.69 | 5.63 | 30 | 0 | 13.54
02/07/2012 19:00:00 | 0.61 | 5.63 | 30 | 0 | 13.42
02/07/2012 20:00:00 | 0.52 | 5.62 | 30 | 0.1 | 13.5
02/07/2012 21:00:00 | 0.42 | 5.63 | 30 | 0.1 | 13.48
02/07/2012 22:00:00 | 0.36 | 5.63 | 30 | 0 | 13.47
02/07/2012 23:00:00 | 0.32 | 5.63 | 30 | 0.1 | 13.46
02/08/2012 00:00:00 | 0.29 | 5.62 | 30 | 0.1 | 13.46
02/08/2012 01:00:00 | 0.26 | 5.62 | 30 | 0 | 13.45
02/08/2012 02:00:00 | 0.23 | 5.62 | 30 | 0 | 13.44
02/08/2012 03:00:00 | 0.2 | 5.61 | 30 | 0 | 13.48
02/08/2012 04:00:00 | 0.18 | 5.62 | 29 | 0.1 | 13.47
02/08/2012 05:00:00 | 0.16 | 5.61 | 30 | 0.1 | 13.47
02/08/2012 06:00:00 | 0.13 | 5.61 | 29 | 0.1 | 13.44
02/08/2012 07:00:00 | 0.11 | 5.61 | 30 | 0.1 | 13.47
02/08/2012 08:00:00 | 0.11 | 5.6 | 29 | 0.2 | 13.53
02/08/2012 09:00:00 | 0.14 | 5.6 | 30 | 0 | 13.51
02/08/2012 10:00:00 | 0.24 | 5.61 | 30 | 0 | 13.52
02/08/2012 11:00:00 | 0.38 | 5.62 | 30 | 0.1 | 13.58
02/08/2012 12:00:00 | 0.52 | 5.63 | 30 | 0 | 13.54
02/08/2012 13:00:00 | 0.69 | 5.64 | 30 | 0 | 13.52
02/08/2012 14:00:00 | 0.85 | 5.65 | 30 | 0 | 13.57
02/08/2012 15:00:00 | 0.96 | 5.64 | 30 | 0.1 | 13.52
02/08/2012 16:00:00 | 0.98 | 5.63 | 30 | 0 | 13.53
02/08/2012 17:00:00 | 0.9 | 5.64 | 29 | 0 | 13.55
02/08/2012 18:00:00 | 0.77 | 5.63 | 30 | 0 | 13.58
02/08/2012 19:00:00 | 0.65 | 5.64 | 30 | 0 | 13.49
02/08/2012 20:00:00 | 0.53 | 5.63 | 30 | 0 | 13.5
02/08/2012 21:00:00 | 0.45 | 5.63 | 30 | 0.1 | 13.51
02/08/2012 22:00:00 | 0.39 | 5.63 | 29 | 0 | 13.48
02/08/2012 23:00:00 | 0.35 | 5.63 | 30 | 0 | 13.43
02/09/2012 00:00:00 | 0.34 | 5.62 | 30 | 0 | 13.44
02/09/2012 01:00:00 | 0.33 | 5.63 | 30 | 0 | 13.44
02/09/2012 02:00:00 | 0.33 | 5.62 | 30 | 0.1 | 13.44
02/09/2012 03:00:00 | 0.32 | 5.62 | 29 | 0 | 13.43
02/09/2012 04:00:00 | 0.31 | 5.62 | 30 | 0.1 | 13.48
02/09/2012 05:00:00 | 0.33 | 5.62 | 30 | 0 | 13.45
02/09/2012 06:00:00 | 0.34 | 5.62 | 30 | 0 | 13.4
02/09/2012 07:00:00 | 0.33 | 5.61 | 30 | 0 | 13.42
02/09/2012 08:00:00 | 0.33 | 5.6 | 30 | 0 | 13.45
02/09/2012 09:00:00 | 0.35 | 5.61 | 30 | 0 | 13.46
02/09/2012 10:00:00 | 0.39 | 5.61 | 30 | 0 | 13.5
02/09/2012 11:00:00 | 0.43 | 5.61 | 30 | 0 | 13.42
02/09/2012 12:00:00 | 0.48 | 5.62 | 30 | 0 | 13.47
02/09/2012 13:00:00 | 0.55 | 5.63 | 30 | 0 | 13.54
02/09/2012 14:00:00 | 0.63 | 5.62 | 30 | 0 | 13.56
02/09/2012 15:00:00 | 0.69 | 5.62 | 30 | 0 | 13.53
02/09/2012 16:00:00 | 0.72 | 5.63 | 30 | 0 | 13.54
02/09/2012 17:00:00 | 0.74 | 5.63 | 30 | 0 | 13.52
02/09/2012 18:00:00 | 0.71 | 5.63 | 30 | 0 | 13.52
02/09/2012 19:00:00 | 0.66 | 5.64 | 30 | 0 | 13.46
02/09/2012 20:00:00 | 0.61 | 5.63 | 30 | 0 | 13.47
02/09/2012 21:00:00 | 0.54 | 5.63 | 30 | 0 | 13.44
02/09/2012 22:00:00 | 0.48 | 5.63 | 30 | 0 | 13.47
02/09/2012 23:00:00 | 0.42 | 5.62 | 30 | 0 | 13.43
02/10/2012 00:00:00 | 0.37 | 5.63 | 30 | 0 | 13.44
02/10/2012 01:00:00 | 0.33 | 5.62 | 30 | 0 | 13.46
02/10/2012 02:00:00 | 0.3 | 5.62 | 30 | 0.1 | 13.39
02/10/2012 03:00:00 | 0.27 | 5.63 | 30 | 0 | 13.46
02/10/2012 04:00:00 | 0.25 | 5.61 | 30 | 0 | 13.42
02/10/2012 05:00:00 | 0.22 | 5.61 | 30 | 0 | 13.46
02/10/2012 06:00:00 | 0.2 | 5.61 | 29 | 0 | 13.45
02/10/2012 07:00:00 | 0.18 | 5.62 | 30 | 0.1 | 13.47
02/10/2012 08:00:00 | 0.17 | 5.61 | 29 | 0 | 13.47
02/10/2012 09:00:00 | 0.19 | 5.61 | 29 | 0 | 13.53
02/10/2012 10:00:00 | 0.32 | 5.61 | 30 | 0 | 13.54
02/10/2012 11:00:00 | 0.48 | 5.63 | 30 | 0 | 13.52
02/10/2012 12:00:00 | 0.64 | 5.63 | 30 | 0 | 13.55
02/10/2012 13:00:00 | 0.83 | 5.63 | 30 | 0 | 13.54
02/10/2012 14:00:00 | 1.01 | 5.64 | 30 | 0 | 13.59
02/10/2012 15:00:00 | 1.16 | 5.64 | 30 | 0.2 | 13.61
02/10/2012 16:00:00 | 1.25 | 5.65 | 30 | 0 | 13.54
02/10/2012 17:00:00 | 1.22 | 5.64 | 30 | 0.1 | 13.49
02/10/2012 18:00:00 | 1.12 | 5.64 | 30 | 0 | 13.48
02/10/2012 19:00:00 | 1 | 5.66 | 30 | 0 | 13.46
02/10/2012 20:00:00 | 0.9 | 5.64 | 30 | 0 | 13.45
02/10/2012 21:00:00 | 0.79 | 5.64 | 30 | 0 | 13.42
02/10/2012 22:00:00 | 0.68 | 5.64 | 30 | 0 | 13.46
02/10/2012 23:00:00 | 0.62 | 5.63 | 30 | 0 | 13.42
02/11/2012 00:00:00 | 0.58 | 5.63 | 30 | 0 | 13.44
02/11/2012 01:00:00 | 0.57 | 5.63 | 30 | 0 | 13.39
02/11/2012 02:00:00 | 0.55 | 5.62 | 30 | 0 | 13.42
02/11/2012 03:00:00 | 0.57 | 5.63 | 30 | 0 | 13.43
02/11/2012 04:00:00 | 0.57 | 5.64 | 30 | 0 | 13.43
02/11/2012 05:00:00 | 0.57 | 5.63 | 30 | 0 | 13.4
02/11/2012 06:00:00 | 0.59 | 5.63 | 30 | 0 | 13.38
02/11/2012 07:00:00 | 0.6 | 5.63 | 30 | 0 | 13.34
02/11/2012 08:00:00 | 0.6 | 5.63 | 30 | 0 | 13.41
02/11/2012 09:00:00 | 0.64 | 5.64 | 30 | 0 | 13.39
02/11/2012 10:00:00 | 0.69 | 5.64 | 30 | 0.1 | 13.39
02/11/2012 11:00:00 | 0.74 | 5.64 | 30 | 0.2 | 13.38
02/11/2012 12:00:00 | 0.77 | 5.64 | 30 | 0 | 13.46
02/11/2012 13:00:00 | 0.82 | 5.65 | 30 | 0 | 13.45
02/11/2012 14:00:00 | 0.84 | 5.66 | 31 | 0 | 13.4
02/11/2012 15:00:00 | 0.87 | 5.66 | 31 | 0 | 13.44
02/11/2012 16:00:00 | 0.88 | 5.69 | 31 | 0 | 13.44
02/11/2012 17:00:00 | 0.85 | 5.7 | 32 | 0.1 | 13.38
02/11/2012 18:00:00 | 0.79 | 5.75 | 35 | 0.9 | 13.31
02/11/2012 19:00:00 | 0.72 | 5.85 | 47 | 3.4 | 13.23
02/11/2012 20:00:00 | 0.65 | 5.95 | 58 | 5.8 | 13.15
02/11/2012 21:00:00 | 0.58 | 6.02 | 61 | 7.4 | 13.06
02/11/2012 22:00:00 | 0.5 | 6.07 | 60 | 11.9 | 13.07
02/11/2012 23:00:00 | 0.43 | 6.1 | 58 | 20.1 | 13.04
02/12/2012 00:00:00 | 0.38 | 6.13 | 55 | 22.3 | 13.03
02/12/2012 01:00:00 | 0.3 | 6.11 | 47 | 32.4 | 13.12
02/12/2012 02:00:00 | 0.26 | 6.05 | 39 | 19.1 | 13.16
02/12/2012 03:00:00 | 0.24 | 6 | 37 | 14.6 | 13.2
02/12/2012 04:00:00 | 0.18 | 5.96 | 39 | 10.9 | 13.2
02/12/2012 05:00:00 | 0.11 | 5.93 | 40 | 8.7 | 13.19
02/12/2012 06:00:00 | 0.09 | 5.92 | 41 | 5.2 | 13.2
02/12/2012 07:00:00 | 0.1 | 5.93 | 41 | 5.9 | 13.22
02/12/2012 08:00:00 | 0.13 | 5.92 | 41 | 4.8 | 13.2
02/12/2012 09:00:00 | 0.14 | 5.91 | 40 | 4.3 | 13.24
02/12/2012 10:00:00 | 0.18 | 5.9 | 39 | 3.8 | 13.26
02/12/2012 11:00:00 | 0.2 | 5.9 | 39 | 3.5 | 13.28
02/12/2012 12:00:00 | 0.26 | 5.9 | 38 | 2.7 | 13.3
02/12/2012 13:00:00 | 0.29 | 5.9 | 38 | 3.1 | 13.31
02/12/2012 14:00:00 | 0.35 | 5.91 | 37 | 2.8 | 13.33
02/12/2012 15:00:00 | 0.39 | 5.92 | 37 | 2.9 | 13.31
02/12/2012 16:00:00 | 0.39 | 5.92 | 37 | 2.5 | 13.32
02/12/2012 17:00:00 | 0.34 | 5.91 | 36 | 2.2 | 13.36
02/12/2012 18:00:00 | 0.28 | 5.89 | 36 | 2 | 13.38
02/12/2012 19:00:00 | 0.23 | 5.89 | 36 | 1.9 | 13.27
02/12/2012 20:00:00 | 0.2 | 5.88 | 36 | 1.5 | 13.31
02/12/2012 21:00:00 | 0.17 | 5.87 | 36 | 1.6 | 13.33
02/12/2012 22:00:00 | 0.15 | 5.86 | 36 | 1.6 | 13.24
02/12/2012 23:00:00 | 0.13 | 5.85 | 36 | 1.3 | 13.31
02/13/2012 00:00:00 | 0.13 | 5.83 | 35 | 1.4 | 13.27
02/13/2012 01:00:00 | 0.1 | 5.81 | 35 | 1.1 | 13.26
02/13/2012 02:00:00 | 0.1 | 5.81 | 35 | 1.8 | 13.28
02/13/2012 03:00:00 | 0.08 | 5.8 | 35 | 1.3 | 13.35
02/13/2012 04:00:00 | 0.07 | 5.79 | 35 | 1.2 | 13.29
02/13/2012 05:00:00 | 0.08 | 5.78 | 35 | 1.4 | 13.33
02/13/2012 06:00:00 | 0.07 | 5.77 | 35 | 1.5 | 13.35
02/13/2012 07:00:00 | 0.07 | 5.78 | 35 | 1.4 | 13.3
02/13/2012 08:00:00 | 0.07 | 5.77 | 35 | 1.5 | 13.27
02/13/2012 09:00:00 | 0.1 | 5.77 | 35 | 1.3 | 13.32
02/13/2012 10:00:00 | 0.14 | 5.77 | 35 | 1.3 | 13.31
02/13/2012 11:00:00 | 0.2 | 5.77 | 35 | 1.3 | 13.37
02/13/2012 12:00:00 | 0.3 | 5.77 | 35 | 1.2 | 13.32
02/13/2012 13:00:00 | 0.37 | 5.79 | 35 | 1 | 13.39
02/13/2012 14:00:00 | 0.4 | 5.79 | 35 | 1 | 13.4
02/13/2012 15:00:00 | 0.44 | 5.79 | 35 | 1.1 | 13.36
02/13/2012 16:00:00 | 0.45 | 5.8 | 35 | 1 | 13.33
02/13/2012 17:00:00 | 0.41 | 5.78 | 35 | 1 | 13.36
02/13/2012 18:00:00 | 0.37 | 5.78 | 35 | 1 | 13.35
02/13/2012 19:00:00 | 0.33 | 5.77 | 35 | 1 | 13.33
02/13/2012 20:00:00 | 0.28 | 5.77 | 34 | 1.1 | 13.35
02/13/2012 21:00:00 | 0.23 | 5.75 | 34 | 1.1 | 13.33
02/13/2012 22:00:00 | 0.19 | 5.73 | 34 | 1.1 | 13.32
02/13/2012 23:00:00 | 0.16 | 5.72 | 34 | 0.9 | 13.3
02/14/2012 00:00:00 | 0.13 | 5.71 | 34 | 1.1 | 13.33
02/14/2012 01:00:00 | 0.11 | 5.72 | 34 | 0.9 | 13.38
02/14/2012 02:00:00 | 0.09 | 5.71 | 34 | 1.1 | 13.35
02/14/2012 03:00:00 | 0.07 | 5.71 | 34 | 0.8 | 13.35
02/14/2012 04:00:00 | 0.06 | 5.7 | 34 | 1.1 | 13.38
02/14/2012 05:00:00 | 0.05 | 5.7 | 34 | 0.9 | 13.31
02/14/2012 06:00:00 | 0.05 | 5.7 | 34 | 0.7 | 13.36
02/14/2012 07:00:00 | 0.04 | 5.7 | 34 | 0.8 | 13.4
02/14/2012 08:00:00 | 0.05 | 5.7 | 34 | 0.7 | 13.39
02/14/2012 09:00:00 | 0.08 | 5.69 | 34 | 0.8 | 13.44
02/14/2012 10:00:00 | 0.17 | 5.69 | 34 | 0.7 | 13.46
02/14/2012 11:00:00 | 0.26 | 5.7 | 34 | 0.8 | 13.5
02/14/2012 12:00:00 | 0.38 | 5.7 | 34 | 0.6 | 13.49
02/14/2012 13:00:00 | 0.5 | 5.71 | 34 | 0.5 | 13.52
02/14/2012 14:00:00 | 0.57 | 5.7 | 34 | 0.6 | 13.48
02/14/2012 15:00:00 | 0.63 | 5.71 | 34 | 0.6 | 13.45
02/14/2012 16:00:00 | 0.66 | 5.7 | 33 | 0.6 | 13.46
02/14/2012 17:00:00 | 0.61 | 5.71 | 33 | 0.7 | 13.48
02/14/2012 18:00:00 | 0.55 | 5.71 | 33 | 0.5 | 13.46
02/14/2012 19:00:00 | 0.5 | 5.7 | 33 | 0.6 | 13.49
02/14/2012 20:00:00 | 0.44 | 5.7 | 33 | 0.6 | 13.43
02/14/2012 21:00:00 | 0.39 | 5.7 | 33 | 0.6 | 13.43
02/14/2012 22:00:00 | 0.36 | 5.69 | 33 | 0.5 | 13.38
02/14/2012 23:00:00 | 0.34 | 5.68 | 33 | 0.6 | 13.41
02/15/2012 00:00:00 | 0.33 | 5.68 | 33 | 0.6 | 13.38
02/15/2012 01:00:00 | 0.32 | 5.67 | 33 | 0.4 | 13.42
02/15/2012 02:00:00 | 0.31 | 5.67 | 32 | 0.5 | 13.38
02/15/2012 03:00:00 | 0.3 | 5.67 | 33 | 0.5 | 13.4
02/15/2012 04:00:00 | 0.3 | 5.66 | 33 | 0.5 | 13.4
02/15/2012 05:00:00 | 0.29 | 5.66 | 33 | 0.4 | 13.46
02/15/2012 06:00:00 | 0.28 | 5.67 | 32 | 0.3 | 13.43
02/15/2012 07:00:00 | 0.28 | 5.67 | 32 | 0.4 | 13.39
02/15/2012 08:00:00 | 0.28 | 5.67 | 33 | 0.5 | 13.42
02/15/2012 09:00:00 | 0.32 | 5.67 | 32 | 0.3 | 13.47
02/15/2012 10:00:00 | 0.39 | 5.67 | 32 | 0.5 | 13.43
02/15/2012 11:00:00 | 0.53 | 5.65 | 32 | 0.3 | 13.49
02/15/2012 12:00:00 | 0.73 | 5.66 | 33 | 0.5 | 13.49
02/15/2012 13:00:00 | 0.9 | 5.68 | 33 | 0.3 | 13.54
02/15/2012 14:00:00 | 1.04 | 5.66 | 32 | 0.4 | 13.5
02/15/2012 15:00:00 | 1.01 | 5.67 | 33 | 0.3 | 13.53
02/15/2012 16:00:00 | 1.01 | 5.7 | 34 | 0.7 | 13.44
02/15/2012 17:00:00 | 0.94 | 5.76 | 36 | 0.8 | 13.4
02/15/2012 18:00:00 | 0.82 | 5.77 | 38 | 0.8 | 13.46
02/15/2012 19:00:00 | 0.73 | 5.76 | 38 | 0.8 | 13.44
02/15/2012 20:00:00 | 0.63 | 5.76 | 38 | 0.7 | 13.39
02/15/2012 21:00:00 | 0.57 | 5.73 | 36 | 0.6 | 13.41
02/15/2012 22:00:00 | 0.51 | 5.72 | 35 | 0.8 | 13.41
02/15/2012 23:00:00 | 0.46 | 5.73 | 35 | 0.9 | 13.41
02/16/2012 00:00:00 | 0.42 | 5.73 | 34 | 1.5 | 13.39
02/16/2012 01:00:00 | 0.41 | 5.73 | 34 | 1.2 | 13.45
02/16/2012 02:00:00 | 0.38 | 5.73 | 34 | 1.5 | 13.4
02/16/2012 03:00:00 | 0.38 | 5.72 | 34 | 0.9 | 13.41
02/16/2012 04:00:00 | 0.38 | 5.72 | 34 | 0.7 | 13.41
02/16/2012 05:00:00 | 0.38 | 5.71 | 34 | 0.7 | 13.4
02/16/2012 06:00:00 | 0.39 | 5.72 | 34 | 0.7 | 13.45
02/16/2012 07:00:00 | 0.38 | 5.72 | 34 | 0.5 | 13.43
02/16/2012 08:00:00 | 0.39 | 5.72 | 34 | 0.4 | 13.43
02/16/2012 09:00:00 | 0.45 | 5.73 | 34 | 0.5 | 13.42
02/16/2012 10:00:00 | 0.57 | 5.72 | 34 | 0.4 | 13.42
02/16/2012 11:00:00 | 0.65 | 5.73 | 34 | 0.4 | 13.47
02/16/2012 12:00:00 | 0.84 | 5.73 | 34 | 0.4 | 13.46
02/16/2012 13:00:00 | 0.98 | 5.72 | 34 | 0.2 | 13.5
02/16/2012 14:00:00 | 1.04 | 5.72 | 35 | 0.4 | 13.54
02/16/2012 15:00:00 | 1.1 | 5.72 | 35 | 0.7 | 13.49
02/16/2012 16:00:00 | 1.08 | 5.74 | 36 | 0.6 | 13.5
02/16/2012 17:00:00 | 1.01 | 5.76 | 37 | 0.8 | 13.49
02/16/2012 18:00:00 | 0.91 | 5.77 | 38 | 0.6 | 13.51
02/16/2012 19:00:00 | 0.81 | 5.75 | 39 | 0.7 | 13.47
02/16/2012 20:00:00 | 0.7 | 5.75 | 39 | 0.6 | 13.43
02/16/2012 21:00:00 | 0.64 | 5.76 | 38 | 1.1 | 13.41
02/16/2012 22:00:00 | 0.58 | 5.75 | 38 | 0.7 | 13.41
02/16/2012 23:00:00 | 0.5 | 5.76 | 37 | 0.6 | 13.45
02/17/2012 00:00:00 | 0.45 | 5.75 | 37 | 0.7 | 13.44
02/17/2012 01:00:00 | 0.43 | 5.75 | 37 | 0.6 | 13.38
02/17/2012 02:00:00 | 0.39 | 5.75 | 36 | 0.7 | 13.41
02/17/2012 03:00:00 | 0.36 | 5.75 | 36 | 0.7 | 13.44
02/17/2012 04:00:00 | 0.34 | 5.75 | 36 | 0.6 | 13.4
02/17/2012 05:00:00 | 0.32 | 5.75 | 35 | 0.4 | 13.39
02/17/2012 06:00:00 | 0.31 | 5.74 | 35 | 0.5 | 13.42
02/17/2012 07:00:00 | 0.3 | 5.75 | 35 | 0.5 | 13.38
02/17/2012 08:00:00 | 0.32 | 5.75 | 35 | 0.4 | 13.44
02/17/2012 09:00:00 | 0.36 | 5.74 | 35 | 0.5 | 13.41
02/17/2012 10:00:00 | 0.45 | 5.75 | 35 | 0.2 | 13.46
02/17/2012 11:00:00 | 0.62 | 5.75 | 36 | 0.3 | 13.42
02/17/2012 12:00:00 | 0.66 | 5.75 | 36 | 0.4 | 13.45
02/17/2012 13:00:00 | 0.73 | 5.74 | 36 | 0.4 | 13.45
02/17/2012 14:00:00 | 0.81 | 5.75 | 36 | 0.3 | 13.47
02/17/2012 15:00:00 | 0.84 | 5.75 | 36 | 0.3 | 13.47
02/17/2012 16:00:00 | 0.83 | 5.74 | 36 | 0.3 | 13.45
02/17/2012 17:00:00 | 0.8 | 5.75 | 36 | 0.3 | 13.47
02/17/2012 18:00:00 | 0.77 | 5.74 | 36 | 0.3 | 13.41
02/17/2012 19:00:00 | 0.74 | 5.74 | 36 | 0.3 | 13.4
02/17/2012 20:00:00 | 0.72 | 5.73 | 35 | 0.2 | 13.37
02/17/2012 21:00:00 | 0.69 | 5.73 | 35 | 0.3 | 13.38
02/17/2012 22:00:00 | 0.67 | 5.73 | 35 | 0.5 | 13.38
02/17/2012 23:00:00 | 0.65 | 5.72 | 35 | 0.2 | 13.3
02/18/2012 00:00:00 | 0.64 | 5.73 | 35 | 0.3 | 13.36
02/18/2012 01:00:00 | 0.63 | 5.73 | 35 | 0.4 | 13.31
02/18/2012 02:00:00 | 0.61 | 5.75 | 36 | 0.4 | 13.3
02/18/2012 03:00:00 | 0.59 | 5.79 | 38 | 0.7 | 13.33
02/18/2012 04:00:00 | 0.53 | 5.82 | 39 | 1 | 13.29
02/18/2012 05:00:00 | 0.45 | 5.85 | 40 | 0.9 | 13.22
02/18/2012 06:00:00 | 0.47 | 5.83 | 39 | 0.6 | 13.24
02/18/2012 07:00:00 | 0.45 | 5.81 | 39 | 1 | 13.23
02/18/2012 08:00:00 | 0.41 | 5.8 | 39 | 1.5 | 13.22
02/18/2012 09:00:00 | 0.42 | 5.8 | 39 | 1.9 | 13.3
02/18/2012 10:00:00 | 0.55 | 5.8 | 38 | 2 | 13.27
02/18/2012 11:00:00 | 0.66 | 5.81 | 38 | 1.9 | 13.33
02/18/2012 12:00:00 | 0.78 | 5.82 | 39 | 2.5 | 13.31
02/18/2012 13:00:00 | 0.97 | 5.85 | 40 | 1.6 | 13.31
02/18/2012 14:00:00 | 0.87 | 5.86 | 41 | 1.9 | 13.32
02/18/2012 15:00:00 | 0.9 | 5.86 | 42 | 1.4 | 13.26
02/18/2012 16:00:00 | 0.9 | 5.84 | 41 | 1.7 | 13.33
02/18/2012 17:00:00 | 0.8 | 5.82 | 40 | 2 | 13.3
02/18/2012 18:00:00 | 0.65 | 5.83 | 41 | 2.3 | 13.26
02/18/2012 19:00:00 | 0.59 | 5.84 | 41 | 2.6 | 13.3
02/18/2012 20:00:00 | 0.52 | 5.84 | 42 | 2.1 | 13.26
02/18/2012 21:00:00 | 0.48 | 5.84 | 42 | 2.2 | 13.22
02/18/2012 22:00:00 | 0.45 | 5.83 | 42 | 2 | 13.27
02/18/2012 23:00:00 | 0.45 | 5.83 | 42 | 1.7 | 13.27
02/19/2012 00:00:00 | 0.44 | 5.83 | 41 | 1.4 | 13.26
02/19/2012 01:00:00 | 0.43 | 5.83 | 41 | 1.3 | 13.27
02/19/2012 02:00:00 | 0.41 | 5.83 | 40 | 1.5 | 13.23
02/19/2012 03:00:00 | 0.42 | 5.83 | 41 | 1.2 | 13.26
02/19/2012 04:00:00 | 0.42 | 5.82 | 41 | 1.1 | 13.24
02/19/2012 05:00:00 | 0.41 | 5.83 | 42 | 1 | 13.21
02/19/2012 06:00:00 | 0.42 | 5.82 | 42 | 0.8 | 13.27
02/19/2012 07:00:00 | 0.42 | 5.82 | 42 | 1 | 13.25
02/19/2012 08:00:00 | 0.43 | 5.81 | 42 | 0.6 | 13.3
02/19/2012 09:00:00 | 0.46 | 5.81 | 41 | 0.6 | 13.31
02/19/2012 10:00:00 | 0.51 | 5.8 | 41 | 0.6 | 13.35
02/19/2012 11:00:00 | 0.56 | 5.8 | 40 | 0.4 | 13.35
02/19/2012 12:00:00 | 0.63 | 5.81 | 40 | 0.5 | 13.37
02/19/2012 13:00:00 | 0.75 | 5.8 | 39 | 0.4 | 13.47
02/19/2012 14:00:00 | 1.01 | 5.81 | 39 | 0.3 | 13.42
02/19/2012 15:00:00 | 1.1 | 5.79 | 38 | 0.7 | 13.45
02/19/2012 16:00:00 | 1.12 | 5.79 | 38 | 0.4 | 13.4
02/19/2012 17:00:00 | 1.06 | 5.78 | 38 | 0.6 | 13.43
02/19/2012 18:00:00 | 0.93 | 5.79 | 38 | 0.8 | 13.38
02/19/2012 19:00:00 | 0.78 | 5.79 | 37 | 0.4 | 13.38
02/19/2012 20:00:00 | 0.67 | 5.78 | 37 | 0.4 | 13.35
02/19/2012 21:00:00 | 0.59 | 5.78 | 37 | 0.5 | 13.36
02/19/2012 22:00:00 | 0.53 | 5.78 | 36 | 0.5 | 13.33
02/19/2012 23:00:00 | 0.5 | 5.77 | 36 | 0.4 | 13.33
02/20/2012 00:00:00 | 0.47 | 5.76 | 35 | 0.6 | 13.33
02/20/2012 01:00:00 | 0.45 | 5.75 | 35 | 0.5 | 13.28
02/20/2012 02:00:00 | 0.42 | 5.74 | 36 | 0.4 | 13.29
02/20/2012 03:00:00 | 0.41 | 5.73 | 35 | 0.3 | 13.33
02/20/2012 04:00:00 | 0.39 | 5.73 | 35 | 0.3 | 13.27
02/20/2012 05:00:00 | 0.37 | 5.72 | 36 | 0.4 | 13.3
02/20/2012 06:00:00 | 0.36 | 5.71 | 36 | 0.6 | 13.32
02/20/2012 07:00:00 | 0.34 | 5.72 | 35 | 0.2 | 13.29
02/20/2012 08:00:00 | 0.34 | 5.71 | 35 | 0.3 | 13.33
02/20/2012 09:00:00 | 0.35 | 5.72 | 35 | 0.4 | 13.32
02/20/2012 10:00:00 | 0.51 | 5.74 | 35 | 0.4 | 13.41
02/20/2012 11:00:00 | 0.68 | 5.74 | 36 | 0.3 | 13.38
02/20/2012 12:00:00 | 0.85 | 5.76 | 36 | 0.1 | 13.42
02/20/2012 13:00:00 | 1.02 | 5.78 | 37 | 0.1 | 13.41
02/20/2012 14:00:00 | 1.22 | 5.77 | 36 | 0.2 | 13.44
02/20/2012 15:00:00 | 1.38 | 5.77 | 36 | 0.3 | 13.43
02/20/2012 16:00:00 | 1.41 | 5.78 | 36 | 0.3 | 13.38
02/20/2012 17:00:00 | 1.33 | 5.77 | 35 | 0.3 | 13.38
02/20/2012 18:00:00 | 1.14 | 5.76 | 35 | 0.3 | 13.35
02/20/2012 19:00:00 | 0.97 | 5.75 | 35 | 0.2 | 13.33
02/20/2012 20:00:00 | 0.82 | 5.75 | 35 | 0.3 | 13.29
02/20/2012 21:00:00 | 0.69 | 5.75 | 35 | 0.1 | 13.3
02/20/2012 22:00:00 | 0.59 | 5.74 | 35 | 0.2 | 13.28
02/20/2012 23:00:00 | 0.53 | 5.74 | 35 | 0.5 | 13.25
02/21/2012 00:00:00 | 0.48 | 5.73 | 35 | 0.4 | 13.3
02/21/2012 01:00:00 | 0.45 | 5.73 | 35 | 0.1 | 13.31
02/21/2012 02:00:00 | 0.44 | 5.73 | 35 | 0.2 | 13.34
02/21/2012 03:00:00 | 0.4 | 5.72 | 35 | 0.2 | 13.34
02/21/2012 04:00:00 | 0.39 | 5.71 | 35 | 0.3 | 13.35
02/21/2012 05:00:00 | 0.38 | 5.71 | 34 | 0.2 | 13.32
02/21/2012 06:00:00 | 0.37 | 5.71 | 34 | 0.2 | 13.36
02/21/2012 07:00:00 | 0.35 | 5.7 | 34 | 0.2 | 13.35
02/21/2012 08:00:00 | 0.33 | 5.7 | 34 | 0.3 | 13.37
02/21/2012 09:00:00 | 0.35 | 5.7 | 34 | 0.2 | 13.38
02/21/2012 10:00:00 | 0.52 | 5.71 | 34 | 0.2 | 13.46
02/21/2012 11:00:00 | 0.71 | 5.72 | 35 | 0.1 | 13.45
02/21/2012 12:00:00 | 0.9 | 5.73 | 35 | 0.1 | 13.42
02/21/2012 13:00:00 | 1.07 | 5.76 | 36 | 0.1 | 13.46
02/21/2012 14:00:00 | 1.26 | 5.76 | 36 | 0.1 | 13.46
02/21/2012 15:00:00 | 1.44 | 5.75 | 36 | 0.2 | 13.48
02/21/2012 16:00:00 | 1.54 | 5.76 | 35 | 0.2 | 13.5
02/21/2012 17:00:00 | 1.48 | 5.74 | 35 | 0.2 | 13.5
02/21/2012 18:00:00 | 1.37 | 5.74 | 35 | 0.1 | 13.46
02/21/2012 19:00:00 | 1.23 | 5.73 | 35 | 0 | 13.39
02/21/2012 20:00:00 | 1.09 | 5.72 | 35 | 0.1 | 13.44
02/21/2012 21:00:00 | 0.95 | 5.71 | 34 | 0.1 | 13.39
02/21/2012 22:00:00 | 0.84 | 5.7 | 34 | 0.2 | 13.35
02/21/2012 23:00:00 | 0.76 | 5.69 | 34 | 0.1 | 13.35
02/22/2012 00:00:00 | 0.7 | 5.69 | 34 | 0.1 | 13.32
02/22/2012 01:00:00 | 0.67 | 5.7 | 34 | 0.2 | 13.3
02/22/2012 02:00:00 | 0.66 | 5.69 | 34 | 0.1 | 13.31
02/22/2012 03:00:00 | 0.67 | 5.69 | 34 | 0.2 | 13.3
02/22/2012 04:00:00 | 0.66 | 5.69 | 34 | 0.2 | 13.34
02/22/2012 05:00:00 | 0.67 | 5.69 | 34 | 0.3 | 13.35
02/22/2012 06:00:00 | 0.68 | 5.69 | 34 | 0.2 | 13.29
02/22/2012 07:00:00 | 0.69 | 5.68 | 34 | 0.2 | 13.31
02/22/2012 08:00:00 | 0.64 | 5.69 | 34 | 0.2 | 13.31
02/22/2012 09:00:00 | 0.69 | 5.7 | 34 | 0.1 | 13.27
02/22/2012 10:00:00 | 0.71 | 5.7 | 34 | 0.2 | 13.3
02/22/2012 11:00:00 | 0.73 | 5.71 | 35 | 0.6 | 13.31
02/22/2012 12:00:00 | 0.84 | 5.72 | 36 | 0.5 | 13.27
02/22/2012 13:00:00 | 1.02 | 5.74 | 38 | 0.6 | 13.32
02/22/2012 14:00:00 | 1.15 | 5.77 | 40 | 0.8 | 13.28
02/22/2012 15:00:00 | 1.24 | 5.8 | 45 | 1.4 | 13.26
02/22/2012 16:00:00 | 1.15 | 5.8 | 45 | 1.1 | 13.29
02/22/2012 17:00:00 | 1.14 | 5.79 | 43 | 1.9 | 13.27
02/22/2012 18:00:00 | 1.1 | 5.78 | 41 | 2.4 | 13.27
02/22/2012 19:00:00 | 1.01 | 5.76 | 40 | 4.3 | 13.19
02/22/2012 20:00:00 | 0.94 | 5.76 | 40 | 2.9 | 13.24
02/22/2012 21:00:00 | 0.87 | 5.75 | 39 | 2.4 | 13.19
02/22/2012 22:00:00 | 0.78 | 5.74 | 39 | 1.3 | 13.2
02/22/2012 23:00:00 | 0.72 | 5.77 | 38 | 1.7 | 13.23
02/23/2012 00:00:00 | 0.67 | 5.77 | 38 | 1.3 | 13.19
02/23/2012 01:00:00 | 0.63 | 5.77 | 38 | 1.3 | 13.19
02/23/2012 02:00:00 | 0.62 | 5.76 | 38 | 0.8 | 13.24
02/23/2012 03:00:00 | 0.63 | 5.77 | 40 | 1.1 | 13.28
02/23/2012 04:00:00 | 0.63 | 5.75 | 41 | 1 | 13.22
02/23/2012 05:00:00 | 0.64 | 5.76 | 42 | 0.6 | 13.21
02/23/2012 06:00:00 | 0.66 | 5.75 | 42 | 0.8 | 13.19
02/23/2012 07:00:00 | 0.68 | 5.75 | 41 | 0.8 | 13.24
02/23/2012 08:00:00 | 0.71 | 5.75 | 41 | 0.7 | 13.24
02/23/2012 09:00:00 | 0.74 | 5.74 | 42 | 0.5 | 13.27
02/23/2012 10:00:00 | 0.87 | 5.72 | 41 | 0.4 | 13.3
02/23/2012 11:00:00 | 0.97 | 5.72 | 40 | 0.5 | 13.31
02/23/2012 12:00:00 | 1.07 | 5.7 | 39 | 0.5 | 13.28
02/23/2012 13:00:00 | 1.14 | 5.7 | 40 | 0.5 | 13.27
02/23/2012 14:00:00 | 1.19 | 5.7 | 39 | 0.5 | 13.28
02/23/2012 15:00:00 | 1.22 | 5.71 | 38 | 0.5 | 13.26
02/23/2012 16:00:00 | 1.21 | 5.71 | 39 | 0.7 | 13.2
02/23/2012 17:00:00 | 1.12 | 5.74 | 41 | 1.9 | 13.15
02/23/2012 18:00:00 | 1.02 | 5.77 | 43 | 1.8 | 13.08
02/23/2012 19:00:00 | 0.91 | 5.79 | 44 | 3.8 | 13.07
02/23/2012 20:00:00 | 0.87 | 5.78 | 43 | 11.6 | 13.07
02/23/2012 21:00:00 | 0.83 | 5.77 | 43 | 12.5 | 13.08
02/23/2012 22:00:00 | 0.79 | 5.77 | 42 | 10.5 | 13.06
02/23/2012 23:00:00 | 0.74 | 5.77 | 41 | 9.3 | 13.05
02/24/2012 00:00:00 | 0.69 | 5.79 | 40 | 7.8 | 13.02
02/24/2012 01:00:00 | 0.67 | 5.79 | 39 | 6.1 | 13.11
02/24/2012 02:00:00 | 0.66 | 5.78 | 39 | 5.2 | 13.12
02/24/2012 03:00:00 | 0.6 | 5.79 | 41 | 4.4 | 13.12
02/24/2012 04:00:00 | 0.6 | 5.79 | 42 | 4.4 | 13.18
02/24/2012 05:00:00 | 0.58 | 5.78 | 43 | 4.5 | 13.15
02/24/2012 06:00:00 | 0.55 | 5.78 | 44 | 3.1 | 13.2
02/24/2012 07:00:00 | 0.54 | 5.78 | 44 | 3.2 | 13.15
02/24/2012 08:00:00 | 0.54 | 5.77 | 44 | 2.9 | 13.16
02/24/2012 09:00:00 | 0.61 | 5.76 | 43 | 2.5 | 13.21
02/24/2012 10:00:00 | 0.73 | 5.76 | 43 | 2.1 | 13.27
02/24/2012 11:00:00 | 0.88 | 5.77 | 42 | 1.7 | 13.28
02/24/2012 12:00:00 | 0.99 | 5.76 | 42 | 1.8 | 13.33
02/24/2012 13:00:00 | 1.16 | 5.76 | 41 | 1.3 | 13.37
02/24/2012 14:00:00 | 1.31 | 5.75 | 40 | 1.2 | 13.35
02/24/2012 15:00:00 | 1.42 | 5.75 | 40 | 1.2 | 13.35
02/24/2012 16:00:00 | 1.38 | 5.75 | 40 | 1.1 | 13.38
02/24/2012 17:00:00 | 1.34 | 5.73 | 40 | 1.2 | 13.29
02/24/2012 18:00:00 | 1.27 | 5.73 | 39 | 1.2 | 13.33
02/24/2012 19:00:00 | 1.16 | 5.72 | 39 | 1.2 | 13.32
02/24/2012 20:00:00 | 1.1 | 5.71 | 39 | 0.9 | 13.25
02/24/2012 21:00:00 | 1.02 | 5.71 | 38 | 1 | 13.25
02/24/2012 22:00:00 | 1.01 | 5.69 | 37 | 0.9 | 13.22
02/24/2012 23:00:00 | 1 | 5.68 | 37 | 1 | 13.18
02/25/2012 00:00:00 | 0.99 | 5.67 | 37 | 0.8 | 13.24
02/25/2012 01:00:00 | 1 | 5.66 | 36 | 0.8 | 13.16
02/25/2012 02:00:00 | 1 | 5.66 | 36 | 1 | 13.19
02/25/2012 03:00:00 | 1.01 | 5.7 | 36 | 0.8 | 13.15
02/25/2012 04:00:00 | 1 | 5.67 | 36 | 1 | 13.09
02/25/2012 05:00:00 | 0.96 | 5.69 | 37 | 2.3 | 13.08
02/25/2012 06:00:00 | 0.91 | 5.71 | 40 | 3.6 | 13
02/25/2012 07:00:00 | 0.8 | 5.75 | 43 | 7.2 | 12.95
02/25/2012 08:00:00 | 0.83 | 5.75 | 44 | 19.1 | 12.84
02/25/2012 09:00:00 | 0.77 | 5.77 | 43 | 19.6 | 12.91
02/25/2012 10:00:00 | 0.71 | 5.78 | 42 | 20 | 12.96
02/25/2012 11:00:00 | 0.71 | 5.79 | 40 | 16.1 | 13.03
02/25/2012 12:00:00 | 0.73 | 5.8 | 39 | 17.4 | 13.05
02/25/2012 13:00:00 | 0.75 | 5.79 | 42 | 14.9 | 13.1
02/25/2012 14:00:00 | 0.85 | 5.8 | 44 | 13.6 | 13.08
02/25/2012 15:00:00 | 0.91 | 5.79 | 46 | 11.4 | 13.09
02/25/2012 16:00:00 | 0.84 | 5.79 | 47 | 11.5 | 13.08
02/25/2012 17:00:00 | 0.78 | 5.79 | 46 | 9.2 | 13.04
02/25/2012 18:00:00 | 0.74 | 5.79 | 45 | 7.8 | 13.07
02/25/2012 19:00:00 | 0.73 | 5.78 | 43 | 6.8 | 13.03
02/25/2012 20:00:00 | 0.71 | 5.77 | 42 | 5.1 | 13.08
02/25/2012 21:00:00 | 0.71 | 5.76 | 41 | 4.6 | 13.09
02/25/2012 22:00:00 | 0.71 | 5.75 | 40 | 4 | 13.09
02/25/2012 23:00:00 | 0.72 | 5.74 | 39 | 3.1 | 13.08
02/26/2012 00:00:00 | 0.73 | 5.73 | 39 | 3.3 | 13.1
02/26/2012 01:00:00 | 0.73 | 5.72 | 38 | 2.4 | 13.09
02/26/2012 02:00:00 | 0.74 | 5.69 | 38 | 2.2 | 13.05
02/26/2012 03:00:00 | 0.8 | 5.7 | 38 | 2 | 13.06
02/26/2012 04:00:00 | 0.81 | 5.69 | 38 | 1.9 | 13.11
02/26/2012 05:00:00 | 0.85 | 5.69 | 37 | 2.2 | 13.09
02/26/2012 06:00:00 | 0.86 | 5.68 | 37 | 1.8 | 13.11
02/26/2012 07:00:00 | 0.88 | 5.67 | 37 | 1.8 | 13.06
02/26/2012 08:00:00 | 0.9 | 5.67 | 37 | 2.1 | 13.09
02/26/2012 09:00:00 | 0.95 | 5.68 | 37 | 1.8 | 13.11
02/26/2012 10:00:00 | 0.97 | 5.67 | 37 | 2 | 13.11
02/26/2012 11:00:00 | 0.99 | 5.69 | 37 | 1.8 | 13.19
02/26/2012 12:00:00 | 1.02 | 5.69 | 37 | 1.8 | 13.21
02/26/2012 13:00:00 | 1.09 | 5.69 | 36 | 1.8 | 13.24
02/26/2012 14:00:00 | 1.14 | 5.7 | 36 | 1.7 | 13.29
02/26/2012 15:00:00 | 1.19 | 5.7 | 36 | 1.6 | 13.25
02/26/2012 16:00:00 | 1.19 | 5.69 | 36 | 1.8 | 13.28
02/26/2012 17:00:00 | 1.15 | 5.69 | 36 | 1.4 | 13.29
02/26/2012 18:00:00 | 0.99 | 5.7 | 35 | 1.8 | 13.31
02/26/2012 19:00:00 | 0.84 | 5.7 | 35 | 1.3 | 13.29
02/26/2012 20:00:00 | 0.74 | 5.7 | 35 | 1.4 | 13.2
02/26/2012 21:00:00 | 0.69 | 5.69 | 35 | 1.3 | 13.26
02/26/2012 22:00:00 | 0.65 | 5.69 | 34 | 1.3 | 13.2
02/26/2012 23:00:00 | 0.64 | 5.68 | 34 | 1.3 | 13.2
02/27/2012 00:00:00 | 0.62 | 5.68 | 34 | 1.3 | 13.26
02/27/2012 01:00:00 | 0.63 | 5.67 | 34 | 1.2 | 13.22
02/27/2012 02:00:00 | 0.59 | 5.68 | 34 | 1.4 | 13.29
02/27/2012 03:00:00 | 0.58 | 5.67 | 34 | 1.5 | 13.31
02/27/2012 04:00:00 | 0.56 | 5.68 | 34 | 1.1 | 13.3
02/27/2012 05:00:00 | 0.55 | 5.67 | 34 | 1.3 | 13.32
02/27/2012 06:00:00 | 0.53 | 5.67 | 35 | 1.2 | 13.37
02/27/2012 07:00:00 | 0.54 | 5.67 | 34 | 1.3 | 13.35
02/27/2012 08:00:00 | 0.53 | 5.67 | 34 | 1.6 | 13.36
02/27/2012 09:00:00 | 0.56 | 5.67 | 34 | 1.6 | 13.37
02/27/2012 10:00:00 | 0.69 | 5.68 | 34 | 1 | 13.43
02/27/2012 11:00:00 | 0.83 | 5.69 | 34 | 1.1 | 13.5
02/27/2012 12:00:00 | 1.01 | 5.71 | 35 | 1 | 13.54
02/27/2012 13:00:00 | 1.21 | 5.72 | 35 | 1.1 | 13.51
02/27/2012 14:00:00 | 1.32 | 5.73 | 35 | 1.1 | 13.5
02/27/2012 15:00:00 | 1.29 | 5.73 | 35 | 1.1 | 13.55
02/27/2012 16:00:00 | 1.24 | 5.73 | 35 | 1.1 | 13.49
02/27/2012 17:00:00 | 1.13 | 5.73 | 35 | 1.1 | 13.51
02/27/2012 18:00:00 | 1.02 | 5.72 | 35 | 1.1 | 13.48
02/27/2012 19:00:00 | 0.94 | 5.71 | 35 | 1.1 | 13.45
02/27/2012 20:00:00 | 0.88 | 5.69 | 35 | 0.9 | 13.36
02/27/2012 21:00:00 | 0.81 | 5.68 | 35 | 1.2 | 13.33
02/27/2012 22:00:00 | 0.78 | 5.68 | 35 | 1.3 | 13.37
02/27/2012 23:00:00 | 0.75 | 5.67 | 36 | 1 | 13.31
02/28/2012 00:00:00 | 0.69 | 5.67 | 35 | 1.1 | 13.26
02/28/2012 01:00:00 | 0.65 | 5.67 | 35 | 0.8 | 13.33
02/28/2012 02:00:00 | 0.62 | 5.66 | 35 | 1.1 | 13.29
02/28/2012 03:00:00 | 0.59 | 5.66 | 35 | 0.9 | 13.25
02/28/2012 04:00:00 | 0.6 | 5.64 | 34 | 1 | 13.3
02/28/2012 05:00:00 | 0.65 | 5.65 | 35 | 1 | 13.27
02/28/2012 06:00:00 | 0.7 | 5.64 | 34 | 1 | 13.24
02/28/2012 07:00:00 | 0.74 | 5.64 | 35 | 1 | 13.27
02/28/2012 08:00:00 | 0.76 | 5.66 | 35 | 0.8 | 13.29
02/28/2012 09:00:00 | 0.79 | 5.65 | 35 | 1 | 13.29
02/28/2012 10:00:00 | 0.83 | 5.66 | 35 | 1 | 13.32
02/28/2012 11:00:00 | 0.9 | 5.66 | 34 | 1.1 | 13.34
02/28/2012 12:00:00 | 0.98 | 5.67 | 34 | 0.9 | 13.42
02/28/2012 13:00:00 | 1.01 | 5.68 | 34 | 0.9 | 13.4
02/28/2012 14:00:00 | 1.03 | 5.69 | 36 | 1 | 13.42
02/28/2012 15:00:00 | 1.01 | 5.69 | 35 | 0.9 | 13.42
02/28/2012 16:00:00 | 0.96 | 5.69 | 34 | 0.9 | 13.43
02/28/2012 17:00:00 | 0.9 | 5.69 | 35 | 0.9 | 13.47
02/28/2012 18:00:00 | 0.8 | 5.68 | 36 | 0.9 | 13.43
02/28/2012 19:00:00 | 0.72 | 5.68 | 34 | 1.1 | 13.43
02/28/2012 20:00:00 | 0.64 | 5.68 | 34 | 0.8 | 13.46
02/28/2012 21:00:00 | 0.59 | 5.67 | 34 | 0.8 | 13.44
02/28/2012 22:00:00 | 0.56 | 5.66 | 34 | 0.9 | 13.42
02/28/2012 23:00:00 | 0.54 | 5.66 | 34 | 0.8 | 13.42
02/29/2012 00:00:00 | 0.51 | 5.65 | 34 | 0.8 | 13.41
02/29/2012 01:00:00 | 0.49 | 5.65 | 33 | 0.8 | 13.48
02/29/2012 02:00:00 | 0.47 | 5.64 | 34 | 0.8 | 13.44
02/29/2012 03:00:00 | 0.47 | 5.64 | 33 | 0.9 | 13.39
02/29/2012 04:00:00 | 0.44 | 5.63 | 34 | 0.7 | 13.43
02/29/2012 05:00:00 | 0.44 | 5.64 | 33 | 0.8 | 13.42
02/29/2012 06:00:00 | 0.43 | 5.63 | 33 | 0.8 | 13.44
02/29/2012 07:00:00 | 0.44 | 5.64 | 33 | 0.9 | 13.46
02/29/2012 08:00:00 | 0.46 | 5.64 | 33 | 0.6 | 13.5
02/29/2012 09:00:00 | 0.51 | 5.63 | 33 | 0.8 | 13.48
02/29/2012 10:00:00 | 0.63 | 5.62 | 33 | 0.7 | 13.47
02/29/2012 11:00:00 | 0.74 | 5.63 | 34 | 0.8 | 13.51
02/29/2012 12:00:00 | 0.83 | 5.65 | 34 | 0.7 | 13.56
02/29/2012 13:00:00 | 1.04 | 5.68 | 34 | 0.9 | 13.62
02/29/2012 14:00:00 | 1.2 | 5.69 | 35 | 0.7 | 13.61
02/29/2012 15:00:00 | 1.35 | 5.69 | 35 | 0.7 | 13.62
02/29/2012 16:00:00 | 1.38 | 5.69 | 34 | 0.7 | 13.59
02/29/2012 17:00:00 | 1.27 | 5.68 | 35 | 0.7 | 13.57
02/29/2012 18:00:00 | 1.06 | 5.68 | 34 | 0.7 | 13.61
02/29/2012 19:00:00 | 0.87 | 5.67 | 34 | 0.7 | 13.6
02/29/2012 20:00:00 | 0.7 | 5.65 | 34 | 0.9 | 13.53
02/29/2012 21:00:00 | 0.58 | 5.65 | 34 | 0.7 | 13.51
02/29/2012 22:00:00 | 0.51 | 5.64 | 34 | 0.7 | 13.5
02/29/2012 23:00:00 | 0.47 | 5.63 | 34 | 0.8 | 13.48
03/01/2012 00:00:00 | 0.43 | 5.63 | 33 | 0.7 | 13.47
03/01/2012 01:00:00 | 0.41 | 5.62 | 34 | 0.7 | 13.49
03/01/2012 02:00:00 | 0.38 | 5.62 | 34 | 0.7 | 13.52
03/01/2012 03:00:00 | 0.37 | 5.61 | 34 | 0.9 | 13.51
03/01/2012 04:00:00 | 0.35 | 5.61 | 34 | 0.6 | 13.47
03/01/2012 05:00:00 | 0.34 | 5.61 | 34 | 0.6 | 13.51
03/01/2012 06:00:00 | 0.33 | 5.61 | 33 | 0.6 | 13.46
03/01/2012 07:00:00 | 0.33 | 5.61 | 33 | 0.6 | 13.47
03/01/2012 08:00:00 | 0.34 | 5.6 | 34 | 0.4 | 13.5
03/01/2012 09:00:00 | 0.37 | 5.61 | 33 | 0.8 | 13.55
03/01/2012 10:00:00 | 0.42 | 5.61 | 33 | 0.6 | 13.53
03/01/2012 11:00:00 | 0.47 | 5.62 | 34 | 0.5 | 13.54
03/01/2012 12:00:00 | 0.51 | 5.64 | 34 | 0.5 | 13.56
03/01/2012 13:00:00 | 0.6 | 5.66 | 35 | 0.5 | 13.6
03/01/2012 14:00:00 | 0.66 | 5.66 | 34 | 0.5 | 13.61
03/01/2012 15:00:00 | 0.66 | 5.67 | 34 | 0.5 | 13.61
03/01/2012 16:00:00 | 0.67 | 5.68 | 35 | 0.6 | 13.64
03/01/2012 17:00:00 | 0.64 | 5.68 | 35 | 0.5 | 13.6
03/01/2012 18:00:00 | 0.6 | 5.68 | 34 | 0.4 | 13.56
03/01/2012 19:00:00 | 0.53 | 5.67 | 35 | 0.5 | 13.57
03/01/2012 20:00:00 | 0.47 | 5.66 | 35 | 0.6 | 13.53
03/01/2012 21:00:00 | 0.41 | 5.65 | 34 | 0.5 | 13.5
03/01/2012 22:00:00 | 0.36 | 5.63 | 34 | 0.6 | 13.49
03/01/2012 23:00:00 | 0.31 | 5.62 | 34 | 0.5 | 13.48
03/02/2012 00:00:00 | 0.31 | 5.61 | 34 | 0.5 | 13.44
03/02/2012 01:00:00 | 0.29 | 5.61 | 34 | 0.4 | 13.48
03/02/2012 02:00:00 | 0.29 | 5.61 | 34 | 0.6 | 13.43
03/02/2012 03:00:00 | 0.28 | 5.61 | 34 | 0.5 | 13.42
03/02/2012 04:00:00 | 0.29 | 5.61 | 35 | 0.4 | 13.41
03/02/2012 05:00:00 | 0.29 | 5.61 | 34 | 0.5 | 13.46
03/02/2012 06:00:00 | 0.28 | 5.6 | 34 | 0.5 | 13.44
03/02/2012 07:00:00 | 0.27 | 5.6 | 34 | 0.4 | 13.4
03/02/2012 08:00:00 | 0.28 | 5.61 | 33 | 0.4 | 13.45
03/02/2012 09:00:00 | 0.32 | 5.6 | 33 | 0.4 | 13.45
03/02/2012 10:00:00 | 0.39 | 5.61 | 33 | 0.5 | 13.49
03/02/2012 11:00:00 | 0.54 | 5.62 | 33 | 0.4 | 13.53
03/02/2012 12:00:00 | 0.67 | 5.63 | 34 | 0.4 | 13.54
03/02/2012 13:00:00 | 0.76 | 5.64 | 34 | 0.4 | 13.59
03/02/2012 14:00:00 | 0.96 | 5.65 | 34 | 0.5 | 13.67
03/02/2012 15:00:00 | 1.02 | 5.67 | 35 | 0.4 | 13.68
03/02/2012 16:00:00 | 1.05 | 5.66 | 34 | 0.4 | 13.67
03/02/2012 17:00:00 | 1.01 | 5.66 | 34 | 0.4 | 13.64
03/02/2012 18:00:00 | 0.91 | 5.66 | 34 | 0.5 | 13.67
03/02/2012 19:00:00 | 0.8 | 5.65 | 34 | 0.5 | 13.59
03/02/2012 20:00:00 | 0.69 | 5.65 | 33 | 0.5 | 13.6
03/02/2012 21:00:00 | 0.6 | 5.64 | 33 | 0.5 | 13.6
03/02/2012 22:00:00 | 0.51 | 5.63 | 33 | 0.4 | 13.52
03/02/2012 23:00:00 | 0.48 | 5.62 | 34 | 0.6 | 13.54
03/03/2012 00:00:00 | 0.46 | 5.62 | 33 | 0.5 | 13.5
03/03/2012 01:00:00 | 0.45 | 5.62 | 33 | 0.6 | 13.52
03/03/2012 02:00:00 | 0.44 | 5.62 | 34 | 0.4 | 13.51
03/03/2012 03:00:00 | 0.43 | 5.61 | 35 | 0.5 | 13.48
03/03/2012 04:00:00 | 0.42 | 5.61 | 35 | 0.4 | 13.51
03/03/2012 05:00:00 | 0.42 | 5.62 | 35 | 0.5 | 13.46
03/03/2012 06:00:00 | 0.41 | 5.61 | 34 | 0.4 | 13.47
03/03/2012 07:00:00 | 0.42 | 5.62 | 33 | 0.3 | 13.49
03/03/2012 08:00:00 | 0.44 | 5.62 | 34 | 0.4 | 13.51
03/03/2012 09:00:00 | 0.46 | 5.62 | 34 | 0.4 | 13.55
03/03/2012 10:00:00 | 0.51 | 5.61 | 33 | 0.3 | 13.52
03/03/2012 11:00:00 | 0.55 | 5.62 | 33 | 0.4 | 13.54
03/03/2012 12:00:00 | 0.6 | 5.61 | 33 | 0.4 | 13.55
03/03/2012 13:00:00 | 0.63 | 5.62 | 33 | 0.4 | 13.56
03/03/2012 14:00:00 | 0.69 | 5.63 | 33 | 0.4 | 13.57
03/03/2012 15:00:00 | 0.72 | 5.64 | 33 | 0.4 | 13.52
03/03/2012 16:00:00 | 0.76 | 5.63 | 33 | 0.5 | 13.53
03/03/2012 17:00:00 | 0.78 | 5.62 | 33 | 0.4 | 13.56
03/03/2012 18:00:00 | 0.8 | 5.63 | 34 | 0.4 | 13.44
03/03/2012 19:00:00 | 0.82 | 5.61 | 35 | 0.5 | 13.36
03/03/2012 20:00:00 | 0.79 | 5.56 | 37 | 0.9 | 13.3
03/03/2012 21:00:00 | 0.72 | 5.56 | 42 | 2 | 13.18
03/03/2012 22:00:00 | 0.66 | 5.58 | 46 | 2.7 | 13.11
03/03/2012 23:00:00 | 0.57 | 5.61 | 48 | 5.2 | 13.13
03/04/2012 00:00:00 | 0.44 | 5.62 | 47 | 12 | 13.16
03/04/2012 01:00:00 | 0.39 | 5.64 | 46 | 12.3 | 13.19
03/04/2012 02:00:00 | 0.33 | 5.66 | 44 | 8.7 | 13.22
03/04/2012 03:00:00 | 0.31 | 5.66 | 44 | 6.6 | 13.28
03/04/2012 04:00:00 | 0.28 | 5.65 | 42 | 6.5 | 13.31
03/04/2012 05:00:00 | 0.25 | 5.65 | 47 | 5.9 | 13.28
03/04/2012 06:00:00 | 0.25 | 5.63 | 52 | 4.5 | 13.31
03/04/2012 07:00:00 | 0.26 | 5.62 | 54 | 4 | 13.36
03/04/2012 08:00:00 | 0.29 | 5.61 | 56 | 3.1 | 13.39
03/04/2012 09:00:00 | 0.33 | 5.61 | 56 | 2.9 | 13.41
03/04/2012 10:00:00 | 0.43 | 5.6 | 54 | 2.2 | 13.44
03/04/2012 11:00:00 | 0.46 | 5.6 | 53 | 2.4 | 13.48
03/04/2012 12:00:00 | 0.52 | 5.61 | 51 | 2.4 | 13.49
03/04/2012 13:00:00 | 0.58 | 5.6 | 50 | 2.3 | 13.48
03/04/2012 14:00:00 | 0.58 | 5.61 | 51 | 2.3 | 13.48
03/04/2012 15:00:00 | 0.6 | 5.6 | 49 | 2.1 | 13.49
03/04/2012 16:00:00 | 0.59 | 5.6 | 47 | 2.3 | 13.47
03/04/2012 17:00:00 | 0.6 | 5.59 | 46 | 1.9 | 13.43
03/04/2012 18:00:00 | 0.56 | 5.58 | 45 | 2 | 13.4
03/04/2012 19:00:00 | 0.54 | 5.58 | 47 | 1.6 | 13.43
03/04/2012 20:00:00 | 0.5 | 5.57 | 45 | 1.8 | 13.36
03/04/2012 21:00:00 | 0.48 | 5.56 | 43 | 1.6 | 13.34
03/04/2012 22:00:00 | 0.46 | 5.57 | 43 | 1.5 | 13.32
03/04/2012 23:00:00 | 0.44 | 5.58 | 42 | 1.4 | 13.31
03/05/2012 00:00:00 | 0.42 | 5.56 | 43 | 1.3 | 13.28
03/05/2012 01:00:00 | 0.42 | 5.56 | 41 | 1.1 | 13.34
03/05/2012 02:00:00 | 0.43 | 5.56 | 39 | 1 | 13.3
03/05/2012 03:00:00 | 0.44 | 5.56 | 39 | 1.2 | 13.31
03/05/2012 04:00:00 | 0.45 | 5.55 | 39 | 1.2 | 13.32
03/05/2012 05:00:00 | 0.48 | 5.57 | 39 | 1 | 13.3
03/05/2012 06:00:00 | 0.49 | 5.57 | 39 | 1.2 | 13.3
03/05/2012 07:00:00 | 0.51 | 5.56 | 38 | 1 | 13.32
03/05/2012 08:00:00 | 0.53 | 5.58 | 38 | 1 | 13.37
03/05/2012 09:00:00 | 0.53 | 5.57 | 38 | 1 | 13.32
03/05/2012 10:00:00 | 0.55 | 5.55 | 38 | 1 | 13.35
03/05/2012 11:00:00 | 0.73 | 5.53 | 38 | 0.9 | 13.41
03/05/2012 12:00:00 | 0.9 | 5.52 | 37 | 1.2 | 13.45
03/05/2012 13:00:00 | 1.05 | 5.54 | 37 | 1.2 | 13.44
03/05/2012 14:00:00 | 1.15 | 5.56 | 38 | 0.9 | 13.46
03/05/2012 15:00:00 | 1.17 | 5.57 | 38 | 1.2 | 13.48
03/05/2012 16:00:00 | 1.04 | 5.58 | 38 | 1.1 | 13.47
03/05/2012 17:00:00 | 0.9 | 5.58 | 39 | 1.2 | 13.48
03/05/2012 18:00:00 | 0.76 | 5.58 | 39 | 1.4 | 13.46
03/05/2012 19:00:00 | 0.63 | 5.58 | 39 | 2.1 | 13.41
03/05/2012 20:00:00 | 0.57 | 5.59 | 39 | 1.9 | 13.38
03/05/2012 21:00:00 | 0.52 | 5.6 | 39 | 1.8 | 13.43
03/05/2012 22:00:00 | 0.48 | 5.63 | 38 | 1.3 | 13.39
03/05/2012 23:00:00 | 0.46 | 5.64 | 38 | 1.9 | 13.42
03/06/2012 00:00:00 | 0.44 | 5.65 | 37 | 1.3 | 13.47
03/06/2012 01:00:00 | 0.41 | 5.67 | 37 | 1.1 | 13.47
03/06/2012 02:00:00 | 0.41 | 5.68 | 37 | 1.2 | 13.4
03/06/2012 03:00:00 | 0.41 | 5.68 | 37 | 1 | 13.45
03/06/2012 04:00:00 | 0.42 | 5.68 | 36 | 1.1 | 13.47
03/06/2012 05:00:00 | 0.45 | 5.68 | 38 | 1 | 13.47
03/06/2012 06:00:00 | 0.49 | 5.68 | 37 | 0.9 | 13.44
03/06/2012 07:00:00 | 0.52 | 5.68 | 37 | 1 | 13.4
03/06/2012 08:00:00 | 0.55 | 5.68 | 39 | 0.9 | 13.43
03/06/2012 09:00:00 | 0.6 | 5.68 | 38 | 1 | 13.46
03/06/2012 10:00:00 | 0.62 | 5.69 | 38 | 0.8 | 13.46
03/06/2012 11:00:00 | 0.68 | 5.71 | 39 | 0.8 | 13.53
03/06/2012 12:00:00 | 0.77 | 5.72 | 39 | 0.8 | 13.57
03/06/2012 13:00:00 | 0.84 | 5.71 | 40 | 0.7 | 13.64
03/06/2012 14:00:00 | 0.91 | 5.71 | 39 | 0.8 | 13.65
03/06/2012 15:00:00 | 0.93 | 5.71 | 38 | 0.8 | 13.65
03/06/2012 16:00:00 | 0.88 | 5.7 | 39 | 0.7 | 13.66
03/06/2012 17:00:00 | 0.82 | 5.69 | 37 | 0.7 | 13.61
03/06/2012 18:00:00 | 0.73 | 5.7 | 37 | 0.8 | 13.61
03/06/2012 19:00:00 | 0.66 | 5.69 | 37 | 0.7 | 13.57
03/06/2012 20:00:00 | 0.6 | 5.68 | 37 | 0.7 | 13.56
03/06/2012 21:00:00 | 0.57 | 5.66 | 36 | 0.7 | 13.55
03/06/2012 22:00:00 | 0.56 | 5.66 | 36 | 0.7 | 13.52
03/06/2012 23:00:00 | 0.53 | 5.65 | 36 | 0.6 | 13.54
03/07/2012 00:00:00 | 0.5 | 5.64 | 36 | 0.7 | 13.54
03/07/2012 01:00:00 | 0.47 | 5.63 | 36 | 0.8 | 13.55
03/07/2012 02:00:00 | 0.45 | 5.63 | 35 | 0.6 | 13.59
03/07/2012 03:00:00 | 0.43 | 5.61 | 35 | 0.7 | 13.58
03/07/2012 04:00:00 | 0.42 | 5.61 | 35 | 0.7 | 13.52
03/07/2012 05:00:00 | 0.42 | 5.6 | 35 | 0.7 | 13.58
03/07/2012 06:00:00 | 0.42 | 5.61 | 35 | 0.7 | 13.55
03/07/2012 07:00:00 | 0.43 | 5.6 | 34 | 0.6 | 13.54
03/07/2012 08:00:00 | 0.45 | 5.6 | 35 | 0.6 | 13.57
03/07/2012 09:00:00 | 0.53 | 5.6 | 35 | 0.7 | 13.62
03/07/2012 10:00:00 | 0.64 | 5.62 | 35 | 0.5 | 13.61
03/07/2012 11:00:00 | 0.76 | 5.64 | 36 | 0.6 | 13.72
03/07/2012 12:00:00 | 0.88 | 5.65 | 36 | 0.5 | 13.78
03/07/2012 13:00:00 | 0.96 | 5.66 | 36 | 0.7 | 13.78
03/07/2012 14:00:00 | 1.07 | 5.67 | 36 | 0.6 | 13.81
03/07/2012 15:00:00 | 1.18 | 5.69 | 36 | 0.6 | 13.79
03/07/2012 16:00:00 | 1.25 | 5.68 | 36 | 0.6 | 13.8
03/07/2012 17:00:00 | 1.22 | 5.65 | 35 | 0.6 | 13.72
03/07/2012 18:00:00 | 1.14 | 5.63 | 35 | 0.6 | 13.65
03/07/2012 19:00:00 | 1.02 | 5.6 | 35 | 0.7 | 13.68
03/07/2012 20:00:00 | 0.93 | 5.59 | 35 | 0.7 | 13.59
03/07/2012 21:00:00 | 0.87 | 5.58 | 36 | 1 | 13.61
03/07/2012 22:00:00 | 0.83 | 5.56 | 35 | 0.6 | 13.61
03/07/2012 23:00:00 | 0.77 | 5.54 | 36 | 0.6 | 13.59
03/08/2012 00:00:00 | 0.73 | 5.53 | 36 | 0.7 | 13.55
03/08/2012 01:00:00 | 0.69 | 5.53 | 35 | 1.3 | 13.56
03/08/2012 02:00:00 | 0.67 | 5.53 | 35 | 0.6 | 13.56
03/08/2012 03:00:00 | 0.64 | 5.52 | 35 | 0.7 | 13.56
03/08/2012 04:00:00 | 0.62 | 5.55 | 35 | 0.5 | 13.55
03/08/2012 05:00:00 | 0.6 | 5.56 | 35 | 0.5 | 13.53
03/08/2012 06:00:00 | 0.57 | 5.57 | 35 | 0.7 | 13.53
03/08/2012 07:00:00 | 0.59 | 5.53 | 35 | 0.6 | 13.61
03/08/2012 08:00:00 | 0.64 | 5.49 | 35 | 0.6 | 13.53
03/08/2012 09:00:00 | 0.79 | 5.48 | 35 | 0.6 | 13.53
03/08/2012 10:00:00 | 1.01 | 5.47 | 35 | 0.6 | 13.52
03/08/2012 11:00:00 | 1.27 | 5.46 | 35 | 0.6 | 13.57
03/08/2012 12:00:00 | 1.67 | 5.47 | 35 | 0.6 | 13.59
03/08/2012 13:00:00 | 1.96 | 5.47 | 36 | 0.7 | 13.6
03/08/2012 14:00:00 | 2.26 | 5.5 | 37 | 1.1 | 13.59
03/08/2012 15:00:00 | 2.4 | 5.52 | 38 | 1.2 | 13.5
03/08/2012 16:00:00 | 2.39 | 5.54 | 39 | 1.7 | 13.42
03/08/2012 17:00:00 | 2.24 | 5.55 | 39 | 3.1 | 13.42
03/08/2012 18:00:00 | 2 | 5.56 | 39 | 3.8 | 13.35
03/08/2012 19:00:00 | 1.74 | 5.57 | 39 | 4.8 | 13.33
03/08/2012 20:00:00 | 1.52 | 5.6 | 38 | 6.5 | 13.31
03/08/2012 21:00:00 | 1.37 | 5.6 | 38 | 8.1 | 13.3
03/08/2012 22:00:00 | 1.33 | 5.59 | 38 | 7.2 | 13.34
03/08/2012 23:00:00 | 1.33 | 5.58 | 39 | 6.1 | 13.33
03/09/2012 00:00:00 | 1.36 | 5.57 | 40 | 5.8 | 13.27
03/09/2012 01:00:00 | 1.45 | 5.56 | 40 | 4.3 | 13.24
03/09/2012 02:00:00 | 1.56 | 5.56 | 40 | 3.9 | 13.19
03/09/2012 03:00:00 | 1.73 | 5.56 | 39 | 3.4 | 13.18
03/09/2012 04:00:00 | 1.88 | 5.55 | 39 | 3.1 | 13.14
03/09/2012 05:00:00 | 2.02 | 5.55 | 38 | 2.8 | 13.15
03/09/2012 06:00:00 | 2.16 | 5.53 | 38 | 2.7 | 13.12
03/09/2012 07:00:00 | 2.28 | 5.51 | 37 | 2.7 | 13.09
03/09/2012 08:00:00 | 2.33 | 5.5 | 37 | 2.8 | 13.06
03/09/2012 09:00:00 | 2.28 | 5.49 | 37 | 2.7 | 13.04
03/09/2012 10:00:00 | 2.14 | 5.51 | 37 | 2.5 | 13.02
03/09/2012 11:00:00 | 1.96 | 5.5 | 37 | 3.6 | 13.08
03/09/2012 12:00:00 | 1.82 | 5.51 | 37 | 4.7 | 13.16
03/09/2012 13:00:00 | 1.75 | 5.53 | 37 | 4.8 | 13.16
03/09/2012 14:00:00 | 1.76 | 5.55 | 37 | 5.2 | 13.26
03/09/2012 15:00:00 | 1.76 | 5.55 | 36 | 4.7 | 13.22
03/09/2012 16:00:00 | 1.76 | 5.54 | 36 | 3.3 | 13.21
03/09/2012 17:00:00 | 1.72 | 5.53 | 36 | 2.9 | 13.22
03/09/2012 18:00:00 | 1.66 | 5.51 | 36 | 2.6 | 13.26
03/09/2012 19:00:00 | 1.6 | 5.54 | 36 | 2.7 | 13.16
03/09/2012 20:00:00 | 1.54 | 5.53 | 36 | 2.6 | 13.22
03/09/2012 21:00:00 | 1.48 | 5.52 | 36 | 2.5 | 13.22
03/09/2012 22:00:00 | 1.43 | 5.52 | 36 | 2.5 | 13.25
03/09/2012 23:00:00 | 1.4 | 5.54 | 35 | 2.2 | 13.27
03/10/2012 00:00:00 | 1.4 | 5.54 | 35 | 2.3 | 13.21
03/10/2012 01:00:00 | 1.44 | 5.55 | 34 | 2.3 | 13.27
03/10/2012 02:00:00 | 1.47 | 5.55 | 33 | 2.1 | 13.26
03/10/2012 03:00:00 | 1.48 | 5.56 | 33 | 1.9 | 13.34
03/10/2012 04:00:00 | 1.47 | 5.57 | 32 | 2.1 | 13.26
03/10/2012 05:00:00 | 1.48 | 5.56 | 32 | 2.1 | 13.29
03/10/2012 06:00:00 | 1.45 | 5.55 | 33 | 2 | 13.25
03/10/2012 07:00:00 | 1.44 | 5.54 | 32 | 1.8 | 13.24
03/10/2012 08:00:00 | 1.42 | 5.54 | 32 | 1.4 | 13.24
03/10/2012 09:00:00 | 1.5 | 5.53 | 32 | 1.5 | 13.28
03/10/2012 10:00:00 | 1.63 | 5.54 | 32 | 1.5 | 13.37
03/10/2012 11:00:00 | 1.78 | 5.57 | 33 | 1.4 | 13.38
03/10/2012 12:00:00 | 1.99 | 5.57 | 33 | 1.9 | 13.46
03/10/2012 13:00:00 | 2.11 | 5.58 | 33 | 1.8 | 13.45
03/10/2012 14:00:00 | 2.24 | 5.56 | 32 | 1.8 | 13.46
03/10/2012 15:00:00 | 2.26 | 5.54 | 32 | 1.7 | 13.46
03/10/2012 16:00:00 | 2.22 | 5.44 | 32 | 1.6 | 13.42
03/10/2012 17:00:00 | 2.1 | 5.39 | 32 | 1.4 | 13.44
03/10/2012 18:00:00 | 1.95 | 5.36 | 32 | 1.6 | 13.33
03/10/2012 19:00:00 | 1.81 | 5.35 | 32 | 1.7 | 13.28
03/10/2012 20:00:00 | 1.73 | 5.44 | 32 | 1.7 | 13.27
03/10/2012 21:00:00 | 1.68 | 5.45 | 31 | 2 | 13.29
03/10/2012 22:00:00 | 1.67 | 5.47 | 31 | 1.5 | 13.38
03/10/2012 23:00:00 | 1.68 | 5.47 | 31 | 1.7 | 13.36
03/11/2012 00:00:00 | 1.67 | 5.48 | 31 | 2 | 13.37
03/11/2012 01:00:00 | 1.7 | 5.47 | 30 | 1.5 | 13.41
03/11/2012 02:00:00 | 1.73 | 5.45 | 30 | 1.5 | 13.44
03/11/2012 03:00:00 | 1.68 | 5.44 | 30 | 1.4 | 13.42
03/11/2012 04:00:00 | 1.62 | 5.45 | 30 | 1.7 | 13.4
03/11/2012 05:00:00 | 1.6 | 5.45 | 33 | 1.7 | 13.36
03/11/2012 06:00:00 | 1.55 | 5.47 | 30 | 1.4 | 13.44
03/11/2012 07:00:00 | 1.48 | 5.45 | 30 | 1.3 | 13.43
03/11/2012 08:00:00 | 1.45 | 5.45 | 30 | 1.3 | 13.46
03/11/2012 09:00:00 | 1.49 | 5.44 | 30 | 1.5 | 13.53
03/11/2012 10:00:00 | 1.62 | 5.45 | 30 | 1.1 | 13.55
03/11/2012 11:00:00 | 1.72 | 5.45 | 30 | 1.3 | 13.59
03/11/2012 12:00:00 | 1.83 | 5.46 | 30 | 1.1 | 13.63
03/11/2012 13:00:00 | 1.89 | 5.47 | 30 | 1.1 | 13.59
03/11/2012 14:00:00 | 1.89 | 5.47 | 33 | 1.3 | 13.62
03/11/2012 15:00:00 | 1.87 | 5.46 | 31 | 1.1 | 13.54
03/11/2012 16:00:00 | 1.8 | 5.46 | 30 | 1.1 | 13.54
03/11/2012 17:00:00 | 1.78 | 5.45 | 30 | 1.1 | 13.49
03/11/2012 18:00:00 | 1.74 | 5.43 | 30 | 1.2 | 13.54
03/11/2012 19:00:00 | 1.7 | 5.44 | 30 | 1.1 | 13.45
03/11/2012 20:00:00 | 1.66 | 5.42 | 30 | 1.2 | 13.42
03/11/2012 21:00:00 | 1.66 | 5.42 | 30 | 1 | 13.43
03/11/2012 22:00:00 | 1.68 | 5.42 | 30 | 1 | 13.4
03/11/2012 23:00:00 | 1.7 | 5.41 | 30 | 1.3 | 13.42
03/12/2012 00:00:00 | 1.7 | 5.42 | 30 | 1.1 | 13.37
03/12/2012 01:00:00 | 1.71 | 5.43 | 31 | 1.2 | 13.32
03/12/2012 02:00:00 | 1.71 | 5.43 | 31 | 1.3 | 13.37
03/12/2012 03:00:00 | 1.72 | 5.43 | 31 | 1.1 | 13.33
03/12/2012 04:00:00 | 1.74 | 5.43 | 31 | 1 | 13.33
03/12/2012 05:00:00 | 1.75 | 5.42 | 30 | 1.2 | 13.37
03/12/2012 06:00:00 | 1.76 | 5.42 | 30 | 1.2 | 13.39
03/12/2012 07:00:00 | 1.75 | 5.41 | 30 | 1.1 | 13.42
03/12/2012 08:00:00 | 1.75 | 5.41 | 29 | 1 | 13.46
03/12/2012 09:00:00 | 1.78 | 5.41 | 29 | 0.9 | 13.45
03/12/2012 10:00:00 | 1.89 | 5.4 | 29 | 0.9 | 13.49
03/12/2012 11:00:00 | 2.13 | 5.4 | 29 | 1 | 13.51
03/12/2012 12:00:00 | 2.43 | 5.39 | 29 | 1 | 13.56
03/12/2012 13:00:00 | 2.7 | 5.39 | 29 | 1 | 13.56
03/12/2012 14:00:00 | 2.89 | 5.39 | 29 | 0.9 | 13.52
03/12/2012 15:00:00 | 2.98 | 5.39 | 29 | 0.9 | 13.52
03/12/2012 16:00:00 | 2.93 | 5.37 | 29 | 0.9 | 13.47
03/12/2012 17:00:00 | 2.77 | 5.36 | 29 | 0.8 | 13.43
03/12/2012 18:00:00 | 2.57 | 5.36 | 29 | 1.1 | 13.4
03/12/2012 19:00:00 | 2.35 | 5.35 | 29 | 0.9 | 13.35
03/12/2012 20:00:00 | 2.22 | 5.35 | 29 | 0.9 | 13.27
03/12/2012 21:00:00 | 2.15 | 5.36 | 29 | 1 | 13.29
03/12/2012 22:00:00 | 2.13 | 5.36 | 29 | 1 | 13.32
03/12/2012 23:00:00 | 2.12 | 5.36 | 29 | 1.2 | 13.3
03/13/2012 00:00:00 | 2.13 | 5.38 | 29 | 0.9 | 13.32
03/13/2012 01:00:00 | 2.15 | 5.38 | 29 | 1.1 | 13.28
03/13/2012 02:00:00 | 2.23 | 5.38 | 29 | 0.9 | 13.26
03/13/2012 03:00:00 | 2.25 | 5.38 | 29 | 1 | 13.27
03/13/2012 04:00:00 | 2.26 | 5.38 | 29 | 0.9 | 13.25
03/13/2012 05:00:00 | 2.25 | 5.38 | 29 | 1.1 | 13.23
03/13/2012 06:00:00 | 2.23 | 5.38 | 29 | 0.8 | 13.26
03/13/2012 07:00:00 | 2.24 | 5.38 | 29 | 0.9 | 13.28
03/13/2012 08:00:00 | 2.25 | 5.38 | 29 | 0.7 | 13.25
03/13/2012 09:00:00 | 2.32 | 5.38 | 29 | 0.7 | 13.3
03/13/2012 10:00:00 | 2.41 | 5.39 | 29 | 0.8 | 13.34
03/13/2012 11:00:00 | 2.53 | 5.39 | 29 | 0.7 | 13.35
03/13/2012 12:00:00 | 2.36 |  | 27 | 0 | 13.74
03/13/2012 13:00:00 | 2.45 |  | 27 | 0 | 13.7
03/13/2012 14:00:00 | 2.52 |  | 27 | 0 | 13.69
03/13/2012 15:00:00 | 2.52 |  | 28 | 0 | 13.67
03/13/2012 16:00:00 | 2.49 |  | 27 | 0 | 13.63
03/13/2012 17:00:00 | 2.42 |  | 28 | 0 | 13.62
03/13/2012 18:00:00 | 2.36 |  | 27 | 0 | 13.57
03/13/2012 19:00:00 | 2.3 |  | 27 | 0 | 13.52
03/13/2012 20:00:00 | 2.24 |  | 28 | 0 | 13.48
03/13/2012 21:00:00 | 2.2 |  | 28 | 0 | 13.48
03/13/2012 22:00:00 | 2.19 |  | 28 | 0 | 13.46
03/13/2012 23:00:00 | 2.18 |  | 28 | 0 | 13.48
03/14/2012 00:00:00 | 2.16 |  | 28 | 0 | 13.47
03/14/2012 01:00:00 | 2.14 |  | 28 | 0 | 13.46
03/14/2012 02:00:00 | 2.14 |  | 28 | 0 | 13.45
03/14/2012 03:00:00 | 2.12 | 5.96 | 29 | 0 | 13.43
03/14/2012 04:00:00 | 2.1 | 5.99 | 29 | 0 | 13.42
03/14/2012 05:00:00 | 2.06 | 6.02 | 29 | 0 | 13.42
03/14/2012 06:00:00 | 2.03 | 6.03 | 30 | 0 | 13.45
03/14/2012 07:00:00 | 2 | 6.04 | 30 | 0 | 13.46
03/14/2012 08:00:00 | 2.01 | 6.04 | 29 | 0 | 13.47
03/14/2012 09:00:00 | 2 | 6.05 | 30 | 0 | 13.47
03/14/2012 10:00:00 | 2.02 | 6.07 | 30 | 0 | 13.53
03/14/2012 11:00:00 | 2.04 | 6.07 | 30 | 0 | 13.53
03/14/2012 12:00:00 | 2.06 | 6.08 | 30 | 0 | 13.54
03/14/2012 13:00:00 | 2.08 | 6.06 | 29 | 0 | 13.53
03/14/2012 14:00:00 | 2.06 | 6.07 | 29 | 0 | 13.53
03/14/2012 15:00:00 | 1.88 | 6.07 | 29 | 0 | 13.51
03/14/2012 16:00:00 | 1.86 | 6.09 | 30 | 0 | 13.53
03/14/2012 17:00:00 | 1.8 | 6.13 | 32 | 0 | 13.55
03/14/2012 18:00:00 | 1.81 | 6.17 | 34 | 0 | 13.58
03/14/2012 19:00:00 | 1.77 | 6.2 | 35 | 0 | 13.54
03/14/2012 20:00:00 | 1.66 | 6.21 | 35 | 0 | 13.54
03/14/2012 21:00:00 | 1.6 | 6.22 | 35 | 0 | 13.56
03/14/2012 22:00:00 | 1.58 | 6.22 | 34 | 0 | 13.54
03/14/2012 23:00:00 | 1.51 | 6.22 | 34 | 0 | 13.6
03/15/2012 00:00:00 | 1.5 | 6.23 | 33 | 0 | 13.61
03/15/2012 01:00:00 | 1.49 | 6.22 | 33 | 0 | 13.59
03/15/2012 02:00:00 | 1.48 | 6.21 | 34 | 0 | 13.59
03/15/2012 03:00:00 | 1.5 | 6.19 | 34 | 0 | 13.57
03/15/2012 04:00:00 | 1.5 | 6.19 | 35 | 0 | 13.6
03/15/2012 05:00:00 | 1.48 | 6.18 | 34 | 0 | 13.57
03/15/2012 06:00:00 | 1.4 | 6.17 | 34 | 0 | 13.57
03/15/2012 07:00:00 | 1.31 | 6.14 | 32 | 0 | 13.56
03/15/2012 08:00:00 | 1.26 | 6.13 | 31 | 0 | 13.57
03/15/2012 09:00:00 | 1.27 | 6.1 | 31 | 0 | 13.57
03/15/2012 10:00:00 | 1.34 | 6.1 | 30 | 0 | 13.58
03/15/2012 11:00:00 | 1.47 | 6.11 | 30 | 0 | 13.63
03/15/2012 12:00:00 | 1.63 | 6.12 | 30 | 0 | 13.66
03/15/2012 13:00:00 | 1.77 | 6.15 | 31 | 0 | 13.69
03/15/2012 14:00:00 | 1.93 | 6.13 | 30 | 0 | 13.65
03/15/2012 15:00:00 | 1.98 | 6.13 | 30 | 0 | 13.68
03/15/2012 16:00:00 | 1.89 | 6.14 | 30 | 0 | 13.65
03/15/2012 17:00:00 | 1.86 | 6.13 | 30 | 0 | 13.63
03/15/2012 18:00:00 | 1.76 | 6.13 | 30 | 0 | 13.65
03/15/2012 19:00:00 | 1.65 | 6.13 | 30 | 0 | 13.65
03/15/2012 20:00:00 | 1.6 | 6.13 | 30 | 0 | 13.64
03/15/2012 21:00:00 | 1.61 | 6.12 | 30 | 0 | 13.63
03/15/2012 22:00:00 | 1.6 | 6.12 | 30 | 0 | 13.61
03/15/2012 23:00:00 | 1.6 | 6.1 | 30 | 0 | 13.58
03/16/2012 00:00:00 | 1.59 | 6.1 | 29 | 0 | 13.56
03/16/2012 01:00:00 | 1.62 | 6.1 | 29 | 0 | 13.57
03/16/2012 02:00:00 | 1.63 | 6.1 | 30 | 0 | 13.58
03/16/2012 03:00:00 | 1.56 | 6.11 | 29 | 0 | 13.59
03/16/2012 04:00:00 | 1.54 | 6.09 | 30 | 0 | 13.58
03/16/2012 05:00:00 | 1.46 | 6.08 | 29 | 0 | 13.58
03/16/2012 06:00:00 | 1.43 | 6.09 | 29 | 0 | 13.62
03/16/2012 07:00:00 | 1.51 | 6.09 | 29 | 0 | 13.61
03/16/2012 08:00:00 | 1.54 | 6.08 | 29 | 0 | 13.65
03/16/2012 09:00:00 | 1.6 | 6.08 | 29 | 0 | 13.67
03/16/2012 10:00:00 | 1.73 | 6.09 | 29 | 0 | 13.7
03/16/2012 11:00:00 | 1.91 | 6.09 | 29 | 0 | 13.73
03/16/2012 12:00:00 | 2.12 | 6.1 | 29 | 0 | 13.74
03/16/2012 13:00:00 | 2.32 | 6.12 | 29 | 0 | 13.72
03/16/2012 14:00:00 | 2.47 | 6.1 | 29 | 0 | 13.66
03/16/2012 15:00:00 | 2.52 | 6.1 | 29 | 0 | 13.6
03/16/2012 16:00:00 | 2.51 | 6.11 | 30 | 0 | 13.54
03/16/2012 17:00:00 | 2.46 | 6.12 | 30 | 0 | 13.49
03/16/2012 18:00:00 | 2.35 | 6.11 | 30 | 0 | 13.46
03/16/2012 19:00:00 | 2.24 | 6.09 | 30 | 0 | 13.4
03/16/2012 20:00:00 | 2.18 | 6.1 | 31 | 0 | 13.39
03/16/2012 21:00:00 | 2.14 | 6.09 | 30 | 0 | 13.41
03/16/2012 22:00:00 | 2.01 | 6.1 | 30 | 0 | 13.41
03/16/2012 23:00:00 | 1.85 | 6.12 | 31 | 0 | 13.43
03/17/2012 00:00:00 | 1.71 | 6.14 | 31 | 0 | 13.43
03/17/2012 01:00:00 | 1.7 | 6.13 | 32 | 0 | 13.49
03/17/2012 02:00:00 | 1.72 | 6.14 | 32 | 0 | 13.51
03/17/2012 03:00:00 | 1.76 | 6.14 | 32 | 0 | 13.49
03/17/2012 04:00:00 | 1.79 | 6.15 | 32 | 0 | 13.53
03/17/2012 05:00:00 | 1.8 | 6.14 | 32 | 0 | 13.54
03/17/2012 06:00:00 | 1.81 | 6.15 | 32 | 0 | 13.58
03/17/2012 07:00:00 | 1.8 | 6.16 | 32 | 0 | 13.55
03/17/2012 08:00:00 | 1.75 | 6.16 | 32 | 0 | 13.6
03/17/2012 09:00:00 | 1.82 | 6.16 | 32 | 0 | 13.64
03/17/2012 10:00:00 | 1.98 | 6.16 | 32 | 0 | 13.65
03/17/2012 11:00:00 | 2.09 | 6.16 | 33 | 0 | 13.69
03/17/2012 12:00:00 | 2.38 | 6.18 | 33 | 0 | 13.69
03/17/2012 13:00:00 | 2.75 | 6.2 | 33 | 0 | 13.63
03/17/2012 14:00:00 | 3.06 | 6.2 | 34 | 0 | 13.58
03/17/2012 15:00:00 | 3.24 | 6.22 | 35 | 0 | 13.48
03/17/2012 16:00:00 | 3.27 | 6.24 | 35 | 0 | 13.43
03/17/2012 17:00:00 | 3.2 | 6.24 | 35 | 0 | 13.36
03/17/2012 18:00:00 | 3.02 | 6.25 | 35 | 0 | 13.3
03/17/2012 19:00:00 | 2.8 | 6.24 | 35 | 0 | 13.29
03/17/2012 20:00:00 | 2.59 | 6.23 | 34 | 0 | 13.3
03/17/2012 21:00:00 | 2.42 | 6.23 | 34 | 0 | 13.34
03/17/2012 22:00:00 | 2.26 | 6.23 | 34 | 0 | 13.38
03/17/2012 23:00:00 | 2.11 | 6.21 | 34 | 0 | 13.41
03/18/2012 00:00:00 | 2.02 | 6.2 | 34 | 0 | 13.46
03/18/2012 01:00:00 | 1.99 | 6.18 | 34 | 0 | 13.49
03/18/2012 02:00:00 | 1.97 | 6.17 | 33 | 0 | 13.51
03/18/2012 03:00:00 | 1.99 | 6.16 | 33 | 0 | 13.52
03/18/2012 04:00:00 | 2.01 | 6.15 | 32 | 0 | 13.5
03/18/2012 05:00:00 | 2.01 | 6.15 | 32 | 0 | 13.51
03/18/2012 06:00:00 | 2.06 | 6.13 | 31 | 0 | 13.49
03/18/2012 07:00:00 | 2.14 | 6.12 | 30 | 0 | 13.48
03/18/2012 08:00:00 | 2.23 | 6.11 | 30 | 0 | 13.47
03/18/2012 09:00:00 | 2.36 | 6.11 | 30 | 0 | 13.48
03/18/2012 10:00:00 | 2.45 | 6.16 | 31 | 0 | 13.55
03/18/2012 11:00:00 | 2.74 | 6.14 | 31 | 0 | 13.54
03/18/2012 12:00:00 | 2.97 | 6.14 | 31 | 0 | 13.52
03/18/2012 13:00:00 | 3.05 | 6.14 | 30 | 0 | 13.47
03/18/2012 14:00:00 | 3.29 | 6.14 | 30 | 0 | 13.44
03/18/2012 15:00:00 | 3.38 | 6.13 | 30 | 0 | 13.37
03/18/2012 16:00:00 | 3.43 | 6.13 | 30 | 0 | 13.34
03/18/2012 17:00:00 | 3.45 | 6.13 | 30 | 0 | 13.26
03/18/2012 18:00:00 | 3.39 | 6.12 | 30 | 0 | 13.2
03/18/2012 19:00:00 | 3.26 | 6.11 | 30 | 0 | 13.16
03/18/2012 20:00:00 | 3.16 | 6.1 | 30 | 0 | 13.13
03/18/2012 21:00:00 | 3.1 | 6.1 | 30 | 0 | 13.12
03/18/2012 22:00:00 | 3.05 | 6.11 | 30 | 0 | 13.12
03/18/2012 23:00:00 | 2.98 | 6.1 | 30 | 0 | 13.13
03/19/2012 00:00:00 | 2.94 | 6.1 | 30 | 0 | 13.12
03/19/2012 01:00:00 | 3.01 | 6.09 | 30 | 0 | 13.15
03/19/2012 02:00:00 | 3.09 | 6.1 | 30 | 0 | 13.11
03/19/2012 03:00:00 | 3.13 | 6.09 | 29 | 0 | 13.09
03/19/2012 04:00:00 | 3.08 | 6.09 | 29 | 0 | 13.1
03/19/2012 05:00:00 | 3.14 | 6.09 | 29 | 0 | 13.11
03/19/2012 06:00:00 | 3.14 | 6.08 | 29 | 0 | 13.08
03/19/2012 07:00:00 | 3.08 | 6.08 | 29 | 0 | 13.12
03/19/2012 08:00:00 | 3.01 | 6.07 | 29 | 0 | 13.12
03/19/2012 09:00:00 | 3.19 | 6.08 | 29 | 0 | 13.15
03/19/2012 10:00:00 | 3.37 | 6.08 | 29 | 0 | 13.21
03/19/2012 11:00:00 | 3.48 | 6.09 | 29 | 0 | 13.18
03/19/2012 12:00:00 | 3.7 | 6.09 | 29 | 0 | 13.21
03/19/2012 13:00:00 | 4.02 | 6.1 | 29 | 0 | 13.21
03/19/2012 14:00:00 | 4.24 | 6.1 | 29 | 0 | 13.18
03/19/2012 15:00:00 | 4.37 | 6.09 | 29 | 0 | 13.16
03/19/2012 16:00:00 | 4.37 | 6.09 | 28 | 0 | 13.1
03/19/2012 17:00:00 | 4.18 | 6.08 | 29 | 0 | 13.04
03/19/2012 18:00:00 | 4.04 | 6.06 | 28 | 0 | 13.01
03/19/2012 19:00:00 | 3.87 | 6.05 | 28 | 0 | 12.95
03/19/2012 20:00:00 | 3.84 | 6.04 | 28 | 0 | 12.92
03/19/2012 21:00:00 | 3.85 | 6.03 | 28 | 0 | 12.91
03/19/2012 22:00:00 | 3.74 | 6.03 | 28 | 0 | 12.89
03/19/2012 23:00:00 | 3.76 | 6.03 | 28 | 0 | 12.94
03/20/2012 00:00:00 | 3.85 | 6.05 | 28 | 0 | 12.9
03/20/2012 01:00:00 | 3.88 | 6.04 | 28 | 0 | 12.92
03/20/2012 02:00:00 | 3.87 | 6.03 | 28 | 0 | 12.93
03/20/2012 03:00:00 | 3.79 | 6.02 | 28 | 0 | 12.92
03/20/2012 04:00:00 | 3.68 | 6.02 | 28 | 0 | 12.97
03/20/2012 05:00:00 | 3.68 | 6.03 | 28 | 0 | 12.94
03/20/2012 06:00:00 | 3.63 | 6.01 | 28 | 0 | 12.96
03/20/2012 07:00:00 | 3.59 | 6.01 | 28 | 0 | 12.97
03/20/2012 08:00:00 | 3.57 | 6.01 | 28 | 0 | 13.01
03/20/2012 09:00:00 | 3.59 | 6.03 | 28 | 0 | 13.05
03/20/2012 10:00:00 | 3.68 | 6.03 | 28 | 0 | 13.1
03/20/2012 11:00:00 | 3.92 | 6.04 | 28 | 0 | 13.1
03/20/2012 12:00:00 | 4.27 | 6.05 | 28 | 0 | 13.12
03/20/2012 13:00:00 | 4.65 | 6.05 | 28 | 0 | 13.07
03/20/2012 14:00:00 | 4.89 | 6.06 | 28 | 0 | 13.01
03/20/2012 15:00:00 | 5.12 | 6.05 | 28 | 0 | 12.99
03/20/2012 16:00:00 | 5.25 | 6.05 | 28 | 0 | 12.88
03/20/2012 17:00:00 | 5.25 | 6.04 | 27 | 0 | 12.87
03/20/2012 18:00:00 | 5.09 | 6.03 | 27 | 0 | 12.78
03/20/2012 19:00:00 | 4.96 | 6.03 | 28 | 0 | 12.71
03/20/2012 20:00:00 | 4.84 | 6.01 | 28 | 0 | 12.68
03/20/2012 21:00:00 | 4.75 | 6 | 28 | 0 | 12.67
03/20/2012 22:00:00 | 4.75 | 6.01 | 28 | 0 | 12.65
03/20/2012 23:00:00 | 4.84 | 6.01 | 28 | 0 | 12.64
03/21/2012 00:00:00 | 5 | 6.02 | 28 | 0 | 12.59
03/21/2012 01:00:00 | 5.11 | 6.01 | 28 | 0 | 12.57
03/21/2012 02:00:00 | 5.18 | 6.01 | 27 | 0 | 12.57
03/21/2012 03:00:00 | 5.19 | 6.02 | 27 | 0 | 12.53
03/21/2012 04:00:00 | 5.16 | 6.01 | 27 | 0 | 12.54
03/21/2012 05:00:00 | 5.11 | 6.01 | 27 | 0 | 12.56
03/21/2012 06:00:00 | 5.05 | 6 | 27 | 0 | 12.58
03/21/2012 07:00:00 | 5 | 6 | 27 | 0 | 12.55
03/21/2012 08:00:00 | 5.01 | 6 | 28 | 0 | 12.6
03/21/2012 09:00:00 | 5.07 | 6.01 | 27 | 0 | 12.66
03/21/2012 10:00:00 | 5.26 | 6.02 | 27 | 0 | 12.7
03/21/2012 11:00:00 | 5.54 | 6.03 | 27 | 0 | 12.72
03/21/2012 12:00:00 | 5.86 | 6.03 | 27 | 0 | 12.71
03/21/2012 13:00:00 | 6.19 | 6.04 | 27 | 0 | 12.67
03/21/2012 14:00:00 | 6.46 | 6.04 | 27 | 0 | 12.62
03/21/2012 15:00:00 | 6.62 | 6.06 | 27 | 0 | 12.55
03/21/2012 16:00:00 | 6.66 | 6.04 | 27 | 0 | 12.51
03/21/2012 17:00:00 | 6.57 | 6.03 | 27 | 0 | 12.42
03/21/2012 18:00:00 | 6.35 | 6.02 | 27 | 0 | 12.36
03/21/2012 19:00:00 | 6.16 | 6.01 | 27 | 0 | 12.29
03/21/2012 20:00:00 | 6.14 | 6 | 27 | 0 | 12.25
03/21/2012 21:00:00 | 6.27 | 5.96 | 28 | 0 | 12.23
03/21/2012 22:00:00 | 6.36 | 6 | 27 | 0 | 12.21
03/21/2012 23:00:00 | 6.43 | 6.01 | 28 | 0 | 12.18
03/22/2012 00:00:00 | 6.47 | 6 | 28 | 0 | 12.14
03/22/2012 01:00:00 | 6.49 | 5.99 | 27 | 0 | 12.14
03/22/2012 02:00:00 | 6.51 | 5.99 | 27 | 0 | 12.13
03/22/2012 03:00:00 | 6.49 | 6.01 | 27 | 0 | 12.1
03/22/2012 04:00:00 | 6.44 | 5.98 | 27 | 0 | 12.13
03/22/2012 05:00:00 | 6.41 | 5.99 | 27 | 0 | 12.09
03/22/2012 06:00:00 | 6.4 | 5.99 | 27 | 0 | 12.1
03/22/2012 07:00:00 | 6.37 | 5.99 | 27 | 0 | 12.09
03/22/2012 08:00:00 | 6.36 | 5.96 | 27 | 0 | 12.1
03/22/2012 09:00:00 | 6.44 | 5.99 | 27 | 0 | 12.16
03/22/2012 10:00:00 | 6.68 | 6.02 | 27 | 0 | 12.2
03/22/2012 11:00:00 | 7 | 6.03 | 27 | 0 | 12.24
03/22/2012 12:00:00 | 7.34 | 6.04 | 27 | 0 | 12.23
03/22/2012 13:00:00 | 7.66 | 6.05 | 27 | 0 | 12.19
03/22/2012 14:00:00 | 7.94 | 6.02 | 27 | 0 | 12.15
03/22/2012 15:00:00 | 8.12 | 6.04 | 27 | 0 | 12.11
03/22/2012 16:00:00 | 8.21 | 6.04 | 27 | 0 | 12.06
03/22/2012 17:00:00 | 8.16 | 6.04 | 27 | 0 | 11.98
03/22/2012 18:00:00 | 7.97 | 6.02 | 27 | 0 | 11.89
03/22/2012 19:00:00 | 7.81 | 6.01 | 27 | 0 | 11.83
03/22/2012 20:00:00 | 7.77 | 6.01 | 27 | 0 | 11.77
03/22/2012 21:00:00 | 7.79 | 6 | 27 | 0 | 11.72
03/22/2012 22:00:00 | 7.87 | 6 | 27 | 0 | 11.7
03/22/2012 23:00:00 | 8 | 6 | 27 | 0 | 11.67
03/23/2012 00:00:00 | 8.04 | 6 | 27 | 0 | 11.63
03/23/2012 01:00:00 | 8.04 | 6.01 | 27 | 0 | 11.61
03/23/2012 02:00:00 | 8.05 | 6 | 27 | 0 | 11.6
03/23/2012 03:00:00 | 8.02 | 6 | 27 | 0 | 11.57
03/23/2012 04:00:00 | 7.96 | 6 | 27 | 0 | 11.54
03/23/2012 05:00:00 | 7.89 | 6 | 26 | 0 | 11.56
03/23/2012 06:00:00 | 7.82 | 6 | 26 | 0 | 11.55
03/23/2012 07:00:00 | 7.75 | 5.98 | 26 | 0 | 11.55
03/23/2012 08:00:00 | 7.74 | 5.99 | 26 | 0 | 11.58
03/23/2012 09:00:00 | 7.85 | 6.01 | 26 | 0 | 11.62
03/23/2012 10:00:00 | 8.05 | 6.04 | 27 | 0 | 11.69
03/23/2012 11:00:00 | 8.28 | 6.05 | 27 | 0 | 11.74
03/23/2012 12:00:00 | 8.49 | 6.06 | 27 | 0 | 11.75
03/23/2012 13:00:00 | 8.71 | 6.07 | 27 | 0 | 11.76
03/23/2012 14:00:00 | 8.87 | 6.07 | 27 | 0 | 11.72
03/23/2012 15:00:00 | 9.01 | 6.1 | 27 | 0 | 11.65
03/23/2012 16:00:00 | 8.85 | 6.08 | 27 | 0 | 11.58
03/23/2012 17:00:00 | 8.64 | 6.06 | 27 | 0 | 11.53
03/23/2012 18:00:00 | 8.41 | 6.06 | 27 | 0 | 11.46
03/23/2012 19:00:00 | 8.27 | 6.04 | 27 | 0 | 11.39
03/23/2012 20:00:00 | 8.23 | 6.02 | 26 | 0 | 11.36
03/23/2012 21:00:00 | 8.15 | 6.01 | 26 | 0 | 11.34
03/23/2012 22:00:00 | 8.06 | 6.02 | 26 | 0 | 11.34
03/23/2012 23:00:00 | 7.96 | 6.02 | 26 | 0 | 11.32
03/24/2012 00:00:00 | 7.77 | 6.01 | 26 | 0 | 11.38
03/24/2012 01:00:00 | 7.62 | 6 | 26 | 0 | 11.41
03/24/2012 02:00:00 | 7.51 | 6 | 26 | 0 | 11.45
03/24/2012 03:00:00 | 7.42 | 6 | 26 | 0 | 11.45
03/24/2012 04:00:00 | 7.36 | 6 | 26 | 0 | 11.46
03/24/2012 05:00:00 | 7.33 | 6 | 26 | 0 | 11.44
03/24/2012 06:00:00 | 7.29 | 6 | 26 | 0 | 11.48
03/24/2012 07:00:00 | 7.25 | 6 | 26 | 0 | 11.48
03/24/2012 08:00:00 | 7.23 | 5.99 | 26 | 0 | 11.52
03/24/2012 09:00:00 | 7.26 | 6.01 | 26 | 0 | 11.58
03/24/2012 10:00:00 | 7.45 | 6.02 | 26 | 0 | 11.65
03/24/2012 11:00:00 | 7.69 | 6.03 | 26 | 0 | 11.68
03/24/2012 12:00:00 | 7.97 | 6.05 | 26 | 0 | 11.72
03/24/2012 13:00:00 | 8.18 | 6.06 | 26 | 0 | 11.75
03/24/2012 14:00:00 | 8.33 | 6.06 | 26 | 0 | 11.7
03/24/2012 15:00:00 | 8.39 | 6.06 | 26 | 0 | 11.68
03/24/2012 16:00:00 | 8.3 | 6.07 | 26 | 0 | 11.67
03/24/2012 17:00:00 | 8.11 | 6.04 | 26 | 0 | 11.63
03/24/2012 18:00:00 | 7.89 | 6.04 | 26 | 0 | 11.58
03/24/2012 19:00:00 | 7.73 | 6.03 | 26 | 0 | 11.5
03/24/2012 20:00:00 | 7.59 | 6.02 | 26 | 0 | 11.48
03/24/2012 21:00:00 | 7.51 | 6.02 | 26 | 0 | 11.45
03/24/2012 22:00:00 | 7.41 | 6.01 | 26 | 0 | 11.43
03/24/2012 23:00:00 | 7.29 | 6 | 26 | 0 | 11.45
03/25/2012 00:00:00 | 7.21 | 5.99 | 26 | 0 | 11.51
03/25/2012 01:00:00 | 7.14 | 6 | 26 | 0 | 11.51
03/25/2012 02:00:00 | 7.07 | 6.01 | 26 | 0 | 11.52
03/25/2012 03:00:00 | 7.02 | 6 | 26 | 0 | 11.54
03/25/2012 04:00:00 | 6.98 | 6 | 26 | 0 | 11.56
03/25/2012 05:00:00 | 6.94 | 6 | 26 | 0 | 11.55
03/25/2012 06:00:00 | 6.89 | 5.99 | 26 | 0 | 11.55
03/25/2012 07:00:00 | 6.86 | 5.99 | 26 | 0 | 11.54
03/25/2012 08:00:00 | 6.86 | 5.99 | 26 | 0 | 11.6
03/25/2012 09:00:00 | 6.94 | 6 | 26 | 0 | 11.64
03/25/2012 10:00:00 | 7.14 | 6 | 26 | 0 | 11.7
03/25/2012 11:00:00 | 7.36 | 6.03 | 26 | 0 | 11.75
03/25/2012 12:00:00 | 7.51 | 6.04 | 26 | 0 | 11.8
03/25/2012 13:00:00 | 7.57 | 6.05 | 26 | 0 | 11.8
03/25/2012 14:00:00 | 7.52 | 6.04 | 26 | 0 | 11.8
03/25/2012 15:00:00 | 7.4 | 6.03 | 26 | 0 | 11.77
03/25/2012 16:00:00 | 7.16 | 6.03 | 26 | 0 | 11.77
03/25/2012 17:00:00 | 6.9 | 6.02 | 26 | 0 | 11.76
03/25/2012 18:00:00 | 6.7 | 6 | 25 | 0 | 11.73
03/25/2012 19:00:00 | 6.57 | 6 | 26 | 0 | 11.71
03/25/2012 20:00:00 | 6.51 | 5.99 | 26 | 0 | 11.67
03/25/2012 21:00:00 | 6.5 | 5.99 | 26 | 0 | 11.68
03/25/2012 22:00:00 | 6.54 | 5.99 | 26 | 0 | 11.64
03/25/2012 23:00:00 | 6.58 | 5.99 | 26 | 0 | 11.63
03/26/2012 00:00:00 | 6.56 | 5.99 | 26 | 0 | 11.61
03/26/2012 01:00:00 | 6.56 | 5.99 | 26 | 0 | 11.61
03/26/2012 02:00:00 | 6.55 | 6 | 26 | 0 | 11.63
03/26/2012 03:00:00 | 6.55 | 5.99 | 26 | 0 | 11.63
03/26/2012 04:00:00 | 6.55 | 6 | 26 | 0 | 11.61
03/26/2012 05:00:00 | 6.54 | 6 | 26 | 0 | 11.62
03/26/2012 06:00:00 | 6.54 | 6 | 26 | 0 | 11.61
03/26/2012 07:00:00 | 6.53 | 6 | 26 | 0 | 11.6
03/26/2012 08:00:00 | 6.52 | 6 | 26 | 0 | 11.65
03/26/2012 09:00:00 | 6.54 | 6.02 | 26 | 0 | 11.67
03/26/2012 10:00:00 | 6.64 | 6.03 | 26 | 0 | 11.73
03/26/2012 11:00:00 | 6.69 | 6.04 | 26 | 0 | 11.75
03/26/2012 12:00:00 | 6.81 | 6.05 | 26 | 0 | 11.8
03/26/2012 13:00:00 | 6.88 | 6.07 | 26 | 0 | 11.78
03/26/2012 14:00:00 | 6.93 | 6.07 | 26 | 0 | 11.78
03/26/2012 15:00:00 | 6.87 | 6.07 | 26 | 0 | 11.77
03/26/2012 16:00:00 | 6.78 | 6.06 | 26 | 0 | 11.74
03/26/2012 17:00:00 | 6.65 | 6.05 | 26 | 0 | 11.71
03/26/2012 18:00:00 | 6.48 | 6.04 | 26 | 0 | 11.71
03/26/2012 19:00:00 | 6.31 | 6.04 | 26 | 0 | 11.7
03/26/2012 20:00:00 | 6.14 | 6.03 | 26 | 0 | 11.7
03/26/2012 21:00:00 | 6.01 | 6.02 | 27 | 0 | 11.71
03/26/2012 22:00:00 | 5.88 | 6.02 | 27 | 0 | 11.7
03/26/2012 23:00:00 | 5.74 | 6.02 | 27 | 0 | 11.72
03/27/2012 00:00:00 | 5.64 | 6.02 | 27 | 0 | 11.74
03/27/2012 01:00:00 | 5.56 | 6.02 | 26 | 0 | 11.77
03/27/2012 02:00:00 | 5.52 | 6.03 | 26 | 0 | 11.77
03/27/2012 03:00:00 | 5.42 | 6.02 | 26 | 0 | 11.77
03/27/2012 04:00:00 | 5.36 | 6.02 | 26 | 0 | 11.82
03/27/2012 05:00:00 | 5.29 | 6.02 | 26 | 0 | 11.82
03/27/2012 06:00:00 | 5.21 | 6.03 | 26 | 0 | 11.83
03/27/2012 07:00:00 | 5.16 | 6.02 | 26 | 0 | 11.83
03/27/2012 08:00:00 | 5.13 | 6.03 | 26 | 0 | 11.9
03/27/2012 09:00:00 | 5.04 | 6.05 | 27 | 0 | 11.96
03/27/2012 10:00:00 | 5.01 | 6.05 | 27 | 0 | 12.05
03/27/2012 11:00:00 | 4.99 | 6.06 | 26 | 0 | 12.16
03/27/2012 12:00:00 | 5.04 | 6.08 | 26 | 0 | 12.22
03/27/2012 13:00:00 | 5.15 | 6.09 | 26 | 0 | 12.23
03/27/2012 14:00:00 | 5.18 | 6.08 | 26 | 0 | 12.26
03/27/2012 15:00:00 | 5.29 | 6.09 | 26 | 0 | 12.3
03/27/2012 16:00:00 | 5.29 | 6.1 | 26 | 0 | 12.27
03/27/2012 17:00:00 | 5.23 | 6.1 | 26 | 0 | 12.26
03/27/2012 18:00:00 | 5.05 | 6.08 | 26 | 0 | 12.24
03/27/2012 19:00:00 | 4.89 | 6.07 | 26 | 0 | 12.21
03/27/2012 20:00:00 | 4.73 | 6.07 | 26 | 0 | 12.18
03/27/2012 21:00:00 | 4.64 | 6.05 | 26 | 0 | 12.16
03/27/2012 22:00:00 | 4.57 | 6.04 | 26 | 0 | 12.13
03/27/2012 23:00:00 | 4.46 | 6.05 | 26 | 0 | 12.19
03/28/2012 00:00:00 | 4.4 | 6.03 | 26 | 0 | 12.16
03/28/2012 01:00:00 | 4.32 | 6.04 | 26 | 0 | 12.18
03/28/2012 02:00:00 | 4.28 | 6.04 | 26 | 0 | 12.19
03/28/2012 03:00:00 | 4.2 | 6.03 | 26 | 0 | 12.21
03/28/2012 04:00:00 | 4.2 | 6.01 | 26 | 0 | 12.2
03/28/2012 05:00:00 | 4.16 | 6.03 | 26 | 0 | 12.2
03/28/2012 06:00:00 | 4.21 | 6.02 | 26 | 0 | 12.19
03/28/2012 07:00:00 | 4.21 | 6.01 | 26 | 0 | 12.18
03/28/2012 08:00:00 | 4.26 | 6 | 25 | 0 | 12.2
03/28/2012 09:00:00 | 4.27 | 6.04 | 26 | 0 | 12.27
03/28/2012 10:00:00 | 4.39 | 6.07 | 27 | 0 | 12.37
03/28/2012 11:00:00 | 4.65 | 6.09 | 27 | 0 | 12.41
03/28/2012 12:00:00 | 4.87 | 6.11 | 27 | 0 | 12.46
03/28/2012 13:00:00 | 5.21 | 6.12 | 26 | 0 | 12.5
03/28/2012 14:00:00 | 5.23 | 6.13 | 26 | 0 | 12.52
03/28/2012 15:00:00 | 5.33 | 6.14 | 27 | 0 | 12.51
03/28/2012 16:00:00 | 5.23 | 6.13 | 26 | 0 | 12.55
03/28/2012 17:00:00 | 4.98 | 6.11 | 26 | 0 | 12.56
03/28/2012 18:00:00 | 4.84 | 6.08 | 26 | 0 | 12.48
03/28/2012 19:00:00 | 4.68 | 6.09 | 26 | 0 | 12.43
03/28/2012 20:00:00 | 4.59 | 6.07 | 26 | 0 | 12.38
03/28/2012 21:00:00 | 4.52 | 6.07 | 26 | 0 | 12.34
03/28/2012 22:00:00 | 4.51 | 6.04 | 26 | 0 | 12.26
03/28/2012 23:00:00 | 4.47 | 6.05 | 26 | 0 | 12.26
03/29/2012 00:00:00 | 4.46 | 6.06 | 27 | 0 | 12.24
03/29/2012 01:00:00 | 4.44 | 6.05 | 27 | 0 | 12.23
03/29/2012 02:00:00 | 4.41 | 6.04 | 27 | 0 | 12.21
03/29/2012 03:00:00 | 4.36 | 6.05 | 27 | 0 | 12.23
03/29/2012 04:00:00 | 4.33 | 6.06 | 26 | 0 | 12.26
03/29/2012 05:00:00 | 4.28 | 6.05 | 27 | 0 | 12.26
03/29/2012 06:00:00 | 4.25 | 6.05 | 27 | 0 | 12.28
03/29/2012 07:00:00 | 4.21 | 6.05 | 27 | 0 | 12.26
03/29/2012 08:00:00 | 4.22 | 6.06 | 27 | 0 | 12.29
03/29/2012 09:00:00 | 4.35 | 6.05 | 27 | 0 | 12.34
03/29/2012 10:00:00 | 4.41 | 6.08 | 27 | 0 | 12.38
03/29/2012 11:00:00 | 4.59 | 6.1 | 26 | 0 | 12.45
03/29/2012 12:00:00 | 4.76 | 6.1 | 26 | 0 | 12.47
03/29/2012 13:00:00 | 4.84 | 6.11 | 27 | 0 | 12.47
03/29/2012 14:00:00 | 4.91 | 6.12 | 27 | 0 | 12.5
03/29/2012 15:00:00 | 4.93 | 6.12 | 27 | 0 | 12.48
03/29/2012 16:00:00 | 4.89 | 6.1 | 26 | 0 | 12.44
03/29/2012 17:00:00 | 4.79 | 6.1 | 27 | 0 | 12.44
03/29/2012 18:00:00 | 4.66 | 6.11 | 27 | 0 | 12.44
03/29/2012 19:00:00 | 4.55 | 6.1 | 27 | 0 | 12.4
03/29/2012 20:00:00 | 4.44 | 6.09 | 27 | 0 | 12.39
03/29/2012 21:00:00 | 4.34 | 6.08 | 27 | 0 | 12.38
03/29/2012 22:00:00 | 4.26 | 6.06 | 27 | 0 | 12.34
03/29/2012 23:00:00 | 4.23 | 6.06 | 27 | 0 | 12.34
03/30/2012 00:00:00 | 4.18 | 6.05 | 27 | 0 | 12.32
03/30/2012 01:00:00 | 4.15 | 6.05 | 27 | 0 | 12.33
03/30/2012 02:00:00 | 4.09 | 6.07 | 27 | 0 | 12.32
03/30/2012 03:00:00 | 4.05 | 6.06 | 27 | 0 | 12.35
03/30/2012 04:00:00 | 4 | 6.05 | 27 | 0 | 12.38
03/30/2012 05:00:00 | 3.96 | 6.06 | 27 | 0 | 12.35
03/30/2012 06:00:00 | 3.92 | 6.04 | 27 | 0 | 12.36
03/30/2012 07:00:00 | 3.9 | 6.06 | 27 | 0 | 12.41
03/30/2012 08:00:00 | 3.93 | 6.06 | 26 | 0 | 12.43
03/30/2012 09:00:00 | 4 | 6.07 | 27 | 0 | 12.5
03/30/2012 10:00:00 | 4.16 | 6.09 | 27 | 0 | 12.58
03/30/2012 11:00:00 | 4.32 | 6.1 | 27 | 0 | 12.62
03/30/2012 12:00:00 | 4.59 | 6.12 | 27 | 0 | 12.64
03/30/2012 13:00:00 | 4.79 | 6.12 | 27 | 0 | 12.64
03/30/2012 14:00:00 | 4.84 | 6.14 | 27 | 0 | 12.65
03/30/2012 15:00:00 | 4.91 | 6.14 | 27 | 0 | 12.64
03/30/2012 16:00:00 | 4.93 | 6.15 | 27 | 0 | 12.61
03/30/2012 17:00:00 | 4.83 | 6.12 | 27 | 0 | 12.58
03/30/2012 18:00:00 | 4.7 | 6.12 | 27 | 0 | 12.56
03/30/2012 19:00:00 | 4.54 | 6.11 | 27 | 0 | 12.53
03/30/2012 20:00:00 | 4.39 | 6.1 | 27 | 0 | 12.5
03/30/2012 21:00:00 | 4.23 | 6.09 | 27 | 0 | 12.46
03/30/2012 22:00:00 | 4.09 | 6.09 | 27 | 0 | 12.45
03/30/2012 23:00:00 | 4 | 6.08 | 27 | 0 | 12.44
03/31/2012 00:00:00 | 3.93 | 6.08 | 27 | 0 | 12.44
03/31/2012 01:00:00 | 3.9 | 6.07 | 27 | 0 | 12.42
03/31/2012 02:00:00 | 3.84 | 6.08 | 27 | 0 | 12.44
03/31/2012 03:00:00 | 3.81 | 6.08 | 27 | 0 | 12.41
03/31/2012 04:00:00 | 3.75 | 6.09 | 27 | 0 | 12.46
03/31/2012 05:00:00 | 3.71 | 6.07 | 27 | 0 | 12.46
03/31/2012 06:00:00 | 3.66 | 6.07 | 27 | 0 | 12.47
03/31/2012 07:00:00 | 3.63 | 6.07 | 27 | 0 | 12.52
03/31/2012 08:00:00 | 3.66 | 6.08 | 27 | 0 | 12.54
03/31/2012 09:00:00 | 3.78 | 6.09 | 27 | 0 | 12.57
03/31/2012 10:00:00 | 4.09 | 6.1 | 27 | 0 | 12.64
03/31/2012 11:00:00 | 4.45 | 6.11 | 27 | 0 | 12.66
03/31/2012 12:00:00 | 4.85 | 6.12 | 27 | 0 | 12.68
03/31/2012 13:00:00 | 5.22 | 6.14 | 27 | 0 | 12.72
03/31/2012 14:00:00 | 5.55 | 6.14 | 27 | 0 | 12.66
03/31/2012 15:00:00 | 5.83 | 6.16 | 27 | 0 | 12.66
03/31/2012 16:00:00 | 5.91 | 6.15 | 27 | 0 | 12.6
03/31/2012 17:00:00 | 5.74 | 6.15 | 27 | 0 | 12.55
03/31/2012 18:00:00 | 5.55 | 6.14 | 27 | 0 | 12.51
03/31/2012 19:00:00 | 5.28 | 6.14 | 27 | 0 | 12.47
03/31/2012 20:00:00 | 4.98 | 6.1 | 27 | 0 | 12.46
03/31/2012 21:00:00 | 4.76 | 6.11 | 27 | 0 | 12.4
03/31/2012 22:00:00 | 4.6 | 6.1 | 27 | 0 | 12.37
03/31/2012 23:00:00 | 4.47 | 6.08 | 27 | 0 | 12.34
04/01/2012 00:00:00 | 4.44 | 6.08 | 27 | 0 | 12.33
04/01/2012 01:00:00 | 4.38 | 6.07 | 27 | 0 | 12.35
04/01/2012 02:00:00 | 4.3 | 6.08 | 27 | 0 | 12.34
04/01/2012 03:00:00 | 4.23 | 6.08 | 27 | 0 | 12.36
04/01/2012 04:00:00 | 4.12 | 6.09 | 28 | 0 | 12.39
04/01/2012 05:00:00 | 4.02 | 6.09 | 28 | 0 | 12.42
04/01/2012 06:00:00 | 3.93 | 6.09 | 27 | 0 | 12.41
04/01/2012 07:00:00 | 3.87 | 6.09 | 27 | 0 | 12.44
04/01/2012 08:00:00 | 3.91 | 6.05 | 27 | 0 | 12.46
04/01/2012 09:00:00 | 4.11 | 6.08 | 27 | 0 | 12.5
04/01/2012 10:00:00 | 4.43 | 6.07 | 27 | 0 | 12.54
04/01/2012 11:00:00 | 4.83 | 6.12 | 27 | 0 | 12.6
04/01/2012 12:00:00 | 5.24 | 6.14 | 27 | 0 | 12.62
04/01/2012 13:00:00 | 5.66 | 6.15 | 27 | 0 | 12.65
04/01/2012 14:00:00 | 6.01 | 6.14 | 27 | 0 | 12.59
04/01/2012 15:00:00 | 6.29 | 6.15 | 27 | 0 | 12.56
04/01/2012 16:00:00 | 6.38 | 6.15 | 27 | 0 | 12.48
04/01/2012 17:00:00 | 6.31 | 6.14 | 27 | 0 | 12.45
04/01/2012 18:00:00 | 6.1 | 6.14 | 27 | 0 | 12.42
04/01/2012 19:00:00 | 5.83 | 6.12 | 27 | 0 | 12.37
04/01/2012 20:00:00 | 5.48 | 6.11 | 27 | 0 | 12.3
04/01/2012 21:00:00 | 5.16 | 6.1 | 27 | 0 | 12.29
04/01/2012 22:00:00 | 4.91 | 6.07 | 27 | 0 | 12.31
04/01/2012 23:00:00 | 4.71 | 6.07 | 27 | 0 | 12.29
04/02/2012 00:00:00 | 4.58 | 6.06 | 27 | 0 | 12.26
04/02/2012 01:00:00 | 4.48 | 6.06 | 27 | 0 | 12.26
04/02/2012 02:00:00 | 4.45 | 6.06 | 27 | 0 | 12.25
04/02/2012 03:00:00 | 4.44 | 6.06 | 27 | 0 | 12.27
04/02/2012 04:00:00 | 4.42 | 6.06 | 27 | 0 | 12.25
04/02/2012 05:00:00 | 4.41 | 6.07 | 27 | 0 | 12.24
04/02/2012 06:00:00 | 4.38 | 6.07 | 27 | 0 | 12.23
04/02/2012 07:00:00 | 4.37 | 6.07 | 28 | 0 | 12.28
04/02/2012 08:00:00 | 4.42 | 6.07 | 27 | 0 | 12.31
04/02/2012 09:00:00 | 4.49 | 6.08 | 27 | 0 | 12.35
04/02/2012 10:00:00 | 4.76 | 6.09 | 27 | 0 | 12.42
04/02/2012 11:00:00 | 4.92 | 6.12 | 27 | 0 | 12.44
04/02/2012 12:00:00 | 5.34 | 6.13 | 27 | 0 | 12.47
04/02/2012 13:00:00 | 5.68 | 6.14 | 27 | 0 | 12.44
04/02/2012 14:00:00 | 5.77 | 6.15 | 27 | 0 | 12.43
04/02/2012 15:00:00 | 5.98 | 6.16 | 28 | 0 | 12.4
04/02/2012 16:00:00 | 6.11 | 6.15 | 27 | 0 | 12.36
04/02/2012 17:00:00 | 5.99 | 6.17 | 27 | 0 | 12.3
04/02/2012 18:00:00 | 5.92 | 6.16 | 27 | 0 | 12.29
04/02/2012 19:00:00 | 5.78 | 6.13 | 27 | 0 | 12.23
04/02/2012 20:00:00 | 5.66 | 6.12 | 27 | 0 | 12.19
04/02/2012 21:00:00 | 5.56 | 6.11 | 27 | 0 | 12.12
04/02/2012 22:00:00 | 5.43 | 6.1 | 27 | 0 | 12.1
04/02/2012 23:00:00 | 5.34 | 6.08 | 27 | 0 | 12.08
04/03/2012 00:00:00 | 5.27 | 6.09 | 27 | 0 | 12.02
04/03/2012 01:00:00 | 5.2 | 6.09 | 28 | 0 | 12.05
04/03/2012 02:00:00 | 5.13 | 6.08 | 27 | 0 | 12.03
04/03/2012 03:00:00 | 5.03 | 6.08 | 27 | 0 | 12.05
04/03/2012 04:00:00 | 4.93 | 6.09 | 28 | 0 | 12.05
04/03/2012 05:00:00 | 4.85 | 6.03 | 27 | 0 | 12.05
04/03/2012 06:00:00 | 4.75 | 6.07 | 27 | 0 | 12.09
04/03/2012 07:00:00 | 4.67 | 6.07 | 27 | 0 | 12.12
04/03/2012 08:00:00 | 4.66 | 6.09 | 28 | 0 | 12.16
04/03/2012 09:00:00 | 4.78 | 6.1 | 28 | 0 | 12.18
04/03/2012 10:00:00 | 5.05 | 6.12 | 28 | 0 | 12.25
04/03/2012 11:00:00 | 5.35 | 6.14 | 28 | 0 | 12.28
04/03/2012 12:00:00 | 5.54 | 6.16 | 28 | 0 | 12.33
04/03/2012 13:00:00 | 5.66 | 6.14 | 27 | 0 | 12.32
04/03/2012 14:00:00 | 5.7 | 6.17 | 27 | 0 | 12.33
04/03/2012 15:00:00 | 5.77 | 6.17 | 27 | 0 | 12.32
04/03/2012 16:00:00 | 5.89 | 6.18 | 27 | 0 | 12.32
04/03/2012 17:00:00 | 5.82 | 6.19 | 27 | 0 | 12.27
04/03/2012 18:00:00 | 5.74 | 6.18 | 27 | 0 | 12.28
04/03/2012 19:00:00 | 5.61 | 6.17 | 27 | 0 | 12.22
04/03/2012 20:00:00 | 5.45 | 6.15 | 27 | 0 | 12.15
04/03/2012 21:00:00 | 5.29 | 6.13 | 27 | 0 | 12.12
04/03/2012 22:00:00 | 5.14 | 6.12 | 27 | 0 | 12.09
04/03/2012 23:00:00 | 4.98 | 6.11 | 27 | 0 | 12.06
04/04/2012 00:00:00 | 4.88 | 6.12 | 27 | 0 | 12.06
04/04/2012 01:00:00 | 4.77 | 6.1 | 27 | 0 | 12.06
04/04/2012 02:00:00 | 4.68 | 6.09 | 27 | 0 | 12.05
04/04/2012 03:00:00 | 4.6 | 6.09 | 27 | 0 | 12.07
04/04/2012 04:00:00 | 4.5 | 6.1 | 28 | 0 | 12.08
04/04/2012 05:00:00 | 4.46 | 6.09 | 28 | 0 | 12.09
04/04/2012 06:00:00 | 4.39 | 6.1 | 27 | 0 | 12.09
04/04/2012 07:00:00 | 4.35 | 6.09 | 28 | 0 | 12.14
04/04/2012 08:00:00 | 4.42 | 6.1 | 27 | 0 | 12.17
04/04/2012 09:00:00 | 4.58 | 6.11 | 27 | 0 | 12.2
04/04/2012 10:00:00 | 4.81 | 6.12 | 27 | 0 | 12.27
04/04/2012 11:00:00 | 5.06 | 6.14 | 27 | 0 | 12.29
04/04/2012 12:00:00 | 5.3 | 6.15 | 28 | 0 | 12.32
04/04/2012 13:00:00 | 5.56 | 6.16 | 27 | 0 | 12.34
04/04/2012 14:00:00 | 5.72 | 6.17 | 27 | 0 | 12.34
04/04/2012 15:00:00 | 5.78 | 6.18 | 28 | 0 | 12.3
04/04/2012 16:00:00 | 5.79 | 6.17 | 27 | 0 | 12.31
04/04/2012 17:00:00 | 5.7 | 6.17 | 28 | 0 | 12.26
04/04/2012 18:00:00 | 5.61 | 6.18 | 28 | 0 | 12.24
04/04/2012 19:00:00 | 5.45 | 6.16 | 27 | 0 | 12.2
04/04/2012 20:00:00 | 5.3 | 6.15 | 27 | 0 | 12.15
04/04/2012 21:00:00 | 5.16 | 6.13 | 28 | 0 | 12.12
04/04/2012 22:00:00 | 5.02 | 6.12 | 28 | 0 | 12.09
04/04/2012 23:00:00 | 4.9 | 6.11 | 28 | 0 | 12.05
04/05/2012 00:00:00 | 4.84 | 6.11 | 27 | 0 | 12.04
04/05/2012 01:00:00 | 4.76 | 6.11 | 28 | 0 | 12.02
04/05/2012 02:00:00 | 4.72 | 6.11 | 28 | 0 | 12.03
04/05/2012 03:00:00 | 4.67 | 6.11 | 28 | 0 | 12.02
04/05/2012 04:00:00 | 4.64 | 6.11 | 28 | 0 | 12.02
04/05/2012 05:00:00 | 4.61 | 6.06 | 28 | 0 | 12.04
04/05/2012 06:00:00 | 4.6 | 6.11 | 28 | 0 | 12.03
04/05/2012 07:00:00 | 4.61 | 6.12 | 28 | 0 | 12.06
04/05/2012 08:00:00 | 4.68 | 6.13 | 28 | 0 | 12.07
04/05/2012 09:00:00 | 4.76 | 6.14 | 28 | 0 | 12.11
04/05/2012 10:00:00 | 4.93 | 6.15 | 28 | 0 | 12.17
04/05/2012 11:00:00 | 5.1 | 6.16 | 28 | 0 | 12.23
04/05/2012 12:00:00 | 5.18 | 6.17 | 28 | 0 | 12.24
04/05/2012 13:00:00 | 5.32 | 6.18 | 28 | 0 | 12.31
04/05/2012 14:00:00 | 5.58 | 6.21 | 28 | 0 | 12.32
04/05/2012 15:00:00 | 5.54 | 6.19 | 28 | 0 | 12.27
04/05/2012 16:00:00 | 5.56 | 6.2 | 28 | 0 | 12.29
04/05/2012 17:00:00 | 5.57 | 6.21 | 28 | 0 | 12.26
04/05/2012 18:00:00 | 5.49 | 6.21 | 28 | 0 | 12.24
04/05/2012 19:00:00 | 5.38 | 6.19 | 28 | 0 | 12.2
04/05/2012 20:00:00 | 5.26 | 6.17 | 28 | 0 | 12.18
04/05/2012 21:00:00 | 5.13 | 6.17 | 28 | 0 | 12.14
04/05/2012 22:00:00 | 4.99 | 6.15 | 28 | 0 | 12.13
04/05/2012 23:00:00 | 4.89 | 6.14 | 28 | 0 | 12.1
04/06/2012 00:00:00 | 4.83 | 6.15 | 28 | 0 | 12.07
04/06/2012 01:00:00 | 4.74 | 6.13 | 28 | 0 | 12.07
04/06/2012 02:00:00 | 4.67 | 6.14 | 28 | 0 | 12.08
04/06/2012 03:00:00 | 4.61 | 6.13 | 28 | 0 | 12.09
04/06/2012 04:00:00 | 4.52 | 6.14 | 28 | 0 | 12.08
04/06/2012 05:00:00 | 4.45 | 6.14 | 28 | 0 | 12.08
04/06/2012 06:00:00 | 4.37 | 6.13 | 28 | 0 | 12.11
04/06/2012 07:00:00 | 4.31 | 6.14 | 28 | 0 | 12.14
04/06/2012 08:00:00 | 4.34 | 6.15 | 28 | 0 | 12.17
04/06/2012 09:00:00 | 4.49 | 6.14 | 28 | 0 | 12.21
04/06/2012 10:00:00 | 4.86 | 6.16 | 28 | 0 | 12.28
04/06/2012 11:00:00 | 5.27 | 6.17 | 28 | 0 | 12.34
04/06/2012 12:00:00 | 5.43 | 6.17 | 28 | 0 | 12.34
04/06/2012 13:00:00 | 5.65 | 6.2 | 28 | 0 | 12.38
04/06/2012 14:00:00 | 5.86 | 6.2 | 28 | 0 | 12.38
04/06/2012 15:00:00 | 6.05 | 6.22 | 28 | 0 | 12.39
04/06/2012 16:00:00 | 6.17 | 6.22 | 28 | 0 | 12.37
04/06/2012 17:00:00 | 6.13 | 6.21 | 28 | 0 | 12.35
04/06/2012 18:00:00 | 6.05 | 6.22 | 28 | 0 | 12.29
04/06/2012 19:00:00 | 5.91 | 6.19 | 28 | 0 | 12.25
04/06/2012 20:00:00 | 5.73 | 6.2 | 28 | 0 | 12.2
04/06/2012 21:00:00 | 5.52 | 6.18 | 28 | 0 | 12.18
04/06/2012 22:00:00 | 5.32 | 6.18 | 28 | 0 | 12.1
04/06/2012 23:00:00 | 5.17 | 6.15 | 28 | 0 | 12.09
04/07/2012 00:00:00 | 5.01 | 6.15 | 28 | 0 | 12.06
04/07/2012 01:00:00 | 4.89 | 6.14 | 28 | 0 | 12.06
04/07/2012 02:00:00 | 4.77 | 6.14 | 28 | 0 | 12.07
04/07/2012 03:00:00 | 4.7 | 6.13 | 28 | 0 | 12.07
04/07/2012 04:00:00 | 4.67 | 6.14 | 28 | 0 | 12.07
04/07/2012 05:00:00 | 4.61 | 6.12 | 28 | 0 | 12.08
04/07/2012 06:00:00 | 4.56 | 6.13 | 28 | 0 | 12.09
04/07/2012 07:00:00 | 4.52 | 6.13 | 28 | 0 | 12.12
04/07/2012 08:00:00 | 4.56 | 6.14 | 28 | 0 | 12.14
04/07/2012 09:00:00 | 4.71 | 6.14 | 28 | 0 | 12.21
04/07/2012 10:00:00 | 4.94 | 6.16 | 29 | 0 | 12.29
04/07/2012 11:00:00 | 5.26 | 6.17 | 28 | 0 | 12.33
04/07/2012 12:00:00 | 5.48 | 6.19 | 28 | 0 | 12.39
04/07/2012 13:00:00 | 5.73 | 6.2 | 28 | 0 | 12.37
04/07/2012 14:00:00 | 5.92 | 6.22 | 29 | 0 | 12.41
04/07/2012 15:00:00 | 6.05 | 6.22 | 29 | 0 | 12.37
04/07/2012 16:00:00 | 6.1 | 6.23 | 28 | 0 | 12.35
04/07/2012 17:00:00 | 6.13 | 6.24 | 29 | 0 | 12.34
04/07/2012 18:00:00 | 6.07 | 6.21 | 28 | 0 | 12.28
04/07/2012 19:00:00 | 5.94 | 6.22 | 28 | 0 | 12.23
04/07/2012 20:00:00 | 5.82 | 6.2 | 28 | 0 | 12.2
04/07/2012 21:00:00 | 5.68 | 6.2 | 29 | 0 | 12.16
04/07/2012 22:00:00 | 5.52 | 6.18 | 28 | 0 | 12.13
04/07/2012 23:00:00 | 5.34 | 6.17 | 28 | 0 | 12.04
04/08/2012 00:00:00 | 5.2 | 6.17 | 28 | 0 | 12.03
04/08/2012 01:00:00 | 5.07 | 6.16 | 28 | 0 | 12.01
04/08/2012 02:00:00 | 4.94 | 6.13 | 28 | 0 | 12
04/08/2012 03:00:00 | 4.78 | 6.15 | 28 | 0 | 12.01
04/08/2012 04:00:00 | 4.64 | 6.15 | 28 | 0 | 12.03
04/08/2012 05:00:00 | 4.51 | 6.14 | 28 | 0 | 12.07
04/08/2012 06:00:00 | 4.42 | 6.14 | 28 | 0 | 12.07
04/08/2012 07:00:00 | 4.35 | 6.14 | 28 | 0 | 12.08
04/08/2012 08:00:00 | 4.28 | 6.14 | 28 | 0 | 12.14
04/08/2012 09:00:00 | 4.23 | 6.16 | 28 | 0 | 12.19
04/08/2012 10:00:00 | 4.37 | 6.17 | 28 | 0 | 12.23
04/08/2012 11:00:00 | 4.47 | 6.17 | 28 | 0 | 12.29
04/08/2012 12:00:00 | 4.57 | 6.18 | 28 | 0 | 12.37
04/08/2012 13:00:00 | 4.71 | 6.2 | 28 | 0 | 12.39
04/08/2012 14:00:00 | 4.89 | 6.21 | 28 | 0 | 12.46
04/08/2012 15:00:00 | 5.11 | 6.22 | 28 | 0 | 12.46
04/08/2012 16:00:00 | 5.2 | 6.22 | 28 | 0 | 12.45
04/08/2012 17:00:00 | 5.22 | 6.22 | 28 | 0 | 12.45
04/08/2012 18:00:00 | 5.18 | 6.23 | 28 | 0 | 12.4
04/08/2012 19:00:00 | 5.1 | 6.24 | 29 | 0 | 12.36
04/08/2012 20:00:00 | 4.97 | 6.23 | 29 | 0 | 12.34
04/08/2012 21:00:00 | 4.82 | 6.22 | 29 | 0 | 12.29
04/08/2012 22:00:00 | 4.7 | 6.21 | 29 | 0 | 12.26
04/08/2012 23:00:00 | 4.6 | 6.21 | 29 | 0 | 12.19
04/09/2012 00:00:00 | 4.53 | 6.2 | 29 | 0 | 12.19
04/09/2012 01:00:00 | 4.48 | 6.2 | 30 | 0 | 12.15
04/09/2012 02:00:00 | 4.45 | 6.2 | 30 | 0 | 12.14
04/09/2012 03:00:00 | 4.43 | 6.2 | 30 | 0 | 12.13
04/09/2012 04:00:00 | 4.42 | 6.19 | 30 | 0 | 12.12
04/09/2012 05:00:00 | 4.39 | 6.2 | 30 | 0 | 12.14
04/09/2012 06:00:00 | 4.4 | 6.2 | 31 | 0 | 12.12
04/09/2012 07:00:00 | 4.42 | 6.21 | 30 | 0 | 12.16
04/09/2012 08:00:00 | 4.46 | 6.21 | 30 | 0 | 12.2
04/09/2012 09:00:00 | 4.69 | 6.21 | 30 | 0 | 12.23
04/09/2012 10:00:00 | 5.09 | 6.23 | 30 | 0 | 12.26
04/09/2012 11:00:00 | 5.55 | 6.26 | 30 | 0 | 12.28
04/09/2012 12:00:00 | 5.74 | 6.27 | 30 | 0 | 12.31
04/09/2012 13:00:00 | 6.03 | 6.3 | 30 | 0 | 12.34
04/09/2012 14:00:00 | 6.36 | 6.32 | 30 | 0 | 12.34
04/09/2012 15:00:00 | 6.53 | 6.33 | 30 | 0 | 12.31
04/09/2012 16:00:00 | 6.66 | 6.33 | 30 | 0 | 12.25
04/09/2012 17:00:00 | 6.62 | 6.32 | 30 | 0 | 12.21
04/09/2012 18:00:00 | 6.5 | 6.31 | 30 | 0 | 12.15
04/09/2012 19:00:00 | 6.34 | 6.3 | 30 | 0 | 12.09
04/09/2012 20:00:00 | 6.17 | 6.29 | 31 | 0 | 12.03
04/09/2012 21:00:00 | 5.97 | 6.29 | 31 | 0 | 12
04/09/2012 22:00:00 | 5.77 | 6.27 | 31 | 0 | 11.96
04/09/2012 23:00:00 | 5.61 | 6.26 | 31 | 0 | 11.95
04/10/2012 00:00:00 | 5.51 | 6.25 | 31 | 0 | 11.91
04/10/2012 01:00:00 | 5.41 | 6.23 | 31 | 0 | 11.89
04/10/2012 02:00:00 | 5.31 | 6.24 | 31 | 0 | 11.88
04/10/2012 03:00:00 | 5.23 | 6.24 | 31 | 0 | 11.88
04/10/2012 04:00:00 | 5.14 | 6.22 | 31 | 0 | 11.91
04/10/2012 05:00:00 | 5.06 | 6.23 | 31 | 0 | 11.95
04/10/2012 06:00:00 | 4.99 | 6.22 | 31 | 0 | 11.93
04/10/2012 07:00:00 | 4.96 | 6.22 | 31 | 0 | 11.98
04/10/2012 08:00:00 | 5.04 | 6.23 | 31 | 0 | 12.01
04/10/2012 09:00:00 | 5.22 | 6.23 | 31 | 0 | 12.04
04/10/2012 10:00:00 | 5.64 | 6.24 | 30 | 0 | 12.13
04/10/2012 11:00:00 | 6.13 | 6.25 | 30 | 0 | 12.18
04/10/2012 12:00:00 | 6.55 | 6.26 | 30 | 0 | 12.19
04/10/2012 13:00:00 | 7.08 | 6.28 | 30 | 0 | 12.21
04/10/2012 14:00:00 | 7.49 | 6.3 | 30 | 0 | 12.18
04/10/2012 15:00:00 | 7.72 | 6.31 | 30 | 0 | 12.12
04/10/2012 16:00:00 | 7.88 | 6.32 | 30 | 0 | 12.1
04/10/2012 17:00:00 | 7.88 | 6.32 | 30 | 0 | 12.03
04/10/2012 18:00:00 | 7.59 | 6.3 | 30 | 0 | 12
04/10/2012 19:00:00 | 7.27 | 6.28 | 30 | 0 | 11.97
04/10/2012 20:00:00 | 6.99 | 6.27 | 30 | 0 | 11.92
04/10/2012 21:00:00 | 6.65 | 6.26 | 30 | 0 | 11.91
04/10/2012 22:00:00 | 6.36 | 6.24 | 30 | 0 | 11.85
04/10/2012 23:00:00 | 6.13 | 6.22 | 30 | 0 | 11.83
04/11/2012 00:00:00 | 5.97 | 6.22 | 30 | 0 | 11.78
04/11/2012 01:00:00 | 5.83 | 6.2 | 30 | 0 | 11.76
04/11/2012 02:00:00 | 5.69 | 6.19 | 30 | 0 | 11.81
04/11/2012 03:00:00 | 5.57 | 6.19 | 30 | 0 | 11.8
04/11/2012 04:00:00 | 5.48 | 6.19 | 30 | 0 | 11.8
04/11/2012 05:00:00 | 5.39 | 6.16 | 30 | 0 | 11.83
04/11/2012 06:00:00 | 5.3 | 6.17 | 29 | 0 | 11.85
04/11/2012 07:00:00 | 5.26 | 6.17 | 30 | 0 | 11.9
04/11/2012 08:00:00 | 5.32 | 6.18 | 30 | 0 | 11.93
04/11/2012 09:00:00 | 5.54 | 6.19 | 29 | 0 | 11.96
04/11/2012 10:00:00 | 5.93 | 6.2 | 29 | 0 | 12.02
04/11/2012 11:00:00 | 6.39 | 6.22 | 29 | 0 | 12.09
04/11/2012 12:00:00 | 6.71 | 6.24 | 29 | 0 | 12.11
04/11/2012 13:00:00 | 6.92 | 6.25 | 29 | 0 | 12.14
04/11/2012 14:00:00 | 7.45 | 6.27 | 29 | 0 | 12.16
04/11/2012 15:00:00 | 7.75 | 6.29 | 29 | 0 | 12.1
04/11/2012 16:00:00 | 7.95 | 6.29 | 29 | 0 | 12.05
04/11/2012 17:00:00 | 7.95 | 6.3 | 29 | 0 | 12.01
04/11/2012 18:00:00 | 7.81 | 6.29 | 29 | 0 | 11.99
04/11/2012 19:00:00 | 7.6 | 6.28 | 30 | 0 | 11.95
04/11/2012 20:00:00 | 7.37 | 6.26 | 29 | 0 | 11.89
04/11/2012 21:00:00 | 7.08 | 6.25 | 29 | 0 | 11.88
04/11/2012 22:00:00 | 6.85 | 6.22 | 30 | 0 | 11.81
04/11/2012 23:00:00 | 6.68 | 6.21 | 29 | 0 | 11.75
04/12/2012 00:00:00 | 6.53 | 6.19 | 29 | 0 | 11.72
04/12/2012 01:00:00 | 6.46 | 6.18 | 29 | 0 | 11.71
04/12/2012 02:00:00 | 6.41 | 6.17 | 29 | 0 | 11.66
04/12/2012 03:00:00 | 6.4 | 6.18 | 30 | 0 | 11.66
04/12/2012 04:00:00 | 6.41 | 6.17 | 30 | 0 | 11.65
04/12/2012 05:00:00 | 6.42 | 6.18 | 30 | 0 | 11.63
04/12/2012 06:00:00 | 6.43 | 6.16 | 30 | 0 | 11.63
04/12/2012 07:00:00 | 6.46 | 6.15 | 29 | 0 | 11.63
04/12/2012 08:00:00 | 6.52 | 6.18 | 30 | 0 | 11.63
04/12/2012 09:00:00 | 6.68 | 6.2 | 30 | 0 | 11.7
04/12/2012 10:00:00 | 6.88 | 6.22 | 30 | 0 | 11.77
04/12/2012 11:00:00 | 7.13 | 6.23 | 30 | 0 | 11.8
04/12/2012 12:00:00 | 7.49 | 6.25 | 30 | 0 | 11.86
04/12/2012 13:00:00 | 8.03 | 6.27 | 30 | 0 | 11.9
04/12/2012 14:00:00 | 8.29 | 6.28 | 30 | 0 | 11.88
04/12/2012 15:00:00 | 8.56 | 6.3 | 29 | 0 | 11.85
04/12/2012 16:00:00 | 8.79 | 6.29 | 29 | 0 | 11.83
04/12/2012 17:00:00 | 8.92 | 6.31 | 29 | 0 | 11.77
04/12/2012 18:00:00 | 8.94 | 6.31 | 29 | 0 | 11.72
04/12/2012 19:00:00 | 8.81 | 6.32 | 30 | 0 | 11.64
04/12/2012 20:00:00 | 8.66 | 6.31 | 30 | 0 | 11.58
04/12/2012 21:00:00 | 8.54 | 6.29 | 30 | 0 | 11.52
04/12/2012 22:00:00 | 8.4 | 6.27 | 30 | 0 | 11.44
04/12/2012 23:00:00 | 8.25 | 6.25 | 30 | 0 | 11.37
04/13/2012 00:00:00 | 8.05 | 6.24 | 30 | 0 | 11.35
04/13/2012 01:00:00 | 7.89 | 6.22 | 30 | 0 | 11.31
04/13/2012 02:00:00 | 7.74 | 6.21 | 30 | 0 | 11.31
04/13/2012 03:00:00 | 7.6 | 6.2 | 29 | 0 | 11.32
04/13/2012 04:00:00 | 7.41 | 6.2 | 29 | 0 | 11.34
04/13/2012 05:00:00 | 7.29 | 6.18 | 29 | 0 | 11.35
04/13/2012 06:00:00 | 7.14 | 6.18 | 29 | 0 | 11.37
04/13/2012 07:00:00 | 7.06 | 6.19 | 30 | 0 | 11.42
04/13/2012 08:00:00 | 7.06 | 6.19 | 29 | 0 | 11.49
04/13/2012 09:00:00 | 7.09 | 6.21 | 30 | 0 | 11.58
04/13/2012 10:00:00 | 7.26 | 6.22 | 29 | 0 | 11.63
04/13/2012 11:00:00 | 7.68 | 6.25 | 29 | 0 | 11.68
04/13/2012 12:00:00 | 7.74 | 6.27 | 30 | 0 | 11.77
04/13/2012 13:00:00 | 7.9 | 6.28 | 30 | 0 | 11.8
04/13/2012 14:00:00 | 8.16 | 6.3 | 29 | 0 | 11.85
04/13/2012 15:00:00 | 8.36 | 6.32 | 30 | 0 | 11.86
04/13/2012 16:00:00 | 8.46 | 6.32 | 29 | 0 | 11.84
04/13/2012 17:00:00 | 8.48 | 6.32 | 29 | 0 | 11.8
04/13/2012 18:00:00 | 8.42 | 6.31 | 29 | 0 | 11.79
04/13/2012 19:00:00 | 8.27 | 6.3 | 29 | 0 | 11.72
04/13/2012 20:00:00 | 8.13 | 6.28 | 29 | 0 | 11.69
04/13/2012 21:00:00 | 7.97 | 6.27 | 29 | 0 | 11.64
04/13/2012 22:00:00 | 7.81 | 6.24 | 29 | 0 | 11.54
04/13/2012 23:00:00 | 7.61 | 6.24 | 29 | 0 | 11.49
04/14/2012 00:00:00 | 7.43 | 6.22 | 29 | 0 | 11.44
04/14/2012 01:00:00 | 7.29 | 6.2 | 29 | 0 | 11.41
04/14/2012 02:00:00 | 7.16 | 6.2 | 29 | 0 | 11.39
04/14/2012 03:00:00 | 7.05 | 6.19 | 29 | 0 | 11.4
04/14/2012 04:00:00 | 6.96 | 6.18 | 29 | 0 | 11.39
04/14/2012 05:00:00 | 6.86 | 6.18 | 29 | 0 | 11.38
04/14/2012 06:00:00 | 6.79 | 6.19 | 29 | 0 | 11.4
04/14/2012 07:00:00 | 6.77 | 6.18 | 29 | 0 | 11.43
04/14/2012 08:00:00 | 6.83 | 6.18 | 29 | 0 | 11.47
04/14/2012 09:00:00 | 7.02 | 6.19 | 29 | 0 | 11.51
04/14/2012 10:00:00 | 7.34 | 6.22 | 29 | 0 | 11.6
04/14/2012 11:00:00 | 7.82 | 6.24 | 29 | 0 | 11.67
04/14/2012 12:00:00 | 8.25 | 6.27 | 29 | 0 | 11.73
04/14/2012 13:00:00 | 8.73 | 6.27 | 29 | 0 | 11.74
04/14/2012 14:00:00 | 9.19 | 6.3 | 29 | 0 | 11.77
04/14/2012 15:00:00 | 9.58 | 6.31 | 29 | 0 | 11.74
04/14/2012 16:00:00 | 9.84 | 6.32 | 29 | 0 | 11.68
04/14/2012 17:00:00 | 9.89 | 6.32 | 29 | 0 | 11.66
04/14/2012 18:00:00 | 9.82 | 6.31 | 29 | 0 | 11.59
04/14/2012 19:00:00 | 9.58 | 6.3 | 29 | 0 | 11.52
04/14/2012 20:00:00 | 9.32 | 6.29 | 29 | 0 | 11.44
04/14/2012 21:00:00 | 9 | 6.27 | 29 | 0 | 11.42
04/14/2012 22:00:00 | 8.69 | 6.25 | 29 | 0 | 11.37
04/14/2012 23:00:00 | 8.4 | 6.22 | 29 | 0 | 11.32
04/15/2012 00:00:00 | 8.18 | 6.21 | 29 | 0 | 11.28
04/15/2012 01:00:00 | 8.02 | 6.2 | 29 | 0 | 11.24
04/15/2012 02:00:00 | 7.91 | 6.19 | 29 | 0 | 11.23
04/15/2012 03:00:00 | 7.83 | 6.18 | 29 | 0 | 11.23
04/15/2012 04:00:00 | 7.73 | 6.17 | 29 | 0 | 11.22
04/15/2012 05:00:00 | 7.68 | 6.18 | 29 | 0 | 11.2
04/15/2012 06:00:00 | 7.67 | 6.17 | 29 | 0 | 11.19
04/15/2012 07:00:00 | 7.7 | 6.17 | 29 | 0 | 11.25
04/15/2012 08:00:00 | 7.8 | 6.17 | 29 | 0 | 11.3
04/15/2012 09:00:00 | 7.96 | 6.15 | 29 | 0 | 11.35
04/15/2012 10:00:00 | 8.23 | 6.21 | 29 | 0 | 11.43
04/15/2012 11:00:00 | 8.54 | 6.22 | 29 | 0 | 11.49
04/15/2012 12:00:00 | 9.03 | 6.24 | 29 | 0 | 11.56
04/15/2012 13:00:00 | 9.58 | 6.26 | 29 | 0 | 11.62
04/15/2012 14:00:00 | 10.03 | 6.29 | 29 | 0 | 11.63
04/15/2012 15:00:00 | 10.45 | 6.29 | 29 | 0 | 11.65
04/15/2012 16:00:00 | 10.81 | 6.33 | 29 | 0 | 11.6
04/15/2012 17:00:00 | 10.75 | 6.33 | 29 | 0 | 11.55
04/15/2012 18:00:00 | 10.72 | 6.33 | 29 | 0 | 11.5
04/15/2012 19:00:00 | 10.54 | 6.29 | 29 | 0 | 11.38
04/15/2012 20:00:00 | 10.24 | 6.26 | 29 | 0 | 11.34
04/15/2012 21:00:00 | 9.94 | 6.26 | 29 | 0 | 11.28
04/15/2012 22:00:00 | 9.55 | 6.24 | 29 | 0 | 11.24
04/15/2012 23:00:00 | 9.16 | 6.21 | 29 | 0 | 11.19
04/16/2012 00:00:00 | 8.8 | 6.2 | 29 | 0 | 11.15
04/16/2012 01:00:00 | 8.49 | 6.19 | 29 | 0 | 11.14
04/16/2012 02:00:00 | 8.27 | 6.17 | 30 | 0 | 11.11
04/16/2012 03:00:00 | 8.12 | 6.18 | 30 | 0.4 | 11.11
04/16/2012 04:00:00 | 8.05 | 6.17 | 29 | 0.4 | 11.09
04/16/2012 05:00:00 | 8.02 | 6.17 | 29 | 0.1 | 11.08
04/16/2012 06:00:00 | 8.03 | 6.16 | 29 | 0.9 | 11.11
04/16/2012 07:00:00 | 8.08 | 6.17 | 30 | 0.9 | 11.14
04/16/2012 08:00:00 | 8.16 | 6.17 | 30 | 1 | 11.16
04/16/2012 09:00:00 | 8.3 | 6.19 | 30 | 0.6 | 11.18
04/16/2012 10:00:00 | 8.48 | 6.2 | 30 | 0 | 11.18
04/16/2012 11:00:00 | 8.74 | 6.21 | 30 | 0.8 | 11.23
04/16/2012 12:00:00 | 9.09 | 6.23 | 29 | 0.7 | 11.3
04/16/2012 13:00:00 | 9.73 | 6.25 | 29 | 1.8 | 11.35
04/16/2012 14:00:00 | 10.37 | 6.29 | 29 | 0.3 | 11.37
04/16/2012 15:00:00 | 10.72 | 6.28 | 29 | 0.2 | 11.42
04/16/2012 16:00:00 | 11 | 6.32 | 29 | 0.7 | 11.43
04/16/2012 17:00:00 | 11.23 | 6.34 | 29 | 1.2 | 11.4
04/16/2012 18:00:00 | 11.26 | 6.33 | 29 | 1.2 | 11.31
04/16/2012 19:00:00 | 11.19 | 6.31 | 29 | 1.1 | 11.23
04/16/2012 20:00:00 | 11 | 6.29 | 29 | 1.4 | 11.2
04/16/2012 21:00:00 | 10.8 | 6.27 | 30 | 0.3 | 11.15
04/16/2012 22:00:00 | 10.46 | 6.25 | 29 | 0.6 | 11.12
04/16/2012 23:00:00 | 10.15 | 6.23 | 29 | 1.2 | 11.06
04/17/2012 00:00:00 | 9.84 | 6.2 | 29 | 0.9 | 11.01
04/17/2012 01:00:00 | 9.59 | 6.19 | 30 | 1.6 | 10.95
04/17/2012 02:00:00 | 9.44 | 6.19 | 30 | 1.9 | 10.92
04/17/2012 03:00:00 | 9.33 | 6.19 | 30 | 1.3 | 10.88
04/17/2012 04:00:00 | 9.27 | 6.18 | 30 | 2.4 | 10.87
04/17/2012 05:00:00 | 9.22 | 6.13 | 30 | 1 | 10.88
04/17/2012 06:00:00 | 9.2 | 6.16 | 30 | 1.3 | 10.86
04/17/2012 07:00:00 | 9.23 | 6.18 | 30 | 2.1 | 10.87
04/17/2012 08:00:00 | 9.32 | 6.19 | 30 | 1.4 | 10.91
04/17/2012 09:00:00 | 9.45 | 6.21 | 30 | 1.3 | 10.96
04/17/2012 10:00:00 | 9.59 | 6.22 | 30 | 0.9 | 11
04/17/2012 11:00:00 | 9.81 | 6.19 | 30 | 0.7 | 11.06
04/17/2012 12:00:00 | 10.05 | 6.25 | 30 | 1.8 | 11.13
04/17/2012 13:00:00 | 10.35 | 6.28 | 30 | 0.6 | 11.21
04/17/2012 14:00:00 | 10.68 | 6.29 | 30 | 1.7 | 11.24
04/17/2012 15:00:00 | 10.97 | 6.32 | 29 | 1.4 | 11.26
04/17/2012 16:00:00 | 11.17 | 6.33 | 30 | 1.4 | 11.23
04/17/2012 17:00:00 | 11.27 | 6.34 | 30 | 1.9 | 11.21
04/17/2012 18:00:00 | 11.28 | 6.34 | 30 | 1.1 | 11.13
04/17/2012 19:00:00 | 11.19 | 6.31 | 30 |  | 11.06
04/17/2012 20:00:00 | 11.02 | 6.27 | 30 | 1.1 | 11.02
04/17/2012 21:00:00 | 10.84 | 6.25 | 31 | 0.9 | 10.98
04/17/2012 22:00:00 | 10.67 | 6.26 | 31 | 1.7 | 10.95
04/17/2012 23:00:00 | 10.5 | 6.26 | 32 | 1 | 10.88
04/18/2012 00:00:00 | 10.33 | 6.24 | 32 | 1.1 | 10.79
04/18/2012 01:00:00 | 10.26 | 6.22 | 31 | 1 | 10.71
04/18/2012 02:00:00 | 10.25 | 6.19 | 30 | 1.1 | 10.67
04/18/2012 03:00:00 | 10.21 | 6.19 | 31 | 1.4 | 10.64
04/18/2012 04:00:00 | 10.19 | 6.21 | 30 | 1.8 | 10.58
04/18/2012 05:00:00 | 10.16 | 6.2 | 33 | 0 | 10.58
04/18/2012 06:00:00 | 10.14 | 6.18 | 29 | 0 | 10.56
04/18/2012 07:00:00 | 10.19 | 6.19 | 30 | 0 | 10.61
04/18/2012 08:00:00 | 10.33 | 6.22 | 29 | 0 | 10.69
04/18/2012 09:00:00 | 10.52 | 6.23 | 29 | 0 | 10.69
04/18/2012 10:00:00 | 10.84 | 6.25 | 30 | 0 | 10.73
04/18/2012 11:00:00 | 11.31 | 6.28 | 34 | 0 | 10.78
04/18/2012 12:00:00 | 11.78 | 6.31 | 32 | 0 | 10.85
04/18/2012 13:00:00 | 12.46 | 6.33 | 31 | 0 | 10.98
04/18/2012 14:00:00 | 12.88 | 6.33 | 29 | 0.7 | 11
04/18/2012 15:00:00 | 13.05 | 6.35 | 28 | 0.1 | 11.02
04/18/2012 16:00:00 | 13.26 | 6.33 | 28 | 0.4 | 11.01
04/18/2012 17:00:00 | 13.37 | 6.34 | 28 | 0.4 | 10.99
04/18/2012 18:00:00 | 13.33 | 6.35 | 28 | 0.3 | 10.89
04/18/2012 19:00:00 | 13.32 | 6.34 | 28 | 5.4 | 10.76
04/18/2012 20:00:00 | 13.26 | 6.32 | 28 | 1.7 | 10.63
04/18/2012 21:00:00 | 13.1 | 6.33 | 29 | 0.9 | 10.58
04/18/2012 22:00:00 | 12.87 | 6.3 | 29 | 1.4 | 10.48
04/18/2012 23:00:00 | 12.59 | 6.28 | 30 | 0.5 | 10.39
04/19/2012 00:00:00 | 12.31 | 6.27 | 29 | 0 | 10.35
04/19/2012 01:00:00 | 12.06 | 6.22 | 30 | 0 | 10.27
04/19/2012 02:00:00 | 11.84 | 6.21 | 29 | 0 | 10.2
04/19/2012 03:00:00 | 11.66 | 6.21 | 29 | 0 | 10.19
04/19/2012 04:00:00 | 11.54 | 6.19 | 28 | 0 | 10.18
04/19/2012 05:00:00 | 11.4 | 6.18 | 28 | 0 | 10.16
04/19/2012 06:00:00 | 11.27 | 6.18 | 28 | 0 | 10.18
04/19/2012 07:00:00 | 11.17 | 6.18 | 28 | 0 | 10.26
04/19/2012 08:00:00 | 11.17 | 6.19 | 28 | 0 | 10.37
04/19/2012 09:00:00 | 11.2 | 6.19 | 28 | 0 | 10.43
04/19/2012 10:00:00 | 11.28 | 6.19 | 28 | 0 | 10.5
04/19/2012 11:00:00 | 11.66 | 6.22 | 28 | 0 | 10.61
04/19/2012 12:00:00 | 12.15 | 6.26 | 28 | 0 | 10.71
04/19/2012 13:00:00 | 12.53 | 6.29 | 28 | 0 | 10.87
04/19/2012 14:00:00 | 12.98 | 6.32 | 28 | 0 | 10.95
04/19/2012 15:00:00 | 13.47 | 6.35 | 28 | 0 | 10.99
04/19/2012 16:00:00 | 13.72 | 6.38 | 28 | 0 | 10.99
04/19/2012 17:00:00 | 13.72 | 6.36 | 28 | 0 | 10.9
04/19/2012 18:00:00 | 13.7 | 6.38 | 29 | 0 | 10.85
04/19/2012 19:00:00 | 13.53 | 6.37 | 29 | 0 | 10.7
04/19/2012 20:00:00 | 13.35 | 6.34 | 32 | 0 | 10.59
04/19/2012 21:00:00 | 13.1 | 6.29 | 29 | 0 | 10.55
04/19/2012 22:00:00 | 12.79 | 6.28 | 29 | 0 | 10.48
04/19/2012 23:00:00 | 12.37 | 6.26 | 29 | 0 | 10.42
04/20/2012 00:00:00 | 11.95 | 6.26 | 29 | 0 | 10.38
04/20/2012 01:00:00 | 11.47 | 6.22 | 29 | 0 | 10.34
04/20/2012 02:00:00 | 11.14 | 6.2 | 28 | 0 | 10.33
04/20/2012 03:00:00 | 10.74 | 6.17 | 28 | 0 | 10.33
04/20/2012 04:00:00 | 10.46 | 6.18 | 29 | 0 | 10.35
04/20/2012 05:00:00 | 10.22 | 6.16 | 28 | 0 | 10.35
04/20/2012 06:00:00 | 10.1 | 6.16 | 28 | 0 | 10.33
04/20/2012 07:00:00 | 10.15 | 6.17 | 28 | 0 | 10.39
04/20/2012 08:00:00 | 10.3 | 6.17 | 28 | 0 | 10.42
04/20/2012 09:00:00 | 10.65 | 6.18 | 28 | 0 | 10.39
04/20/2012 10:00:00 | 11.19 | 6.2 | 28 | 0 | 10.47
04/20/2012 11:00:00 | 11.91 | 6.22 | 28 | 0 | 10.54
04/20/2012 12:00:00 | 12.65 | 6.26 | 28 | 0 | 10.68
04/20/2012 13:00:00 | 13.36 | 6.29 | 28 | 0 | 10.74
04/20/2012 14:00:00 | 13.97 | 6.33 | 28 | 0 | 10.83
04/20/2012 15:00:00 | 14.35 | 6.34 | 28 | 0 | 10.81
04/20/2012 16:00:00 | 14.66 | 6.38 | 28 | 0 | 10.78
04/20/2012 17:00:00 | 14.66 | 6.37 | 28 | 0 | 10.73
04/20/2012 18:00:00 | 14.51 | 6.38 | 29 | 0 | 10.67
04/20/2012 19:00:00 | 14.28 | 6.35 | 29 | 0 | 10.54
04/20/2012 20:00:00 | 13.94 | 6.32 | 29 | 0 | 10.49
04/20/2012 21:00:00 | 13.66 | 6.33 | 29 | 0 | 10.44
04/20/2012 22:00:00 | 13.16 | 6.3 | 29 | 0 | 10.42
04/20/2012 23:00:00 | 12.7 | 6.27 | 29 | 0 | 10.37
04/21/2012 00:00:00 | 12.34 | 6.26 | 29 | 0 | 10.28
04/21/2012 01:00:00 | 12.09 | 6.22 | 29 | 0 | 10.2
04/21/2012 02:00:00 | 11.89 | 6.22 | 29 | 0 | 10.13
04/21/2012 03:00:00 | 11.74 | 6.21 | 29 | 0 | 10.08
04/21/2012 04:00:00 | 11.7 | 6.19 | 28 | 0 | 10.06
04/21/2012 05:00:00 | 11.73 | 6.18 | 28 | 0 | 10.02
04/21/2012 06:00:00 | 11.77 | 6.17 | 28 | 0 | 10
04/21/2012 07:00:00 | 11.83 | 6.16 | 28 | 0 | 10.01
04/21/2012 08:00:00 | 11.86 | 6.18 | 28 | 0 | 10.11
04/21/2012 09:00:00 | 11.93 | 6.18 | 28 | 0 | 10.17
04/21/2012 10:00:00 | 12.18 | 6.2 | 28 | 0 | 10.26
04/21/2012 11:00:00 | 12.63 | 6.21 | 28 | 0 | 10.35
04/21/2012 12:00:00 | 12.77 | 6.23 | 28 | 0 | 10.44
04/21/2012 13:00:00 | 13.17 | 6.26 | 28 | 0 | 10.51
04/21/2012 14:00:00 | 13.49 | 6.29 | 28 | 0 | 10.6
04/21/2012 15:00:00 | 13.79 | 6.32 | 28 | 0 | 10.64
04/21/2012 16:00:00 | 13.92 | 6.34 | 28 | 0 | 10.6
04/21/2012 17:00:00 | 13.94 | 6.34 | 28 | 0 | 10.58
04/21/2012 18:00:00 | 13.83 | 6.33 | 29 | 0 | 10.58
04/21/2012 19:00:00 | 13.61 | 6.32 | 29 | 0 | 10.51
04/21/2012 20:00:00 | 13.31 | 6.32 | 29 | 0 | 10.48
04/21/2012 21:00:00 | 12.97 | 6.28 | 30 | 0 | 10.47
04/21/2012 22:00:00 | 12.63 | 6.28 | 29 | 0 | 10.45
04/21/2012 23:00:00 | 12.38 | 6.27 | 29 | 0 | 10.4
04/22/2012 00:00:00 | 12.18 | 6.26 | 30 | 0 | 10.31
04/22/2012 01:00:00 | 12.05 | 6.24 | 30 | 0 | 10.21
04/22/2012 02:00:00 | 11.95 | 6.22 | 30 | 0 | 10.14
04/22/2012 03:00:00 | 11.95 | 6.21 | 30 | 0 | 10.06
04/22/2012 04:00:00 | 11.99 | 6.22 | 30 | 0 | 10
04/22/2012 05:00:00 | 12.07 | 6.2 | 30 | 0 | 9.95
04/22/2012 06:00:00 | 12.16 | 6.19 | 30 | 0 | 9.87
04/22/2012 07:00:00 | 12.25 | 6.2 | 30 | 0 | 9.88
04/22/2012 08:00:00 | 12.38 | 6.2 | 30 | 0 | 9.89
04/22/2012 09:00:00 | 12.51 | 6.21 | 29 | 0 | 9.93
04/22/2012 10:00:00 | 12.72 | 6.21 | 29 | 0 | 9.96
04/22/2012 11:00:00 | 13.02 | 6.23 | 29 | 0 | 10.01
04/22/2012 12:00:00 | 13.29 | 6.24 | 29 | 0 | 10.06
04/22/2012 13:00:00 | 13.58 | 6.26 | 29 | 0 | 10.19
04/22/2012 14:00:00 | 13.84 | 6.3 | 29 | 0 | 10.27
04/22/2012 15:00:00 | 13.9 | 6.31 | 29 | 0 | 10.31
04/22/2012 16:00:00 | 13.91 | 6.33 | 29 | 0 | 10.34
04/22/2012 17:00:00 | 14 | 6.36 | 30 | 0 | 10.36
04/22/2012 18:00:00 | 14.01 | 6.35 | 30 | 0 | 10.33
04/22/2012 19:00:00 | 13.96 | 6.37 | 30 | 0 | 10.24
04/22/2012 20:00:00 | 13.85 | 6.35 | 31 | 0 | 10.19
04/22/2012 21:00:00 | 13.67 | 6.34 | 31 | 0 | 10.12
04/22/2012 22:00:00 | 13.48 | 6.33 | 31 | 0 | 10.03
04/22/2012 23:00:00 | 13.28 | 6.31 | 32 | 0 | 9.95
04/23/2012 00:00:00 | 13.09 | 6.3 | 34 | 0 | 9.89
04/23/2012 01:00:00 | 12.95 | 6.28 | 31 | 0 | 9.8
04/23/2012 02:00:00 | 12.81 | 6.26 | 30 | 0 | 9.77
04/23/2012 03:00:00 | 12.69 | 6.25 | 30 | 0 | 9.75
04/23/2012 04:00:00 | 12.6 | 6.23 | 30 | 0 | 9.71
04/23/2012 05:00:00 | 12.53 | 6.22 | 29 | 0 | 9.7
04/23/2012 06:00:00 | 12.47 | 6.2 | 29 | 0 | 9.69
04/23/2012 07:00:00 | 12.45 | 6.2 | 29 | 0 | 9.72
04/23/2012 08:00:00 | 12.44 | 6.2 | 30 | 0 | 9.79
04/23/2012 09:00:00 | 12.44 | 6.22 | 29 | 0 | 9.83
04/23/2012 10:00:00 | 12.47 | 6.22 | 29 | 0 | 9.85
04/23/2012 11:00:00 | 12.49 | 6.22 | 29 | 0 | 9.9
04/23/2012 12:00:00 | 12.54 | 6.23 | 29 | 0 | 9.94
04/23/2012 13:00:00 | 12.62 | 6.24 | 29 | 0 | 10.03
04/23/2012 14:00:00 | 12.8 | 6.26 | 29 | 0 | 10.16
04/23/2012 15:00:00 | 13.01 | 6.29 | 29 | 0 | 10.22
04/23/2012 16:00:00 | 13.18 | 6.31 | 29 | 0 | 10.25
04/23/2012 17:00:00 | 13.24 | 6.3 | 28 | 0 | 10.2
04/23/2012 18:00:00 | 13.34 | 6.32 | 29 | 0 | 10.23
04/23/2012 19:00:00 | 13.35 | 6.32 | 29 | 0 | 10.2
04/23/2012 20:00:00 | 13.36 | 6.32 | 29 | 0 | 10.19
04/23/2012 21:00:00 | 13.36 | 6.33 | 29 | 0 | 10.17
04/23/2012 22:00:00 | 13.32 | 6.3 | 29 | 0 | 10.1
04/23/2012 23:00:00 | 13.22 | 6.3 | 30 | 0 | 10.04
04/24/2012 00:00:00 | 13.08 | 6.3 | 31 | 0 | 9.97
04/24/2012 01:00:00 | 12.89 | 6.3 | 32 | 0 | 9.92
04/24/2012 02:00:00 | 12.7 | 6.31 | 33 | 0 | 9.91
04/24/2012 03:00:00 | 12.56 | 6.36 | 36 | 0 | 9.87
04/24/2012 04:00:00 | 12.47 | 6.4 | 36 | 0 | 9.87
04/24/2012 05:00:00 | 12.41 | 6.44 | 38 | 0 | 9.88
04/24/2012 06:00:00 | 12.41 | 6.44 | 38 | 0 | 9.88
04/24/2012 07:00:00 | 12.42 | 6.46 | 39 | 0 | 9.91
04/24/2012 08:00:00 | 12.47 | 6.47 | 39 | 0 | 9.91
04/24/2012 09:00:00 | 12.52 | 6.48 | 39 | 0 | 9.92
04/24/2012 10:00:00 | 12.57 | 6.49 | 39 | 0 | 9.94
04/24/2012 11:00:00 | 12.64 | 6.53 | 40 | 0 | 10.01
04/24/2012 12:00:00 | 12.73 | 6.57 | 44 | 0 | 10.02
04/24/2012 13:00:00 | 12.83 | 6.61 | 48 | 0 | 10.07
04/24/2012 14:00:00 | 12.97 | 6.65 | 50 | 0 | 10.11
04/24/2012 15:00:00 | 13.2 | 6.67 | 51 | 0 | 10.18
04/24/2012 16:00:00 | 13.32 | 6.64 | 52 | 0 | 10.18
04/24/2012 17:00:00 | 13.52 | 6.69 | 51 | 0 | 10.18
04/24/2012 18:00:00 | 13.52 | 6.67 | 51 | 0 | 10.11
04/24/2012 19:00:00 | 13.41 | 6.68 | 50 | 0 | 10.03
04/24/2012 20:00:00 | 13.32 | 6.64 | 49 | 0 | 9.99
04/24/2012 21:00:00 | 13.15 | 6.63 | 48 | 0 | 9.95
04/24/2012 22:00:00 | 12.89 | 6.57 | 49 | 0 | 9.94
04/24/2012 23:00:00 | 12.71 | 6.57 | 49 | 0 | 9.9
04/25/2012 00:00:00 | 12.6 | 6.54 | 47 | 0 | 9.87
04/25/2012 01:00:00 | 12.47 | 6.51 | 47 | 0 | 9.86
04/25/2012 02:00:00 | 12.35 | 6.48 | 45 | 0 | 9.87
04/25/2012 03:00:00 | 12.26 | 6.44 | 43 | 0 | 9.86
04/25/2012 04:00:00 | 12.18 | 6.44 | 42 | 0 | 9.88
04/25/2012 05:00:00 | 12.06 | 6.42 | 42 | 0 | 9.89
04/25/2012 06:00:00 | 11.99 | 6.42 | 40 | 0 | 9.91
04/25/2012 07:00:00 | 12 | 6.4 | 40 | 0 | 9.96
04/25/2012 08:00:00 | 12.1 | 6.41 | 41 | 0 | 10.02
04/25/2012 09:00:00 | 12.25 | 6.4 | 37 | 0 | 10.11
04/25/2012 10:00:00 | 12.31 | 6.41 | 42 | 0 | 10.15
04/25/2012 11:00:00 | 12.48 | 6.44 | 37 | 0 | 10.25
04/25/2012 12:00:00 | 12.77 | 6.46 | 39 | 0 | 10.3
04/25/2012 13:00:00 | 12.9 | 6.47 | 36 | 0 | 10.29
04/25/2012 14:00:00 | 13.06 | 6.46 | 35 | 0 | 10.26
04/25/2012 15:00:00 | 13.23 | 6.48 | 34 | 0 | 10.27
04/25/2012 16:00:00 | 13.25 | 6.45 | 34 | 0 | 10.17
04/25/2012 17:00:00 | 13.23 | 6.43 | 34 | 0 | 10.09
04/25/2012 18:00:00 | 13.18 | 6.42 | 34 | 0 | 10.04
04/25/2012 19:00:00 | 13.04 | 6.4 | 36 | 0 | 9.97
04/25/2012 20:00:00 | 12.89 | 6.39 | 34 | 0 | 9.92
04/25/2012 21:00:00 | 12.78 | 6.38 | 35 | 0 | 9.89
04/25/2012 22:00:00 | 12.68 | 6.39 | 35 | 0 | 9.87
04/25/2012 23:00:00 | 12.58 | 6.37 | 35 | 0 | 9.86
04/26/2012 00:00:00 | 12.46 | 6.38 | 35 | 0 | 9.87
04/26/2012 01:00:00 | 12.3 | 6.37 | 35 | 0 | 9.89
04/26/2012 02:00:00 | 12.18 | 6.38 | 36 | 0 | 9.91
04/26/2012 03:00:00 | 12.07 | 6.36 | 35 | 0 | 9.92
04/26/2012 04:00:00 | 11.94 | 6.37 | 37 | 0 | 9.95
04/26/2012 05:00:00 | 11.8 | 6.36 | 35 | 0 | 9.97
04/26/2012 06:00:00 | 11.7 | 6.36 | 34 | 0 | 10
04/26/2012 07:00:00 | 11.58 | 6.36 | 35 | 0 | 10.06
04/26/2012 08:00:00 | 11.71 | 6.37 | 35 | 0 | 10.11
04/26/2012 09:00:00 | 11.89 | 6.38 | 35 | 0 | 10.19
04/26/2012 10:00:00 | 12.25 | 6.39 | 34 | 0 | 10.27
04/26/2012 11:00:00 | 12.63 | 6.4 | 34 | 0 | 10.34
04/26/2012 12:00:00 | 12.73 | 6.37 | 34 | 0 | 10.35
04/26/2012 13:00:00 | 12.92 | 6.43 | 34 | 0 | 10.35
04/26/2012 14:00:00 | 13.27 | 6.43 | 34 | 0 | 10.35
04/26/2012 15:00:00 | 13.47 | 6.42 | 34 | 0 | 10.31
04/26/2012 16:00:00 | 13.61 | 6.42 | 34 | 0 | 10.31
04/26/2012 17:00:00 | 13.54 | 6.41 | 34 | 0 | 10.26
04/26/2012 18:00:00 | 13.28 | 6.4 | 34 | 0 | 10.23
04/26/2012 19:00:00 | 13.01 | 6.33 | 34 | 0 | 10.12
04/26/2012 20:00:00 | 12.85 | 6.35 | 34 | 0 | 10.01
04/26/2012 21:00:00 | 12.78 | 6.33 | 33 | 0 | 9.93
04/26/2012 22:00:00 | 12.69 | 6.31 | 33 | 0 | 9.85
04/26/2012 23:00:00 | 12.62 | 6.29 | 33 | 0 | 9.83
04/27/2012 00:00:00 | 12.52 | 6.27 | 33 | 0 | 9.81
04/27/2012 01:00:00 | 12.43 | 6.26 | 33 | 0 | 9.83
04/27/2012 02:00:00 | 12.4 | 6.25 | 33 | 0 | 9.83
04/27/2012 03:00:00 | 12.39 | 6.28 | 32 | 0 | 9.83
04/27/2012 04:00:00 | 12.38 | 6.27 | 32 | 0 | 9.83
04/27/2012 05:00:00 | 12.36 | 6.25 | 32 | 0 | 9.86
04/27/2012 06:00:00 | 12.31 | 6.27 | 32 | 0 | 9.87
04/27/2012 07:00:00 | 12.14 | 6.28 | 33 | 0 | 9.92
04/27/2012 08:00:00 | 11.48 | 6.39 | 41 | 0 | 10.03
04/27/2012 09:00:00 | 10.88 | 6.47 | 46 | 5.7 | 10.19
04/27/2012 10:00:00 | 10.36 | 6.4 | 43 | 33.8 | 10.35
04/27/2012 11:00:00 | 10.17 | 6.34 | 41 | 20.7 | 10.46
04/27/2012 12:00:00 | 10.26 | 6.38 | 38 | 14.3 | 10.51
04/27/2012 13:00:00 | 10.68 | 6.34 | 39 | 11.7 | 10.5
04/27/2012 14:00:00 | 10.98 | 6.38 | 42 | 8.7 | 10.41
04/27/2012 15:00:00 | 11.47 | 6.38 | 42 | 4.5 | 10.32
04/27/2012 16:00:00 | 11.61 | 6.38 | 41 | 2.9 | 10.23
04/27/2012 17:00:00 | 11.67 | 6.37 | 41 | 0.8 | 10.18
04/27/2012 18:00:00 | 11.65 | 6.35 | 39 | 0.5 | 10.16
04/27/2012 19:00:00 | 11.48 | 6.33 | 38 | 0 | 10.1
04/27/2012 20:00:00 | 11.37 | 6.32 | 37 | 0 | 10.1
04/27/2012 21:00:00 | 11.27 | 6.32 | 36 | 0 | 10.1
04/27/2012 22:00:00 | 11.27 | 6.3 | 35 | 0 | 10.12
04/27/2012 23:00:00 | 11.19 | 6.25 | 35 | 0 | 10.14
04/28/2012 00:00:00 | 11.15 | 6.29 | 34 | 0 | 10.14
04/28/2012 01:00:00 | 11.09 | 6.29 | 34 | 0 | 10.14
04/28/2012 02:00:00 | 11.1 | 6.27 | 34 | 0 | 10.16
04/28/2012 03:00:00 | 11.11 | 6.27 | 33 | 0 | 10.18
04/28/2012 04:00:00 | 11.02 | 6.27 | 33 | 0 | 10.17
04/28/2012 05:00:00 | 10.97 | 6.25 | 33 | 0 | 10.19
04/28/2012 06:00:00 | 10.82 | 6.25 | 33 | 0 | 10.19
04/28/2012 07:00:00 | 10.76 | 6.25 | 32 | 0 | 10.24
04/28/2012 08:00:00 | 10.69 | 6.24 | 32 | 0 | 10.26
04/28/2012 09:00:00 | 10.65 | 6.25 | 32 | 0 | 10.29
04/28/2012 10:00:00 | 10.62 | 6.26 | 32 | 0 | 10.38
04/28/2012 11:00:00 | 10.67 | 6.27 | 32 | 0 | 10.41
04/28/2012 12:00:00 | 10.66 | 6.26 | 32 | 0 | 10.5
04/28/2012 13:00:00 | 10.68 | 6.27 | 32 | 0 | 10.53
04/28/2012 14:00:00 | 10.68 | 6.25 | 32 | 0 | 10.57
04/28/2012 15:00:00 | 10.7 | 6.26 | 31 | 0 | 10.58
04/28/2012 16:00:00 | 10.7 | 6.26 | 31 | 0 | 10.57
04/28/2012 17:00:00 | 10.76 | 6.21 | 31 | 0 | 10.57
04/28/2012 18:00:00 | 10.62 | 6.24 | 31 | 0 | 10.56
04/28/2012 19:00:00 | 10.41 | 6.22 | 31 | 0 | 10.53
04/28/2012 20:00:00 | 10.2 | 6.21 | 31 | 0 | 10.53
04/28/2012 21:00:00 | 10.09 | 6.19 | 31 | 0 | 10.53
04/28/2012 22:00:00 | 9.98 | 6.18 | 31 | 0 | 10.53
04/28/2012 23:00:00 | 9.89 | 6.16 | 31 | 0 | 10.55
04/29/2012 00:00:00 | 9.79 | 6.15 | 31 | 0 | 10.59
04/29/2012 01:00:00 | 9.7 | 6.16 | 31 | 0 | 10.59
04/29/2012 02:00:00 | 9.64 | 6.12 | 31 | 0 | 10.61
04/29/2012 03:00:00 | 9.59 | 6.13 | 31 | 0 | 10.62
04/29/2012 04:00:00 | 9.52 | 6.13 | 31 | 0 | 10.62
04/29/2012 05:00:00 | 9.45 | 6.13 | 30 | 0 | 10.64
04/29/2012 06:00:00 | 9.38 | 6.12 | 30 | 0 | 10.67
04/29/2012 07:00:00 | 9.36 | 6.13 | 30 | 0 | 10.67
04/29/2012 08:00:00 | 9.46 | 6.13 | 30 | 0 | 10.71
04/29/2012 09:00:00 | 9.62 | 6.13 | 30 | 0 | 10.75
04/29/2012 10:00:00 | 9.94 | 6.15 | 30 | 0 | 10.79
04/29/2012 11:00:00 | 10.21 | 6.16 | 30 | 0 | 10.85
04/29/2012 12:00:00 | 10.35 | 6.16 | 30 | 0 | 10.88
04/29/2012 13:00:00 | 10.53 | 6.16 | 30 | 0 | 10.9
04/29/2012 14:00:00 | 10.69 | 6.16 | 30 | 0 | 10.89
04/29/2012 15:00:00 | 10.87 | 6.16 | 30 | 0 | 10.85
04/29/2012 16:00:00 | 10.93 | 6.17 | 30 | 0 | 10.79
04/29/2012 17:00:00 | 10.88 | 6.16 | 30 | 0 | 10.75
04/29/2012 18:00:00 | 10.73 | 6.16 | 30 | 0 | 10.67
04/29/2012 19:00:00 | 10.56 | 6.16 | 30 | 0 | 10.6
04/29/2012 20:00:00 | 10.42 | 6.1 | 30 | 0 | 10.57
04/29/2012 21:00:00 | 10.33 | 6.13 | 30 | 0 | 10.55
04/29/2012 22:00:00 | 10.22 | 6.12 | 30 | 0 | 10.56
04/29/2012 23:00:00 | 10.05 | 6.1 | 29 | 0 | 10.66
04/30/2012 00:00:00 | 9.88 | 6.07 | 29 | 0 | 10.73
04/30/2012 01:00:00 | 9.73 | 6.05 | 29 | 0 | 10.78
04/30/2012 02:00:00 | 9.6 | 6.05 | 29 | 0 | 10.79
04/30/2012 03:00:00 | 9.52 | 6.03 | 29 | 0 | 10.8
04/30/2012 04:00:00 | 9.41 | 6.03 | 29 | 0 | 10.79
04/30/2012 05:00:00 | 9.34 | 6.03 | 29 | 0 | 10.8
04/30/2012 06:00:00 | 9.28 | 6.04 | 29 | 0 | 10.81
04/30/2012 07:00:00 | 9.27 | 6.03 | 29 | 0 | 10.81
04/30/2012 08:00:00 | 9.32 | 6.05 | 29 | 0 | 10.86
04/30/2012 09:00:00 | 9.45 | 6.05 | 29 | 0 | 10.93
04/30/2012 10:00:00 | 9.68 | 6.06 | 29 | 0 | 11
04/30/2012 11:00:00 | 10 | 6.07 | 29 | 0 | 11.05
04/30/2012 12:00:00 | 10.26 | 6.09 | 29 | 0 | 11.08
04/30/2012 13:00:00 | 10.47 | 6.09 | 29 | 0 | 11.08
04/30/2012 14:00:00 | 10.55 | 6.1 | 29 | 0 | 11.09
04/30/2012 15:00:00 | 10.53 | 6.11 | 29 | 0 | 11.07
04/30/2012 16:00:00 | 10.36 | 6.09 | 29 | 0 | 11.05
04/30/2012 17:00:00 | 10.19 | 6.09 | 29 | 0 | 11.03
04/30/2012 18:00:00 | 10.05 | 6.06 | 29 | 0 | 10.99
04/30/2012 19:00:00 | 9.95 | 6.07 | 29 | 0 | 10.92
04/30/2012 20:00:00 | 9.8 | 6.06 | 29 | 0 | 10.91
04/30/2012 21:00:00 | 9.63 | 6.05 | 29 | 0 | 10.9
04/30/2012 22:00:00 | 9.48 | 6.03 | 29 | 0 | 10.91
04/30/2012 23:00:00 | 9.37 | 6.03 | 28 | 0 | 10.93
05/01/2012 00:00:00 | 9.28 | 6.02 | 29 | 0 | 10.91
05/01/2012 01:00:00 | 9.19 | 6.02 | 29 | 0 | 10.9
05/01/2012 02:00:00 | 9.14 | 6 | 29 | 0 | 10.93
05/01/2012 03:00:00 | 9.07 | 6.01 | 29 | 0 | 10.92
05/01/2012 04:00:00 | 9.02 | 5.98 | 28 | 0 | 10.93
05/01/2012 05:00:00 | 8.95 | 6 | 28 | 0 | 10.96
05/01/2012 06:00:00 | 8.9 | 6 | 28 | 0 | 11.01
05/01/2012 07:00:00 | 8.94 | 6.01 | 28 | 0 | 10.99
05/01/2012 08:00:00 | 9 | 6.01 | 28 | 0 | 11.04
05/01/2012 09:00:00 | 9.15 | 6.02 | 28 | 0 | 11.12
05/01/2012 10:00:00 | 9.42 | 6.03 | 28 | 0 | 11.16
05/01/2012 11:00:00 | 9.71 | 6.04 | 28 | 0 | 11.22
05/01/2012 12:00:00 | 9.95 | 6.06 | 28 | 0 | 11.25
05/01/2012 13:00:00 | 10.04 | 6.06 | 28 | 0 | 11.26
05/01/2012 14:00:00 | 10.09 | 6.08 | 28 | 0 | 11.22
05/01/2012 15:00:00 | 10.01 | 6.06 | 28 | 0 | 11.2
05/01/2012 16:00:00 | 9.83 | 6.04 | 28 | 0 | 11.19
05/01/2012 17:00:00 | 9.59 | 6.03 | 28 | 0 | 11.16
05/01/2012 18:00:00 | 9.4 | 6.03 | 28 | 0 | 11.12
05/01/2012 19:00:00 | 9.25 | 6.01 | 28 | 0 | 11.09
05/01/2012 20:00:00 | 9.13 | 6.01 | 28 | 0 | 11.05
05/01/2012 21:00:00 | 9.05 | 6 | 28 | 0 | 11
05/01/2012 22:00:00 | 9.02 | 6 | 28 | 0 | 10.98
05/01/2012 23:00:00 | 9.03 | 6 | 28 | 0 | 10.95
05/02/2012 00:00:00 | 9.08 | 5.99 | 28 | 0 | 10.95
05/02/2012 01:00:00 | 9.1 | 5.99 | 28 | 0 | 10.95
05/02/2012 02:00:00 | 9.1 | 6 | 28 | 0 | 10.9
05/02/2012 03:00:00 | 9.16 | 6.01 | 28 | 0 | 10.94
05/02/2012 04:00:00 | 9.2 | 6.01 | 28 | 0 | 10.92
05/02/2012 05:00:00 | 9.24 | 6.02 | 28 | 0 | 10.9
05/02/2012 06:00:00 | 9.25 | 6 | 28 | 0 | 10.92
05/02/2012 07:00:00 | 9.27 | 6.01 | 28 | 0 | 10.91
05/02/2012 08:00:00 | 9.3 | 6.01 | 28 | 0 | 10.93
05/02/2012 09:00:00 | 9.34 | 6.03 | 29 | 0 | 10.97
05/02/2012 10:00:00 | 9.43 | 6.03 | 28 | 0 | 11.02
05/02/2012 11:00:00 | 9.56 | 6.03 | 28 | 0 | 11.09
05/02/2012 12:00:00 | 9.75 | 6.06 | 28 | 0 | 11.13
05/02/2012 13:00:00 | 9.92 | 6.07 | 28 | 0 | 11.18
05/02/2012 14:00:00 | 10.09 | 6.07 | 28 | 0 | 11.21
05/02/2012 15:00:00 | 10.2 | 6.08 | 28 | 0 | 11.2
05/02/2012 16:00:00 | 10.24 | 6.08 | 28 | 0 | 11.21
05/02/2012 17:00:00 | 10.22 | 6.08 | 28 | 0 | 11.17
05/02/2012 18:00:00 | 10.11 | 6.06 | 28 | 0 | 11.15
05/02/2012 19:00:00 | 9.93 | 6.05 | 28 | 0 | 11.1
05/02/2012 20:00:00 | 9.75 | 6.04 | 28 | 0 | 11.05
05/02/2012 21:00:00 | 9.6 | 6.04 | 28 | 0 | 10.98
05/02/2012 22:00:00 | 9.49 | 6.03 | 28 | 0 | 10.91
05/02/2012 23:00:00 | 9.43 | 6.03 | 28 | 0 | 10.9
05/03/2012 00:00:00 | 9.45 | 6.02 | 28 | 0 | 10.88
05/03/2012 01:00:00 | 9.42 | 6.01 | 28 | 0 | 10.88
05/03/2012 02:00:00 | 9.38 | 6 | 28 | 0 | 10.87
05/03/2012 03:00:00 | 9.35 | 6.01 | 28 | 0 | 10.87
05/03/2012 04:00:00 | 9.33 | 6.02 | 28 | 0 | 10.88
05/03/2012 05:00:00 | 9.33 | 6.01 | 28 | 0 | 10.89
05/03/2012 06:00:00 | 9.31 | 6.02 | 28 | 0 | 10.89
05/03/2012 07:00:00 | 9.33 | 6.03 | 29 | 0 | 10.91
05/03/2012 08:00:00 | 9.42 | 6.04 | 28 | 0 | 10.97
05/03/2012 09:00:00 | 9.55 | 6.05 | 28 | 0 | 11.06
05/03/2012 10:00:00 | 9.78 | 6.07 | 28 | 0 | 11.14
05/03/2012 11:00:00 | 10.15 | 6.09 | 28 | 0 | 11.19
05/03/2012 12:00:00 | 10.59 | 6.1 | 28 | 0 | 11.19
05/03/2012 13:00:00 | 11 | 6.11 | 28 | 0 | 11.23
05/03/2012 14:00:00 | 11.35 | 6.11 | 28 | 0 | 11.18
05/03/2012 15:00:00 | 11.69 | 6.1 | 28 | 0 | 11.17
05/03/2012 16:00:00 | 11.88 | 6.1 | 29 | 0 | 11.09
05/03/2012 17:00:00 | 11.92 | 6.11 | 28 | 0 | 11.05
05/03/2012 18:00:00 | 11.78 | 6.12 | 29 | 0 | 10.96
05/03/2012 19:00:00 | 11.53 | 6.11 | 29 | 0 | 10.87
05/03/2012 20:00:00 | 11.23 | 6.08 | 29 | 0 | 10.83
05/03/2012 21:00:00 | 11.03 | 6.07 | 29 | 0 | 10.74
05/03/2012 22:00:00 | 10.83 | 6.06 | 29 | 0 | 10.68
05/03/2012 23:00:00 | 10.7 | 6.04 | 28 | 0 | 10.65
05/04/2012 00:00:00 | 10.58 | 6.03 | 29 | 0 | 10.65
05/04/2012 01:00:00 | 10.46 | 6.02 | 29 | 0 | 10.65
05/04/2012 02:00:00 | 10.36 | 6.02 | 28 | 0 | 10.65
05/04/2012 03:00:00 | 10.28 | 6.02 | 28 | 0 | 10.64
05/04/2012 04:00:00 | 10.2 | 6.02 | 28 | 0 | 10.65
05/04/2012 05:00:00 | 10.14 | 6.01 | 28 | 0 | 10.67
05/04/2012 06:00:00 | 10.1 | 6.03 | 28 | 0 | 10.66
05/04/2012 07:00:00 | 10.1 | 6.03 | 28 | 0 | 10.72
05/04/2012 08:00:00 | 10.18 | 6.03 | 28 | 0 | 10.74
05/04/2012 09:00:00 | 10.28 | 6.05 | 28 | 0 | 10.84
05/04/2012 10:00:00 | 10.42 | 6.06 | 28 | 0 | 10.9
05/04/2012 11:00:00 | 10.59 | 6.09 | 28 | 0 | 10.94
05/04/2012 12:00:00 | 10.83 | 6.09 | 28 | 0 | 10.99
05/04/2012 13:00:00 | 11.15 | 6.09 | 28 | 0 | 11.01
05/04/2012 14:00:00 | 11.27 | 6.11 | 28 | 0 | 11.05
05/04/2012 15:00:00 | 11.41 | 6.11 | 28 | 0 | 11.04
05/04/2012 16:00:00 | 11.41 | 6.12 | 28 | 0 | 10.98
05/04/2012 17:00:00 | 11.36 | 6.12 | 28 | 0 | 10.96
05/04/2012 18:00:00 | 11.16 | 6.11 | 28 | 0 | 10.91
05/04/2012 19:00:00 | 10.86 | 6.09 | 28 | 0 | 10.89
05/04/2012 20:00:00 | 10.59 | 6.07 | 28 | 0 | 10.84
05/04/2012 21:00:00 | 10.35 | 6.08 | 28 | 0 | 10.75
05/04/2012 22:00:00 | 10.13 | 6.06 | 28 | 0 | 10.71
05/04/2012 23:00:00 | 9.95 | 6.05 | 28 | 0 | 10.69
05/05/2012 00:00:00 | 9.83 | 6.03 | 28 | 0 | 10.65
05/05/2012 01:00:00 | 9.76 | 6.03 | 28 | 0 | 10.65
05/05/2012 02:00:00 | 9.75 | 6.03 | 28 | 0 | 10.62
05/05/2012 03:00:00 | 9.87 | 6.05 | 28 | 0 | 10.62
05/05/2012 04:00:00 | 10 | 6.03 | 28 | 0 | 10.61
05/05/2012 05:00:00 | 10.09 | 6.05 | 28 | 0 | 10.59
05/05/2012 06:00:00 | 10.16 | 6.06 | 28 | 0 | 10.59
05/05/2012 07:00:00 | 10.28 | 6.06 | 28 | 0 | 10.59
05/05/2012 08:00:00 | 10.38 | 6.07 | 28 | 0 | 10.64
05/05/2012 09:00:00 | 10.59 | 6.07 | 28 | 0 | 10.7
05/05/2012 10:00:00 | 10.75 | 6.09 | 28 | 0 | 10.78
05/05/2012 11:00:00 | 10.96 | 6.12 | 28 | 0 | 10.85
05/05/2012 12:00:00 | 11.13 | 6.12 | 28 | 0 | 10.87
05/05/2012 13:00:00 | 11.38 | 6.13 | 28 | 0 | 10.93
05/05/2012 14:00:00 | 11.58 | 6.14 | 28 | 0 | 10.91
05/05/2012 15:00:00 | 11.75 | 6.15 | 28 | 0 | 10.93
05/05/2012 16:00:00 | 11.93 | 6.16 | 28 | 0 | 10.91
05/05/2012 17:00:00 | 12.04 | 6.17 | 28 | 0 | 10.92
05/05/2012 18:00:00 | 12.06 | 6.17 | 28 | 0 | 10.86
05/05/2012 19:00:00 | 11.99 | 6.16 | 28 | 0 | 10.79
05/05/2012 20:00:00 | 11.86 | 6.15 | 28 | 0 | 10.72
05/05/2012 21:00:00 | 11.72 | 6.14 | 28 | 0 | 10.65
05/05/2012 22:00:00 | 11.55 | 6.12 | 28 | 0 | 10.56
05/05/2012 23:00:00 | 11.41 | 6.09 | 28 | 0 | 10.5
05/06/2012 00:00:00 | 11.28 | 6.07 | 28 | 0 | 10.46
05/06/2012 01:00:00 | 11.14 | 6.08 | 28 | 0 | 10.43
05/06/2012 02:00:00 | 11.05 | 6.07 | 28 | 0 | 10.44
05/06/2012 03:00:00 | 11.01 | 6.08 | 28 | 0 | 10.43
05/06/2012 04:00:00 | 10.97 | 6.07 | 28 | 0 | 10.41
05/06/2012 05:00:00 | 10.91 | 6.07 | 28 | 0 | 10.4
05/06/2012 06:00:00 | 10.88 | 6.06 | 28 | 0 | 10.41
05/06/2012 07:00:00 | 10.89 | 6.06 | 28 | 0 | 10.46
05/06/2012 08:00:00 | 10.9 | 6.07 | 28 | 0 | 10.48
05/06/2012 09:00:00 | 10.97 | 6.09 | 28 | 0 | 10.54
05/06/2012 10:00:00 | 11.07 | 6.1 | 28 | 0 | 10.64
05/06/2012 11:00:00 | 11.49 | 6.13 | 28 | 0 | 10.7
05/06/2012 12:00:00 | 11.82 | 6.14 | 28 | 0 | 10.75
05/06/2012 13:00:00 | 12.06 | 6.15 | 28 | 0 | 10.81
05/06/2012 14:00:00 | 12.26 | 6.18 | 28 | 0 | 10.82
05/06/2012 15:00:00 | 12.47 | 6.19 | 28 | 0 | 10.81
05/06/2012 16:00:00 | 12.47 | 6.2 | 28 | 0 | 10.78
05/06/2012 17:00:00 | 12.39 | 6.18 | 29 | 0 | 10.72
05/06/2012 18:00:00 | 12.3 | 6.19 | 28 | 0 | 10.71
05/06/2012 19:00:00 | 12.18 | 6.18 | 28 | 0 | 10.65
05/06/2012 20:00:00 | 12 | 6.18 | 28 | 0 | 10.57
05/06/2012 21:00:00 | 11.81 | 6.18 | 29 | 0 | 10.52
05/06/2012 22:00:00 | 11.6 | 6.14 | 29 | 0 | 10.47
05/06/2012 23:00:00 | 11.43 | 6.12 | 29 | 0 | 10.39
05/07/2012 00:00:00 | 11.27 | 6.12 | 28 | 0 | 10.35
05/07/2012 01:00:00 | 11.14 | 6.1 | 28 | 0 | 10.32
05/07/2012 02:00:00 | 11.02 | 6.1 | 29 | 0 | 10.32
05/07/2012 03:00:00 | 10.91 | 6.1 | 28 | 0 | 10.33
05/07/2012 04:00:00 | 10.83 | 6.09 | 29 | 0 | 10.31
05/07/2012 05:00:00 | 10.77 | 6.08 | 28 | 0 | 10.32
05/07/2012 06:00:00 | 10.75 | 6.08 | 29 | 0 | 10.34
05/07/2012 07:00:00 | 10.78 | 6.09 | 31 | 0 | 10.37
05/07/2012 08:00:00 | 10.85 | 6.09 | 31 | 0 | 10.41
05/07/2012 09:00:00 | 11.05 | 6.11 | 30 | 0 | 10.47
05/07/2012 10:00:00 | 11.34 | 6.12 | 31 | 0 | 10.55
05/07/2012 11:00:00 | 11.66 | 6.14 | 31 | 0 | 10.64
05/07/2012 12:00:00 | 11.98 | 6.15 | 30 | 0 | 10.7
05/07/2012 13:00:00 | 12.3 | 6.17 | 31 | 0 | 10.75
05/07/2012 14:00:00 | 12.47 | 6.2 | 31 | 0 | 10.78
05/07/2012 15:00:00 | 12.76 | 6.21 | 31 | 0 | 10.76
05/07/2012 16:00:00 | 12.96 | 6.21 | 31 | 0 | 10.75
05/07/2012 17:00:00 | 12.96 | 6.22 | 31 | 0 | 10.69
05/07/2012 18:00:00 | 13.01 | 6.21 | 30 | 0 | 10.67
05/07/2012 19:00:00 | 12.9 | 6.22 | 28 | 0 | 10.61
05/07/2012 20:00:00 | 12.75 | 6.19 | 28 | 0 | 10.54
05/07/2012 21:00:00 | 12.6 | 6.18 | 28 | 0 | 10.45
05/07/2012 22:00:00 | 12.43 | 6.16 | 28 | 0 | 10.35
05/07/2012 23:00:00 | 12.26 | 6.15 | 29 | 0 | 10.3
05/08/2012 00:00:00 | 12.09 | 6.12 | 29 | 0 | 10.23
05/08/2012 01:00:00 | 11.92 | 6.11 | 29 | 0 | 10.22
05/08/2012 02:00:00 | 11.75 | 6.11 | 28 | 0 | 10.2
05/08/2012 03:00:00 | 11.59 | 6.09 | 29 | 0 | 10.19
05/08/2012 04:00:00 | 11.46 | 6.09 | 28 | 0 | 10.22
05/08/2012 05:00:00 | 11.36 | 6.08 | 28 | 0 | 10.2
05/08/2012 06:00:00 | 11.29 | 6.09 | 28 | 0 | 10.22
05/08/2012 07:00:00 | 11.28 | 6.09 | 28 | 0 | 10.29
05/08/2012 08:00:00 | 11.36 | 6.11 | 28 | 0 | 10.33
05/08/2012 09:00:00 | 11.53 | 6.11 | 28 | 0 | 10.4
05/08/2012 10:00:00 | 11.9 | 6.12 | 28 | 0 | 10.51
05/08/2012 11:00:00 | 12.38 | 6.14 | 28 | 0 | 10.6
05/08/2012 12:00:00 | 12.77 | 6.16 | 28 | 0 | 10.68
05/08/2012 13:00:00 | 13.29 | 6.19 | 28 | 0 | 10.72
05/08/2012 14:00:00 | 13.7 | 6.2 | 28 | 0 | 10.74
05/08/2012 15:00:00 | 13.87 | 6.22 | 28 | 0 | 10.68
05/08/2012 16:00:00 | 13.91 | 6.22 | 28 | 0 | 10.64
05/08/2012 17:00:00 | 13.76 | 6.22 | 28 | 0 | 10.58
05/08/2012 18:00:00 | 13.46 | 6.22 | 28 | 0 | 10.55
05/08/2012 19:00:00 | 12.98 | 6.19 | 28 | 0 | 10.54
05/08/2012 20:00:00 | 12.52 | 6.18 | 28 | 0 | 10.47
05/08/2012 21:00:00 | 12.12 | 6.16 | 29 | 0 | 10.42
05/08/2012 22:00:00 | 11.76 | 6.15 | 29 | 0 | 10.36
05/08/2012 23:00:00 | 11.58 | 6.12 | 29 | 0 | 10.32
05/09/2012 00:00:00 | 11.51 | 6.13 | 29 | 0 | 10.24
05/09/2012 01:00:00 | 11.5 | 6.11 | 29 | 0 | 10.2
05/09/2012 02:00:00 | 11.53 | 6.12 | 29 | 0 | 10.18
05/09/2012 03:00:00 | 11.58 | 6.11 | 29 | 0 | 10.15
05/09/2012 04:00:00 | 11.61 | 6.12 | 29 | 0 | 10.12
05/09/2012 05:00:00 | 11.62 | 6.13 | 29 | 0 | 10.11
05/09/2012 06:00:00 | 11.65 | 6.12 | 29 | 0 | 10.1
05/09/2012 07:00:00 | 11.65 | 6.12 | 29 | 0 | 10.09
05/09/2012 08:00:00 | 11.66 | 6.13 | 29 | 0 | 10.12
05/09/2012 09:00:00 | 11.65 | 6.14 | 29 | 0 | 10.15
05/09/2012 10:00:00 | 11.66 | 6.13 | 29 | 0 | 10.2
05/09/2012 11:00:00 | 11.69 | 6.14 | 29 | 0 | 10.23
05/09/2012 12:00:00 | 11.76 | 6.16 | 29 | 0 | 10.35
05/09/2012 13:00:00 | 11.85 | 6.18 | 29 | 0 | 10.38
05/09/2012 14:00:00 | 11.95 | 6.19 | 29 | 0 | 10.42
05/09/2012 15:00:00 | 12.02 | 6.19 | 29 | 0 | 10.47
05/09/2012 16:00:00 | 12.07 | 6.21 | 29 | 0 | 10.46
05/09/2012 17:00:00 | 12.07 | 6.21 | 29 | 0 | 10.44
05/09/2012 18:00:00 | 12.01 | 6.21 | 29 | 0 | 10.4
05/09/2012 19:00:00 | 11.95 | 6.21 | 29 | 0 | 10.34
05/09/2012 20:00:00 | 11.9 | 6.21 | 30 | 0 | 10.28
05/09/2012 21:00:00 | 11.85 | 6.2 | 30 | 0 | 10.24
05/09/2012 22:00:00 | 11.81 | 6.19 | 30 | 0 | 10.15
05/09/2012 23:00:00 | 11.78 | 6.2 | 30 | 0 | 10.13
05/10/2012 00:00:00 | 11.75 | 6.2 | 31 | 0 | 10.11
05/10/2012 01:00:00 | 11.74 | 6.21 | 31 | 0 | 10.09
05/10/2012 02:00:00 | 11.74 | 6.22 | 33 | 0 | 10.07
05/10/2012 03:00:00 | 11.75 | 6.22 | 33 | 0 | 10.05
05/10/2012 04:00:00 | 11.77 | 6.24 | 33 | 0 | 10.03
05/10/2012 05:00:00 | 11.8 | 6.25 | 32 | 0 | 10.03
05/10/2012 06:00:00 | 11.83 | 6.28 | 32 | 0 | 10.03
05/10/2012 07:00:00 | 11.89 | 6.29 | 33 | 0 | 10.05
05/10/2012 08:00:00 | 12.05 | 6.31 | 32 | 0 | 10.17
05/10/2012 09:00:00 | 12.23 | 6.35 | 33 | 0 | 10.22
05/10/2012 10:00:00 | 12.4 | 6.37 | 33 | 0 | 10.28
05/10/2012 11:00:00 | 12.69 | 6.38 | 32 | 0 | 10.38
05/10/2012 12:00:00 | 12.84 | 6.4 | 32 | 0 | 10.41
05/10/2012 13:00:00 | 12.85 | 6.41 | 32 | 0 | 10.4
05/10/2012 14:00:00 | 12.83 | 6.42 | 33 | 0 | 10.35
05/10/2012 15:00:00 | 12.75 | 6.4 | 33 | 0 | 10.32
05/10/2012 16:00:00 | 12.66 | 6.39 | 33 | 0 | 10.26
05/10/2012 17:00:00 | 12.62 | 6.38 | 33 | 0 | 10.17
05/10/2012 18:00:00 | 12.61 | 6.38 | 34 | 0 | 10.11
05/10/2012 19:00:00 | 12.53 | 6.37 | 34 | 0 | 10.05
05/10/2012 20:00:00 | 12.44 | 6.4 | 36 | 0 | 10.01
05/10/2012 21:00:00 | 12.39 | 6.42 | 37 | 0 | 9.94
05/10/2012 22:00:00 | 12.34 | 6.44 | 38 | 0 | 9.9
05/10/2012 23:00:00 | 12.26 | 6.45 | 38 | 0 | 9.89
05/11/2012 00:00:00 | 12.16 | 6.44 | 39 | 0 | 9.88
05/11/2012 01:00:00 | 12.04 | 6.45 | 39 | 0 | 9.9
05/11/2012 02:00:00 | 11.96 | 6.45 | 38 | 0 | 9.92
05/11/2012 03:00:00 | 11.86 | 6.45 | 38 | 0 | 9.94
05/11/2012 04:00:00 | 11.77 | 6.45 | 37 | 0 | 9.96
05/11/2012 05:00:00 | 11.72 | 6.44 | 37 | 0 | 9.99
05/11/2012 06:00:00 | 11.71 | 6.42 | 36 | 0 | 10
05/11/2012 07:00:00 | 11.78 | 6.41 | 36 | 0 | 10.04
05/11/2012 08:00:00 | 11.92 | 6.41 | 35 | 0 | 10.08
05/11/2012 09:00:00 | 12.12 | 6.41 | 35 | 0 | 10.14
05/11/2012 10:00:00 | 12.51 | 6.41 | 35 | 0 | 10.25
05/11/2012 11:00:00 | 12.93 | 6.44 | 35 | 0 | 10.33
05/11/2012 12:00:00 | 13.28 | 6.45 | 34 | 0 | 10.37
05/11/2012 13:00:00 | 13.73 | 6.45 | 34 | 0 | 10.42
05/11/2012 14:00:00 | 14 | 6.45 | 34 | 0 | 10.37
05/11/2012 15:00:00 | 14.23 | 6.45 | 33 | 0 | 10.36
05/11/2012 16:00:00 | 14.34 | 6.44 | 33 | 0 | 10.33
05/11/2012 17:00:00 | 14.32 | 6.45 | 34 | 0 | 10.28
05/11/2012 18:00:00 | 14.12 | 6.42 | 33 | 0 | 10.23
05/11/2012 19:00:00 | 13.86 | 6.4 | 33 | 0 | 10.15
05/11/2012 20:00:00 | 13.57 | 6.36 | 33 | 0 | 10.05
05/11/2012 21:00:00 | 13.34 | 6.35 | 34 | 0 | 9.96
05/11/2012 22:00:00 | 13.18 | 6.31 | 33 | 0 | 9.87
05/11/2012 23:00:00 | 13.09 | 6.3 | 35 | 0 | 9.82
05/12/2012 00:00:00 | 13.01 | 6.27 | 34 | 0 | 9.79
05/12/2012 01:00:00 | 12.94 | 6.28 | 33 | 0 | 9.81
05/12/2012 02:00:00 | 12.86 | 6.26 | 34 | 0 | 9.78
05/12/2012 03:00:00 | 12.79 | 6.26 | 34 | 0 | 9.84
05/12/2012 04:00:00 | 12.69 | 6.24 | 34 | 0 | 9.83
05/12/2012 05:00:00 | 12.59 | 6.25 | 31 | 0 | 9.81
05/12/2012 06:00:00 | 12.56 | 6.23 | 31 | 0 | 9.85
05/12/2012 07:00:00 | 12.57 | 6.24 | 31 | 0 | 9.87
05/12/2012 08:00:00 | 12.74 | 6.25 | 31 | 0 | 9.94
05/12/2012 09:00:00 | 13.01 | 6.25 | 30 | 0 | 10.04
05/12/2012 10:00:00 | 13.42 | 6.29 | 30 | 0 | 10.14
05/12/2012 11:00:00 | 13.9 | 6.31 | 30 | 0 | 10.25
05/12/2012 12:00:00 | 14.37 | 6.34 | 29 | 0 | 10.31
05/12/2012 13:00:00 | 14.66 | 6.35 | 30 | 0 | 10.31
05/12/2012 14:00:00 | 14.71 | 6.35 | 30 | 0 | 10.3
05/12/2012 15:00:00 | 14.42 | 6.35 | 30 | 0 | 10.28
05/12/2012 16:00:00 | 14.27 | 6.35 | 30 | 0 | 10.28
05/12/2012 17:00:00 | 14.01 | 6.33 | 30 | 0 | 10.21
05/12/2012 18:00:00 | 13.84 | 6.33 | 30 | 0 | 10.17
05/12/2012 19:00:00 | 13.66 | 6.31 | 30 | 0 | 10.09
05/12/2012 20:00:00 | 13.52 | 6.29 | 30 | 0 | 10.01
05/12/2012 21:00:00 | 13.46 | 6.28 | 30 | 0 | 9.89
05/12/2012 22:00:00 | 13.46 | 6.26 | 30 | 0 | 9.81
05/12/2012 23:00:00 | 13.43 | 6.24 | 30 | 0 | 9.77
05/13/2012 00:00:00 | 13.37 | 6.25 | 30 | 0 | 9.76
05/13/2012 01:00:00 | 13.32 | 6.24 | 30 | 0 | 9.74
05/13/2012 02:00:00 | 13.26 | 6.23 | 30 | 0 | 9.75
05/13/2012 03:00:00 | 13.2 | 6.22 | 30 | 0 | 9.74
05/13/2012 04:00:00 | 13.16 | 6.22 | 30 | 0 | 9.74
05/13/2012 05:00:00 | 13.11 | 6.22 | 31 | 0 | 9.76
05/13/2012 06:00:00 | 13.1 | 6.22 | 31 | 0 | 9.77
05/13/2012 07:00:00 | 13.14 | 6.22 | 30 | 0 | 9.82
05/13/2012 08:00:00 | 13.27 | 6.22 | 30 | 0 | 9.88
05/13/2012 09:00:00 | 13.45 | 6.24 | 30 | 0 | 9.96
05/13/2012 10:00:00 | 13.81 | 6.26 | 29 | 0 | 10.09
05/13/2012 11:00:00 | 14.12 | 6.29 | 29 | 0 | 10.18
05/13/2012 12:00:00 | 14.45 | 6.3 | 29 | 0 | 10.27
05/13/2012 13:00:00 | 14.72 | 6.32 | 29 | 0 | 10.27
05/13/2012 14:00:00 | 14.75 | 6.31 | 29 | 0 | 10.3
05/13/2012 15:00:00 | 14.97 | 6.33 | 29 | 0 | 10.32
05/13/2012 16:00:00 | 14.85 | 6.33 | 30 | 0 | 10.3
05/13/2012 17:00:00 | 14.77 | 6.33 | 29 | 0 | 10.24
05/13/2012 18:00:00 | 14.72 | 6.32 | 29 | 0 | 10.18
05/13/2012 19:00:00 | 14.73 | 6.3 | 29 | 0 | 10.09
05/13/2012 20:00:00 | 14.64 | 6.31 | 31 | 0 | 10
05/13/2012 21:00:00 | 14.18 | 6.28 | 32 | 0 | 9.94
05/13/2012 22:00:00 | 13.7 | 6.24 | 32 | 0 | 9.89
05/13/2012 23:00:00 | 13.33 | 6.23 | 31 | 0 | 9.82
05/14/2012 00:00:00 | 13.12 | 6.21 | 32 | 0 | 9.77
05/14/2012 01:00:00 | 13 | 6.2 | 32 | 0 | 9.78
05/14/2012 02:00:00 | 12.99 | 6.18 | 31 | 0 | 9.76
05/14/2012 03:00:00 | 13.08 | 6.2 | 30 | 0 | 9.74
05/14/2012 04:00:00 | 13.24 | 6.21 | 29 | 0 | 9.73
05/14/2012 05:00:00 | 13.41 | 6.2 | 29 | 0 | 9.72
05/14/2012 06:00:00 | 13.52 | 6.19 | 30 | 0 | 9.7
05/14/2012 07:00:00 | 13.63 | 6.2 | 29 | 0 | 9.73
05/14/2012 08:00:00 | 13.74 | 6.2 | 30 | 0 | 9.77
05/14/2012 09:00:00 | 13.91 | 6.2 | 30 | 0 | 9.84
05/14/2012 10:00:00 | 14.15 | 6.23 | 30 | 0 | 9.95
05/14/2012 11:00:00 | 14.43 | 6.26 | 29 | 0 | 10.07
05/14/2012 12:00:00 | 14.63 | 6.28 | 29 | 0 | 10.15
05/14/2012 13:00:00 | 14.89 | 6.31 | 29 | 0 | 10.22
05/14/2012 14:00:00 | 15.27 | 6.31 | 29 | 0 | 10.29
05/14/2012 15:00:00 | 15.31 | 6.32 | 29 | 0 | 10.27
05/14/2012 16:00:00 | 15.33 | 6.32 | 29 | 0 | 10.26
05/14/2012 17:00:00 | 15.3 | 6.32 | 29 | 0 | 10.24
05/14/2012 18:00:00 | 15.09 | 6.32 | 29 | 0 | 10.19
05/14/2012 19:00:00 | 14.76 | 6.29 | 30 | 0 | 10.14
05/14/2012 20:00:00 | 14.47 | 6.29 | 29 | 0 | 10.07
05/14/2012 21:00:00 | 14.2 | 6.26 | 30 | 0 | 9.98
05/14/2012 22:00:00 | 13.92 | 6.22 | 29 | 0 | 9.89
05/14/2012 23:00:00 | 13.74 | 6.21 | 29 | 0 | 9.8
05/15/2012 00:00:00 | 13.73 | 6.21 | 29 | 0 | 9.73
05/15/2012 01:00:00 | 13.84 | 6.19 | 30 | 0 | 9.7
05/15/2012 02:00:00 | 14.02 | 6.2 | 30 | 0 | 9.66
05/15/2012 03:00:00 | 14.16 | 6.21 | 30 | 0 | 9.62
05/15/2012 04:00:00 | 14.25 | 6.2 | 30 | 0 | 9.6
05/15/2012 05:00:00 | 14.31 | 6.17 | 29 | 0 | 9.57
05/15/2012 06:00:00 | 14.39 | 6.18 | 29 | 0 | 9.57
05/15/2012 07:00:00 | 14.48 | 6.19 | 29 | 0 | 9.58
05/15/2012 08:00:00 | 14.59 | 6.2 | 29 | 0 | 9.63
05/15/2012 09:00:00 | 14.78 | 6.22 | 29 | 0 | 9.73
05/15/2012 10:00:00 | 15.06 | 6.24 | 29 | 0 | 9.85
05/15/2012 11:00:00 | 15.44 | 6.26 | 29 | 0 | 9.95
05/15/2012 12:00:00 | 15.7 | 6.28 | 29 | 0 | 10.08
05/15/2012 13:00:00 | 16 | 6.31 | 29 | 0 | 10.1
05/15/2012 14:00:00 | 16.23 | 6.32 | 29 | 0 | 10.14
05/15/2012 15:00:00 | 16.29 | 6.32 | 29 | 0 | 10.14
05/15/2012 16:00:00 | 16.21 | 6.32 | 29 | 0 | 10.12
05/15/2012 17:00:00 | 16.08 | 6.31 | 29 | 0 | 10.09
05/15/2012 18:00:00 | 15.98 | 6.33 | 29 | 0 | 10.03
05/15/2012 19:00:00 | 15.77 | 6.32 | 29 | 0 | 9.97
05/15/2012 20:00:00 | 15.4 | 6.27 | 30 | 0 | 9.91
05/15/2012 21:00:00 | 14.94 | 6.27 | 31 | 0 | 9.83
05/15/2012 22:00:00 | 14.52 | 6.23 | 29 | 0 | 9.77
05/15/2012 23:00:00 | 14.26 | 6.22 | 29 | 0 | 9.67
05/16/2012 00:00:00 | 14.2 | 6.19 | 29 | 0 | 9.61
05/16/2012 01:00:00 | 14.34 | 6.19 | 29 | 0 | 9.55
05/16/2012 02:00:00 | 14.46 | 6.18 | 29 | 0 | 9.52
05/16/2012 03:00:00 | 14.59 | 6.19 | 30 | 0 | 9.47
05/16/2012 04:00:00 | 14.71 | 6.2 | 29 | 0 | 9.45
05/16/2012 05:00:00 | 14.79 | 6.19 | 30 | 0 | 9.41
05/16/2012 06:00:00 | 14.92 | 6.19 | 30 | 0 | 9.42
05/16/2012 07:00:00 | 15.06 | 6.21 | 29 | 0 | 9.44
05/16/2012 08:00:00 | 15.21 | 6.21 | 29 | 0 | 9.48
05/16/2012 09:00:00 | 15.38 | 6.21 | 29 | 0 | 9.54
05/16/2012 10:00:00 | 15.56 | 6.24 | 29 | 0 | 9.66
05/16/2012 11:00:00 | 15.83 | 6.25 | 29 | 0 | 9.8
05/16/2012 12:00:00 | 16.04 | 6.3 | 29 | 0 | 9.89
05/16/2012 13:00:00 | 16.26 | 6.3 | 29 | 0 | 9.96
05/16/2012 14:00:00 | 16.24 | 6.3 | 29 | 0 | 9.97
05/16/2012 15:00:00 | 16.15 | 6.31 | 29 | 0 | 9.96
05/16/2012 16:00:00 | 16 | 6.32 | 29 | 0 | 9.94
05/16/2012 17:00:00 | 15.73 | 6.28 | 29 | 0 | 9.92
05/16/2012 18:00:00 | 15.49 | 6.29 | 30 | 0 | 9.87
05/16/2012 19:00:00 | 15.32 | 6.27 | 30 | 0 | 9.73
05/16/2012 20:00:00 | 15.27 | 6.26 | 29 | 0 | 9.68
05/16/2012 21:00:00 | 15.32 | 6.24 | 29 | 0 | 9.55
05/16/2012 22:00:00 | 15.37 | 6.24 | 29 | 0 | 9.45
05/16/2012 23:00:00 | 15.43 | 6.22 | 29 | 0 | 9.39
05/17/2012 00:00:00 | 15.5 | 6.2 | 30 | 0 | 9.32
05/17/2012 01:00:00 | 15.55 | 6.22 | 30 | 0 | 9.27
05/17/2012 02:00:00 | 15.57 | 6.2 | 30 | 0 | 9.26
05/17/2012 03:00:00 | 15.57 | 6.2 | 30 | 0 | 9.2
05/17/2012 04:00:00 | 15.55 | 6.22 | 30 | 0 | 9.18
05/17/2012 05:00:00 | 15.51 | 6.21 | 30 | 0 | 9.17
05/17/2012 06:00:00 | 15.46 | 6.21 | 31 | 0 | 9.17
05/17/2012 07:00:00 | 15.44 | 6.24 | 31 | 0 | 9.19
05/17/2012 08:00:00 | 15.47 | 6.23 | 31 | 0 | 9.2
05/17/2012 09:00:00 | 15.53 | 6.24 | 31 | 0 | 9.26
05/17/2012 10:00:00 | 15.63 | 6.27 | 31 | 0 | 9.37
05/17/2012 11:00:00 | 15.72 | 6.31 | 31 | 0 | 9.43
05/17/2012 12:00:00 | 15.83 | 6.33 | 32 | 0 | 9.51
05/17/2012 13:00:00 | 15.97 | 6.36 | 31 | 0 | 9.58
05/17/2012 14:00:00 | 16.06 | 6.35 | 31 | 0 | 9.63
05/17/2012 15:00:00 | 16.26 | 6.39 | 32 | 0 | 9.71
05/17/2012 16:00:00 | 16.37 | 6.41 | 32 | 0 | 9.7
05/17/2012 17:00:00 | 16.45 | 6.41 | 32 | 0 | 9.72
05/17/2012 18:00:00 | 16.41 | 6.43 | 32 | 0 | 9.68
05/17/2012 19:00:00 | 16.33 | 6.43 | 31 | 0 | 9.66
05/17/2012 20:00:00 | 16.2 | 6.41 | 31 | 0 | 9.55
05/17/2012 21:00:00 | 16.05 | 6.4 | 31 | 0 | 9.49
05/17/2012 22:00:00 | 15.89 | 6.37 | 31 |  | 9.39
05/17/2012 23:00:00 | 15.75 | 6.3 | 31 |  | 9.3
05/18/2012 00:00:00 | 15.63 | 6.33 | 31 |  | 9.25
05/18/2012 01:00:00 | 15.52 | 6.31 | 31 |  | 9.23
05/18/2012 02:00:00 | 15.44 | 6.26 | 31 |  | 9.2
05/18/2012 03:00:00 | 15.36 | 6.23 | 30 |  | 9.21
05/18/2012 04:00:00 | 15.28 | 6.23 | 30 |  | 9.2
05/18/2012 05:00:00 | 15.21 | 6.24 | 30 |  | 9.21
05/18/2012 06:00:00 | 15.16 | 6.2 | 30 |  | 9.23
05/18/2012 07:00:00 | 15.15 | 6.2 | 30 |  | 9.24
05/18/2012 08:00:00 | 15.28 | 6.19 | 30 |  | 9.33
05/18/2012 09:00:00 | 15.42 | 6.26 | 30 |  | 9.39
05/18/2012 10:00:00 | 15.74 | 6.23 | 30 |  | 9.54
05/18/2012 11:00:00 | 16.22 | 6.25 | 29 |  | 9.65
05/18/2012 12:00:00 | 16.67 | 6.3 | 29 |  | 9.77
05/18/2012 13:00:00 | 17.11 | 6.32 | 30 |  | 9.84
05/18/2012 14:00:00 | 17.5 | 6.34 | 29 |  | 9.83
05/18/2012 15:00:00 | 17.77 | 6.35 | 30 |  | 9.88
05/18/2012 16:00:00 | 17.89 | 6.36 | 30 |  | 9.82
05/18/2012 17:00:00 | 17.83 | 6.35 | 30 |  | 9.78
05/18/2012 18:00:00 | 17.61 | 6.35 | 30 |  | 9.75
05/18/2012 19:00:00 | 17.38 | 6.35 | 30 |  | 9.66
05/18/2012 20:00:00 | 17.1 | 6.32 | 30 |  | 9.56
05/18/2012 21:00:00 | 16.88 | 6.28 | 30 |  | 9.45
05/18/2012 22:00:00 | 16.72 | 6.25 | 30 |  | 9.35
05/18/2012 23:00:00 | 16.56 | 6.24 | 30 |  | 9.23
05/19/2012 00:00:00 | 16.43 | 6.23 | 30 |  | 9.17
05/19/2012 01:00:00 | 16.29 | 6.19 | 30 |  | 9.12
05/19/2012 02:00:00 | 16.15 | 6.18 | 30 |  | 9.08
05/19/2012 03:00:00 | 16.03 | 6.16 | 31 |  | 9.09
05/19/2012 04:00:00 | 15.91 | 6.17 | 31 |  | 9.11
05/19/2012 05:00:00 | 15.81 | 6.15 | 29 |  | 9.09
05/19/2012 06:00:00 | 15.75 | 6.16 | 29 |  | 9.12
05/19/2012 07:00:00 | 15.75 | 6.15 | 29 |  | 9.15
05/19/2012 08:00:00 | 15.84 | 6.14 | 29 |  | 9.19
05/19/2012 09:00:00 | 16.04 | 6.17 | 29 |  | 9.27
05/19/2012 10:00:00 | 16.35 | 6.22 | 29 |  | 9.39
05/19/2012 11:00:00 | 16.84 | 6.25 | 29 |  | 9.52
05/19/2012 12:00:00 | 17.35 | 6.27 | 29 |  | 9.66
05/19/2012 13:00:00 | 17.84 | 6.29 | 29 |  | 9.71
05/19/2012 14:00:00 | 18.27 | 6.32 | 29 |  | 9.73
05/19/2012 15:00:00 | 18.46 | 6.31 | 29 |  | 9.74
05/19/2012 16:00:00 | 18.56 | 6.32 | 29 |  | 9.7
05/19/2012 17:00:00 | 18.43 | 6.32 | 29 |  | 9.67
05/19/2012 18:00:00 | 18.2 | 6.31 | 29 |  | 9.63
05/19/2012 19:00:00 | 17.99 | 6.32 | 30 |  | 9.58
05/19/2012 20:00:00 | 17.85 | 6.3 | 30 |  | 9.46
05/19/2012 21:00:00 | 17.85 | 6.27 | 30 |  | 9.36
05/19/2012 22:00:00 | 17.91 | 6.26 | 30 |  | 9.22
05/19/2012 23:00:00 | 18 | 6.22 | 29 |  | 9.08
05/20/2012 00:00:00 | 18.03 | 6.2 | 29 |  | 8.97
05/20/2012 01:00:00 | 17.98 | 6.19 | 29 |  | 8.89
05/20/2012 02:00:00 | 17.85 | 6.16 | 29 |  | 8.85
05/20/2012 03:00:00 | 17.66 | 6.15 | 29 |  | 8.83
05/20/2012 04:00:00 | 17.47 | 6.14 | 29 |  | 8.83
05/20/2012 05:00:00 | 17.25 | 6.13 | 29 |  | 8.84
05/20/2012 06:00:00 | 17.06 | 6.14 | 29 |  | 8.86
05/20/2012 07:00:00 | 16.96 | 6.12 | 29 |  | 8.91
05/20/2012 08:00:00 | 17.03 | 6.13 | 29 |  | 8.99
05/20/2012 09:00:00 | 17.16 | 6.18 | 29 |  | 9.05
05/20/2012 10:00:00 | 17.46 | 6.16 | 29 |  | 9.21
05/20/2012 11:00:00 | 17.95 | 6.19 | 29 |  | 9.31
05/20/2012 12:00:00 | 18.47 | 6.24 | 29 |  | 9.43
05/20/2012 13:00:00 | 18.91 | 6.24 | 29 |  | 9.51
05/20/2012 14:00:00 | 19.31 | 6.26 | 29 |  | 9.56
05/20/2012 15:00:00 | 19.54 | 6.28 | 29 |  | 9.58
05/20/2012 16:00:00 | 19.58 | 6.28 | 29 |  | 9.58
05/20/2012 17:00:00 | 19.48 | 6.31 | 29 |  | 9.51
05/20/2012 18:00:00 | 19.24 | 6.28 | 29 |  | 9.45
05/20/2012 19:00:00 | 18.92 | 6.28 | 29 |  | 9.38
05/20/2012 20:00:00 | 18.49 | 6.26 | 29 |  | 9.32
05/20/2012 21:00:00 | 18 | 6.25 | 29 |  | 9.17
05/20/2012 22:00:00 | 17.55 | 6.19 | 29 |  | 9.17
05/20/2012 23:00:00 | 17.13 | 6.21 | 29 |  | 9.07
05/21/2012 00:00:00 | 16.81 | 6.16 | 29 |  | 9.02
05/21/2012 01:00:00 | 16.64 | 6.17 | 30 |  | 8.93
05/21/2012 02:00:00 | 16.64 | 6.17 | 29 |  | 8.87
05/21/2012 03:00:00 | 16.74 | 6.16 | 29 |  | 8.85
05/21/2012 04:00:00 | 16.89 | 6.12 | 29 |  | 8.82
05/21/2012 05:00:00 | 16.99 | 6.13 | 29 |  | 8.8
05/21/2012 06:00:00 | 17.09 | 6.14 | 29 |  | 8.78
05/21/2012 07:00:00 | 17.2 | 6.12 | 29 |  | 8.8
05/21/2012 08:00:00 | 17.37 | 6.12 | 29 |  | 8.84
05/21/2012 09:00:00 | 17.6 | 6.14 | 29 |  | 8.91
05/21/2012 10:00:00 | 17.99 | 6.15 | 29 |  | 9.05
05/21/2012 11:00:00 | 18.61 | 6.19 | 29 |  | 9.21
05/21/2012 12:00:00 | 19.24 | 6.22 | 29 |  | 9.36
05/21/2012 13:00:00 | 19.7 | 6.26 | 29 |  | 9.4
05/21/2012 14:00:00 | 20.09 | 6.27 | 28 |  | 9.41
05/21/2012 15:00:00 | 20.24 | 6.28 | 29 |  | 9.41
05/21/2012 16:00:00 | 20.21 | 6.29 | 29 |  | 9.41
05/21/2012 17:00:00 | 19.89 | 6.27 | 29 |  | 9.39
05/21/2012 18:00:00 | 19.48 | 6.24 | 29 |  | 9.33
05/21/2012 19:00:00 | 18.99 | 6.22 | 29 |  | 9.31
05/21/2012 20:00:00 | 18.44 | 6.22 | 29 |  | 9.27
05/21/2012 21:00:00 | 17.84 | 6.21 | 29 |  | 9.23
05/21/2012 22:00:00 | 17.36 | 6.19 | 30 |  | 9.18
05/21/2012 23:00:00 | 17.02 | 6.15 | 29 |  | 9.1
05/22/2012 00:00:00 | 16.85 | 6.16 | 30 |  | 9.01
05/22/2012 01:00:00 | 16.81 | 6.16 | 30 |  | 8.91
05/22/2012 02:00:00 | 16.86 | 6.17 | 29 |  | 8.83
05/22/2012 03:00:00 | 16.96 | 6.15 | 29 |  | 8.8
05/22/2012 04:00:00 | 17.06 | 6.14 | 29 |  | 8.77
05/22/2012 05:00:00 | 17.17 | 6.14 | 29 |  | 8.72
05/22/2012 06:00:00 | 17.3 | 6.16 | 29 |  | 8.69
05/22/2012 07:00:00 | 17.45 | 6.12 | 29 |  | 8.68
05/22/2012 08:00:00 | 17.59 | 6.13 | 29 |  | 8.7
05/22/2012 09:00:00 | 17.74 | 6.14 | 29 |  | 8.68
05/22/2012 10:00:00 | 17.87 | 6.13 | 29 |  | 8.76
05/22/2012 11:00:00 | 18.1 | 6.15 | 29 |  | 8.87
05/22/2012 12:00:00 | 18.28 | 6.19 | 29 |  | 8.96
05/22/2012 13:00:00 | 18.41 | 6.18 | 29 |  | 8.96
05/22/2012 14:00:00 | 18.51 | 6.18 | 29 |  | 9.01
05/22/2012 15:00:00 | 18.65 | 6.19 | 29 |  | 9.1
05/22/2012 16:00:00 | 18.67 | 6.21 | 29 |  | 9.1
05/22/2012 17:00:00 | 18.62 | 6.19 | 29 |  | 9.06
05/22/2012 18:00:00 | 18.57 | 6.21 | 29 |  | 9.03
05/22/2012 19:00:00 | 18.47 | 6.21 | 29 |  | 8.99
05/22/2012 20:00:00 | 18.33 | 6.19 | 33 |  | 8.95
05/22/2012 21:00:00 | 18.16 | 6.2 | 29 |  | 8.9
05/22/2012 22:00:00 | 17.97 | 6.16 | 29 |  | 8.85
05/22/2012 23:00:00 | 17.82 | 6.16 | 29 |  | 8.76
05/23/2012 00:00:00 | 17.69 | 6.15 | 29 |  | 8.71
05/23/2012 01:00:00 | 17.57 | 6.14 | 29 |  | 8.66
05/23/2012 02:00:00 | 17.46 | 6.13 | 29 |  | 8.62
05/23/2012 03:00:00 | 17.4 | 6.13 | 30 |  | 8.61
05/23/2012 04:00:00 | 17.38 | 6.11 | 29 |  | 8.59
05/23/2012 05:00:00 | 17.41 | 6.12 | 29 |  | 8.56
05/23/2012 06:00:00 | 17.48 | 6.12 | 29 |  | 8.57
05/23/2012 07:00:00 | 17.6 | 6.12 | 29 |  | 8.59
05/23/2012 08:00:00 | 17.72 | 6.13 | 29 |  | 8.63
05/23/2012 09:00:00 | 17.91 | 6.14 | 29 |  | 8.72
05/23/2012 10:00:00 | 18.22 | 6.17 | 30 |  | 8.78
05/23/2012 11:00:00 | 18.51 | 6.22 | 30 |  | 8.88
05/23/2012 12:00:00 | 18.91 | 6.22 | 30 |  | 8.97
05/23/2012 13:00:00 | 19.14 | 6.22 | 30 |  | 9.08
05/23/2012 14:00:00 | 19.46 | 6.29 | 30 |  | 9.13
05/23/2012 15:00:00 | 19.56 | 6.27 | 30 |  | 9.12
05/23/2012 16:00:00 | 19.7 | 6.31 | 30 |  | 9.12
05/23/2012 17:00:00 | 19.89 | 6.32 | 30 |  | 9.09
05/23/2012 18:00:00 | 19.95 | 6.3 | 30 |  | 9.06
05/23/2012 19:00:00 | 19.91 | 6.34 | 29 |  | 9.01
05/23/2012 20:00:00 | 19.77 | 6.29 | 30 |  | 8.91
05/23/2012 21:00:00 | 19.75 | 6.3 | 29 |  | 8.82
05/23/2012 22:00:00 | 19.63 | 6.24 | 32 |  | 8.75
05/23/2012 23:00:00 | 19.46 | 6.24 | 32 |  | 8.64
05/24/2012 00:00:00 | 19.23 | 6.22 | 30 |  | 8.55
05/24/2012 01:00:00 | 19.03 | 6.24 | 31 |  | 8.46
05/24/2012 02:00:00 | 18.85 | 6.22 | 31 |  | 8.43
05/24/2012 03:00:00 | 18.69 | 6.16 | 30 |  | 8.39
05/24/2012 04:00:00 | 18.53 | 6.16 | 31 |  | 8.39
05/24/2012 05:00:00 | 18.37 | 6.18 | 29 |  | 8.38
05/24/2012 06:00:00 | 18.24 | 6.15 | 29 |  | 8.4
05/24/2012 07:00:00 | 18.17 | 6.17 | 29 |  | 8.44
05/24/2012 08:00:00 | 18.2 | 6.15 | 29 |  | 8.5
05/24/2012 09:00:00 | 18.28 | 6.14 | 29 |  | 8.59
05/24/2012 10:00:00 | 18.55 | 6.16 | 29 |  | 8.7
05/24/2012 11:00:00 | 18.9 | 6.2 | 29 |  | 8.85
05/24/2012 12:00:00 | 19.3 | 6.2 | 29 |  | 8.99
05/24/2012 13:00:00 | 19.73 | 6.22 | 29 |  | 9.06
05/24/2012 14:00:00 | 20.11 | 6.26 | 29 |  | 9.13
05/24/2012 15:00:00 | 20.38 | 6.31 | 29 |  | 9.18
05/24/2012 16:00:00 | 20.64 | 6.32 | 29 |  | 9.2
05/24/2012 17:00:00 | 20.68 | 6.31 | 29 |  | 9.17
05/24/2012 18:00:00 | 20.55 | 6.29 | 29 |  | 9.12
05/24/2012 19:00:00 | 20.3 | 6.29 | 29 |  | 9.06
05/24/2012 20:00:00 | 19.97 | 6.3 | 29 |  | 8.92
05/24/2012 21:00:00 | 19.57 | 6.23 | 29 |  | 8.9
05/24/2012 22:00:00 | 19.14 | 6.23 | 29 |  | 8.85
05/24/2012 23:00:00 | 18.68 | 6.21 | 31 | 0 | 8.78
05/25/2012 00:00:00 | 18.25 | 6.23 | 33 | 0 | 8.71
05/25/2012 01:00:00 | 17.97 | 6.17 | 32 | 0 | 8.65
05/25/2012 02:00:00 | 17.71 | 6.2 | 32 | 0 | 8.63
05/25/2012 03:00:00 | 17.53 | 6.17 | 32 | 0 | 8.58
05/25/2012 04:00:00 | 17.43 | 6.17 | 31 | 0 | 8.55
05/25/2012 05:00:00 | 17.38 | 6.15 | 32 | 0 | 8.54
05/25/2012 06:00:00 | 17.34 | 6.17 | 31 | 0 | 8.53
05/25/2012 07:00:00 | 17.35 | 6.16 | 32 | 0 | 8.56
05/25/2012 08:00:00 | 17.36 | 6.16 | 32 | 0 | 8.6
05/25/2012 09:00:00 | 17.43 | 6.13 | 32 | 0 | 8.64
05/25/2012 10:00:00 | 17.52 | 6.16 | 32 | 0 | 8.69
05/25/2012 11:00:00 | 17.78 |  | 29 | 0.7 | 8.66
05/25/2012 12:00:00 | 18.15 |  | 29 | 0.7 | 8.78
05/25/2012 13:00:00 | 18.75 |  | 29 | 1.2 | 8.89
05/25/2012 14:00:00 | 19.18 |  | 29 | 0.9 | 9.01
05/25/2012 15:00:00 | 19.57 |  | 29 | 0.6 | 9.1
05/25/2012 16:00:00 | 19.76 |  | 29 | 1 | 9.12
05/25/2012 17:00:00 | 19.89 | 6.32 | 29 | 0.8 | 9.13
05/25/2012 18:00:00 | 19.86 | 6.33 | 29 | 0.7 | 9.03
05/25/2012 19:00:00 | 19.69 | 6.34 | 29 | 0.5 | 8.96
05/25/2012 20:00:00 | 19.47 | 6.32 | 29 | 0.6 | 8.86
05/25/2012 21:00:00 | 19.21 | 6.31 | 29 | 0.6 | 8.8
05/25/2012 22:00:00 | 18.91 | 6.3 | 30 | 0.3 | 8.74
05/25/2012 23:00:00 | 18.64 | 6.29 | 29 | 0.4 | 8.68
05/26/2012 00:00:00 | 18.36 | 6.27 | 30 | 0.6 | 8.6
05/26/2012 01:00:00 | 18.13 | 6.27 | 30 | 0.4 | 8.52
05/26/2012 02:00:00 | 17.93 | 6.25 | 30 | 0.2 | 8.48
05/26/2012 03:00:00 | 17.81 | 6.24 | 30 | 0.3 | 8.43
05/26/2012 04:00:00 | 17.74 | 6.24 | 30 | 0.2 | 8.39
05/26/2012 05:00:00 | 17.74 | 6.22 | 30 | 0.3 | 8.33
05/26/2012 06:00:00 | 17.78 | 6.23 | 29 | 0.1 | 8.34
05/26/2012 07:00:00 | 17.87 | 6.24 | 29 | 0.1 | 8.35
05/26/2012 08:00:00 | 17.99 | 6.24 | 30 | 0.3 | 8.36
05/26/2012 09:00:00 | 18.13 | 6.24 | 29 | 0.2 | 8.39
05/26/2012 10:00:00 | 18.3 | 6.26 | 29 | 0.1 | 8.43
05/26/2012 11:00:00 | 18.49 | 6.27 | 29 | 0.9 | 8.49
05/26/2012 12:00:00 | 18.76 | 6.29 | 29 | 0.4 | 8.62
05/26/2012 13:00:00 | 18.92 | 6.32 | 29 | 0.2 | 8.67
05/26/2012 14:00:00 | 19.04 | 6.33 | 29 | 0.5 | 8.72
05/26/2012 15:00:00 | 19.14 | 6.35 | 29 | 1 | 8.76
05/26/2012 16:00:00 | 19.36 | 6.37 | 29 | 0.7 | 8.86
05/26/2012 17:00:00 | 19.69 | 6.4 | 29 | 0.4 | 8.9
05/26/2012 18:00:00 | 19.74 | 6.4 | 29 | 0.2 | 8.89
05/26/2012 19:00:00 | 19.63 | 6.4 | 29 | 0.2 | 8.83
05/26/2012 20:00:00 | 19.41 | 6.38 | 30 | 0.9 | 8.75
05/26/2012 21:00:00 | 19.27 | 6.36 | 30 | 0 | 8.67
05/26/2012 22:00:00 | 19.15 | 6.36 | 30 | 0 | 8.64
05/26/2012 23:00:00 | 19.06 | 6.35 | 30 | 0 | 8.58
05/27/2012 00:00:00 | 18.92 | 6.33 | 30 | 0 | 8.46
05/27/2012 01:00:00 | 18.83 | 6.31 | 30 | 0 | 8.4
05/27/2012 02:00:00 | 18.68 | 6.3 | 30 | 0 | 8.32
05/27/2012 03:00:00 | 18.55 | 6.29 | 30 | 0.4 | 8.26
05/27/2012 04:00:00 | 18.43 | 6.27 | 30 | 0 | 8.2
05/27/2012 05:00:00 | 18.34 | 6.27 | 30 | 0 | 8.2
05/27/2012 06:00:00 | 18.27 | 6.27 | 30 | 0 | 8.19
05/27/2012 07:00:00 | 18.26 | 6.27 | 29 | 0 | 8.25
05/27/2012 08:00:00 | 18.44 | 6.27 | 30 | 0 | 8.25
05/27/2012 09:00:00 | 18.64 | 6.28 | 30 | 0 | 8.3
05/27/2012 10:00:00 | 19.02 | 6.3 | 30 | 0 | 8.44
05/27/2012 11:00:00 | 19.66 | 6.33 | 30 | 0.4 | 8.55
05/27/2012 12:00:00 | 20.37 | 6.37 | 30 | 0 | 8.72
05/27/2012 13:00:00 | 21.08 | 6.41 | 29 | 0.6 | 8.88
05/27/2012 14:00:00 | 21.44 | 6.44 | 30 | 0.2 | 8.91
05/27/2012 15:00:00 | 21.57 | 6.45 | 29 | 0.3 | 8.9
05/27/2012 16:00:00 | 21.68 | 6.45 | 29 | 0.3 | 8.89
05/27/2012 17:00:00 | 21.58 | 6.48 | 30 | 0 | 8.85
05/27/2012 18:00:00 | 21.5 | 6.46 | 30 | 0.1 | 8.74
05/27/2012 19:00:00 | 21.43 | 6.46 | 30 | 0 | 8.69
05/27/2012 20:00:00 | 21.23 | 6.42 | 30 | 0 | 8.58
05/27/2012 21:00:00 | 20.94 | 6.4 | 30 | 0 | 8.46
05/27/2012 22:00:00 | 20.64 | 6.38 | 30 | 0 | 8.42
05/27/2012 23:00:00 | 20.34 | 6.37 | 30 | 0 | 8.35
05/28/2012 00:00:00 | 20.08 | 6.35 | 30 | 0 | 8.27
05/28/2012 01:00:00 | 19.81 | 6.33 | 30 | 0 | 8.22
05/28/2012 02:00:00 | 19.59 | 6.32 | 30 | 0.1 | 8.16
05/28/2012 03:00:00 | 19.38 | 6.3 | 30 | 0 | 8.11
05/28/2012 04:00:00 | 19.21 | 6.29 | 29 | 0.3 | 8.07
05/28/2012 05:00:00 | 19.03 | 6.27 | 30 | 0 | 8.03
05/28/2012 06:00:00 | 18.92 | 6.28 | 29 | 0 | 8.05
05/28/2012 07:00:00 | 18.82 | 6.27 | 29 | 0 | 8.05
05/28/2012 08:00:00 | 18.7 | 6.27 | 30 | 0 | 8.07
05/28/2012 09:00:00 | 18.65 | 6.27 | 29 | 0 | 8.09
05/28/2012 10:00:00 | 18.82 | 6.29 | 29 | 0.1 | 8.25
05/28/2012 11:00:00 | 19.18 | 6.31 | 30 | 0 | 8.34
05/28/2012 12:00:00 | 19.67 | 6.33 | 30 | 0 | 8.42
05/28/2012 13:00:00 | 19.81 | 6.34 | 30 | 0.1 | 8.48
05/28/2012 14:00:00 | 19.93 | 6.35 | 30 | 0 | 8.61
05/28/2012 15:00:00 | 19.92 | 6.39 | 30 | 0 | 8.7
05/28/2012 16:00:00 | 19.89 | 6.39 | 30 | 0.3 | 8.71
05/28/2012 17:00:00 | 19.95 | 6.4 | 30 | 0 | 8.74
05/28/2012 18:00:00 | 19.94 | 6.4 | 30 | 0 | 8.73
05/28/2012 19:00:00 | 19.84 | 6.39 | 30 | 0.1 | 8.64
05/28/2012 20:00:00 | 19.72 | 6.38 | 30 | 0.5 | 8.55
05/28/2012 21:00:00 | 19.59 | 6.37 | 30 | 0.1 | 8.49
05/28/2012 22:00:00 | 19.53 | 6.36 | 30 | 0 | 8.45
05/28/2012 23:00:00 | 19.44 | 6.35 | 30 | 0.1 | 8.4
05/29/2012 00:00:00 | 19.34 | 6.34 | 30 | 0.3 | 8.35
05/29/2012 01:00:00 | 19.18 | 6.33 | 30 | 0 | 8.29
05/29/2012 02:00:00 | 19.01 | 6.31 | 30 | 0 | 8.22
05/29/2012 03:00:00 | 18.85 | 6.3 | 30 | 0 | 8.16
05/29/2012 04:00:00 | 18.71 | 6.29 | 30 | 0 | 8.11
05/29/2012 05:00:00 | 18.56 | 6.28 | 30 | 0 | 8.06
05/29/2012 06:00:00 | 18.44 | 6.28 | 30 | 0.1 | 8.07
05/29/2012 07:00:00 | 18.38 | 6.28 | 29 | 0 | 8.09
05/29/2012 08:00:00 | 18.31 | 6.28 | 29 | 0.2 | 8.14
05/29/2012 09:00:00 | 18.21 | 6.29 | 30 | 0 | 8.17
05/29/2012 10:00:00 | 18.1 | 6.29 | 30 | 0 | 8.16
05/29/2012 11:00:00 | 18.06 | 6.3 | 30 | 0 | 8.23
05/29/2012 12:00:00 | 17.92 | 6.3 | 30 | 0 | 8.27
05/29/2012 13:00:00 | 18.2 | 6.33 | 30 | 0.2 | 8.49
05/29/2012 14:00:00 | 18.14 | 6.35 | 30 | 0.1 | 8.55
05/29/2012 15:00:00 | 18.13 | 6.36 | 30 | 0 | 8.62
05/29/2012 16:00:00 | 17.96 | 6.37 | 30 | 0 | 8.64
05/29/2012 17:00:00 | 17.79 | 6.36 | 30 | 0 | 8.64
05/29/2012 18:00:00 | 17.71 | 6.35 | 29 | 0 | 8.6
05/29/2012 19:00:00 | 17.62 | 6.35 | 29 | 0 | 8.59
05/29/2012 20:00:00 | 17.56 | 6.34 | 30 | 0 | 8.58
05/29/2012 21:00:00 | 17.44 | 6.35 | 30 | 0 | 8.61
05/29/2012 22:00:00 | 17.34 | 6.35 | 30 | 0 | 8.61
05/29/2012 23:00:00 | 17.14 | 6.35 | 30 | 0 | 8.6
05/30/2012 00:00:00 | 16.96 | 6.34 | 29 | 0.1 | 8.57
05/30/2012 01:00:00 | 16.75 | 6.32 | 30 | 0 | 8.54
05/30/2012 02:00:00 | 16.56 | 6.3 | 30 | 0 | 8.52
05/30/2012 03:00:00 | 16.42 | 6.29 | 30 | 0 | 8.47
05/30/2012 04:00:00 | 16.25 | 6.28 | 30 | 0 | 8.46
05/30/2012 05:00:00 | 16.11 | 6.27 | 31 | 0 | 8.44
05/30/2012 06:00:00 | 16.04 | 6.27 | 31 | 0 | 8.45
05/30/2012 07:00:00 | 15.99 | 6.28 | 32 | 0 | 8.49
05/30/2012 08:00:00 | 15.98 | 6.26 | 32 | 0 | 8.48
05/30/2012 09:00:00 | 15.97 | 6.28 | 32 | 0 | 8.52
05/30/2012 10:00:00 | 16.05 | 6.29 | 32 | 0 | 8.58
05/30/2012 11:00:00 | 16.12 | 6.29 | 32 | 0 | 8.63
05/30/2012 12:00:00 | 16.2 | 6.3 | 32 | 0 | 8.65
05/30/2012 13:00:00 | 16.23 | 6.3 | 33 | 0 | 8.64
05/30/2012 14:00:00 | 16.34 | 6.3 | 33 | 0 | 8.69
05/30/2012 15:00:00 | 16.39 | 6.31 | 33 | 0 | 8.73
05/30/2012 16:00:00 | 16.45 | 6.33 | 33 | 0 | 8.78
05/30/2012 17:00:00 | 16.51 | 6.33 | 30 | 0 | 8.79
05/30/2012 18:00:00 | 16.58 | 6.35 | 30 | 0 | 8.82
05/30/2012 19:00:00 | 16.62 | 6.33 | 30 | 0 | 8.78
05/30/2012 20:00:00 | 16.63 | 6.33 | 30 | 0 | 8.76
05/30/2012 21:00:00 | 16.63 | 6.33 | 30 | 0 | 8.73
05/30/2012 22:00:00 | 16.65 | 6.33 | 30 | 0 | 8.7
05/30/2012 23:00:00 | 16.63 | 6.33 | 30 | 0 | 8.69
05/31/2012 00:00:00 | 16.58 | 6.32 | 30 | 0.2 | 8.64
05/31/2012 01:00:00 | 16.58 | 6.32 | 30 | 0 | 8.59
05/31/2012 02:00:00 | 16.54 | 6.3 | 30 | 0 | 8.55
05/31/2012 03:00:00 | 16.51 | 6.3 | 30 | 0 | 8.51
05/31/2012 04:00:00 | 16.45 | 6.28 | 30 | 0 | 8.47
05/31/2012 05:00:00 | 16.41 | 6.28 | 30 | 0 | 8.44
05/31/2012 06:00:00 | 16.35 | 6.29 | 30 | 0 | 8.44
05/31/2012 07:00:00 | 16.37 | 6.29 | 30 | 0 | 8.51
05/31/2012 08:00:00 | 16.42 | 6.31 | 30 | 0 | 8.58
05/31/2012 09:00:00 | 16.47 | 6.32 | 30 | 0 | 8.61
05/31/2012 10:00:00 | 16.54 | 6.32 | 30 | 0 | 8.65
05/31/2012 11:00:00 | 16.57 | 6.32 | 30 | 0 | 8.67
05/31/2012 12:00:00 | 16.72 | 6.33 | 30 | 0 | 8.76
05/31/2012 13:00:00 | 16.89 | 6.36 | 30 | 0 | 8.83
05/31/2012 14:00:00 | 17.04 | 6.37 | 30 | 0 | 8.93
05/31/2012 15:00:00 | 17.22 | 6.39 | 30 | 0 | 8.99
05/31/2012 16:00:00 | 17.48 | 6.41 | 30 | 0 | 9.05
05/31/2012 17:00:00 | 17.55 | 6.42 | 30 | 0 | 9.08
05/31/2012 18:00:00 | 17.52 | 6.42 | 30 | 0 | 9.11
05/31/2012 19:00:00 | 17.4 | 6.41 | 30 | 0 | 9.03
05/31/2012 20:00:00 | 17.31 | 6.4 | 30 | 0 | 8.99
05/31/2012 21:00:00 | 17.23 | 6.39 | 30 | 0 | 8.95
05/31/2012 22:00:00 | 17.15 | 6.39 | 30 | 0.4 | 8.9
05/31/2012 23:00:00 | 17.05 | 6.38 | 30 | 0 | 8.88
06/01/2012 00:00:00 | 16.93 | 6.37 | 30 | 0 | 8.83
06/01/2012 01:00:00 | 16.74 | 6.36 | 30 | 0 | 8.77
06/01/2012 02:00:00 | 16.59 | 6.35 | 30 | 0 | 8.7
06/01/2012 03:00:00 | 16.43 | 6.33 | 30 | 0 | 8.65
06/01/2012 04:00:00 | 16.29 | 6.32 | 30 | 0.4 | 8.63
06/01/2012 05:00:00 | 16.16 | 6.31 | 30 | 0 | 8.58
06/01/2012 06:00:00 | 16.09 | 6.3 | 30 | 0 | 8.56
06/01/2012 07:00:00 | 16.1 | 6.3 | 30 | 0 | 8.6
06/01/2012 08:00:00 | 16.17 | 6.32 | 30 | 0 | 8.67
06/01/2012 09:00:00 | 16.27 | 6.32 | 30 | 0 | 8.68
06/01/2012 10:00:00 | 16.58 | 6.33 | 30 | 0 | 8.73
06/01/2012 11:00:00 | 17.35 | 6.36 | 31 | 0.3 | 8.83
06/01/2012 12:00:00 | 17.88 | 6.38 | 31 | 0 | 8.95
06/01/2012 13:00:00 | 18.41 | 6.41 | 31 | 0.3 | 9.02
06/01/2012 14:00:00 | 18.75 | 6.44 | 31 | 0 | 9.09
06/01/2012 15:00:00 | 19.09 | 6.46 | 31 | 0 | 9.15
06/01/2012 16:00:00 | 19.41 | 6.48 | 31 | 0 | 9.17
06/01/2012 17:00:00 | 19.59 | 6.49 | 31 | 0 | 9.18
06/01/2012 18:00:00 | 19.63 | 6.5 | 31 | 0 | 9.14
06/01/2012 19:00:00 | 19.46 | 6.48 | 30 | 0 | 9.06
06/01/2012 20:00:00 | 19.22 | 6.45 | 30 | 0 | 8.94
06/01/2012 21:00:00 | 18.95 | 6.41 | 30 | 0 | 8.84
06/01/2012 22:00:00 | 18.69 | 6.4 | 30 | 0 | 8.79
06/01/2012 23:00:00 | 18.4 | 6.39 | 30 | 0 | 8.75
06/02/2012 00:00:00 | 18.1 | 6.37 | 30 | 0 | 8.68
06/02/2012 01:00:00 | 17.83 | 6.36 | 30 | 0 | 8.63
06/02/2012 02:00:00 | 17.56 | 6.35 | 30 | 0 | 8.56
06/02/2012 03:00:00 | 17.35 | 6.33 | 30 | 0 | 8.52
06/02/2012 04:00:00 | 17.17 | 6.32 | 30 | 0 | 8.48
06/02/2012 05:00:00 | 16.96 | 6.31 | 30 | 0 | 8.44
06/02/2012 06:00:00 | 16.82 | 6.31 | 30 | 0 | 8.48
06/02/2012 07:00:00 | 16.7 | 6.31 | 30 | 0 | 8.5
06/02/2012 08:00:00 | 16.79 | 6.31 | 30 | 0 | 8.52
06/02/2012 09:00:00 | 16.97 | 6.31 | 30 | 0 | 8.58
06/02/2012 10:00:00 | 17.29 | 6.33 | 30 | 0 | 8.71
06/02/2012 11:00:00 | 17.85 | 6.35 | 30 | 0 | 8.78
06/02/2012 12:00:00 | 18.43 | 6.37 | 30 | 0 | 8.94
06/02/2012 13:00:00 | 19 | 6.41 | 30 | 0 | 9.03
06/02/2012 14:00:00 | 19.43 | 6.43 | 30 | 0 | 9.13
06/02/2012 15:00:00 | 19.49 | 6.45 | 30 | 0 | 9.15
06/02/2012 16:00:00 | 19.53 | 6.45 | 30 | 0 | 9.12
06/02/2012 17:00:00 | 19.55 | 6.45 | 30 | 0 | 9.12
06/02/2012 18:00:00 | 19.54 | 6.44 | 30 | 0 | 9.04
06/02/2012 19:00:00 | 19.4 | 6.43 | 30 | 0 | 8.92
06/02/2012 20:00:00 | 19.26 | 6.41 | 30 | 0 | 8.83
06/02/2012 21:00:00 | 19.03 | 6.39 | 31 | 0 | 8.77
06/02/2012 22:00:00 | 18.78 | 6.38 | 30 | 0 | 8.73
06/02/2012 23:00:00 | 18.49 | 6.36 | 30 | 0 | 8.7
06/03/2012 00:00:00 | 18.19 | 6.36 | 30 | 0.2 | 8.67
06/03/2012 01:00:00 | 17.91 | 6.35 | 30 | 0 | 8.62
06/03/2012 02:00:00 | 17.61 | 6.34 | 30 | 0 | 8.56
06/03/2012 03:00:00 | 17.33 | 6.33 | 30 | 0 | 8.52
06/03/2012 04:00:00 | 17.05 | 6.31 | 30 | 0 | 8.47
06/03/2012 05:00:00 | 16.8 | 6.31 | 31 | 0 | 8.42
06/03/2012 06:00:00 | 16.66 | 6.31 | 30 | 0 | 8.47
06/03/2012 07:00:00 | 16.66 | 6.32 | 31 | 0 | 8.55
06/03/2012 08:00:00 | 16.68 | 6.34 | 31 | 0 | 8.61
06/03/2012 09:00:00 | 16.77 | 6.35 | 31 | 0 | 8.66
06/03/2012 10:00:00 | 17.17 | 6.36 | 30 | 0 | 8.68
06/03/2012 11:00:00 | 17.78 | 6.38 | 30 | 0 | 8.76
06/03/2012 12:00:00 | 18.02 | 6.4 | 31 | 0 | 8.8
06/03/2012 13:00:00 | 18.02 | 6.41 | 31 | 0 | 8.85
06/03/2012 14:00:00 | 17.95 | 6.43 | 30 | 0 | 8.91
06/03/2012 15:00:00 | 17.87 | 6.43 | 31 | 0 | 8.91
06/03/2012 16:00:00 | 18.03 | 6.45 | 30 | 0 | 8.95
06/03/2012 17:00:00 | 18.08 | 6.44 | 31 | 0 | 8.92
06/03/2012 18:00:00 | 18.11 | 6.44 | 30 | 0 | 8.87
06/03/2012 19:00:00 | 18.05 | 6.43 | 30 | 0 | 8.82
06/03/2012 20:00:00 | 17.93 | 6.42 | 30 | 0 | 8.76
06/03/2012 21:00:00 | 17.83 | 6.41 | 30 | 0.1 | 8.73
06/03/2012 22:00:00 | 17.64 | 6.41 | 30 | 0 | 8.72
06/03/2012 23:00:00 | 17.41 | 6.41 | 30 | 0.3 | 8.66
06/04/2012 00:00:00 | 17.21 | 6.39 | 30 | 0.1 | 8.66
06/04/2012 01:00:00 | 17.02 | 6.39 | 30 | 0 | 8.64
06/04/2012 02:00:00 | 16.82 | 6.38 | 31 | 0 | 8.59
06/04/2012 03:00:00 | 16.64 | 6.37 | 30 | 0 | 8.56
06/04/2012 04:00:00 | 16.48 | 6.36 | 30 | 0 | 8.52
06/04/2012 05:00:00 | 16.32 | 6.35 | 30 | 0 | 8.47
06/04/2012 06:00:00 | 16.15 | 6.34 | 30 | 0 | 8.49
06/04/2012 07:00:00 | 16.05 | 6.34 | 30 | 0 | 8.48
06/04/2012 08:00:00 | 15.98 | 6.34 | 30 | 0 | 8.51
06/04/2012 09:00:00 | 15.94 | 6.35 | 30 | 0 | 8.55
06/04/2012 10:00:00 | 16.13 | 6.37 | 30 | 0 | 8.67
06/04/2012 11:00:00 | 16.19 | 6.38 | 30 | 0 | 8.69
06/04/2012 12:00:00 | 16.14 | 6.36 | 30 | 0 | 8.64
06/04/2012 13:00:00 | 16.11 | 6.38 | 30 | 0 | 8.62
06/04/2012 14:00:00 | 16.18 | 6.4 | 30 | 0 | 8.68
06/04/2012 15:00:00 | 16.19 | 6.4 | 30 | 0 | 8.69
06/04/2012 16:00:00 | 16.28 | 6.41 | 30 | 0 | 8.77
06/04/2012 17:00:00 | 16.37 | 6.42 | 30 | 0 | 8.79
06/04/2012 18:00:00 | 16.28 | 6.41 | 30 | 0 | 8.77
06/04/2012 19:00:00 | 16.27 | 6.41 | 30 | 0 | 8.81
06/04/2012 20:00:00 | 16.21 | 6.41 | 30 | 0 | 8.77
06/04/2012 21:00:00 | 16.15 | 6.4 | 30 | 0 | 8.76
06/04/2012 22:00:00 | 16.11 | 6.4 | 30 | 0 | 8.76
06/04/2012 23:00:00 | 16.09 | 6.41 | 30 | 0 | 8.75
06/05/2012 00:00:00 | 16.05 | 6.41 | 30 | 0 | 8.72
06/05/2012 01:00:00 | 16.01 | 6.39 | 30 | 0 | 8.71
06/05/2012 02:00:00 | 15.91 | 6.4 | 30 | 0 | 8.67
06/05/2012 03:00:00 | 15.83 | 6.39 | 30 | 0 | 8.64
06/05/2012 04:00:00 | 15.74 | 6.38 | 30 | 0 | 8.58
06/05/2012 05:00:00 | 15.65 | 6.38 | 30 | 0 | 8.58
06/05/2012 06:00:00 | 15.58 | 6.38 | 30 | 0 | 8.58
06/05/2012 07:00:00 | 15.59 | 6.38 | 31 | 0 | 8.59
06/05/2012 08:00:00 | 15.59 | 6.39 | 30 | 0 | 8.67
06/05/2012 09:00:00 | 15.6 | 6.4 | 30 | 0 | 8.72
06/05/2012 10:00:00 | 15.63 | 6.41 | 30 | 0 | 8.74
06/05/2012 11:00:00 | 15.7 | 6.43 | 31 | 0 | 8.81
06/05/2012 12:00:00 | 15.78 | 6.44 | 31 | 0 | 8.84
06/05/2012 13:00:00 | 15.82 | 6.45 | 31 | 0 | 8.89
06/05/2012 14:00:00 | 15.83 | 6.46 | 31 | 0 | 8.92
06/05/2012 15:00:00 | 15.82 | 6.47 | 31 | 0 | 8.97
06/05/2012 16:00:00 | 15.87 | 6.48 | 31 | 0 | 9.05
06/05/2012 17:00:00 | 15.87 | 6.49 | 31 | 0 | 9.06
06/05/2012 18:00:00 | 15.83 | 6.49 | 31 | 0 | 9.07
06/05/2012 19:00:00 | 15.8 | 6.49 | 31 | 0 | 9.03
06/05/2012 20:00:00 | 15.78 | 6.48 | 31 | 0 | 8.99
06/05/2012 21:00:00 | 15.72 | 6.47 | 31 | 0 | 8.97
06/05/2012 22:00:00 | 15.68 | 6.47 | 30 | 0 | 8.96
06/05/2012 23:00:00 | 15.61 | 6.46 | 31 | 0 | 8.94
06/06/2012 00:00:00 | 15.5 | 6.46 | 31 | 0 | 8.92
06/06/2012 01:00:00 | 15.4 | 6.46 | 31 | 0 | 8.89
06/06/2012 02:00:00 | 15.31 | 6.45 | 30 | 0 | 8.85
06/06/2012 03:00:00 | 15.19 | 6.44 | 31 | 0 | 8.81
06/06/2012 04:00:00 | 15.07 | 6.44 | 31 | 0 | 8.8
06/06/2012 05:00:00 | 14.96 | 6.44 | 31 | 0 | 8.78
06/06/2012 06:00:00 | 14.85 | 6.43 | 31 | 0 | 8.76
06/06/2012 07:00:00 | 14.82 | 6.43 | 31 | 0 | 8.82
06/06/2012 08:00:00 | 14.82 | 6.44 | 31 | 0 | 8.84
06/06/2012 09:00:00 | 14.84 | 6.45 | 31 | 0 | 8.92
06/06/2012 10:00:00 | 14.89 | 6.47 | 31 | 0 | 8.97
06/06/2012 11:00:00 | 14.94 | 6.48 | 31 | 0 | 9.04
06/06/2012 12:00:00 | 15.07 | 6.49 | 31 | 0.1 | 9.07
06/06/2012 13:00:00 | 15.23 | 6.5 | 31 | 0.2 | 9.14
06/06/2012 14:00:00 | 15.22 | 6.51 | 31 | 0 | 9.14
06/06/2012 15:00:00 | 15.16 | 6.51 | 31 | 0 | 9.18
06/06/2012 16:00:00 | 15.15 | 6.51 | 31 | 0 | 9.22
06/06/2012 17:00:00 | 15.15 | 6.52 | 31 | 0 | 9.21
06/06/2012 18:00:00 | 15.19 | 6.53 | 31 | 0 | 9.3
06/06/2012 19:00:00 | 15.2 | 6.52 | 31 | 0 | 9.27
06/06/2012 20:00:00 | 15.21 | 6.51 | 30 | 0 | 9.18
06/06/2012 21:00:00 | 15.15 | 6.49 | 30 | 0 | 9.16
06/06/2012 22:00:00 | 15.12 | 6.48 | 30 | 0 | 9.14
06/06/2012 23:00:00 | 15.07 | 6.48 | 30 | 0 | 9.13
06/07/2012 00:00:00 | 15.01 | 6.47 | 30 | 0 | 9.12
06/07/2012 01:00:00 | 14.92 | 6.47 | 30 | 0 | 9.09
06/07/2012 02:00:00 | 14.84 | 6.46 | 30 | 0 | 9.09
06/07/2012 03:00:00 | 14.74 | 6.46 | 30 | 0 | 9.01
06/07/2012 04:00:00 | 14.63 | 6.44 | 30 | 0 | 8.99
06/07/2012 05:00:00 | 14.55 | 6.43 | 30 | 0 | 8.96
06/07/2012 06:00:00 | 14.46 | 6.43 | 30 | 0 | 8.94
06/07/2012 07:00:00 | 14.45 | 6.43 | 30 | 0 | 8.96
06/07/2012 08:00:00 | 14.52 | 6.45 | 30 | 0 | 9.05
06/07/2012 09:00:00 | 14.7 | 6.47 | 30 | 0 | 9.14
06/07/2012 10:00:00 | 14.95 | 6.48 | 31 | 0 | 9.2
06/07/2012 11:00:00 | 15.38 | 6.5 | 31 | 0 | 9.21
06/07/2012 12:00:00 | 15.84 | 6.51 | 31 | 0 | 9.27
06/07/2012 13:00:00 | 16.24 | 6.53 | 31 | 0 | 9.29
06/07/2012 14:00:00 | 16.39 | 6.54 | 32 | 0 | 9.4
06/07/2012 15:00:00 | 16.49 | 6.55 | 32 | 0 | 9.41
06/07/2012 16:00:00 | 16.53 | 6.55 | 32 | 0 | 9.45
06/07/2012 17:00:00 | 16.6 | 6.57 | 31 | 0 | 9.51
06/07/2012 18:00:00 | 16.64 | 6.58 | 31 | 0 | 9.53
06/07/2012 19:00:00 | 16.63 | 6.56 | 31 | 0 | 9.43
06/07/2012 20:00:00 | 16.58 | 6.54 | 31 | 0 | 9.34
06/07/2012 21:00:00 | 16.5 | 6.52 | 30 | 0.3 | 9.24
06/07/2012 22:00:00 | 16.36 | 6.51 | 30 | 0 | 9.19
06/07/2012 23:00:00 | 16.21 | 6.49 | 30 | 0 | 9.14
06/08/2012 00:00:00 | 16.06 | 6.46 | 30 | 0 | 9.12
06/08/2012 01:00:00 | 15.88 | 6.46 | 30 | 0 | 9.1
06/08/2012 02:00:00 | 15.67 | 6.44 | 30 | 0 | 9.03
06/08/2012 03:00:00 | 15.46 | 6.45 | 30 | 0 | 8.98
06/08/2012 04:00:00 | 15.27 | 6.44 | 30 | 0 | 8.92
06/08/2012 05:00:00 | 15.1 | 6.44 | 30 | 0 | 8.89
06/08/2012 06:00:00 | 14.95 | 6.43 | 30 | 0 | 8.88
06/08/2012 07:00:00 | 14.86 | 6.43 | 30 | 0 | 8.88
06/08/2012 08:00:00 | 14.94 | 6.43 | 30 | 0 | 8.92
06/08/2012 09:00:00 | 15.25 | 6.44 | 30 | 0 | 8.97
06/08/2012 10:00:00 | 15.89 | 6.46 | 30 | 0 | 9.07
06/08/2012 11:00:00 | 16.66 | 6.49 | 31 | 0 | 9.18
06/08/2012 12:00:00 | 17.34 | 6.51 | 31 | 0 | 9.24
06/08/2012 13:00:00 | 17.23 | 6.51 | 31 | 0 | 9.28
06/08/2012 14:00:00 | 17.54 | 6.53 | 30 | 0 | 9.37
06/08/2012 15:00:00 | 17.73 | 6.54 | 31 | 0 | 9.41
06/08/2012 16:00:00 | 18.34 | 6.55 | 30 | 0 | 9.41
06/08/2012 17:00:00 | 18.51 | 6.57 | 31 | 0 | 9.39
06/08/2012 18:00:00 | 18.33 | 6.57 | 31 | 0 | 9.38
06/08/2012 19:00:00 | 18.12 | 6.55 | 31 | 0 | 9.27
06/08/2012 20:00:00 | 17.91 | 6.53 | 31 | 0 | 9.13
06/08/2012 21:00:00 | 17.76 | 6.49 | 31 | 0 | 9
06/08/2012 22:00:00 | 17.67 | 6.48 | 30 | 0 | 8.96
06/08/2012 23:00:00 | 17.55 | 6.47 | 30 | 0 | 8.92
06/09/2012 00:00:00 | 17.33 | 6.45 | 30 | 0 | 8.89
06/09/2012 01:00:00 | 17.04 | 6.45 | 31 | 0 | 8.82
06/09/2012 02:00:00 | 16.75 | 6.44 | 31 | 0 | 8.77
06/09/2012 03:00:00 | 16.54 | 6.43 | 30 | 0 | 8.73
06/09/2012 04:00:00 | 16.36 | 6.42 | 31 | 0 | 8.68
06/09/2012 05:00:00 | 16.14 | 6.41 | 31 | 0 | 8.64
06/09/2012 06:00:00 | 15.96 | 6.4 | 31 | 0 | 8.63
06/09/2012 07:00:00 | 15.79 | 6.41 | 31 | 0 | 8.71
06/09/2012 08:00:00 | 15.72 | 6.41 | 31 | 0 | 8.7
06/09/2012 09:00:00 | 15.66 | 6.41 | 31 | 0 | 8.69
06/09/2012 10:00:00 | 15.8 | 6.42 | 31 | 0 | 8.81
06/09/2012 11:00:00 | 16.13 | 6.45 | 31 | 0 | 8.92
06/09/2012 12:00:00 | 16.09 | 6.44 | 31 | 0 | 8.87
06/09/2012 13:00:00 | 16.75 | 6.46 | 31 | 0 | 8.98
06/09/2012 14:00:00 | 17.18 | 6.47 | 31 | 0 | 9.02
06/09/2012 15:00:00 | 17.26 | 6.48 | 32 | 0 | 9.03
06/09/2012 16:00:00 | 16.8 | 6.47 | 32 | 2.4 | 9.04
06/09/2012 17:00:00 | 16.66 | 6.46 | 32 | 0.1 | 9.03
06/09/2012 18:00:00 | 16.84 | 6.49 | 32 | 0 | 9.17
06/09/2012 19:00:00 | 16.83 | 6.49 | 32 | 0 | 9.18
06/09/2012 20:00:00 | 16.69 | 6.48 | 32 | 0 | 9.07
06/09/2012 21:00:00 | 16.48 | 6.47 | 33 | 0 | 8.98
06/09/2012 22:00:00 | 16.34 | 6.48 | 33 | 0.1 | 8.93
06/09/2012 23:00:00 | 16.18 | 6.49 | 33 | 0 | 8.92
06/10/2012 00:00:00 | 16.12 | 6.49 | 33 | 0 | 8.89
06/10/2012 01:00:00 | 16.06 | 6.51 | 33 | 0.1 | 8.85
06/10/2012 02:00:00 | 15.96 | 6.5 | 33 | 1 | 8.8
06/10/2012 03:00:00 | 15.84 | 6.51 | 33 | 1.2 | 8.8
06/10/2012 04:00:00 | 15.76 | 6.49 | 34 | 1.6 | 8.76
06/10/2012 05:00:00 | 15.63 | 6.5 | 34 | 1.4 | 8.76
06/10/2012 06:00:00 | 15.56 | 6.51 | 34 | 0.8 | 8.78
06/10/2012 07:00:00 | 15.55 | 6.52 | 34 | 0.6 | 8.84
06/10/2012 08:00:00 | 15.61 | 6.54 | 34 | 0.5 | 8.9
06/10/2012 09:00:00 | 15.76 | 6.58 | 33 | 0.5 | 9.02
06/10/2012 10:00:00 | 15.88 | 6.61 | 34 | 0.4 | 9.08
06/10/2012 11:00:00 | 15.8 | 6.61 | 35 | 0.3 | 9.04
06/10/2012 12:00:00 | 16.02 | 6.63 | 34 | 0.3 | 9.11
06/10/2012 13:00:00 | 16.11 | 6.63 | 34 | 0 | 9.14
06/10/2012 14:00:00 | 16.68 | 6.64 | 34 | 0 | 9.24
06/10/2012 15:00:00 | 16.97 | 6.67 | 34 | 0 | 9.32
06/10/2012 16:00:00 | 17.21 | 6.68 | 34 | 0.2 | 9.33
06/10/2012 17:00:00 | 17.11 | 6.69 | 34 | 0 | 9.32
06/10/2012 18:00:00 | 16.99 | 6.64 | 33 | 0 | 9.18
06/10/2012 19:00:00 | 17.14 | 6.6 | 32 | 0 | 9.17
06/10/2012 20:00:00 | 17.15 | 6.58 | 32 | 0 | 9.12
06/10/2012 21:00:00 | 17.07 | 6.56 | 32 | 0 | 9.04
06/10/2012 22:00:00 | 17.05 | 6.54 | 32 | 0 | 9.02
06/10/2012 23:00:00 | 17 | 6.53 | 32 | 0 | 8.96
06/11/2012 00:00:00 | 16.98 | 6.51 | 31 | 0 | 8.93
06/11/2012 01:00:00 | 16.9 | 6.5 | 31 | 0 | 8.88
06/11/2012 02:00:00 | 16.82 | 6.49 | 32 | 0 | 8.85
06/11/2012 03:00:00 | 16.72 | 6.48 | 32 | 0 | 8.79
06/11/2012 04:00:00 | 16.57 | 6.47 | 32 | 0 | 8.76
06/11/2012 05:00:00 | 16.38 | 6.46 | 32 | 0 | 8.7
06/11/2012 06:00:00 | 16.25 | 6.46 | 32 | 0 | 8.74
06/11/2012 07:00:00 | 16.14 | 6.46 | 32 | 0 | 8.74
06/11/2012 08:00:00 | 16.24 | 6.44 | 32 | 0 | 8.78
06/11/2012 09:00:00 | 16.59 | 6.45 | 32 | 0 | 8.83
06/11/2012 10:00:00 | 17.2 | 6.48 | 32 | 0 | 8.96
06/11/2012 11:00:00 | 17.8 | 6.51 | 32 | 0 | 9.06
06/11/2012 12:00:00 | 18.29 | 6.52 | 32 | 0 | 9.09
06/11/2012 13:00:00 | 18.66 | 6.56 | 33 | 0 | 9.17
06/11/2012 14:00:00 | 19.29 | 6.58 | 32 | 0 | 9.25
06/11/2012 15:00:00 | 19.84 | 6.59 | 32 | 0 | 9.35
06/11/2012 16:00:00 | 20.33 | 6.6 | 31 | 0 | 9.35
06/11/2012 17:00:00 | 20.45 | 6.59 | 31 | 0 | 9.34
06/11/2012 18:00:00 | 20.38 | 6.59 | 31 | 0 | 9.27
06/11/2012 19:00:00 | 20.36 | 6.58 | 31 | 0 | 9.18
06/11/2012 20:00:00 | 20.28 | 6.55 | 31 | 0 | 9.04
06/11/2012 21:00:00 | 20.12 | 6.51 | 31 | 0 | 8.87
06/11/2012 22:00:00 | 19.91 | 6.49 | 31 | 0 | 8.79
06/11/2012 23:00:00 | 19.66 | 6.47 | 31 | 0 | 8.73
06/12/2012 00:00:00 | 19.34 | 6.45 | 31 | 0 | 8.69
06/12/2012 01:00:00 | 18.94 | 6.44 | 31 | 0 | 8.64
06/12/2012 02:00:00 | 18.56 | 6.44 | 31 | 0 | 8.61
06/12/2012 03:00:00 | 18.19 | 6.43 | 31 | 0 | 8.58
06/12/2012 04:00:00 | 17.87 | 6.42 | 31 | 0 | 8.55
06/12/2012 05:00:00 | 17.53 | 6.41 | 32 | 0.1 | 8.56
06/12/2012 06:00:00 | 17.22 | 6.41 | 32 | 0 | 8.6
06/12/2012 07:00:00 | 17 | 6.42 | 32 | 0 | 8.67
06/12/2012 08:00:00 | 16.89 | 6.42 | 32 | 0 | 8.68
06/12/2012 09:00:00 | 16.96 | 6.43 | 32 | 0 | 8.77
06/12/2012 10:00:00 | 17.42 | 6.44 | 32 | 0 | 8.89
06/12/2012 11:00:00 | 18.17 | 6.48 | 32 | 0 | 8.99
06/12/2012 12:00:00 | 18.87 | 6.49 | 31 | 0 | 9.02
06/12/2012 13:00:00 | 19.53 | 6.51 | 32 | 0 | 9.06
06/12/2012 14:00:00 | 19.89 | 6.54 | 32 | 0 | 9.06
06/12/2012 15:00:00 | 20.22 | 6.55 | 32 | 0 | 9.1
06/12/2012 16:00:00 | 20.34 | 6.56 | 32 | 0 | 9.06
06/12/2012 17:00:00 | 20.63 | 6.57 | 32 | 0 | 9.07
06/12/2012 18:00:00 | 20.74 | 6.57 | 31 | 0 | 9.04
06/12/2012 19:00:00 | 20.89 | 6.56 | 31 | 0 | 8.89
06/12/2012 20:00:00 | 20.9 | 6.53 | 31 | 0 | 8.74
06/12/2012 21:00:00 | 20.8 | 6.51 | 31 | 0 | 8.57
06/12/2012 22:00:00 | 20.69 | 6.49 | 31 | 0 | 8.5
06/12/2012 23:00:00 | 20.47 | 6.47 | 31 | 0 | 8.45
06/13/2012 00:00:00 | 20.22 | 6.46 | 31 | 0 | 8.41
06/13/2012 01:00:00 | 19.88 | 6.45 | 31 | 0 | 8.36
06/13/2012 02:00:00 | 19.5 | 6.43 | 32 | 0 | 8.29
06/13/2012 03:00:00 | 19.15 | 6.42 | 31 | 0 | 8.26
06/13/2012 04:00:00 | 18.81 | 6.41 | 32 | 0 | 8.26
06/13/2012 05:00:00 | 18.47 | 6.41 | 32 | 0 | 8.24
06/13/2012 06:00:00 | 18.15 | 6.4 | 31 | 0 | 8.29
06/13/2012 07:00:00 | 17.94 | 6.41 | 31 | 0 | 8.38
06/13/2012 08:00:00 | 17.79 | 6.42 | 31 | 0 | 8.54
06/13/2012 09:00:00 | 17.74 | 6.43 | 32 | 0 | 8.52
06/13/2012 10:00:00 | 18.03 | 6.44 | 32 | 0 | 8.65
06/13/2012 11:00:00 | 18.68 | 6.47 | 31 | 0 | 8.77
06/13/2012 12:00:00 | 19.06 | 6.49 | 31 | 0 | 8.78
06/13/2012 13:00:00 | 19.33 | 6.5 | 31 | 0 | 8.81
06/13/2012 14:00:00 | 19.91 | 6.51 | 32 | 0 | 8.88
06/13/2012 15:00:00 | 20.45 | 6.53 | 32 | 0 | 8.95
06/13/2012 16:00:00 | 20.74 | 6.55 | 32 | 0 | 8.97
06/13/2012 17:00:00 | 20.89 | 6.56 | 32 | 0 | 8.97
06/13/2012 18:00:00 | 20.93 | 6.56 | 31 | 0 | 8.97
06/13/2012 19:00:00 | 21.04 | 6.57 | 31 | 0 | 8.88
06/13/2012 20:00:00 | 20.89 | 6.53 | 31 | 0 | 8.68
06/13/2012 21:00:00 | 20.76 | 6.5 | 32 | 0 | 8.56
06/13/2012 22:00:00 | 20.67 | 6.49 | 31 | 0 | 8.49
06/13/2012 23:00:00 | 20.55 | 6.47 | 31 | 0 | 8.44
06/14/2012 00:00:00 | 20.38 | 6.46 | 31 | 0 | 8.4
06/14/2012 01:00:00 | 20.11 | 6.45 | 31 | 0 | 8.32
06/14/2012 02:00:00 | 19.84 | 6.44 | 31 | 0.2 | 8.28
06/14/2012 03:00:00 | 19.55 | 6.42 | 32 | 0 | 8.22
06/14/2012 04:00:00 | 19.28 | 6.41 | 32 | 0 | 8.15
06/14/2012 05:00:00 | 19.01 | 6.41 | 33 | 0 | 8.12
06/14/2012 06:00:00 | 18.83 | 6.41 | 31 | 0 | 8.17
06/14/2012 07:00:00 | 18.71 | 6.42 | 31 | 0 | 8.26
06/14/2012 08:00:00 | 18.73 | 6.44 | 33 | 0 | 8.43
06/14/2012 09:00:00 | 18.78 | 6.45 | 31 | 0 | 8.47
06/14/2012 10:00:00 | 19 | 6.46 | 31 | 0 | 8.51
06/14/2012 11:00:00 | 19.74 | 6.49 | 32 | 0 | 8.67
06/14/2012 12:00:00 | 20.39 | 6.5 | 31 | 0 | 8.69
06/14/2012 13:00:00 | 20.74 | 6.51 | 32 | 0 | 8.7
06/14/2012 14:00:00 | 20.55 | 6.5 | 32 | 0 | 8.58
06/14/2012 15:00:00 | 20.44 | 6.49 | 31 | 0 | 8.54
06/14/2012 16:00:00 | 20.44 | 6.49 | 31 | 0 | 8.58
06/14/2012 17:00:00 | 20.55 | 6.5 | 31 | 0 | 8.6
06/14/2012 18:00:00 | 20.57 | 6.51 | 31 | 0 | 8.61
06/14/2012 19:00:00 | 20.47 | 6.51 | 31 | 0 | 8.56
06/14/2012 20:00:00 | 20.38 | 6.49 | 31 | 0 | 8.44
06/14/2012 21:00:00 | 20.28 | 6.47 | 31 | 0 | 8.33
06/14/2012 22:00:00 | 20.26 | 6.46 | 31 | 0 | 8.23
06/14/2012 23:00:00 | 20.3 | 6.45 | 31 | 0 | 8.23
06/15/2012 00:00:00 | 20.29 | 6.46 | 31 | 0 | 8.16
06/15/2012 01:00:00 | 20.24 | 6.45 | 30 | 0 | 8.12
06/15/2012 02:00:00 | 20.16 | 6.44 | 31 | 0 | 8.05
06/15/2012 03:00:00 | 20.02 | 6.44 | 31 | 0 | 8
06/15/2012 04:00:00 | 19.9 | 6.44 | 31 | 0 | 7.96
06/15/2012 05:00:00 | 19.74 | 6.42 | 31 | 0 | 7.89
06/15/2012 06:00:00 | 19.61 | 6.43 | 31 | 0 | 7.92
06/15/2012 07:00:00 | 19.56 | 6.44 | 32 | 0 | 8.04
06/15/2012 08:00:00 | 19.65 | 6.46 | 32 | 0 | 8.15
06/15/2012 09:00:00 | 19.7 | 6.47 | 33 | 0 | 8.24
06/15/2012 10:00:00 | 20.09 | 6.5 | 31 | 0 | 8.33
06/15/2012 11:00:00 | 20.35 | 6.5 | 31 | 0 | 8.37
06/15/2012 12:00:00 | 20.92 | 6.51 | 31 | 0 | 8.4
06/15/2012 13:00:00 | 20.99 | 6.53 | 32 | 0 | 8.43
06/15/2012 14:00:00 | 21.06 | 6.53 | 32 | 0 | 8.48
06/15/2012 15:00:00 | 21.3 | 6.56 | 33 | 0 | 8.58
06/15/2012 16:00:00 | 21.6 | 6.59 | 33 | 0 | 8.61
06/15/2012 17:00:00 | 21.61 | 6.62 | 33 | 0 | 8.67
06/15/2012 18:00:00 | 21.58 | 6.61 | 32 | 0 | 8.64
06/15/2012 19:00:00 | 21.55 | 6.6 | 32 | 0 | 8.62
06/15/2012 20:00:00 | 21.43 | 6.57 | 32 | 0 | 8.46
06/15/2012 21:00:00 | 21.26 | 6.53 | 31 | 0 | 8.29
06/15/2012 22:00:00 | 21.13 | 6.51 | 31 | 0 | 8.25
06/15/2012 23:00:00 | 20.99 | 6.5 | 31 | 0 | 8.18
06/16/2012 00:00:00 | 20.85 | 6.48 | 31 | 0 | 8.15
06/16/2012 01:00:00 | 20.71 | 6.47 | 32 | 0 | 8.07
06/16/2012 02:00:00 | 20.53 | 6.47 | 31 | 0 | 8.05
06/16/2012 03:00:00 | 20.32 | 6.45 | 31 | 0 | 7.97
06/16/2012 04:00:00 | 20.12 | 6.45 | 31 | 0 | 7.95
06/16/2012 05:00:00 | 19.92 | 6.44 | 31 | 0 | 7.91
06/16/2012 06:00:00 | 19.74 | 6.44 | 31 | 0 | 7.94
06/16/2012 07:00:00 | 19.53 | 6.44 | 32 | 0 | 7.99
06/16/2012 08:00:00 | 19.47 | 6.45 | 31 | 0 | 8.07
06/16/2012 09:00:00 | 19.55 | 6.48 | 32 | 0 | 8.19
06/16/2012 10:00:00 | 19.92 | 6.49 | 32 | 0 | 8.31
06/16/2012 11:00:00 | 20.29 | 6.51 | 31 | 0 | 8.42
06/16/2012 12:00:00 | 20.47 | 6.51 | 31 | 0 | 8.4
06/16/2012 13:00:00 | 20.71 | 6.52 | 31 | 0 | 8.43
06/16/2012 14:00:00 | 20.84 | 6.51 | 31 | 0 | 8.45
06/16/2012 15:00:00 | 21.02 | 6.53 | 31 | 0 | 8.51
06/16/2012 16:00:00 | 20.78 | 6.55 | 32 | 0 | 8.51
06/16/2012 17:00:00 | 20.75 | 6.56 | 32 | 0 | 8.54
06/16/2012 18:00:00 | 20.44 | 6.57 | 32 | 0 | 8.53
06/16/2012 19:00:00 | 20.16 | 6.56 | 32 | 0 | 8.49
06/16/2012 20:00:00 | 19.93 | 6.54 | 32 | 0 | 8.42
06/16/2012 21:00:00 | 19.89 | 6.53 | 31 | 0 | 8.37
06/16/2012 22:00:00 | 19.97 | 6.52 | 31 | 0 | 8.36
06/16/2012 23:00:00 | 20.06 | 6.52 | 31 | 0 | 8.36
06/17/2012 00:00:00 | 20.09 | 6.51 | 31 | 0 | 8.32
06/17/2012 01:00:00 | 20.03 | 6.51 | 31 | 0 | 8.31
06/17/2012 02:00:00 | 19.91 | 6.5 | 30 | 0 | 8.27
06/17/2012 03:00:00 | 19.7 | 6.49 | 30 | 0 | 8.23
06/17/2012 04:00:00 | 19.48 | 6.45 | 31 | 0 | 8.16
06/17/2012 05:00:00 | 19.25 | 6.46 | 31 | 0 | 8.14
06/17/2012 06:00:00 | 19.04 | 6.45 | 33 | 0 | 8.14
06/17/2012 07:00:00 | 18.95 | 6.48 | 31 | 0 | 8.16
06/17/2012 08:00:00 | 19.01 | 6.48 | 31 | 0 | 8.21
06/17/2012 09:00:00 | 19.14 | 6.49 | 31 | 0 | 8.26
06/17/2012 10:00:00 | 19.55 | 6.5 | 31 | 0 | 8.45
06/17/2012 11:00:00 | 19.82 | 6.5 | 31 | 0 | 8.48
06/17/2012 12:00:00 | 19.63 | 6.5 | 31 | 0 | 8.48
06/17/2012 13:00:00 | 19.68 | 6.51 | 31 | 0 | 8.52
06/17/2012 14:00:00 | 19.82 | 6.51 | 31 | 0 | 8.54
06/17/2012 15:00:00 | 19.82 | 6.51 | 31 | 0 | 8.55
06/17/2012 16:00:00 | 19.99 | 6.53 | 31 | 0 | 8.62
06/17/2012 17:00:00 | 19.97 | 6.54 | 32 | 0 | 8.62
06/17/2012 18:00:00 | 19.91 | 6.56 | 31 | 0 | 8.69
06/17/2012 19:00:00 | 19.72 | 6.55 | 31 | 0 | 8.72
06/17/2012 20:00:00 | 19.44 | 6.56 | 31 | 0 | 8.61
06/17/2012 21:00:00 | 19.26 | 6.49 | 31 | 0 | 8.48
06/17/2012 22:00:00 | 19.21 | 6.49 | 31 | 0 | 8.45
06/17/2012 23:00:00 | 19.24 | 6.5 | 31 | 0 | 8.47
06/18/2012 00:00:00 | 19.31 | 6.5 | 30 | 0 | 8.49
06/18/2012 01:00:00 | 19.37 | 6.5 | 30 | 0 | 8.45
06/18/2012 02:00:00 | 19.34 | 6.49 | 30 | 0 | 8.38
06/18/2012 03:00:00 | 19.26 | 6.47 | 31 | 0 | 8.32
06/18/2012 04:00:00 | 19.17 | 6.47 | 31 | 0 | 8.28
06/18/2012 05:00:00 | 18.98 | 6.45 | 31 | 0 | 8.19
06/18/2012 06:00:00 | 18.81 | 6.45 | 31 | 0 | 8.19
06/18/2012 07:00:00 | 18.71 | 6.47 | 31 | 0 | 8.29
06/18/2012 08:00:00 | 18.68 | 6.48 | 31 | 0 | 8.38
06/18/2012 09:00:00 | 18.71 | 6.49 | 31 | 0 | 8.48
06/18/2012 10:00:00 | 18.95 | 6.51 | 32 | 0 | 8.61
06/18/2012 11:00:00 | 19.57 | 6.52 | 31 | 0 | 8.54
06/18/2012 12:00:00 | 19.75 | 6.51 | 31 | 0 | 8.51
06/18/2012 13:00:00 | 19.93 | 6.51 | 31 | 0 | 8.53
06/18/2012 14:00:00 | 20.09 | 6.51 | 30 | 0 | 8.58
06/18/2012 15:00:00 | 20.32 | 6.53 | 31 | 0 | 8.6
06/18/2012 16:00:00 | 20.57 | 6.55 | 31 | 0 | 8.66
06/18/2012 17:00:00 | 20.61 | 6.55 | 31 | 0 | 8.7
06/18/2012 18:00:00 | 20.54 | 6.56 | 31 | 0 | 8.68
06/18/2012 19:00:00 | 20.54 | 6.57 | 32 | 0 | 8.67
06/18/2012 20:00:00 | 20.43 | 6.57 | 33 | 0 | 8.58
06/18/2012 21:00:00 | 20.21 | 6.55 | 32 | 0 | 8.42
06/18/2012 22:00:00 | 20.22 | 6.55 | 31 | 0 | 8.46
06/18/2012 23:00:00 | 20.3 | 6.54 | 31 | 0 | 8.42
06/19/2012 00:00:00 | 20.35 | 6.53 | 32 | 0 | 8.36
06/19/2012 01:00:00 | 20.32 | 6.52 | 32 | 0 | 8.29
06/19/2012 02:00:00 | 20.22 | 6.51 | 31 | 0 | 8.24
06/19/2012 03:00:00 | 20.11 | 6.49 | 31 | 0 | 8.18
06/19/2012 04:00:00 | 19.93 | 6.46 | 33 | 0 | 8.12
06/19/2012 05:00:00 | 19.77 | 6.46 | 32 | 0 | 8.09
06/19/2012 06:00:00 | 19.56 | 6.45 | 33 | 0 | 8.02
06/19/2012 07:00:00 | 19.41 | 6.45 | 35 | 0 | 8.02
06/19/2012 08:00:00 | 19.3 | 6.45 | 36 | 0 | 8.13
06/19/2012 09:00:00 | 19.41 | 6.47 | 35 | 0 | 8.29
06/19/2012 10:00:00 | 19.65 | 6.5 | 35 | 0 | 8.44
06/19/2012 11:00:00 | 20.23 | 6.51 | 34 | 0 | 8.41
06/19/2012 12:00:00 | 20.53 | 6.52 | 34 | 0 | 8.43
06/19/2012 13:00:00 | 20.47 | 6.5 | 34 | 0 | 8.39
06/19/2012 14:00:00 | 21.15 | 6.52 | 33 | 0 | 8.52
06/19/2012 15:00:00 | 21.31 | 6.54 | 33 | 0 | 8.49
06/19/2012 16:00:00 | 21.69 | 6.56 | 31 | 0 | 8.54
06/19/2012 17:00:00 | 21.85 | 6.57 | 35 | 0 | 8.57
06/19/2012 18:00:00 | 21.2 | 6.55 | 34 | 0 | 8.57
06/19/2012 19:00:00 | 21.37 | 6.56 | 35 | 1.5 | 8.54
06/19/2012 20:00:00 | 21.53 | 6.57 | 36 | 0 | 8.46
06/19/2012 21:00:00 | 21.38 | 6.53 | 33 | 0 | 8.19
06/19/2012 22:00:00 | 21.32 | 6.54 | 31 | 0.4 | 8.28
06/19/2012 23:00:00 | 21.35 | 6.52 | 31 | 0 | 8.28
06/20/2012 00:00:00 | 21.33 | 6.51 | 31 | 0 | 8.2
06/20/2012 01:00:00 | 21.26 | 6.5 | 31 | 0 | 8.12
06/20/2012 02:00:00 | 21.13 | 6.5 | 31 | 0 | 8.09
06/20/2012 03:00:00 | 21.02 | 6.48 | 31 | 0 | 8.04
06/20/2012 04:00:00 | 20.87 | 6.47 | 31 | 0 | 7.96
06/20/2012 05:00:00 | 20.74 | 6.46 | 31 | 0 | 7.85
06/20/2012 06:00:00 | 20.58 | 6.45 | 32 | 0 | 7.83
06/20/2012 07:00:00 | 20.45 | 6.41 | 31 | 0 | 7.91
06/20/2012 08:00:00 | 20.32 | 6.43 | 32 | 0 | 7.97
06/20/2012 09:00:00 | 20.39 | 6.47 | 32 | 0 | 8.13
06/20/2012 10:00:00 | 20.56 | 6.5 | 32 | 0 | 8.25
06/20/2012 11:00:00 | 20.79 | 6.51 | 32 | 0 | 8.28
06/20/2012 12:00:00 | 21.06 | 6.53 | 31 | 0 | 8.3
06/20/2012 13:00:00 | 21.48 | 6.55 | 31 | 0 | 8.38
06/20/2012 14:00:00 | 21.86 | 6.55 | 31 | 0 | 8.39
06/20/2012 15:00:00 | 22.1 | 6.56 | 31 | 0 | 8.47
06/20/2012 16:00:00 | 22.24 | 6.59 | 31 | 0 | 8.48
06/20/2012 17:00:00 | 22.26 | 6.6 | 31 | 0 | 8.49
06/20/2012 18:00:00 | 22.37 | 6.61 | 31 | 0 | 8.48
06/20/2012 19:00:00 | 22.39 | 6.6 | 31 | 0 | 8.41
06/20/2012 20:00:00 | 22.39 | 6.61 | 32 | 0 | 8.26
06/20/2012 21:00:00 | 22.41 | 6.54 | 32 | 0 | 8.07
06/20/2012 22:00:00 | 22.39 | 6.51 | 31 | 0 | 8
06/20/2012 23:00:00 | 22.33 | 6.51 | 31 | 0 | 7.99
06/21/2012 00:00:00 | 22.24 | 6.5 | 31 | 0 | 7.95
06/21/2012 01:00:00 | 22.15 | 6.5 | 31 | 0 | 7.93
06/21/2012 02:00:00 | 22.03 | 6.49 | 31 | 0 | 7.86
06/21/2012 03:00:00 | 21.92 | 6.48 | 31 | 0 | 7.82
06/21/2012 04:00:00 | 21.78 | 6.48 | 31 | 0 | 7.75
06/21/2012 05:00:00 | 21.58 | 6.46 | 31 | 0 | 7.73
06/21/2012 06:00:00 | 21.43 | 6.47 | 31 | 0 | 7.69
06/21/2012 07:00:00 | 21.31 | 6.47 | 32 | 0 | 7.69
06/21/2012 08:00:00 | 21.37 | 6.49 | 31 | 0 | 7.82
06/21/2012 09:00:00 | 21.65 | 6.51 | 32 | 0 | 7.89
06/21/2012 10:00:00 | 22.25 | 6.53 | 32 | 0 | 8.07
06/21/2012 11:00:00 | 22.94 | 6.54 | 31 | 0 | 8.09
06/21/2012 12:00:00 | 23.29 | 6.55 | 31 | 0 | 8.03
06/21/2012 13:00:00 | 23.55 | 6.55 | 31 | 0 | 8.03
06/21/2012 14:00:00 | 23.78 | 6.55 | 32 | 0 | 8.04
06/21/2012 15:00:00 | 23.98 | 6.57 | 31 | 0 | 8.08
06/21/2012 16:00:00 | 24.17 | 6.59 | 31 | 0 | 8.12
06/21/2012 17:00:00 | 24.4 | 6.62 | 32 | 0 | 8.16
06/21/2012 18:00:00 | 24.74 | 6.66 | 32 | 0 | 8.26
06/21/2012 19:00:00 | 24.91 | 6.66 | 32 | 0 | 8.16
06/21/2012 20:00:00 | 24.76 | 6.64 | 32 | 0 | 8.04
06/21/2012 21:00:00 | 24.5 | 6.58 | 32 | 0 | 7.8
06/21/2012 22:00:00 | 24.35 | 6.55 | 31 | 0 | 7.71
06/21/2012 23:00:00 | 24.21 | 6.54 | 32 | 0 | 7.65
06/22/2012 00:00:00 | 24.04 | 6.53 | 32 | 0 | 7.64
06/22/2012 01:00:00 | 23.84 | 6.52 | 32 | 0 | 7.58
06/22/2012 02:00:00 | 23.61 | 6.51 | 32 | 0 | 7.54
06/22/2012 03:00:00 | 23.37 | 6.5 | 32 | 0 | 7.47
06/22/2012 04:00:00 | 23.14 | 6.49 | 32 | 0 | 7.38
06/22/2012 05:00:00 | 22.94 | 6.48 | 32 | 0 | 7.39
06/22/2012 06:00:00 | 22.81 | 6.47 | 32 | 0 | 7.44
06/22/2012 07:00:00 | 22.7 | 6.48 | 32 | 0 | 7.44
06/22/2012 08:00:00 | 22.6 | 6.48 | 32 | 0 | 7.48
06/22/2012 09:00:00 | 22.62 | 6.49 | 32 | 0 | 7.62
06/22/2012 10:00:00 | 22.63 | 6.5 | 32 | 0 | 7.7
06/22/2012 11:00:00 | 22.64 | 6.5 | 31 | 0 | 7.71
06/22/2012 12:00:00 | 22.49 | 6.49 | 32 | 0 | 7.67
06/22/2012 13:00:00 | 22.37 | 6.52 | 32 | 0 | 7.78
06/22/2012 14:00:00 | 22.52 | 6.52 | 32 | 0 | 7.82
06/22/2012 15:00:00 | 22.56 | 6.53 | 32 | 0 | 7.86
06/22/2012 16:00:00 | 22.71 | 6.54 | 32 | 0 | 7.92
06/22/2012 17:00:00 | 22.75 | 6.56 | 31 | 0 | 7.93
06/22/2012 18:00:00 | 22.62 | 6.57 | 32 | 0 | 7.91
06/22/2012 19:00:00 | 22.53 | 6.58 | 32 | 0 | 7.94
06/22/2012 20:00:00 | 22.28 | 6.56 | 33 | 0 | 7.79
06/22/2012 21:00:00 | 22.05 | 6.52 | 32 | 0 | 7.62
06/22/2012 22:00:00 | 21.95 | 6.5 | 32 | 0 | 7.65
06/22/2012 23:00:00 | 21.93 | 6.5 | 31 | 0 | 7.71
06/23/2012 00:00:00 | 21.93 | 6.51 | 31 | 0 | 7.76
06/23/2012 01:00:00 | 21.93 | 6.51 | 31 | 0.2 | 7.75
06/23/2012 02:00:00 | 21.96 | 6.51 | 31 | 0 | 7.77
06/23/2012 03:00:00 | 21.95 | 6.51 | 31 | 0 | 7.76
06/23/2012 04:00:00 | 21.83 | 6.5 | 31 | 0 | 7.68
06/23/2012 05:00:00 | 21.73 | 6.49 | 31 | 0 | 7.65
06/23/2012 06:00:00 | 21.62 | 6.48 | 31 | 0 | 7.63
06/23/2012 07:00:00 | 21.55 | 6.48 | 31 | 0 | 7.65
06/23/2012 08:00:00 | 21.45 | 6.49 | 31 | 0 | 7.72
06/23/2012 09:00:00 | 21.36 | 6.5 | 31 | 0 | 7.75
06/23/2012 10:00:00 | 21.28 | 6.5 | 32 | 0 | 7.8
06/23/2012 11:00:00 | 21.11 | 6.48 | 32 | 0 | 7.79
06/23/2012 12:00:00 | 20.97 | 6.5 | 32 | 0 | 7.81
06/23/2012 13:00:00 | 20.88 | 6.49 | 32 | 0 | 7.82
06/23/2012 14:00:00 | 20.79 | 6.5 | 32 | 0 | 7.89
06/23/2012 15:00:00 | 20.65 | 6.5 | 32 | 0 | 7.9
06/23/2012 16:00:00 | 20.5 | 6.5 | 32 | 0 | 7.86
06/23/2012 17:00:00 | 20.37 | 6.49 | 32 | 0 | 7.79
06/23/2012 18:00:00 | 20.23 | 6.48 | 32 | 0 | 7.69
06/23/2012 19:00:00 | 20.09 | 6.47 | 32 | 0 | 7.61
06/23/2012 20:00:00 | 19.92 | 6.44 | 32 | 0 | 7.54
06/23/2012 21:00:00 | 19.77 | 6.43 | 32 | 0 | 7.5
06/23/2012 22:00:00 | 19.67 | 6.43 | 32 | 0 | 7.54
06/23/2012 23:00:00 | 19.58 | 6.44 | 32 | 0 | 7.54
06/24/2012 00:00:00 | 19.51 | 6.44 | 33 | 0 | 7.56
06/24/2012 01:00:00 | 19.47 | 6.44 | 32 | 0 | 7.57
06/24/2012 02:00:00 | 19.42 | 6.44 | 32 | 0 | 7.58
06/24/2012 03:00:00 | 19.38 | 6.43 | 32 | 0 | 7.6
06/24/2012 04:00:00 | 19.34 | 6.43 | 32 | 0 | 7.55
06/24/2012 05:00:00 | 19.31 | 6.43 | 32 | 0 | 7.6
06/24/2012 06:00:00 | 19.29 | 6.43 | 32 | 0 | 7.68
06/24/2012 07:00:00 | 19.29 | 6.44 | 32 | 0 | 7.74
06/24/2012 08:00:00 | 19.31 | 6.44 | 32 | 0 | 7.82
06/24/2012 09:00:00 | 19.33 | 6.45 | 32 | 0 | 7.9
06/24/2012 10:00:00 | 19.58 | 6.47 | 32 | 0 | 8.11
06/24/2012 11:00:00 | 19.73 | 6.49 | 32 | 0 | 8.18
06/24/2012 12:00:00 | 19.87 | 6.5 | 32 | 0 | 8.21
06/24/2012 13:00:00 | 20.19 | 6.51 | 32 | 0 | 8.27
06/24/2012 14:00:00 | 20.26 | 6.51 | 31 | 0 | 8.23
06/24/2012 15:00:00 | 20.27 | 6.52 | 31 | 0 | 8.26
06/24/2012 16:00:00 | 20.42 | 6.56 | 32 |  | 8.33
06/24/2012 17:00:00 | 20.53 | 6.57 | 33 | 0.2 | 8.33
06/24/2012 18:00:00 | 20.49 | 6.56 | 33 | 0 | 8.34
06/24/2012 19:00:00 | 20.21 | 6.54 | 34 | 0 | 8.22
06/24/2012 20:00:00 | 20.11 | 6.51 | 34 | 0 | 8.12
06/24/2012 21:00:00 | 20.14 | 6.48 | 33 | 0 | 8.04
06/24/2012 22:00:00 | 20.12 | 6.48 | 33 | 0 | 8.06
06/24/2012 23:00:00 | 20.09 | 6.48 | 32 | 0 | 8.06
06/25/2012 00:00:00 | 20.1 | 6.47 | 32 | 0 | 8.04
06/25/2012 01:00:00 | 20.06 | 6.47 | 32 | 0 | 8.02
06/25/2012 02:00:00 | 20.05 | 6.47 | 33 | 0 | 7.99
06/25/2012 03:00:00 | 19.99 | 6.46 | 33 | 0 | 7.95
06/25/2012 04:00:00 | 19.87 | 6.46 | 31 | 0 | 7.9
06/25/2012 05:00:00 | 19.86 | 6.45 | 32 | 0 | 7.9
06/25/2012 06:00:00 | 19.84 | 6.45 | 33 | 0 | 7.91
06/25/2012 07:00:00 | 19.86 | 6.46 | 32 | 0 | 8.02
06/25/2012 08:00:00 | 19.92 | 6.49 | 32 | 0 | 8.12
06/25/2012 09:00:00 | 20.22 | 6.47 | 32 | 0 | 8.19
06/25/2012 10:00:00 | 20.67 | 6.49 | 32 | 0 | 8.29
06/25/2012 11:00:00 | 20.83 | 6.49 | 31 | 0 | 8.24
06/25/2012 12:00:00 | 21.25 | 6.51 | 32 | 0 | 8.23
06/25/2012 13:00:00 | 21.31 | 6.52 | 33 | 0 | 8.25
06/25/2012 14:00:00 | 21.69 | 6.56 | 32 | 0 | 8.32
06/25/2012 15:00:00 | 22 | 6.58 | 34 | 0 | 8.35
06/25/2012 16:00:00 | 21.83 | 6.57 | 32 | 0 | 8.35
06/25/2012 17:00:00 | 21.86 | 6.58 | 32 | 0 | 8.38
06/25/2012 18:00:00 | 21.71 | 6.57 | 33 | 0 | 8.35
06/25/2012 19:00:00 | 21.74 | 6.58 | 33 | 0 | 8.31
06/25/2012 20:00:00 | 21.93 | 6.61 | 35 | 3.8 | 8.28
06/25/2012 21:00:00 | 21.98 | 6.57 | 33 | 0 | 8.18
06/25/2012 22:00:00 | 22.11 | 6.56 | 32 | 0 | 8.14
06/25/2012 23:00:00 | 22.18 | 6.54 | 32 | 0 | 8.13
06/26/2012 00:00:00 | 22.2 | 6.49 | 32 | 0 | 8.05
06/26/2012 01:00:00 | 22.23 | 6.53 | 32 | 0 | 8.03
06/26/2012 02:00:00 | 22.16 | 6.52 | 32 | 0 | 7.94
06/26/2012 03:00:00 | 22.02 | 6.5 | 33 | 0 | 7.87
06/26/2012 04:00:00 | 21.86 | 6.5 | 32 | 0 | 7.76
06/26/2012 05:00:00 | 21.68 | 6.47 | 33 | 0 | 7.69
06/26/2012 06:00:00 | 21.44 | 6.45 | 33 | 0 | 7.65
06/26/2012 07:00:00 | 21.23 | 6.44 | 34 | 0 | 7.58
06/26/2012 08:00:00 | 21.09 | 6.44 | 34 | 0 | 7.61
06/26/2012 09:00:00 | 20.94 | 6.45 | 35 | 0 | 7.66
06/26/2012 10:00:00 | 20.66 | 6.49 | 35 | 0 | 7.78
06/26/2012 11:00:00 | 20.36 | 6.47 | 37 | 0 | 7.78
06/26/2012 12:00:00 | 20.38 | 6.47 | 35 | 0 | 7.89
06/26/2012 13:00:00 | 20.3 | 6.48 | 36 | 0 | 7.94
06/26/2012 14:00:00 | 20.15 | 6.49 | 35 | 0 | 7.93
06/26/2012 15:00:00 | 20.01 | 6.47 | 36 | 0 | 7.96
06/26/2012 16:00:00 | 19.79 | 6.49 | 37 | 0.4 | 8.09
06/26/2012 17:00:00 | 19.35 | 6.51 | 42 | 1.5 | 8.19
06/26/2012 18:00:00 | 19.27 | 6.52 | 45 | 4.5 | 8.29
06/26/2012 19:00:00 | 19.08 | 6.52 | 45 | 3.3 | 8.23
06/26/2012 20:00:00 | 19.01 | 6.5 | 41 | 3.4 | 8.17
06/26/2012 21:00:00 | 18.84 | 6.46 | 39 | 3.4 | 8.18
06/26/2012 22:00:00 | 18.77 | 6.44 | 38 | 1.7 | 8.15
06/26/2012 23:00:00 | 18.64 | 6.42 | 38 | 1.5 | 8.21
06/27/2012 00:00:00 | 18.65 | 6.43 | 37 | 1.1 | 8.24
06/27/2012 01:00:00 | 18.66 | 6.43 | 37 | 0.9 | 8.26
06/27/2012 02:00:00 | 18.6 | 6.41 | 38 | 0.7 | 8.25
06/27/2012 03:00:00 | 18.54 | 6.4 | 38 | 0.5 | 8.22
06/27/2012 04:00:00 | 18.36 | 6.39 | 40 | 0.5 | 8.23
06/27/2012 05:00:00 | 18.17 | 6.38 | 40 | 0.4 | 8.24
06/27/2012 06:00:00 | 17.88 | 6.39 | 43 | 0.5 | 8.3
06/27/2012 07:00:00 | 17.8 | 6.41 | 43 | 0.5 | 8.36
06/27/2012 08:00:00 | 17.76 | 6.41 | 43 | 0.3 | 8.41
06/27/2012 09:00:00 | 17.96 | 6.41 | 43 | 0.2 | 8.46
06/27/2012 10:00:00 | 18.42 | 6.44 | 42 | 0.1 | 8.53
06/27/2012 11:00:00 | 19.17 | 6.46 | 41 | 0 | 8.52
06/27/2012 12:00:00 | 19.56 | 6.48 | 40 | 0.1 | 8.57
06/27/2012 13:00:00 | 19.95 | 6.51 | 41 | 0 | 8.57
06/27/2012 14:00:00 | 20.29 | 6.53 | 39 | 0 | 8.56
06/27/2012 15:00:00 | 20.74 | 6.54 | 38 | 0 | 8.62
06/27/2012 16:00:00 | 20.93 | 6.57 | 37 | 0 | 8.62
06/27/2012 17:00:00 | 20.92 | 6.57 | 36 | 0 | 8.58
06/27/2012 18:00:00 | 21.16 | 6.57 | 36 | 0 | 8.59
06/27/2012 19:00:00 | 21.15 | 6.56 | 36 | 0.1 | 8.48
06/27/2012 20:00:00 | 20.98 | 6.54 | 36 | 0 | 8.38
06/27/2012 21:00:00 | 20.75 | 6.5 | 36 | 0 | 8.29
06/27/2012 22:00:00 | 20.5 | 6.49 | 36 | 0.2 | 8.24
06/27/2012 23:00:00 | 20.24 | 6.48 | 36 | 0 | 8.2
06/28/2012 00:00:00 | 20.01 | 6.47 | 36 | 0.2 | 8.14
06/28/2012 01:00:00 | 19.75 | 6.45 | 36 | 0 | 8.1
06/28/2012 02:00:00 | 19.54 | 6.45 | 36 | 0 | 8.04
06/28/2012 03:00:00 | 19.35 | 6.43 | 36 | 0 | 8
06/28/2012 04:00:00 | 19.19 | 6.42 | 36 | 0 | 7.97
06/28/2012 05:00:00 | 19.07 | 6.42 | 36 | 0 | 7.97
06/28/2012 06:00:00 | 19.01 | 6.43 | 36 | 0 | 7.98
06/28/2012 07:00:00 | 19 | 6.44 | 36 | 0 | 8.01
06/28/2012 08:00:00 | 19.12 | 6.45 | 35 | 0 | 8.05
06/28/2012 09:00:00 | 19.45 | 6.46 | 35 | 0 | 8.15
06/28/2012 10:00:00 | 19.7 | 6.48 | 35 | 0 | 8.23
06/28/2012 11:00:00 | 20.16 | 6.48 | 35 | 0 | 8.35
06/28/2012 12:00:00 | 20.5 | 6.51 | 35 | 0 | 8.46
06/28/2012 13:00:00 | 20.89 | 6.54 | 35 | 0 | 8.54
06/28/2012 14:00:00 | 21.27 | 6.56 | 34 | 0 | 8.57
06/28/2012 15:00:00 | 21.75 | 6.61 | 34 | 0 | 8.61
06/28/2012 16:00:00 | 22.05 | 6.63 | 34 | 0 | 8.6
06/28/2012 17:00:00 | 22.08 | 6.63 | 34 | 0 | 8.57
06/28/2012 18:00:00 | 21.8 | 6.6 | 34 | 0 | 8.5
06/28/2012 19:00:00 | 21.53 | 6.57 | 34 | 0 | 8.41
06/28/2012 20:00:00 | 21.34 | 6.54 | 34 | 0 | 8.34
06/28/2012 21:00:00 | 21.1 | 6.53 | 34 | 0 | 8.24
06/28/2012 22:00:00 | 20.89 | 6.51 | 34 | 0 | 8.18
06/28/2012 23:00:00 | 20.67 | 6.5 | 34 | 0 | 8.13
06/29/2012 00:00:00 | 20.49 | 6.48 | 34 | 0 | 8.06
06/29/2012 01:00:00 | 20.32 | 6.48 | 34 | 0 | 8.01
06/29/2012 02:00:00 | 20.16 | 6.47 | 34 | 0 | 7.94
06/29/2012 03:00:00 | 20.02 | 6.46 | 34 | 0 | 7.89
06/29/2012 04:00:00 | 19.94 | 6.45 | 34 | 0 | 7.89
06/29/2012 05:00:00 | 19.9 | 6.45 | 34 | 0 | 7.85
06/29/2012 06:00:00 | 19.89 | 6.44 | 34 | 0 | 7.85
06/29/2012 07:00:00 | 19.91 | 6.44 | 34 | 0 | 7.86
06/29/2012 08:00:00 | 20.06 | 6.46 | 34 | 0 | 7.91
06/29/2012 09:00:00 | 20.36 | 6.47 | 33 | 0 | 8.03
06/29/2012 10:00:00 | 20.69 | 6.48 | 33 | 0 | 8.15
06/29/2012 11:00:00 | 21.22 | 6.51 | 33 | 0 | 8.32
06/29/2012 12:00:00 | 21.3 | 6.54 | 32 | 0 | 8.37
06/29/2012 13:00:00 | 21.59 | 6.56 | 33 | 0 | 8.45
06/29/2012 14:00:00 | 21.91 | 6.58 | 33 | 0 | 8.51
06/29/2012 15:00:00 | 22.32 | 6.62 | 33 | 0 | 8.56
06/29/2012 16:00:00 | 22.34 | 6.68 | 33 | 0 | 8.54
06/29/2012 17:00:00 | 22.3 | 6.64 | 33 | 0 | 8.55
06/29/2012 18:00:00 | 22.2 | 6.62 | 33 | 0 | 8.5
06/29/2012 19:00:00 | 22.05 | 6.61 | 33 | 0 | 8.44
06/29/2012 20:00:00 | 21.88 | 6.57 | 33 | 0 | 8.34
06/29/2012 21:00:00 | 21.73 | 6.54 | 33 | 0 | 8.26
06/29/2012 22:00:00 | 21.57 | 6.52 | 33 | 0 | 8.21
06/29/2012 23:00:00 | 21.32 | 6.49 | 33 | 0 | 8.13
06/30/2012 00:00:00 | 21.04 | 6.47 | 33 | 0 | 8.07
06/30/2012 01:00:00 | 20.8 | 6.46 | 33 | 0 | 7.99
06/30/2012 02:00:00 | 20.62 | 6.44 | 34 | 0 | 7.91
06/30/2012 03:00:00 | 20.48 | 6.43 | 34 | 0 | 7.85
06/30/2012 04:00:00 | 20.4 | 6.43 | 34 | 0 | 7.82
06/30/2012 05:00:00 | 20.39 | 6.43 | 33 | 0 | 7.78
06/30/2012 06:00:00 | 20.43 | 6.41 | 33 | 0 | 7.76
06/30/2012 07:00:00 | 20.49 | 6.41 | 34 | 0 | 7.77
06/30/2012 08:00:00 | 20.65 | 6.43 | 33 | 0 | 7.84
06/30/2012 09:00:00 | 20.85 | 6.44 | 33 | 0 | 7.94
06/30/2012 10:00:00 | 21.13 | 6.47 | 33 | 0 | 7.99
06/30/2012 11:00:00 | 21.79 | 6.5 | 33 | 0 | 8.12
06/30/2012 12:00:00 | 22.61 | 6.55 | 33 | 0 | 8.28
06/30/2012 13:00:00 | 23.35 | 6.61 | 33 | 0 | 8.43
06/30/2012 14:00:00 | 23.84 | 6.65 | 33 | 0 | 8.5
06/30/2012 15:00:00 | 24.19 | 6.68 | 33 | 0 | 8.48
06/30/2012 16:00:00 | 24.51 | 6.7 | 33 | 0 | 8.52
06/30/2012 17:00:00 | 24.64 | 6.73 | 33 | 0 | 8.45
06/30/2012 18:00:00 | 24.53 | 6.73 | 33 | 0 | 8.41
06/30/2012 19:00:00 | 24.34 | 6.71 | 33 | 0 | 8.34
06/30/2012 20:00:00 | 24 | 6.67 | 33 | 0 | 8.24
06/30/2012 21:00:00 | 23.62 | 6.63 | 33 | 0 | 8.12
06/30/2012 22:00:00 | 23.3 | 6.62 | 33 | 0 | 8.04
06/30/2012 23:00:00 | 23.01 | 6.59 | 33 | 0 | 7.95
07/01/2012 00:00:00 | 22.76 | 6.59 | 33 | 0 | 7.9
07/01/2012 01:00:00 | 22.55 | 6.57 | 33 | 0 | 7.81
07/01/2012 02:00:00 | 22.37 | 6.58 | 33 | 0 | 7.74
07/01/2012 03:00:00 | 22.23 | 6.57 | 33 | 0 | 7.67
07/01/2012 04:00:00 | 22.13 | 6.56 | 33 | 0 | 7.61
07/01/2012 05:00:00 | 22.03 | 6.56 | 33 | 0 | 7.6
07/01/2012 06:00:00 | 21.96 | 6.55 | 33 | 0 | 7.58
07/01/2012 07:00:00 | 21.97 | 6.56 | 33 | 0 | 7.59
07/01/2012 08:00:00 | 22.07 | 6.58 | 33 | 0 | 7.64
07/01/2012 09:00:00 | 22.31 | 6.61 | 33 | 0 | 7.77
07/01/2012 10:00:00 | 22.63 | 6.62 | 33 | 0 | 7.87
07/01/2012 11:00:00 | 23.32 | 6.65 | 33 | 0 | 8.08
07/01/2012 12:00:00 | 24.1 | 6.72 | 33 | 0.1 | 8.29
07/01/2012 13:00:00 | 24.83 | 6.86 | 33 | 0 | 8.4
07/01/2012 14:00:00 | 25.21 | 6.8 | 33 | 0 | 8.41
07/01/2012 15:00:00 | 25.4 | 6.8 | 33 | 0 | 8.42
07/01/2012 16:00:00 | 25.75 | 6.81 | 33 | 0 | 8.4
07/01/2012 17:00:00 | 25.84 | 6.84 | 33 | 0 | 8.35
07/01/2012 18:00:00 | 25.63 | 6.85 | 33 | 0 | 8.31
07/01/2012 19:00:00 | 25.4 | 6.85 | 33 | 0 | 8.22
07/01/2012 20:00:00 | 25.13 | 6.8 | 33 | 0 | 8.05
07/01/2012 21:00:00 | 24.74 | 6.77 | 33 | 0 | 7.91
07/01/2012 22:00:00 | 24.43 | 6.74 | 33 | 0 | 7.81
07/01/2012 23:00:00 | 24.22 | 6.69 | 33 | 0 | 7.74
07/02/2012 00:00:00 | 24.1 | 6.67 | 33 | 0 | 7.62
07/02/2012 01:00:00 | 24.04 | 6.65 | 33 | 0 | 7.53
07/02/2012 02:00:00 | 24.01 | 6.61 | 33 | 0 | 7.45
07/02/2012 03:00:00 | 23.97 | 6.6 | 33 | 0 | 7.39
07/02/2012 04:00:00 | 24 | 6.59 | 33 | 0 | 7.33
07/02/2012 05:00:00 | 23.93 | 6.58 | 33 | 0 | 7.28
07/02/2012 06:00:00 | 23.89 | 6.57 | 33 | 0 | 7.29
07/02/2012 07:00:00 | 23.88 | 6.57 | 33 | 0 | 7.36
07/02/2012 08:00:00 | 23.88 | 6.59 | 33 | 0 | 7.45
07/02/2012 09:00:00 | 23.87 | 6.61 | 33 | 0 | 7.5
07/02/2012 10:00:00 | 24.09 | 6.56 | 33 | 0 | 7.58
07/02/2012 11:00:00 | 24.63 | 6.61 | 33 | 0.9 | 7.83
07/02/2012 12:00:00 | 25.27 | 6.66 | 33 | 0 | 8
07/02/2012 13:00:00 | 24.85 | 6.66 | 33 | 0 | 7.86
07/02/2012 14:00:00 | 25.48 | 6.67 | 33 | 0 | 8.11
07/02/2012 15:00:00 | 25.8 | 6.7 | 32 | 0 | 8.16
07/02/2012 16:00:00 | 25.83 | 6.75 | 33 | 0 | 8.11
07/02/2012 17:00:00 | 26.06 | 6.77 | 33 | 0 | 8.15
07/02/2012 18:00:00 | 25.96 | 6.79 | 32 | 0 | 8.01
07/02/2012 19:00:00 | 25.97 | 6.77 | 32 | 0 | 7.98
07/02/2012 20:00:00 | 25.84 | 6.75 | 32 | 0 | 7.78
07/02/2012 21:00:00 | 25.68 | 6.72 | 32 | 0 | 7.63
07/02/2012 22:00:00 | 25.51 | 6.69 | 32 | 0 | 7.53
07/02/2012 23:00:00 | 25.27 | 6.67 | 33 | 0 | 7.47
07/03/2012 00:00:00 | 24.95 | 6.57 | 33 | 0 | 7.41
07/03/2012 01:00:00 | 24.62 | 6.55 | 33 | 0 | 7.35
07/03/2012 02:00:00 | 24.26 | 6.54 | 33 | 0 | 7.27
07/03/2012 03:00:00 | 23.95 | 6.53 | 33 | 0 | 7.26
07/03/2012 04:00:00 | 23.71 | 6.53 | 33 | 0 | 7.24
07/03/2012 05:00:00 | 23.49 | 6.52 | 33 | 0 | 7.22
07/03/2012 06:00:00 | 23.32 | 6.5 | 33 | 0 | 7.22
07/03/2012 07:00:00 | 23.26 | 6.54 | 33 | 0 | 7.32
07/03/2012 08:00:00 | 23.3 | 6.53 | 32 | 0 | 7.32
07/03/2012 09:00:00 | 23.38 | 6.55 | 32 | 0 | 7.48
07/03/2012 10:00:00 | 23.81 | 6.57 | 33 | 0 | 7.56
07/03/2012 11:00:00 | 24.46 | 6.61 | 33 | 0 | 7.81
07/03/2012 12:00:00 | 24.72 | 6.62 | 33 | 0 | 7.97
07/03/2012 13:00:00 | 24.97 | 6.69 | 33 | 0 | 8.09
07/03/2012 14:00:00 | 25.12 | 6.71 | 33 | 0 | 8.09
07/03/2012 15:00:00 | 25.28 | 6.73 | 33 | 0 | 8.16
07/03/2012 16:00:00 | 25.75 | 6.77 | 32 | 0 | 8.2
07/03/2012 17:00:00 | 25.86 | 6.79 | 32 | 0 | 8.15
07/03/2012 18:00:00 | 25.58 | 6.75 | 32 | 0 | 7.95
07/03/2012 19:00:00 | 25.56 | 6.75 | 32 | 0 | 7.9
07/03/2012 20:00:00 | 25.54 | 6.7 | 32 | 0 | 7.76
07/03/2012 21:00:00 | 25.42 | 6.65 | 32 | 0 | 7.59
07/03/2012 22:00:00 | 25.23 | 6.62 | 32 | 0 | 7.52
07/03/2012 23:00:00 | 25.05 | 6.62 | 32 | 0 | 7.45
07/04/2012 00:00:00 | 24.73 | 6.58 | 33 | 0 | 7.39
07/04/2012 01:00:00 | 24.38 | 6.57 | 32 | 0 | 7.31
07/04/2012 02:00:00 | 24.04 | 6.54 | 32 | 0 | 7.26
07/04/2012 03:00:00 | 23.64 | 6.53 | 33 | 0 | 7.24
07/04/2012 04:00:00 | 23.29 | 6.51 | 33 | 0 | 7.23
07/04/2012 05:00:00 | 22.96 | 6.48 | 33 | 0 | 7.19
07/04/2012 06:00:00 | 22.72 | 6.48 | 33 | 0 | 7.22
07/04/2012 07:00:00 | 22.63 | 6.49 | 32 | 0 | 7.3
07/04/2012 08:00:00 | 22.68 | 6.49 | 33 | 0 | 7.38
07/04/2012 09:00:00 | 22.89 | 6.51 | 32 | 0 | 7.49
07/04/2012 10:00:00 | 23.21 | 6.52 | 32 | 0 | 7.67
07/04/2012 11:00:00 | 23.83 | 6.57 | 32 | 0 | 7.88
07/04/2012 12:00:00 | 24.51 | 6.6 | 32 | 0 | 8.09
07/04/2012 13:00:00 | 25.14 | 6.68 | 32 | 0 | 8.26
07/04/2012 14:00:00 | 25.55 | 6.71 | 32 | 0 | 8.29
07/04/2012 15:00:00 | 25.59 | 6.73 | 32 | 0 | 8.26
07/04/2012 16:00:00 | 25.61 | 6.73 | 32 | 0 | 8.27
07/04/2012 17:00:00 | 25.75 | 6.76 | 32 | 0 | 8.27
07/04/2012 18:00:00 | 25.6 | 6.74 | 32 | 0 | 8.19
07/04/2012 19:00:00 | 25.38 | 6.73 | 32 | 0 | 7.99
07/04/2012 20:00:00 | 25.15 |  | 32 | 0 | 7.9
07/04/2012 21:00:00 | 24.93 | 6.72 | 32 | 0 | 7.71
07/04/2012 22:00:00 | 24.67 | 6.78 | 32 | 0 | 7.63
07/04/2012 23:00:00 | 24.44 | 6.63 | 32 | 0 | 7.58
07/05/2012 00:00:00 | 24.23 | 6.56 | 32 | 0 | 7.52
07/05/2012 01:00:00 | 23.94 | 6.51 | 32 | 0 | 7.47
07/05/2012 02:00:00 | 23.69 | 6.47 | 32 | 0 | 7.4
07/05/2012 03:00:00 | 23.39 | 6.46 | 32 | 0 | 7.35
07/05/2012 04:00:00 | 23.11 | 6.46 | 32 | 0 | 7.29
07/05/2012 05:00:00 | 22.86 | 6.46 | 32 | 0 | 7.26
07/05/2012 06:00:00 | 22.67 | 6.45 | 32 | 0 | 7.26
07/05/2012 07:00:00 | 22.53 | 6.44 | 33 | 0 | 7.29
07/05/2012 08:00:00 | 22.45 | 6.46 | 34 | 0 | 7.34
07/05/2012 09:00:00 | 22.45 | 6.47 | 33 | 0 | 7.42
07/05/2012 10:00:00 | 22.49 | 6.49 | 33 | 0 | 7.54
07/05/2012 11:00:00 | 22.52 | 6.51 | 32 | 0 | 7.62
07/05/2012 12:00:00 | 22.54 | 6.52 | 32 | 0 | 7.62
07/05/2012 13:00:00 | 22.58 | 6.54 | 32 | 0 | 7.67
07/05/2012 14:00:00 | 22.61 | 6.54 | 32 | 0 | 7.7
07/05/2012 15:00:00 | 22.61 | 6.56 | 33 | 0 | 7.66
07/05/2012 16:00:00 | 22.68 | 6.58 | 32 | 0 | 7.72
07/05/2012 17:00:00 | 22.71 | 6.58 | 33 | 0 | 7.74
07/05/2012 18:00:00 | 22.79 | 6.59 | 33 | 0 | 7.77
07/05/2012 19:00:00 | 22.82 | 6.59 | 33 | 0 | 7.73
07/05/2012 20:00:00 | 22.81 | 6.59 | 33 | 0 | 7.64
07/05/2012 21:00:00 | 22.78 | 6.57 | 33 | 0 | 7.58
07/05/2012 22:00:00 | 22.75 | 6.55 | 33 | 0 | 7.53
07/05/2012 23:00:00 | 22.69 | 6.55 | 33 | 0 | 7.48
07/06/2012 00:00:00 | 22.66 | 6.53 | 33 | 0 | 7.46
07/06/2012 01:00:00 | 22.61 | 6.54 | 32 | 0 | 7.43
07/06/2012 02:00:00 | 22.59 | 6.53 | 32 | 0 | 7.38
07/06/2012 03:00:00 | 22.56 | 6.52 | 32 | 0 | 7.34
07/06/2012 04:00:00 | 22.53 | 6.52 | 32 | 0 | 7.29
07/06/2012 05:00:00 | 22.47 | 6.51 | 33 | 0 | 7.25
07/06/2012 06:00:00 | 22.44 | 6.52 | 33 | 0 | 7.21
07/06/2012 07:00:00 | 22.41 | 6.52 | 33 | 0 | 7.27
07/06/2012 08:00:00 | 22.38 | 6.52 | 33 | 0 | 7.31
07/06/2012 09:00:00 | 22.42 | 6.51 | 33 | 0 | 7.44
07/06/2012 10:00:00 | 22.63 | 6.53 | 32 | 0 | 7.69
07/06/2012 11:00:00 | 22.89 | 6.71 | 32 | 0 | 7.79
07/06/2012 12:00:00 | 23.29 | 6.6 | 32 | 0 | 7.89
07/06/2012 13:00:00 | 23.58 | 6.57 | 32 | 0 | 7.98
07/06/2012 14:00:00 | 23.77 | 6.7 | 32 | 0 | 8.04
07/06/2012 15:00:00 | 24.43 | 6.66 | 32 | 0 | 8.25
07/06/2012 16:00:00 | 24.76 | 6.7 | 33 | 0 | 8.32
07/06/2012 17:00:00 | 25.06 | 6.69 | 32 | 0 | 8.32
07/06/2012 18:00:00 | 24.92 | 6.68 | 33 | 0 | 8.26
07/06/2012 19:00:00 | 24.79 | 6.67 | 32 | 0 | 8.2
07/06/2012 20:00:00 | 24.67 | 6.65 | 33 | 0 | 8
07/06/2012 21:00:00 | 24.62 | 6.61 | 32 | 0 | 7.75
07/06/2012 22:00:00 | 24.58 | 6.58 | 32 | 0 | 7.61
07/06/2012 23:00:00 | 24.5 | 6.55 | 33 | 0 | 7.54
07/07/2012 00:00:00 | 24.41 | 6.55 | 33 | 0 | 7.45
07/07/2012 01:00:00 | 24.33 | 6.54 | 33 | 0 | 7.34
07/07/2012 02:00:00 | 24.21 | 6.83 | 32 | 0 | 7.32
07/07/2012 03:00:00 | 24.05 | 6.66 | 33 | 0 | 7.25
07/07/2012 04:00:00 | 23.87 | 6.53 | 32 | 0 | 7.18
07/07/2012 05:00:00 | 23.71 | 6.46 | 33 | 0 | 7.13
07/07/2012 06:00:00 | 23.58 | 6.45 | 33 | 0 | 7.11
07/07/2012 07:00:00 | 23.49 | 6.44 | 33 | 0 | 7.17
07/07/2012 08:00:00 | 23.34 | 6.46 | 33 | 0 | 7.23
07/07/2012 09:00:00 | 23.25 | 6.46 | 33 | 0 | 7.28
07/07/2012 10:00:00 | 23.31 | 6.48 | 33 | 0 | 7.49
07/07/2012 11:00:00 | 23.29 | 6.51 | 32 | 0 | 7.57
07/07/2012 12:00:00 | 23.29 | 6.54 | 33 | 0 | 7.65
07/07/2012 13:00:00 | 23.64 | 6.55 | 32 | 0 | 7.82
07/07/2012 14:00:00 | 23.86 | 6.56 | 32 | 0 | 7.96
07/07/2012 15:00:00 | 24.38 | 6.63 | 32 | 0 | 8.1
07/07/2012 16:00:00 | 24.45 | 6.84 | 32 | 0 | 8.14
07/07/2012 17:00:00 | 24.55 | 6.72 | 32 | 0 | 8.21
07/07/2012 18:00:00 | 24.49 | 6.65 | 33 | 0 | 8.13
07/07/2012 19:00:00 | 24.47 | 6.64 | 33 | 0 | 8.07
07/07/2012 20:00:00 | 24.38 | 6.61 | 33 | 0 | 7.91
07/07/2012 21:00:00 | 24.21 | 6.56 | 33 | 0 | 7.68
07/07/2012 22:00:00 | 24.08 | 6.52 | 33 | 0 | 7.59
07/07/2012 23:00:00 | 23.95 | 6.51 | 33 | 0 | 7.51
07/08/2012 00:00:00 | 23.82 | 6.5 | 33 | 0 | 7.46
07/08/2012 01:00:00 | 23.64 | 6.49 | 33 | 0 | 7.38
07/08/2012 02:00:00 | 23.44 | 6.47 | 33 | 0 | 7.35
07/08/2012 03:00:00 | 23.25 | 6.46 | 33 | 0 | 7.28
07/08/2012 04:00:00 | 23.08 | 6.46 | 33 | 0 | 7.21
07/08/2012 05:00:00 | 22.96 | 6.45 | 33 | 0 | 7.16
07/08/2012 06:00:00 | 22.86 | 6.46 | 33 | 0 | 7.15
07/08/2012 07:00:00 | 22.9 | 6.48 | 33 | 0 | 7.29
07/08/2012 08:00:00 | 22.9 | 6.48 | 33 | 0 | 7.33
07/08/2012 09:00:00 | 23.07 | 6.52 | 33 | 0 | 7.51
07/08/2012 10:00:00 | 23.47 | 6.58 | 33 | 0 | 7.71
07/08/2012 11:00:00 | 24.15 | 6.72 | 33 | 0 | 8
07/08/2012 12:00:00 | 24.57 | 6.64 | 33 | 0 | 8.09
07/08/2012 13:00:00 | 24.78 | 6.66 | 33 | 0 | 8.15
07/08/2012 14:00:00 | 24.9 | 6.9 | 33 | 0 | 8.21
07/08/2012 15:00:00 | 25.01 | 6.76 | 33 | 0 | 8.24
07/08/2012 16:00:00 | 25.05 | 6.72 | 33 | 0 | 8.26
07/08/2012 17:00:00 | 24.99 | 6.7 | 33 | 0 | 8.24
07/08/2012 18:00:00 | 25 | 6.69 | 33 | 0 | 8.15
07/08/2012 19:00:00 | 25.01 | 6.72 | 33 | 4.2 | 8.06
07/08/2012 20:00:00 | 24.97 | 6.66 | 33 | 0 | 7.84
07/08/2012 21:00:00 | 24.87 | 6.78 | 33 | 0 | 7.59
07/08/2012 22:00:00 | 24.69 | 6.61 | 33 | 0 | 7.47
07/08/2012 23:00:00 | 24.52 | 6.53 | 33 | 0 | 7.44
07/09/2012 00:00:00 | 24.3 | 6.48 | 32 | 0 | 7.38
07/09/2012 01:00:00 | 24.01 | 6.45 | 32 | 0 | 7.32
07/09/2012 02:00:00 | 23.68 | 6.43 | 33 | 0 | 7.25
07/09/2012 03:00:00 | 23.4 | 6.64 | 32 | 0 | 7.19
07/09/2012 04:00:00 | 23.12 | 6.49 | 33 | 0 | 7.15
07/09/2012 05:00:00 | 22.86 | 6.42 | 33 | 0 | 7.11
07/09/2012 06:00:00 | 22.69 | 6.4 | 32 | 0.5 | 7.12
07/09/2012 07:00:00 | 22.52 | 6.4 | 32 | 0 | 7.17
07/09/2012 08:00:00 | 22.5 | 6.41 | 32 | 0 | 7.31
07/09/2012 09:00:00 | 22.57 | 6.45 | 33 | 0 | 7.47
07/09/2012 10:00:00 | 22.92 | 6.5 | 33 | 0 | 7.76
07/09/2012 11:00:00 | 23.53 | 6.56 | 33 | 0 | 8.05
07/09/2012 12:00:00 | 23.95 | 6.62 | 33 | 0 | 8.19
07/09/2012 13:00:00 | 24.19 | 6.67 | 33 | 0 | 8.27
07/09/2012 14:00:00 | 24.36 | 6.7 | 33 | 0 | 8.33
07/09/2012 15:00:00 | 24.46 | 6.72 | 32 | 0 | 8.43
07/09/2012 16:00:00 | 24.6 | 6.92 | 33 | 0 | 8.42
07/09/2012 17:00:00 | 24.53 | 6.83 | 32 | 0 | 8.42
07/09/2012 18:00:00 | 24.38 | 6.72 | 33 | 0 | 8.38
07/09/2012 19:00:00 | 24.3 | 6.7 | 33 | 0 | 8.3
07/09/2012 20:00:00 | 24.29 | 6.64 | 32 | 0 | 7.97
07/09/2012 21:00:00 | 24.21 | 6.57 | 33 | 0 | 7.72
07/09/2012 22:00:00 | 24.05 | 6.54 | 33 | 0.2 | 7.6
07/09/2012 23:00:00 | 23.94 | 6.52 | 32 | 0 | 7.56
07/10/2012 00:00:00 | 23.7 | 6.74 | 33 | 0 | 7.47
07/10/2012 01:00:00 | 23.41 | 6.53 | 33 | 0 | 7.39
07/10/2012 02:00:00 | 23.08 | 6.45 | 33 | 0 | 7.35
07/10/2012 03:00:00 | 22.79 | 6.43 | 33 | 0 | 7.29
07/10/2012 04:00:00 | 22.48 | 6.4 | 33 | 0 | 7.24
07/10/2012 05:00:00 | 22.24 | 6.4 | 33 | 0 | 7.19
07/10/2012 06:00:00 | 22.03 | 6.39 | 33 | 0 | 7.24
07/10/2012 07:00:00 | 21.93 | 6.4 | 33 | 0 | 7.3
07/10/2012 08:00:00 | 21.95 | 6.45 | 33 | 0 | 7.43
07/10/2012 09:00:00 | 22.08 | 6.52 | 33 | 0 | 7.61
07/10/2012 10:00:00 | 22.49 | 6.54 | 33 | 0 | 7.88
07/10/2012 11:00:00 | 23.21 | 6.61 | 33 | 0 | 8.26
07/10/2012 12:00:00 | 23.7 | 6.68 | 33 | 0 | 8.36
07/10/2012 13:00:00 | 24.02 | 6.67 | 33 | 0 | 8.35
07/10/2012 14:00:00 | 24.3 | 6.73 | 32 | 0 | 8.4
07/10/2012 15:00:00 | 24.62 | 6.87 | 32 | 0 | 8.52
07/10/2012 16:00:00 | 24.87 | 6.78 | 32 | 0 | 8.61
07/10/2012 17:00:00 | 24.95 | 6.81 | 32 | 0 | 8.6
07/10/2012 18:00:00 | 24.89 | 6.8 | 32 | 0 | 8.56
07/10/2012 19:00:00 | 24.82 | 6.82 | 32 | 0 | 8.43
07/10/2012 20:00:00 | 24.69 | 6.77 | 33 | 0 | 8.15
07/10/2012 21:00:00 | 24.52 | 6.69 | 33 | 0 | 7.79
07/10/2012 22:00:00 | 24.28 | 6.64 | 33 | 0 | 7.62
07/10/2012 23:00:00 | 24.07 | 6.61 | 33 | 0 | 7.54
07/11/2012 00:00:00 | 23.82 | 6.67 | 33 | 0 | 7.49
07/11/2012 01:00:00 | 23.52 | 6.54 | 33 | 0 | 7.44
07/11/2012 02:00:00 | 23.24 | 6.51 | 33 | 0 | 7.36
07/11/2012 03:00:00 | 22.98 | 6.49 | 33 | 0 | 7.3
07/11/2012 04:00:00 | 22.73 | 6.47 | 33 | 0 | 7.25
07/11/2012 05:00:00 | 22.46 | 6.45 | 33 | 0 | 7.2
07/11/2012 06:00:00 | 22.26 | 6.45 | 33 | 0 | 7.25
07/11/2012 07:00:00 | 22.13 | 6.46 | 33 | 0 | 7.32
07/11/2012 08:00:00 | 22.14 | 6.51 | 33 | 0 | 7.49
07/11/2012 09:00:00 | 22.35 | 6.56 | 33 | 0 | 7.75
07/11/2012 10:00:00 | 22.81 | 6.63 | 33 | 0 | 8.13
07/11/2012 11:00:00 | 23.47 | 6.68 | 32 | 0 | 8.33
07/11/2012 12:00:00 | 23.8 | 6.71 | 32 | 0 | 8.41
07/11/2012 13:00:00 | 24.08 | 6.75 | 32 | 0.6 | 8.48
07/11/2012 14:00:00 | 24.47 | 6.74 | 32 |  | 8.49
07/11/2012 15:00:00 | 25.03 | 6.84 | 32 | 0.1 | 8.6
07/11/2012 16:00:00 | 25.29 | 6.86 | 32 | 0 | 8.62
07/11/2012 17:00:00 | 25.43 | 6.9 | 32 | 0 | 8.63
07/11/2012 18:00:00 | 25.22 | 6.91 | 32 | 0 | 8.61
07/11/2012 19:00:00 | 25.18 | 6.88 | 32 | 0 | 8.51
07/11/2012 20:00:00 | 25.07 | 6.83 | 32 | 0 | 8.21
07/11/2012 21:00:00 | 24.91 | 6.75 | 32 | 0 | 7.85
07/11/2012 22:00:00 | 24.67 | 6.69 | 32 | 0.1 | 7.68
07/11/2012 23:00:00 | 24.42 | 6.66 | 32 | 0 | 7.59
07/12/2012 00:00:00 | 24.14 | 6.64 | 32 | 0 | 7.52
07/12/2012 01:00:00 | 23.86 | 6.6 | 33 | 0 | 7.46
07/12/2012 02:00:00 | 23.6 | 6.59 | 33 | 0 | 7.43
07/12/2012 03:00:00 | 23.37 | 6.58 | 33 | 0 | 7.36
07/12/2012 04:00:00 | 23.23 | 6.55 | 32 | 0 | 7.27
07/12/2012 05:00:00 | 23.06 | 6.53 | 33 | 0 | 7.19
07/12/2012 06:00:00 | 22.92 | 6.53 | 32 | 0 | 7.18
07/12/2012 07:00:00 | 22.82 | 6.55 | 32 | 0 | 7.34
07/12/2012 08:00:00 | 22.82 | 6.58 | 32 | 0 | 7.62
07/12/2012 09:00:00 | 22.91 | 6.63 | 32 | 0 | 7.88
07/12/2012 10:00:00 | 23.23 | 6.68 | 32 | 0 | 8.13
07/12/2012 11:00:00 | 23.88 | 6.74 | 32 | 0 | 8.35
07/12/2012 12:00:00 | 24.38 | 6.74 | 32 | 0 | 8.25
07/12/2012 13:00:00 | 24.63 | 6.75 | 32 | 0 | 8.3
07/12/2012 14:00:00 | 25.08 | 6.78 | 32 | 0 | 8.33
07/12/2012 15:00:00 | 25.25 | 6.79 | 32 | 0 | 8.35
07/12/2012 16:00:00 | 25.38 | 6.83 | 32 | 0 | 8.46
07/12/2012 17:00:00 | 25.6 | 6.89 | 32 | 0 | 8.59
07/12/2012 18:00:00 | 25.59 | 6.96 | 33 | 0 | 8.57
07/12/2012 19:00:00 | 25.55 | 6.98 | 32 | 0 | 8.55
07/12/2012 20:00:00 | 25.37 | 6.9 | 32 | 0 | 8.22
07/12/2012 21:00:00 | 25.22 | 6.78 | 32 | 0 | 7.8
07/12/2012 22:00:00 | 25.08 | 6.76 | 32 | 0 | 7.65
07/12/2012 23:00:00 | 24.91 | 6.73 | 32 | 0 | 7.55
07/13/2012 00:00:00 | 24.66 | 6.7 | 32 | 0 | 7.49
07/13/2012 01:00:00 | 24.38 | 6.68 | 32 | 0 | 7.41
07/13/2012 02:00:00 | 24.07 | 6.65 | 32 | 0 | 7.35
07/13/2012 03:00:00 | 23.74 | 6.63 | 32 | 0 | 7.29
07/13/2012 04:00:00 | 23.42 | 6.63 | 33 |  | 7.25
07/13/2012 05:00:00 | 23.12 | 6.59 | 33 | 0 | 7.18
07/13/2012 06:00:00 | 22.83 | 6.57 | 33 | 0 | 7.2
07/13/2012 07:00:00 | 22.64 | 6.56 | 33 | 0 | 7.3
07/13/2012 08:00:00 | 22.63 | 6.59 | 33 | 0 | 7.56
07/13/2012 09:00:00 | 22.74 | 6.64 | 33 | 0 | 7.88
07/13/2012 10:00:00 | 23.21 | 6.71 | 33 | 0 | 8.27
07/13/2012 11:00:00 | 23.8 | 6.75 | 32 | 4.2 | 8.35
07/13/2012 12:00:00 | 24.23 | 6.78 | 32 | 0 | 8.37
07/13/2012 13:00:00 | 24.66 | 6.81 | 32 | 0 | 8.32
07/13/2012 14:00:00 | 25.04 | 6.8 | 32 | 0 | 8.43
07/13/2012 15:00:00 | 25.48 | 6.84 | 32 | 0 | 8.53
07/13/2012 16:00:00 | 25.95 | 6.89 | 32 | 0 | 8.58
07/13/2012 17:00:00 | 26.1 | 6.93 | 31 | 0 | 8.65
07/13/2012 18:00:00 | 26.06 | 7.01 | 32 | 0 | 8.61
07/13/2012 19:00:00 | 26.16 | 7.02 | 32 | 0 | 8.58
07/13/2012 20:00:00 | 26.09 | 6.92 | 32 | 0 | 8.17
07/13/2012 21:00:00 | 25.91 | 6.81 | 32 | 0 | 7.69
07/13/2012 22:00:00 | 25.72 | 6.76 | 32 | 0 | 7.55
07/13/2012 23:00:00 | 25.49 | 6.73 | 32 | 0 | 7.5
07/14/2012 00:00:00 | 25.32 | 6.71 | 32 | 0 | 7.44
07/14/2012 01:00:00 | 25.13 | 6.69 | 32 | 0 | 7.37
07/14/2012 02:00:00 | 24.88 | 6.66 | 33 | 0 | 7.3
07/14/2012 03:00:00 | 24.59 | 6.64 | 32 | 0 | 7.22
07/14/2012 04:00:00 | 24.28 | 6.62 | 33 | 0 | 7.13
07/14/2012 05:00:00 | 24 | 6.61 | 32 |  | 7.1
07/14/2012 06:00:00 | 23.79 | 6.61 | 33 |  | 7.11
07/14/2012 07:00:00 | 23.67 | 6.61 | 33 |  | 7.22
07/14/2012 08:00:00 | 23.67 | 6.62 | 32 |  | 7.42
07/14/2012 09:00:00 | 23.85 | 6.64 | 32 |  | 7.7
07/14/2012 10:00:00 | 24.41 | 6.72 | 33 |  | 8.14
07/14/2012 11:00:00 | 25.04 | 6.77 | 33 |  | 8.27
07/14/2012 12:00:00 | 25.56 | 6.84 | 32 |  | 8.32
07/14/2012 13:00:00 | 25.92 | 6.86 | 33 |  | 8.34
07/14/2012 14:00:00 | 26.25 | 6.86 | 32 |  | 8.4
07/14/2012 15:00:00 | 26.64 | 6.9 | 31 |  | 8.44
07/14/2012 16:00:00 | 26.97 | 6.92 | 32 |  | 8.51
07/14/2012 17:00:00 | 27.17 | 6.96 | 32 |  | 8.46
07/14/2012 18:00:00 | 26.95 | 6.92 | 32 |  | 8.25
07/14/2012 19:00:00 | 26.96 | 6.89 | 33 |  | 8.17
07/14/2012 20:00:00 | 26.94 | 6.83 | 33 |  | 7.89
07/14/2012 21:00:00 | 26.79 | 6.73 | 32 |  | 7.54
07/14/2012 22:00:00 | 26.63 | 6.68 | 32 |  | 7.4
07/14/2012 23:00:00 | 26.47 | 6.65 | 32 |  | 7.32
07/15/2012 00:00:00 | 26.29 | 6.63 | 32 |  | 7.3
07/15/2012 01:00:00 | 26.08 | 6.62 | 32 |  | 7.25
07/15/2012 02:00:00 | 25.86 | 6.59 | 33 |  | 7.17
07/15/2012 03:00:00 | 25.6 | 6.56 | 33 |  | 7.06
07/15/2012 04:00:00 | 25.37 | 6.54 | 33 |  | 6.96
07/15/2012 05:00:00 | 25.15 | 6.51 | 33 |  | 6.86
07/15/2012 06:00:00 | 24.93 | 6.49 | 33 |  | 6.81
07/15/2012 07:00:00 | 24.75 | 6.49 | 33 |  | 6.93
07/15/2012 08:00:00 | 24.62 | 6.5 | 34 |  | 7.12
07/15/2012 09:00:00 | 24.56 | 6.54 | 33 |  | 7.43
07/15/2012 10:00:00 | 24.56 | 6.58 | 33 |  | 7.64
07/15/2012 11:00:00 | 24.64 | 6.61 | 33 |  | 7.88
07/15/2012 12:00:00 | 25.04 | 6.67 | 32 |  | 8.11
07/15/2012 13:00:00 | 25.45 | 6.7 | 32 | 1.3 | 8.12
07/15/2012 14:00:00 | 25.74 | 6.71 | 32 | 1.4 | 8.07
07/15/2012 15:00:00 | 25.96 | 6.72 | 32 | 0.2 | 8.09
07/15/2012 16:00:00 | 26.15 | 6.72 | 32 | 0.2 | 8.09
07/15/2012 17:00:00 | 26.18 | 6.74 | 32 | 0.1 | 8.08
07/15/2012 18:00:00 | 26.13 | 6.74 | 32 | 0.1 | 8.07
07/15/2012 19:00:00 | 26.12 | 6.75 | 32 | 0.2 | 8.01
07/15/2012 20:00:00 | 25.96 | 6.7 | 33 | 0.3 | 7.78
07/15/2012 21:00:00 | 25.83 | 6.64 | 32 | 0 | 7.51
07/15/2012 22:00:00 | 25.84 | 6.62 | 32 | 0 | 7.44
07/15/2012 23:00:00 | 25.81 | 6.54 | 32 | 0 | 7.35
07/16/2012 00:00:00 | 25.78 | 6.54 | 32 | 0 | 7.34
07/16/2012 01:00:00 | 25.73 | 6.53 | 32 | 0 | 7.28
07/16/2012 02:00:00 | 25.62 | 6.52 | 32 | 0 | 7.24
07/16/2012 03:00:00 | 25.45 | 6.5 | 32 | 0 | 7.15
07/16/2012 04:00:00 | 25.27 | 6.49 | 32 | 0 | 7.08
07/16/2012 05:00:00 | 25.1 | 6.46 | 32 | 0 | 7.02
07/16/2012 06:00:00 | 24.92 | 6.45 | 33 | 0 | 6.92
07/16/2012 07:00:00 | 24.68 | 6.44 | 33 | 0 | 6.89
07/16/2012 08:00:00 | 24.53 | 6.45 | 33 | 0.1 | 6.97
07/16/2012 09:00:00 | 24.4 | 6.45 | 32 | 0 | 7.1
07/16/2012 10:00:00 | 24.3 | 6.48 | 32 | 0 | 7.36
07/16/2012 11:00:00 | 24.21 | 6.5 | 32 | 0 | 7.53
07/16/2012 12:00:00 | 24.03 | 6.51 | 32 | 0 | 7.61
07/16/2012 13:00:00 | 23.95 | 6.55 | 32 | 0 | 7.75
07/16/2012 14:00:00 | 23.84 | 6.55 | 32 | 0 | 7.77
07/16/2012 15:00:00 | 23.73 | 6.56 | 32 | 0 | 7.73
07/16/2012 16:00:00 | 23.7 | 6.57 | 32 | 0 | 7.79
07/16/2012 17:00:00 | 23.63 | 6.57 | 32 | 0 | 7.74
07/16/2012 18:00:00 | 23.47 | 6.52 | 33 | 0 | 7.53
07/16/2012 19:00:00 | 23.35 | 6.5 | 33 | 0 | 7.42
07/16/2012 20:00:00 | 23.21 | 6.46 | 33 | 0 | 7.2
07/16/2012 21:00:00 | 23.09 | 6.43 | 33 | 0 | 7.09
07/16/2012 22:00:00 | 23.01 | 6.41 | 33 | 0 | 7.08
07/16/2012 23:00:00 | 22.94 | 6.4 | 33 | 0 | 7.07
07/17/2012 00:00:00 | 22.89 | 6.41 | 33 | 0 | 7.08
07/17/2012 01:00:00 | 22.85 | 6.4 | 33 | 0 | 7.12
07/17/2012 02:00:00 | 22.81 | 6.4 | 33 | 0 | 7.13
07/17/2012 03:00:00 | 22.77 | 6.39 | 33 | 0 | 7.11
07/17/2012 04:00:00 | 22.72 | 6.39 | 33 | 0 | 7.12
07/17/2012 05:00:00 | 22.68 | 6.38 | 32 | 0 | 7.1
07/17/2012 06:00:00 | 22.63 | 6.38 | 32 | 0 | 7.1
07/17/2012 07:00:00 | 22.61 | 6.39 | 32 | 0 | 7.21
07/17/2012 08:00:00 | 22.67 | 6.42 | 32 | 0 | 7.44
07/17/2012 09:00:00 | 22.79 | 6.46 | 32 | 0 | 7.75
07/17/2012 10:00:00 | 23.11 | 6.55 | 32 | 0 | 8.12
07/17/2012 11:00:00 | 23.49 | 6.61 | 32 | 0 | 8.28
07/17/2012 12:00:00 | 23.74 | 6.64 | 32 | 0 | 8.25
07/17/2012 13:00:00 | 24.02 | 6.65 | 32 | 0 | 8.28
07/17/2012 14:00:00 | 24.2 | 6.65 | 32 | 0 | 8.19
07/17/2012 15:00:00 | 24.38 | 6.64 | 32 | 0 | 8.14
07/17/2012 16:00:00 | 24.26 | 6.62 | 32 | 0 | 7.99
07/17/2012 17:00:00 | 24.26 | 6.62 | 32 | 0 | 7.97
07/17/2012 18:00:00 | 24.28 | 6.61 | 32 | 0 | 7.89
07/17/2012 19:00:00 | 24.25 | 6.61 | 32 | 0 | 7.85
07/17/2012 20:00:00 | 24.17 | 6.56 | 33 | 0 | 7.65
07/17/2012 21:00:00 | 24.07 | 6.49 | 33 | 0 | 7.46
07/17/2012 22:00:00 | 24.04 | 6.49 | 32 | 0 | 7.44
07/17/2012 23:00:00 | 23.98 | 6.48 | 32 | 0 | 7.38
07/18/2012 00:00:00 | 23.96 | 6.46 | 32 | 0 | 7.37
07/18/2012 01:00:00 | 23.92 | 6.46 | 32 | 0 | 7.33
07/18/2012 02:00:00 | 23.62 | 6.52 | 32 | 7 | 7.5
07/18/2012 03:00:00 | 23.7 | 6.47 | 33 | 0 | 7.3
07/18/2012 04:00:00 | 23.65 | 6.45 | 33 | 0 | 7.22
07/18/2012 05:00:00 | 23.58 | 6.43 | 33 | 0 | 7.12
07/18/2012 06:00:00 | 23.47 | 6.41 | 33 | 0.2 | 7.06
07/18/2012 07:00:00 | 23.44 | 6.43 | 33 | 0 | 7.21
07/18/2012 08:00:00 | 23.47 | 6.44 | 33 | 0 | 7.45
07/18/2012 09:00:00 | 23.64 | 6.49 | 33 | 0 | 7.71
07/18/2012 10:00:00 | 24.09 | 6.53 | 34 | 0 | 8.02
07/18/2012 11:00:00 | 24.72 | 6.6 | 34 | 0 | 8.15
07/18/2012 12:00:00 | 25.23 | 6.66 | 33 | 0.1 | 8.17
07/18/2012 13:00:00 | 25.31 | 6.66 | 33 | 0 | 8.1
07/18/2012 14:00:00 | 25.49 | 6.68 | 33 | 0 | 8.17
07/18/2012 15:00:00 | 25.61 | 6.71 | 34 | 0 | 8.3
07/18/2012 16:00:00 | 25.9 | 6.75 | 34 | 0 | 8.39
07/18/2012 17:00:00 | 25.95 | 6.77 | 34 | 0 | 8.34
07/18/2012 18:00:00 | 25.89 | 6.77 | 34 | 0 | 8.28
07/18/2012 19:00:00 | 25.83 | 6.75 | 33 | 0 | 8.17
07/18/2012 20:00:00 | 25.71 | 6.7 | 34 | 0 | 7.87
07/18/2012 21:00:00 | 25.62 | 6.6 | 33 | 0 | 7.52
07/18/2012 22:00:00 | 25.52 | 6.56 | 33 | 0 | 7.41
07/18/2012 23:00:00 | 25.45 | 6.54 | 33 | 0 | 7.39
07/19/2012 00:00:00 | 25.41 | 6.52 | 33 | 0 | 7.33
07/19/2012 01:00:00 | 25.36 | 6.51 | 33 | 0 | 7.28
07/19/2012 02:00:00 | 25.27 | 6.49 | 32 | 0 | 7.23
07/19/2012 03:00:00 | 25.15 | 6.48 | 33 | 0 | 7.14
07/19/2012 04:00:00 | 24.98 | 6.46 | 33 | 0 | 7.11
07/19/2012 05:00:00 | 24.82 | 6.46 | 33 | 0 | 7.06
07/19/2012 06:00:00 | 24.62 | 6.45 | 33 | 0 | 7.01
07/19/2012 07:00:00 | 24.41 | 6.45 | 33 | 0 | 7.06
07/19/2012 08:00:00 | 24.33 | 6.47 | 32 | 0 | 7.21
07/19/2012 09:00:00 | 24.44 | 6.5 | 32 | 0 | 7.42
07/19/2012 10:00:00 | 24.89 | 6.56 | 32 | 0 | 7.81
07/19/2012 11:00:00 | 25.45 | 6.66 | 32 | 0 | 8.09
07/19/2012 12:00:00 | 25.81 | 6.71 | 32 | 0 | 8.19
07/19/2012 13:00:00 | 25.96 | 6.73 | 32 | 0 | 8.18
07/19/2012 14:00:00 | 26.09 | 6.75 | 32 | 0 | 8.19
07/19/2012 15:00:00 | 26.14 | 6.77 | 32 | 0 | 8.2
07/19/2012 16:00:00 | 26.14 | 6.79 | 32 | 0 | 8.25
07/19/2012 17:00:00 | 26.05 | 6.79 | 32 | 0 | 8.2
07/19/2012 18:00:00 | 25.6 | 6.79 | 33 | 0 | 8.09
07/19/2012 19:00:00 | 25.31 | 6.78 | 33 | 0 | 8.04
07/19/2012 20:00:00 | 25.09 | 6.71 | 33 | 0 | 7.78
07/19/2012 21:00:00 | 25.04 | 6.62 | 33 | 0 | 7.5
07/19/2012 22:00:00 | 24.96 | 6.57 | 33 | 0 | 7.42
07/19/2012 23:00:00 | 24.93 | 6.54 | 32 | 0 | 7.43
07/20/2012 00:00:00 | 24.84 | 6.51 | 33 | 0 | 7.36
07/20/2012 01:00:00 | 24.73 | 6.5 | 32 | 0 | 7.32
07/20/2012 02:00:00 | 24.59 | 6.47 | 32 | 0 | 7.28
07/20/2012 03:00:00 | 24.4 | 6.45 | 32 | 0 | 7.21
07/20/2012 04:00:00 | 24.19 | 6.44 | 33 | 0 | 7.14
07/20/2012 05:00:00 | 23.96 | 6.42 | 33 | 0 | 7.07
07/20/2012 06:00:00 | 23.72 | 6.42 | 33 | 0 | 7.07
07/20/2012 07:00:00 | 23.51 | 6.45 | 33 | 0 | 7.1
07/20/2012 08:00:00 | 23.35 | 6.5 | 32 | 0 | 7.23
07/20/2012 09:00:00 | 23.53 | 6.55 | 32 | 0 | 7.43
07/20/2012 10:00:00 | 24.03 | 6.62 | 32 | 0 | 7.85
07/20/2012 11:00:00 | 24.7 | 6.7 | 32 | 0 | 8.1
07/20/2012 12:00:00 | 25.13 | 6.75 | 32 | 0 | 8.12
07/20/2012 13:00:00 | 25.47 | 6.78 | 32 | 0 | 8.16
07/20/2012 14:00:00 | 25.72 | 6.79 | 32 | 0 | 8.2
07/20/2012 15:00:00 | 25.79 | 6.8 | 32 | 0 | 8.17
07/20/2012 16:00:00 | 25.69 | 6.82 | 32 | 0 | 8.24
07/20/2012 17:00:00 | 25.49 | 6.79 | 32 | 1.4 | 8.13
07/20/2012 18:00:00 | 25.13 | 6.78 | 32 | 0.1 | 8.08
07/20/2012 19:00:00 | 25 | 6.82 | 32 | 0 | 8.18
07/20/2012 20:00:00 | 24.84 | 6.74 | 32 | 0 | 7.92
07/20/2012 21:00:00 | 24.68 | 6.7 | 33 | 0 | 7.65
07/20/2012 22:00:00 | 24.52 | 6.65 | 32 | 0 | 7.52
07/20/2012 23:00:00 | 24.32 | 6.63 | 32 | 0 | 7.5
07/21/2012 00:00:00 | 24.16 | 6.59 | 32 | 0 | 7.43
07/21/2012 01:00:00 | 24.02 | 6.59 | 32 | 0 | 7.41
07/21/2012 02:00:00 | 23.91 | 6.59 | 32 | 0 | 7.4
07/21/2012 03:00:00 | 23.76 | 6.57 | 32 | 0 | 7.33
07/21/2012 04:00:00 | 23.54 | 6.57 | 32 | 0 | 7.32
07/21/2012 05:00:00 | 23.47 | 6.56 | 32 | 0 | 7.24
07/21/2012 06:00:00 | 23.35 | 6.55 | 32 | 0 | 7.22
07/21/2012 07:00:00 | 23.24 | 6.55 | 32 | 0 | 7.29
07/21/2012 08:00:00 | 23.21 | 6.57 | 32 | 0 | 7.48
07/21/2012 09:00:00 | 23.22 | 6.6 | 32 | 0 | 7.6
07/21/2012 10:00:00 | 23.74 | 6.65 | 32 | 0 | 7.89
07/21/2012 11:00:00 | 24.15 | 6.68 | 32 | 0 | 7.99
07/21/2012 12:00:00 | 24.3 | 6.68 | 32 | 0 | 7.98
07/21/2012 13:00:00 | 24.68 | 6.7 | 32 | 0 | 8.06
07/21/2012 14:00:00 | 24.68 | 6.7 | 32 | 0 | 8.05
07/21/2012 15:00:00 | 24.71 | 6.71 | 32 | 0 | 8.03
07/21/2012 16:00:00 | 24.48 | 6.72 | 32 | 0 | 8.06
07/21/2012 17:00:00 | 24.62 | 6.73 | 32 | 0.1 | 8.1
07/21/2012 18:00:00 | 24.42 | 6.74 | 32 | 0 | 8.09
07/21/2012 19:00:00 | 24.15 | 6.71 | 32 | 0 | 7.92
07/21/2012 20:00:00 | 24.09 | 6.71 | 33 | 0 | 7.85
07/21/2012 21:00:00 | 23.88 | 6.63 | 33 | 0 | 7.62
07/21/2012 22:00:00 | 23.75 | 6.61 | 32 | 0 | 7.6
07/21/2012 23:00:00 | 23.74 | 6.6 | 32 | 0 | 7.62
07/22/2012 00:00:00 | 23.71 | 6.59 | 32 | 0 | 7.6
07/22/2012 01:00:00 | 23.64 | 6.57 | 32 | 0 | 7.59
07/22/2012 02:00:00 | 23.55 | 6.56 | 32 | 0.6 | 7.57
07/22/2012 03:00:00 | 23.43 | 6.54 | 32 | 0 | 7.53
07/22/2012 04:00:00 | 23.28 | 6.52 | 32 | 0 | 7.45
07/22/2012 05:00:00 | 23.1 | 6.51 | 32 | 0 | 7.38
07/22/2012 06:00:00 | 22.91 | 6.49 | 32 | 0 | 7.34
07/22/2012 07:00:00 | 22.77 | 6.49 | 32 | 0 | 7.34
07/22/2012 08:00:00 | 22.79 | 6.51 | 32 | 0 | 7.44
07/22/2012 09:00:00 | 22.96 | 6.54 | 32 | 0 | 7.68
07/22/2012 10:00:00 | 23.59 | 6.59 | 32 | 0 | 7.99
07/22/2012 11:00:00 | 24.34 | 6.63 | 32 | 0 | 8.16
07/22/2012 12:00:00 | 24.7 | 6.65 | 32 | 0 | 8.21
07/22/2012 13:00:00 | 25.12 | 6.69 | 32 | 0 | 8.25
07/22/2012 14:00:00 | 25.6 | 6.71 | 32 | 0 | 8.3
07/22/2012 15:00:00 | 25.61 | 6.7 | 32 | 0 | 8.24
07/22/2012 16:00:00 | 25.21 | 6.66 | 32 | 0 | 8.05
07/22/2012 17:00:00 | 25.33 | 6.65 | 32 | 0 | 8.12
07/22/2012 18:00:00 | 25.31 | 6.69 | 32 | 0 | 8.15
07/22/2012 19:00:00 | 25.17 | 6.7 | 33 | 0 | 8.12
07/22/2012 20:00:00 | 24.75 | 6.65 | 33 | 0 | 7.87
07/22/2012 21:00:00 | 24.46 | 6.58 | 33 | 0 | 7.6
07/22/2012 22:00:00 | 24.28 | 6.53 | 32 | 0 | 7.48
07/22/2012 23:00:00 | 24.13 | 6.51 | 32 | 0 | 7.49
07/23/2012 00:00:00 | 23.99 | 6.63 | 32 | 0 | 7.43
07/23/2012 01:00:00 | 23.8 | 6.54 | 32 | 0 | 7.41
07/23/2012 02:00:00 | 23.71 | 6.53 | 32 | 0 | 7.37
07/23/2012 03:00:00 | 23.6 | 6.52 | 32 | 0 | 7.32
07/23/2012 04:00:00 | 23.44 | 6.5 | 32 | 0 | 7.32
07/23/2012 05:00:00 | 23.28 | 6.5 | 32 | 0 | 7.25
07/23/2012 06:00:00 | 23.14 | 6.49 | 32 | 0 | 7.25
07/23/2012 07:00:00 | 23.08 | 6.5 | 32 | 0 | 7.33
07/23/2012 08:00:00 | 23.1 | 6.51 | 32 | 0 | 7.45
07/23/2012 09:00:00 | 23.22 | 6.54 | 32 | 0 | 7.6
07/23/2012 10:00:00 | 23.8 | 6.6 | 32 | 0 | 7.91
07/23/2012 11:00:00 | 24.42 | 6.63 | 32 | 0 | 8.13
07/23/2012 12:00:00 | 24.82 | 6.66 | 32 | 0 | 8.22
07/23/2012 13:00:00 | 25.18 | 6.71 | 32 | 0 | 8.27
07/23/2012 14:00:00 | 25.44 | 6.74 | 32 | 0 | 8.27
07/23/2012 15:00:00 | 25.62 | 6.74 | 32 | 0 | 8.28
07/23/2012 16:00:00 | 25.7 | 6.77 | 32 | 0 | 8.31
07/23/2012 17:00:00 | 25.52 | 6.77 | 32 | 0 | 8.25
07/23/2012 18:00:00 | 25.28 | 6.77 | 32 | 0 | 8.18
07/23/2012 19:00:00 | 25.05 | 6.75 | 32 | 0 | 8.1
07/23/2012 20:00:00 | 24.7 | 6.71 | 32 | 0 | 7.96
07/23/2012 21:00:00 | 24.38 | 6.65 | 32 | 0 | 7.66
07/23/2012 22:00:00 | 24.24 | 6.61 | 32 | 0 | 7.53
07/23/2012 23:00:00 | 24.18 | 6.59 | 32 | 0 | 7.5
07/24/2012 00:00:00 | 24.16 | 6.57 | 32 | 0 | 7.47
07/24/2012 01:00:00 | 24.05 | 6.55 | 32 | 0 | 7.41
07/24/2012 02:00:00 | 23.96 | 6.53 | 32 | 0 | 7.38
07/24/2012 03:00:00 | 23.95 | 6.53 | 32 | 0 | 7.35
07/24/2012 04:00:00 | 23.9 | 6.51 | 32 | 0 | 7.3
07/24/2012 05:00:00 | 23.78 | 6.5 | 32 | 0 | 7.28
07/24/2012 06:00:00 | 23.73 | 6.5 | 32 | 0 | 7.24
07/24/2012 07:00:00 | 23.67 | 6.5 | 32 | 0 | 7.33
07/24/2012 08:00:00 | 23.66 | 6.53 | 32 | 0 | 7.51
07/24/2012 09:00:00 | 23.61 | 6.53 | 32 | 0 | 7.53
07/24/2012 10:00:00 | 23.55 | 6.54 | 32 | 0 | 7.55
07/24/2012 11:00:00 | 23.53 | 6.55 | 32 | 0 | 7.65
07/24/2012 12:00:00 | 23.38 | 6.58 | 33 | 0 | 7.71
07/24/2012 13:00:00 | 23.31 | 6.61 | 32 | 0 | 7.71
07/24/2012 14:00:00 | 23.26 | 6.59 | 32 | 0.3 | 7.7
07/24/2012 15:00:00 | 23.29 | 6.58 | 32 | 0 | 7.79
07/24/2012 16:00:00 | 23.27 | 6.59 | 32 | 0 | 7.84
07/24/2012 17:00:00 | 23.23 | 6.56 | 32 | 0 | 7.75
07/24/2012 18:00:00 | 23.16 | 6.55 | 33 | 0 | 7.69
07/24/2012 19:00:00 | 23.08 | 6.51 | 32 | 0 | 7.52
07/24/2012 20:00:00 | 22.98 | 6.48 | 33 | 0 | 7.4
07/24/2012 21:00:00 | 22.84 | 6.44 | 33 | 0 | 7.15
07/24/2012 22:00:00 | 22.71 | 6.42 | 33 | 0 | 7.09
07/24/2012 23:00:00 | 22.61 | 6.4 | 33 | 0 | 7.07
07/25/2012 00:00:00 | 22.55 | 6.39 | 33 | 0 | 7.06
07/25/2012 01:00:00 | 22.52 | 6.39 | 32 | 0 | 7.08
07/25/2012 02:00:00 | 22.49 | 6.39 | 32 | 0 | 7.1
07/25/2012 03:00:00 | 22.42 | 6.39 | 32 | 0 | 7.1
07/25/2012 04:00:00 | 22.33 | 6.44 | 32 | 0 | 7.12
07/25/2012 05:00:00 | 22.24 | 6.39 | 32 | 0 | 7.12
07/25/2012 06:00:00 | 22.14 | 6.38 | 32 | 0 | 7.17
07/25/2012 07:00:00 | 22.04 | 6.39 | 32 | 0 | 7.26
07/25/2012 08:00:00 | 22.01 | 6.41 | 32 | 0 | 7.41
07/25/2012 09:00:00 | 22.31 | 6.43 | 32 | 0 | 7.65
07/25/2012 10:00:00 | 22.82 | 6.5 | 32 | 0 | 7.94
07/25/2012 11:00:00 | 23.42 | 6.54 | 32 | 0 | 8.12
07/25/2012 12:00:00 | 23.75 | 6.57 | 32 | 0 | 8.12
07/25/2012 13:00:00 | 24.07 | 6.58 | 32 | 0 | 8.15
07/25/2012 14:00:00 | 24.29 | 6.58 | 32 | 0.5 | 8.11
07/25/2012 15:00:00 | 24.56 | 6.59 | 32 | 0 | 8.12
07/25/2012 16:00:00 | 24.64 | 6.59 | 32 | 0 | 8.09
07/25/2012 17:00:00 | 24.66 | 6.61 | 33 | 0 | 8.1
07/25/2012 18:00:00 | 24.55 | 6.63 | 32 | 0 | 8.03
07/25/2012 19:00:00 | 24.43 | 6.64 | 33 | 0 | 8.03
07/25/2012 20:00:00 | 24.31 | 6.61 | 33 | 0 | 7.93
07/25/2012 21:00:00 | 24.15 | 6.57 | 32 | 0 | 7.7
07/25/2012 22:00:00 | 24.03 | 6.53 | 33 | 0 | 7.6
07/25/2012 23:00:00 | 23.88 | 6.51 | 33 | 0 | 7.59
07/26/2012 00:00:00 | 23.79 | 6.53 | 32 | 0 | 7.57
07/26/2012 01:00:00 | 23.57 | 6.5 | 32 | 0 | 7.53
07/26/2012 02:00:00 | 23.36 | 6.48 | 33 | 0 | 7.5
07/26/2012 03:00:00 | 23.23 | 6.47 | 32 | 0 | 7.43
07/26/2012 04:00:00 | 23.06 | 6.47 | 33 | 0 | 7.39
07/26/2012 05:00:00 | 22.88 | 6.46 | 32 | 0 | 7.35
07/26/2012 06:00:00 | 22.72 | 6.45 | 32 | 0 | 7.34
07/26/2012 07:00:00 | 22.6 | 6.44 | 32 | 0 | 7.35
07/26/2012 08:00:00 | 22.64 | 6.46 | 32 | 0 | 7.5
07/26/2012 09:00:00 | 22.85 | 6.49 | 32 | 0 | 7.77
07/26/2012 10:00:00 | 23.24 | 6.53 | 32 | 0 | 7.96
07/26/2012 11:00:00 | 23.54 | 6.56 | 32 | 0 | 8.14
07/26/2012 12:00:00 | 23.8 | 6.58 | 32 | 0 | 8.16
07/26/2012 13:00:00 | 23.91 | 6.59 | 32 | 0 | 8.15
07/26/2012 14:00:00 | 24.03 | 6.61 | 32 | 0 | 8.15
07/26/2012 15:00:00 | 24.16 | 6.63 | 32 | 0 | 8.21
07/26/2012 16:00:00 | 24.16 | 6.64 | 32 | 0 | 8.21
07/26/2012 17:00:00 | 24.14 | 6.66 | 32 | 0 | 8.21
07/26/2012 18:00:00 | 23.94 | 6.65 | 32 | 0 | 8.08
07/26/2012 19:00:00 | 23.74 | 6.62 | 33 | 0 | 7.96
07/26/2012 20:00:00 | 23.55 | 6.61 | 33 | 0 | 7.82
07/26/2012 21:00:00 | 23.37 | 6.58 | 33 | 0 | 7.62
07/26/2012 22:00:00 | 23.21 | 6.53 | 33 | 0 | 7.48
07/26/2012 23:00:00 | 23.09 | 6.51 | 33 | 0 | 7.42
07/27/2012 00:00:00 | 23.04 | 6.5 | 33 | 0 | 7.43
07/27/2012 01:00:00 | 22.99 | 6.48 | 33 | 0 | 7.42
07/27/2012 02:00:00 | 22.94 | 6.47 | 32 | 0 | 7.41
07/27/2012 03:00:00 | 22.93 | 6.46 | 32 | 0 | 7.41
07/27/2012 04:00:00 | 22.9 | 6.46 | 32 | 0 | 7.39
07/27/2012 05:00:00 | 22.83 | 6.45 | 33 | 0 | 7.41
07/27/2012 06:00:00 | 22.78 | 6.44 | 32 | 0 | 7.38
07/27/2012 07:00:00 | 22.76 | 6.44 | 32 | 0 | 7.36
07/27/2012 08:00:00 | 22.77 | 6.44 | 32 | 0 | 7.38
07/27/2012 09:00:00 | 22.74 | 6.43 | 33 | 0 | 7.41
07/27/2012 10:00:00 | 22.8 | 6.45 | 33 | 0 | 7.55
07/27/2012 11:00:00 | 22.81 | 6.47 | 33 | 0 | 7.63
07/27/2012 12:00:00 | 22.89 | 6.48 | 32 | 0 | 7.75
07/27/2012 13:00:00 | 23.03 | 6.51 | 32 | 0 | 7.9
07/27/2012 14:00:00 | 23.18 | 6.53 | 32 | 0 | 7.93
07/27/2012 15:00:00 | 23.26 | 6.54 | 32 | 0 | 7.9
07/27/2012 16:00:00 | 23.23 | 6.54 | 32 | 0.3 | 7.87
07/27/2012 17:00:00 | 23.25 | 6.55 | 32 | 0 | 7.85
07/27/2012 18:00:00 | 23.18 | 6.56 | 32 | 0 | 7.78
07/27/2012 19:00:00 | 23.08 | 6.52 | 32 | 0 | 7.6
07/27/2012 20:00:00 | 22.96 | 6.52 | 33 | 0 | 7.46
07/27/2012 21:00:00 | 22.83 | 6.5 | 33 | 0 | 7.31
07/27/2012 22:00:00 | 22.69 | 6.48 | 33 | 0 | 7.23
07/27/2012 23:00:00 | 22.58 | 6.47 | 33 | 0 | 7.21
07/28/2012 00:00:00 | 22.51 | 6.45 | 33 | 0 | 7.25
07/28/2012 01:00:00 | 22.45 | 6.44 | 33 | 0 | 7.21
07/28/2012 02:00:00 | 22.4 | 6.44 | 33 | 0 | 7.22
07/28/2012 03:00:00 | 22.32 | 6.43 | 33 | 0 | 7.23
07/28/2012 04:00:00 | 22.24 | 6.42 | 33 | 0 | 7.24
07/28/2012 05:00:00 | 22.16 | 6.42 | 33 | 0 | 7.23
07/28/2012 06:00:00 | 22.1 | 6.42 | 33 | 0 | 7.29
07/28/2012 07:00:00 | 22.04 | 6.44 | 33 | 0 | 7.38
07/28/2012 08:00:00 | 22.06 | 6.45 | 33 | 0 | 7.47
07/28/2012 09:00:00 | 22.4 | 6.47 | 33 | 0 | 7.62
07/28/2012 10:00:00 | 22.98 | 6.5 | 33 | 0 | 7.88
07/28/2012 11:00:00 | 23.34 | 6.51 | 32 | 0 | 7.93
07/28/2012 12:00:00 | 23.88 | 6.57 | 32 | 0 | 8.02
07/28/2012 13:00:00 | 24.34 | 6.62 | 32 | 0 | 8.06
07/28/2012 14:00:00 | 24.19 | 6.62 | 32 | 0 | 8.02
07/28/2012 15:00:00 | 24.6 | 6.62 | 33 | 0 | 8
07/28/2012 16:00:00 | 24.72 | 6.63 | 32 | 0 | 8.01
07/28/2012 17:00:00 | 24.67 | 6.63 | 32 | 0 | 8.02
07/28/2012 18:00:00 | 24.62 | 6.63 | 33 | 0 | 8
07/28/2012 19:00:00 | 24.56 | 6.64 | 32 | 0 | 7.9
07/28/2012 20:00:00 | 24.52 | 6.62 | 32 | 0 | 7.81
07/28/2012 21:00:00 | 24.51 | 6.58 | 34 | 0 | 7.6
07/28/2012 22:00:00 | 24.49 | 6.57 | 33 | 0 | 7.6
07/28/2012 23:00:00 | 24.58 | 6.56 | 33 | 0 | 7.61
07/29/2012 00:00:00 | 24.68 | 6.55 | 33 | 0 | 7.63
07/29/2012 01:00:00 | 24.75 | 6.55 | 32 | 0 | 7.61
07/29/2012 02:00:00 | 24.71 | 6.55 | 32 | 0 | 7.58
07/29/2012 03:00:00 | 24.64 | 6.53 | 32 | 0 | 7.52
07/29/2012 04:00:00 | 24.57 | 6.52 | 33 | 0 | 7.45
07/29/2012 05:00:00 | 24.47 | 6.51 | 33 | 0 | 7.39
07/29/2012 06:00:00 | 24.39 | 6.5 | 33 | 0 | 7.33
07/29/2012 07:00:00 | 24.31 | 6.5 | 33 | 0 | 7.33
07/29/2012 08:00:00 | 24.28 | 6.49 | 33 | 0 | 7.41
07/29/2012 09:00:00 | 24.31 | 6.51 | 33 | 0 | 7.6
07/29/2012 10:00:00 | 24.37 | 6.55 | 33 | 0 | 7.78
07/29/2012 11:00:00 | 24.34 | 6.56 | 33 | 0 | 7.81
07/29/2012 12:00:00 | 24.08 | 6.53 | 33 | 0 | 7.59
07/29/2012 13:00:00 | 23.95 | 6.52 | 33 | 0 | 7.61
07/29/2012 14:00:00 | 23.75 | 6.51 | 33 | 0 | 7.58
07/29/2012 15:00:00 | 23.59 | 6.52 | 33 | 0 | 7.58
07/29/2012 16:00:00 | 23.4 | 6.5 | 33 | 0 | 7.51
07/29/2012 17:00:00 | 23.21 | 6.5 | 34 | 0 | 7.46
07/29/2012 18:00:00 | 23.02 | 6.53 | 34 | 0 | 7.43
07/29/2012 19:00:00 | 22.85 | 6.52 | 35 | 0 | 7.31
07/29/2012 20:00:00 | 22.57 | 6.53 | 35 | 0 | 7.29
07/29/2012 21:00:00 | 22.4 | 6.49 | 34 | 0 | 7.24
07/29/2012 22:00:00 | 22.31 | 6.48 | 34 | 0 | 7.22
07/29/2012 23:00:00 | 22.17 | 6.49 | 33 | 0 | 7.36
07/30/2012 00:00:00 | 22.07 | 6.5 | 34 | 0 | 7.35
07/30/2012 01:00:00 | 22.01 | 6.48 | 33 | 0 | 7.29
07/30/2012 02:00:00 | 21.97 | 6.46 | 34 | 0 | 7.24
07/30/2012 03:00:00 | 21.91 | 6.45 | 34 | 0 | 7.24
07/30/2012 04:00:00 | 21.86 | 6.45 | 34 | 0 | 7.22
07/30/2012 05:00:00 | 21.77 | 6.44 | 34 | 0 | 7.21
07/30/2012 06:00:00 | 21.72 | 6.44 | 34 | 0 | 7.25
07/30/2012 07:00:00 | 21.69 | 6.45 | 34 | 0 | 7.33
07/30/2012 08:00:00 | 21.76 | 6.46 | 34 | 0 | 7.5
07/30/2012 09:00:00 | 21.82 | 6.5 | 34 | 0 | 7.73
07/30/2012 10:00:00 | 22.15 | 6.55 | 33 | 0 | 7.94
07/30/2012 11:00:00 | 22.86 | 6.56 | 33 | 0 | 8.01
07/30/2012 12:00:00 | 23.16 | 6.57 | 33 | 0 | 8.01
07/30/2012 13:00:00 | 23.38 | 6.62 | 33 | 0 | 8.04
07/30/2012 14:00:00 | 23.53 | 6.61 | 33 | 0 | 7.98
07/30/2012 15:00:00 | 23.89 | 6.63 | 33 | 0 | 8.05
07/30/2012 16:00:00 | 24.2 | 6.66 | 34 | 0 | 8.16
07/30/2012 17:00:00 | 24.22 | 6.66 | 34 | 0 | 8.15
07/30/2012 18:00:00 | 24.38 | 6.69 | 34 | 0 | 8.23
07/30/2012 19:00:00 | 24.48 | 6.7 | 34 | 0 | 8.2
07/30/2012 20:00:00 | 24.5 | 6.71 | 34 | 0 | 8.19
07/30/2012 21:00:00 | 24.33 | 6.67 | 34 | 0 | 7.92
07/30/2012 22:00:00 | 24.16 | 6.63 | 34 | 0 | 7.81
07/30/2012 23:00:00 | 24.02 | 6.61 | 33 | 0 | 7.76
07/31/2012 00:00:00 | 23.8 | 6.58 | 33 | 0 | 7.73
07/31/2012 01:00:00 | 23.62 | 6.57 | 33 | 0 | 7.72
07/31/2012 02:00:00 | 23.43 | 6.56 | 33 | 0 | 7.7
07/31/2012 03:00:00 | 23.27 | 6.55 | 33 | 0 | 7.64
07/31/2012 04:00:00 | 23.12 | 6.55 | 33 | 0 | 7.62
07/31/2012 05:00:00 | 22.92 | 6.54 | 33 | 0 | 7.55
07/31/2012 06:00:00 | 22.85 | 6.53 | 33 | 0 | 7.48
07/31/2012 07:00:00 | 22.73 | 6.53 | 33 | 0 | 7.56
07/31/2012 08:00:00 | 22.77 | 6.53 | 34 | 0 | 7.61
07/31/2012 09:00:00 | 23.02 | 6.55 | 33 | 0 | 7.74
07/31/2012 10:00:00 | 23.6 | 6.57 | 33 | 0 | 8.04
07/31/2012 11:00:00 | 24.31 | 6.6 | 33 | 0 | 8.14
07/31/2012 12:00:00 | 24.83 | 6.65 | 33 | 0 | 8.17
07/31/2012 13:00:00 | 25.33 | 6.72 | 33 | 0 | 8.22
07/31/2012 14:00:00 | 25.75 | 6.72 | 33 | 0 | 8.23
07/31/2012 15:00:00 | 26.08 | 6.76 | 34 | 0.3 | 8.25
07/31/2012 16:00:00 | 26.26 | 6.82 | 34 | 0 | 8.29
07/31/2012 17:00:00 | 26.14 | 6.82 | 34 | 0 | 8.28
07/31/2012 18:00:00 | 25.98 | 6.84 | 34 | 0 | 8.3
07/31/2012 19:00:00 | 25.88 | 6.84 | 34 | 0 | 8.25
07/31/2012 20:00:00 | 25.66 | 6.81 | 34 | 0 | 8.07
07/31/2012 21:00:00 | 25.38 | 6.76 | 34 | 0 | 7.79
07/31/2012 22:00:00 | 25.16 | 6.73 | 34 | 0 | 7.67
07/31/2012 23:00:00 | 25.02 | 6.71 | 33 | 0 | 7.66
08/01/2012 00:00:00 | 24.86 | 6.69 | 33 | 0 | 7.61
08/01/2012 01:00:00 | 24.7 | 6.66 | 33 | 0 | 7.57
08/01/2012 02:00:00 | 24.58 | 6.65 | 33 | 0 | 7.52
08/01/2012 03:00:00 | 24.44 | 6.65 | 33 | 0 | 7.52
08/01/2012 04:00:00 | 24.37 | 6.64 | 33 | 0 | 7.46
08/01/2012 05:00:00 | 24.27 | 6.62 | 33 | 0 | 7.41
08/01/2012 06:00:00 | 24.17 | 6.59 | 32 | 0 | 7.35
08/01/2012 07:00:00 | 24.1 | 6.59 | 33 | 0 | 7.37
08/01/2012 08:00:00 | 24.03 | 6.6 | 33 | 0 | 7.44
08/01/2012 09:00:00 | 23.83 | 6.64 | 33 | 0 | 7.47
08/01/2012 10:00:00 | 23.72 | 6.62 | 33 | 0 | 7.5
08/01/2012 11:00:00 | 23.67 | 6.62 | 33 | 0 | 7.57
08/01/2012 12:00:00 | 23.51 | 6.62 | 34 | 0 | 7.71
08/01/2012 13:00:00 | 23.4 | 6.62 | 34 | 0 | 7.78
08/01/2012 14:00:00 | 23.39 | 6.68 | 33 | 0 | 7.85
08/01/2012 15:00:00 | 23.31 | 6.67 | 33 | 0 | 7.82
08/01/2012 16:00:00 | 23.31 | 6.67 | 33 | 0 | 7.84
08/01/2012 17:00:00 | 23.32 | 6.64 | 33 | 0 | 7.93
08/01/2012 18:00:00 | 23.25 | 6.7 | 34 | 0 | 8
08/01/2012 19:00:00 | 23.04 | 6.7 | 34 | 0 | 7.9
08/01/2012 20:00:00 | 22.74 | 6.68 | 35 | 0 | 7.7
08/01/2012 21:00:00 | 22.5 | 6.65 | 35 | 0 | 7.51
08/01/2012 22:00:00 | 22.38 | 6.62 | 35 | 0 | 7.42
08/01/2012 23:00:00 | 22.39 | 6.61 | 34 | 0 | 7.41
08/02/2012 00:00:00 | 22.37 | 6.6 | 34 | 0 | 7.4
08/02/2012 01:00:00 | 22.35 | 6.59 | 33 | 0 | 7.39
08/02/2012 02:00:00 | 22.33 | 6.57 | 33 | 0 | 7.33
08/02/2012 03:00:00 | 22.32 | 6.56 | 33 | 0 | 7.36
08/02/2012 04:00:00 | 22.28 | 6.58 | 33 | 0 | 7.3
08/02/2012 05:00:00 | 22.22 | 6.57 | 33 | 0 | 7.3
08/02/2012 06:00:00 | 22.18 | 6.55 | 33 | 0 | 7.32
08/02/2012 07:00:00 | 22.16 | 6.55 | 33 | 0 | 7.43
08/02/2012 08:00:00 | 22.22 | 6.58 | 33 | 0 | 7.62
08/02/2012 09:00:00 | 22.28 | 6.59 | 33 | 0 | 7.74
08/02/2012 10:00:00 | 22.26 | 6.65 | 33 | 0 | 7.9
08/02/2012 11:00:00 | 22.25 | 6.65 | 32 | 0 | 8
08/02/2012 12:00:00 | 22.1 | 6.66 | 33 | 0.4 | 8.04
08/02/2012 13:00:00 | 21.99 | 6.64 | 34 | 0.4 | 8.1
08/02/2012 14:00:00 | 22.05 | 6.62 | 36 | 0 | 8.09
08/02/2012 15:00:00 | 22.03 | 6.62 | 38 | 0.6 | 8.15
08/02/2012 16:00:00 | 21.51 | 6.64 | 45 | 1.5 | 8.25
08/02/2012 17:00:00 | 21.33 | 6.65 | 46 | 2 | 8.27
08/02/2012 18:00:00 | 21.13 | 6.63 | 47 | 4.2 | 8.17
08/02/2012 19:00:00 | 21.1 | 6.62 | 44 | 2.8 | 8.06
08/02/2012 20:00:00 | 21.16 | 6.61 | 41 | 2 | 7.97
08/02/2012 21:00:00 | 21.12 | 6.59 | 40 | 0.8 | 7.96
08/02/2012 22:00:00 | 21.08 | 6.57 | 40 | 0.5 | 7.94
08/02/2012 23:00:00 | 21.17 | 6.57 | 40 | 0.4 | 7.99
08/03/2012 00:00:00 | 21.15 | 6.57 | 40 | 0.2 | 8.01
08/03/2012 01:00:00 | 21.2 | 6.56 | 40 | 0.1 | 7.97
08/03/2012 02:00:00 | 21.28 | 6.55 | 40 | 0 | 7.88
08/03/2012 03:00:00 | 21.37 | 6.53 | 39 | 0 | 7.84
08/03/2012 04:00:00 | 21.39 | 6.51 | 39 | 0 | 7.76
08/03/2012 05:00:00 | 21.36 | 6.5 | 39 | 0 | 7.73
08/03/2012 06:00:00 | 21.38 | 6.5 | 39 | 0 | 7.67
08/03/2012 07:00:00 | 21.42 | 6.49 | 39 | 0.3 | 7.71
08/03/2012 08:00:00 | 21.56 | 6.51 | 39 | 0 | 7.88
08/03/2012 09:00:00 | 21.77 | 6.53 | 39 | 0 | 8.01
08/03/2012 10:00:00 | 22.13 | 6.58 | 38 | 0 | 8.25
08/03/2012 11:00:00 | 22.99 | 6.63 | 38 | 0 | 8.34
08/03/2012 12:00:00 | 23.49 | 6.66 | 38 | 0 | 8.38
08/03/2012 13:00:00 | 23.79 | 6.69 | 38 | 0 | 8.41
08/03/2012 14:00:00 | 24.42 | 6.72 | 38 | 0 | 8.52
08/03/2012 15:00:00 | 25.11 | 6.78 | 39 | 0 | 8.61
08/03/2012 16:00:00 | 25.89 | 6.9 | 38 | 0 | 8.69
08/03/2012 17:00:00 | 26.09 | 6.92 | 38 | 0 | 8.63
08/03/2012 18:00:00 | 26.04 | 6.97 | 38 | 0 | 8.59
08/03/2012 19:00:00 | 25.88 | 6.95 | 37 | 0 | 8.45
08/03/2012 20:00:00 | 25.63 | 6.89 | 37 | 0 | 8.21
08/03/2012 21:00:00 | 25.38 | 6.82 | 37 | 0 | 7.92
08/03/2012 22:00:00 | 25.24 | 6.77 | 37 | 0 | 7.82
08/03/2012 23:00:00 | 25.15 | 6.74 | 36 | 0 | 7.77
08/04/2012 00:00:00 | 24.97 | 6.71 | 37 | 0 | 7.64
08/04/2012 01:00:00 | 24.79 | 6.68 | 36 | 0 | 7.58
08/04/2012 02:00:00 | 24.64 | 6.66 | 36 | 0 | 7.53
08/04/2012 03:00:00 | 24.48 | 6.64 | 36 | 0 | 7.48
08/04/2012 04:00:00 | 24.32 | 6.62 | 36 | 0 | 7.36
08/04/2012 05:00:00 | 24.16 | 6.6 | 36 | 0 | 7.29
08/04/2012 06:00:00 | 24.04 | 6.58 | 36 | 0 | 7.29
08/04/2012 07:00:00 | 23.86 | 6.58 | 37 | 0 | 7.36
08/04/2012 08:00:00 | 23.8 | 6.59 | 37 | 0 | 7.58
08/04/2012 09:00:00 | 23.81 | 6.63 | 38 | 0 | 7.73
08/04/2012 10:00:00 | 24.47 | 6.69 | 37 | 0 | 8.02
08/04/2012 11:00:00 | 25.02 | 6.74 | 36 | 0 | 8.12
08/04/2012 12:00:00 | 25.23 | 6.77 | 36 | 0 | 8.12
08/04/2012 13:00:00 | 25.75 | 6.82 | 35 | 0 | 8.27
08/04/2012 14:00:00 | 25.91 | 6.82 | 36 | 0 | 8.12
08/04/2012 15:00:00 | 26.48 | 6.85 | 36 | 0 | 8.37
08/04/2012 16:00:00 | 26.85 | 6.98 | 36 | 0 | 8.45
08/04/2012 17:00:00 | 26.74 | 6.98 | 36 | 0 | 8.44
08/04/2012 18:00:00 | 26.6 | 6.99 | 35 | 0 | 8.29
08/04/2012 19:00:00 | 26.14 | 6.9 | 36 | 0 | 8.1
08/04/2012 20:00:00 | 25.86 | 6.86 | 36 | 0 | 8
08/04/2012 21:00:00 | 25.95 | 6.81 | 36 | 0 | 7.76
08/04/2012 22:00:00 | 26.12 | 6.79 | 35 | 0 | 7.73
08/04/2012 23:00:00 | 26.14 | 6.78 | 35 | 0 | 7.71
08/05/2012 00:00:00 | 26.09 | 6.76 | 34 | 0 | 7.68
08/05/2012 01:00:00 | 26.04 | 6.74 | 34 | 0 | 7.55
08/05/2012 02:00:00 | 25.94 | 6.71 | 34 | 0 | 7.44
08/05/2012 03:00:00 | 25.8 | 6.69 | 34 | 0 | 7.36
08/05/2012 04:00:00 | 25.7 | 6.68 | 34 | 0 | 7.29
08/05/2012 05:00:00 | 25.55 | 6.66 | 34 | 0 | 7.21
08/05/2012 06:00:00 | 25.41 | 6.65 | 34 | 0 | 7.13
08/05/2012 07:00:00 | 25.32 | 6.65 | 35 | 0 | 7.16
08/05/2012 08:00:00 | 25.4 | 6.66 | 34 | 0 | 7.33
08/05/2012 09:00:00 | 25.54 | 6.71 | 34 | 0 | 7.66
08/05/2012 10:00:00 | 25.98 | 6.78 | 34 | 0 | 7.95
08/05/2012 11:00:00 | 26.32 | 6.86 | 34 | 0 | 8.01
08/05/2012 12:00:00 | 26.44 | 6.88 | 34 | 0 | 8.03
08/05/2012 13:00:00 | 26.58 | 6.92 | 34 | 0 | 8.09
08/05/2012 14:00:00 | 26.74 | 6.92 | 34 | 0 | 8.19
08/05/2012 15:00:00 | 26.95 | 6.94 | 34 | 0 | 8.24
08/05/2012 16:00:00 | 26.96 | 6.96 | 35 | 0 | 8.21
08/05/2012 17:00:00 | 27.22 | 7.01 | 35 | 0 | 8.23
08/05/2012 18:00:00 | 27.18 | 7.02 | 35 | 0 | 8.17
08/05/2012 19:00:00 | 27.2 | 6.97 | 35 | 0 | 8.02
08/05/2012 20:00:00 | 27.3 | 6.94 | 35 | 0 | 7.81
08/05/2012 21:00:00 | 27.27 | 6.88 | 35 | 0 | 7.56
08/05/2012 22:00:00 | 27.36 | 6.87 | 34 | 0 | 7.56
08/05/2012 23:00:00 | 27.52 | 6.87 | 34 | 0 | 7.5
08/06/2012 00:00:00 | 27.55 | 6.88 | 33 | 0 | 7.48
08/06/2012 01:00:00 | 27.5 | 6.86 | 34 | 0 | 7.37
08/06/2012 02:00:00 | 27.39 | 6.84 | 33 | 0 | 7.3
08/06/2012 03:00:00 | 27.26 | 6.82 | 34 | 0 | 7.28
08/06/2012 04:00:00 | 27.06 | 6.79 | 34 | 0 | 7.23
08/06/2012 05:00:00 | 26.81 | 6.78 | 34 | 0 | 7.16
08/06/2012 06:00:00 | 26.68 | 6.76 | 34 | 0 | 7.11
08/06/2012 07:00:00 | 26.54 | 6.76 | 34 | 0 | 7.14
08/06/2012 08:00:00 | 26.43 | 6.77 | 34 | 0 | 7.23
08/06/2012 09:00:00 | 26.36 | 6.78 | 34 | 0 | 7.35
08/06/2012 10:00:00 | 26.33 | 6.77 | 34 | 0 | 7.47
08/06/2012 11:00:00 | 26.69 | 6.85 | 34 | 0 | 7.85
08/06/2012 12:00:00 | 26.94 | 6.89 | 34 | 0 | 8.04
08/06/2012 13:00:00 | 26.74 | 6.89 | 35 | 0.5 | 7.96
08/06/2012 14:00:00 | 26.84 | 6.94 | 34 | 0 | 8.18
08/06/2012 15:00:00 | 27.12 | 6.99 | 34 | 0 | 8.31
08/06/2012 16:00:00 | 27.28 | 7.01 | 34 | 0 | 8.28
08/06/2012 17:00:00 | 27.13 | 6.99 | 34 | 0 | 8.15
08/06/2012 18:00:00 | 26.82 | 6.96 | 35 | 0 | 8.04
08/06/2012 19:00:00 | 26.64 | 6.98 | 35 | 0 | 8.07
08/06/2012 20:00:00 | 26.46 | 6.94 | 35 | 0 | 7.86
08/06/2012 21:00:00 | 26.31 | 6.88 | 35 | 0 | 7.59
08/06/2012 22:00:00 | 26.12 | 6.82 | 35 | 0 | 7.42
08/06/2012 23:00:00 | 25.92 | 6.78 | 35 | 0 | 7.3
08/07/2012 00:00:00 | 25.77 | 6.76 | 35 | 0 | 7.24
08/07/2012 01:00:00 | 25.65 | 6.75 | 35 | 0 | 7.22
08/07/2012 02:00:00 | 25.58 | 6.74 | 34 | 0 | 7.31
08/07/2012 03:00:00 | 25.43 | 6.73 | 34 | 0 | 7.26
08/07/2012 04:00:00 | 25.31 | 6.73 | 34 | 0 | 7.27
08/07/2012 05:00:00 | 25.17 | 6.72 | 34 | 0 | 7.26
08/07/2012 06:00:00 | 25.04 | 6.71 | 34 | 0 | 7.23
08/07/2012 07:00:00 | 24.98 | 6.72 | 34 | 0 | 7.33
08/07/2012 08:00:00 | 25.01 | 6.73 | 34 | 0 | 7.53
08/07/2012 09:00:00 | 25.08 | 6.77 | 34 | 0 | 7.77
08/07/2012 10:00:00 | 25.42 | 6.82 | 34 | 0 | 8.05
08/07/2012 11:00:00 | 25.78 | 6.88 | 34 | 0 | 8.17
08/07/2012 12:00:00 | 26.08 | 6.92 | 34 | 0 | 8.22
08/07/2012 13:00:00 | 26.26 | 6.95 | 33 | 0 | 8.19
08/07/2012 14:00:00 | 26.39 | 6.95 | 34 | 0 | 8.25
08/07/2012 15:00:00 | 26.69 | 6.96 | 34 | 0 | 8.26
08/07/2012 16:00:00 | 26.73 | 6.98 | 34 | 0 | 8.33
08/07/2012 17:00:00 | 26.68 | 6.99 | 34 | 0 | 8.29
08/07/2012 18:00:00 | 26.55 | 6.97 | 34 | 0 | 8.17
08/07/2012 19:00:00 | 26.49 | 6.92 | 34 | 0 | 7.99
08/07/2012 20:00:00 | 26.21 | 6.87 | 35 | 0 | 7.8
08/07/2012 21:00:00 | 26.07 | 6.84 | 36 | 0 | 7.61
08/07/2012 22:00:00 | 26.05 | 6.83 | 35 | 0 | 7.63
08/07/2012 23:00:00 | 26.1 | 6.81 | 34 | 0 | 7.58
08/08/2012 00:00:00 | 26.06 | 6.8 | 34 | 0 | 7.55
08/08/2012 01:00:00 | 25.98 | 6.79 | 34 | 0 | 7.52
08/08/2012 02:00:00 | 25.83 | 6.77 | 34 | 0 | 7.46
08/08/2012 03:00:00 | 25.71 | 6.75 | 34 | 0 | 7.38
08/08/2012 04:00:00 | 25.54 | 6.76 | 34 | 0 | 7.31
08/08/2012 05:00:00 | 25.37 | 6.74 | 33 | 0 | 7.31
08/08/2012 06:00:00 | 25.18 | 6.71 | 34 | 0 | 7.23
08/08/2012 07:00:00 | 25.11 | 6.72 | 34 | 0 | 7.34
08/08/2012 08:00:00 | 25.03 | 6.74 | 34 | 0 | 7.39
08/08/2012 09:00:00 | 25.11 | 6.76 | 34 | 0 | 7.51
08/08/2012 10:00:00 | 25.72 | 6.83 | 34 | 0.5 | 7.91
08/08/2012 11:00:00 | 26.33 | 6.88 | 33 | 0 | 8.07
08/08/2012 12:00:00 | 26.69 | 7 | 33 | 0 | 8.21
08/08/2012 13:00:00 | 27.12 | 7.08 | 33 | 0 | 8.33
08/08/2012 14:00:00 | 27.46 | 7.16 | 34 | 0 | 8.34
08/08/2012 15:00:00 | 27.9 | 7.22 | 34 | 0 | 8.34
08/08/2012 16:00:00 | 28.18 | 7.18 | 34 | 0 | 8.32
08/08/2012 17:00:00 | 28.11 | 7.15 | 34 | 0 | 8.2
08/08/2012 18:00:00 | 27.94 | 7.12 | 34 | 0 | 8.24
08/08/2012 19:00:00 | 27.82 | 7.11 | 35 | 0 | 8.14
08/08/2012 20:00:00 | 27.58 | 7.04 | 35 | 0 | 7.94
08/08/2012 21:00:00 | 27.34 | 6.99 | 35 | 0.7 | 7.66
08/08/2012 22:00:00 | 27.14 | 6.9 | 34 | 0 | 7.48
08/08/2012 23:00:00 | 26.93 | 6.87 | 34 | 0 | 7.42
08/09/2012 00:00:00 | 26.74 | 6.84 | 34 | 0 | 7.38
08/09/2012 01:00:00 | 26.54 | 6.85 | 34 | 0 | 7.33
08/09/2012 02:00:00 | 26.36 | 6.84 | 34 | 0 | 7.28
08/09/2012 03:00:00 | 26.21 | 6.85 | 34 | 0 | 7.21
08/09/2012 04:00:00 | 26.01 | 6.84 | 34 | 0 | 7.16
08/09/2012 05:00:00 | 25.82 | 6.83 | 34 | 0 | 7.11
08/09/2012 06:00:00 | 25.63 | 6.81 | 34 | 0 | 7.09
08/09/2012 07:00:00 | 25.51 | 6.82 | 34 | 0 | 7.14
08/09/2012 08:00:00 | 25.46 | 6.83 | 34 | 0 | 7.23
08/09/2012 09:00:00 | 25.59 | 6.86 | 34 | 0 | 7.42
08/09/2012 10:00:00 | 26.11 | 6.91 | 34 | 0 | 7.74
08/09/2012 11:00:00 | 26.61 | 6.97 | 34 | 0 | 7.93
08/09/2012 12:00:00 | 26.89 | 7.01 | 35 | 0 | 8.01
08/09/2012 13:00:00 | 27.34 | 7.07 | 34 | 0 | 8.09
08/09/2012 14:00:00 | 27.58 | 7.09 | 34 | 0 | 8.16
08/09/2012 15:00:00 | 27.9 | 7.18 | 34 |  | 8.21
08/09/2012 16:00:00 | 27.74 | 7.15 | 34 | 0 | 8.14
08/09/2012 17:00:00 | 27.79 | 7.12 | 34 | 0 | 8.11
08/09/2012 18:00:00 | 27.52 | 7.07 | 34 | 0 | 8
08/09/2012 19:00:00 | 27.39 | 7.06 | 35 | 0 | 7.87
08/09/2012 20:00:00 | 27.1 | 6.99 | 34 | 0 | 7.59
08/09/2012 21:00:00 | 26.97 | 6.92 | 35 | 0 | 7.36
08/09/2012 22:00:00 | 26.73 | 6.89 | 35 | 0 | 7.3
08/09/2012 23:00:00 | 26.7 | 6.86 | 34 | 0 | 7.36
08/10/2012 00:00:00 | 26.68 | 6.83 | 34 | 0 | 7.33
08/10/2012 01:00:00 | 26.58 | 6.83 | 34 | 0 | 7.3
08/10/2012 02:00:00 | 26.52 | 6.81 | 34 | 1.6 | 7.26
08/10/2012 03:00:00 | 26.35 | 6.79 | 34 | 0 | 7.24
08/10/2012 04:00:00 | 26.18 | 6.78 | 34 | 0 | 7.15
08/10/2012 05:00:00 | 25.95 | 6.76 | 34 | 0 | 7.11
08/10/2012 06:00:00 | 25.76 | 6.75 | 34 | 0 | 7.07
08/10/2012 07:00:00 | 25.7 | 6.75 | 34 | 0 | 7.11
08/10/2012 08:00:00 | 25.66 | 6.77 | 34 | 0 | 7.2
08/10/2012 09:00:00 | 25.84 | 6.81 | 34 | 0 | 7.39
08/10/2012 10:00:00 | 26.38 | 6.88 | 34 | 0 | 7.76
08/10/2012 11:00:00 | 26.91 | 6.91 | 34 | 0 | 7.92
08/10/2012 12:00:00 | 27.22 | 6.96 | 34 | 0.2 | 7.99
08/10/2012 13:00:00 | 27.4 | 6.99 | 34 | 0 | 8.05
08/10/2012 14:00:00 | 27.42 | 6.92 | 34 | 0 | 7.97
08/10/2012 15:00:00 | 27.46 | 6.92 | 34 | 0 | 7.97
08/10/2012 16:00:00 | 27.43 | 6.97 | 34 | 0 | 7.92
08/10/2012 17:00:00 | 27.27 | 6.97 | 34 | 0 | 7.82
08/10/2012 18:00:00 | 27.13 | 6.97 | 34 | 0 | 7.82
08/10/2012 19:00:00 | 27.06 | 6.96 | 35 | 0.4 | 7.72
08/10/2012 20:00:00 | 26.99 | 6.92 | 35 | 0 | 7.56
08/10/2012 21:00:00 | 26.86 | 6.86 | 35 | 0 | 7.33
08/10/2012 22:00:00 | 26.65 | 6.83 | 35 | 0 | 7.21
08/10/2012 23:00:00 | 26.5 | 6.81 | 35 | 0 | 7.25
08/11/2012 00:00:00 | 26.42 | 6.79 | 34 | 0 | 7.24
08/11/2012 01:00:00 | 26.35 | 6.78 | 34 | 0 | 7.16
08/11/2012 02:00:00 | 26.25 | 6.76 | 34 | 0 | 7.23
08/11/2012 03:00:00 | 26.17 | 6.75 | 34 | 0 | 7.18
08/11/2012 04:00:00 | 26.09 | 6.74 | 34 | 0 | 7.16
08/11/2012 05:00:00 | 25.98 | 6.73 | 34 | 0 | 7.12
08/11/2012 06:00:00 | 25.87 | 6.72 | 34 | 0.3 | 7.04
08/11/2012 07:00:00 | 25.79 | 6.71 | 34 | 0 | 7.04
08/11/2012 08:00:00 | 25.72 | 6.71 | 34 | 0 | 7.11
08/11/2012 09:00:00 | 25.73 | 6.75 | 34 | 0 | 7.37
08/11/2012 10:00:00 | 25.77 | 6.8 | 34 | 0 | 7.64
08/11/2012 11:00:00 | 25.69 | 6.83 | 34 | 0 | 7.72
08/11/2012 12:00:00 | 25.6 | 6.81 | 34 | 0 | 7.65
08/11/2012 13:00:00 | 25.55 | 6.82 | 35 | 0 | 7.7
08/11/2012 14:00:00 | 25.49 | 6.81 | 35 | 0 | 7.71
08/11/2012 15:00:00 | 25.45 | 6.81 | 35 | 0 | 7.74
08/11/2012 16:00:00 | 25.39 | 6.8 | 35 | 0 | 7.72
08/11/2012 17:00:00 | 25.34 | 6.82 | 35 | 0 | 7.72
08/11/2012 18:00:00 | 25.24 | 6.8 | 35 | 0 | 7.57
08/11/2012 19:00:00 | 25.15 | 6.78 | 35 | 0 | 7.48
08/11/2012 20:00:00 | 25 | 6.74 | 36 | 0 | 7.29
08/11/2012 21:00:00 | 24.89 | 6.71 | 36 | 0 | 7.04
08/11/2012 22:00:00 | 24.8 | 6.7 | 35 | 0 | 6.97
08/11/2012 23:00:00 | 24.69 | 6.68 | 36 | 0 | 6.9
08/12/2012 00:00:00 | 24.59 | 6.66 | 35 | 0 | 6.88
08/12/2012 01:00:00 | 24.51 | 6.65 | 35 |  | 6.86
08/12/2012 02:00:00 | 24.45 | 6.64 | 35 | 0 | 6.82
08/12/2012 03:00:00 | 24.43 | 6.63 | 35 | 0 | 6.82
08/12/2012 04:00:00 | 24.4 | 6.63 | 35 | 0 | 6.82
08/12/2012 05:00:00 | 24.37 | 6.62 | 35 | 0 | 6.78
08/12/2012 06:00:00 | 24.33 | 6.62 | 36 | 0 | 6.81
08/12/2012 07:00:00 | 24.35 | 6.63 | 35 | 0 | 6.95
08/12/2012 08:00:00 | 24.44 | 6.66 | 35 | 0 | 7.22
08/12/2012 09:00:00 | 24.58 | 6.71 | 35 | 0 | 7.57
08/12/2012 10:00:00 | 24.79 | 6.76 | 35 | 0 | 7.78
08/12/2012 11:00:00 | 24.98 | 6.8 | 35 | 0 | 7.97
08/12/2012 12:00:00 | 25.44 | 6.84 | 34 | 0 | 8.1
08/12/2012 13:00:00 | 25.83 | 6.89 | 34 | 0 | 8.23
08/12/2012 14:00:00 | 26.24 | 6.95 | 35 | 0 | 8.34
08/12/2012 15:00:00 | 26.32 | 6.98 | 34 | 0 | 8.36
08/12/2012 16:00:00 | 26.33 | 6.99 | 34 | 0 | 8.29
08/12/2012 17:00:00 | 26.11 | 6.94 | 34 | 0 | 8.02
08/12/2012 18:00:00 | 25.9 | 6.87 | 34 | 0 | 7.81
08/12/2012 19:00:00 | 25.88 | 6.86 | 36 | 0 | 7.86
08/12/2012 20:00:00 | 25.82 | 6.89 | 35 | 0 | 7.79
08/12/2012 21:00:00 | 25.66 | 6.81 | 35 | 1.4 | 7.53
08/12/2012 22:00:00 | 25.52 | 6.75 | 35 | 0 | 7.34
08/12/2012 23:00:00 | 25.4 | 6.73 | 35 | 0 | 7.27
08/13/2012 00:00:00 | 25.29 | 6.64 | 35 | 0 | 7.2
08/13/2012 01:00:00 | 25.19 | 6.68 | 35 | 0 | 7.16
08/13/2012 02:00:00 | 25.12 | 6.68 | 35 | 0 | 7.13
08/13/2012 03:00:00 | 25.07 | 6.67 | 35 | 0 | 7.1
08/13/2012 04:00:00 | 25.06 | 6.66 | 35 | 0 | 7.07
08/13/2012 05:00:00 | 25.08 | 6.66 | 34 | 0 | 7.12
08/13/2012 06:00:00 | 25.06 | 6.66 | 34 | 0 | 7.12
08/13/2012 07:00:00 | 25.06 | 6.66 | 34 | 0 | 7.15
08/13/2012 08:00:00 | 25.09 | 6.67 | 34 | 0 | 7.21
08/13/2012 09:00:00 | 25.15 | 6.68 | 34 | 0 | 7.4
08/13/2012 10:00:00 | 25.27 | 6.7 | 34 | 0 | 7.63
08/13/2012 11:00:00 | 25.56 | 6.76 | 34 | 0 | 7.89
08/13/2012 12:00:00 | 25.67 | 6.77 | 34 | 0 | 7.86
08/13/2012 13:00:00 | 25.96 | 6.81 | 34 | 0 | 7.93
08/13/2012 14:00:00 | 26.34 | 6.83 | 34 | 0 | 8.04
08/13/2012 15:00:00 | 26.7 | 6.85 | 34 | 0 | 8.12
08/13/2012 16:00:00 | 27.04 | 6.92 | 34 | 0 | 8.23
08/13/2012 17:00:00 | 27.15 | 6.91 | 34 | 0 | 8.14
08/13/2012 18:00:00 | 27.09 | 6.91 | 34 | 0 | 8.03
08/13/2012 19:00:00 | 26.91 | 6.87 | 35 | 0 | 7.92
08/13/2012 20:00:00 | 26.66 | 6.85 | 35 | 0 | 7.67
08/13/2012 21:00:00 | 26.37 | 6.8 | 36 | 0 | 7.4
08/13/2012 22:00:00 | 26.12 | 6.76 | 36 | 0 | 7.19
08/13/2012 23:00:00 | 25.9 | 6.73 | 35 | 0 | 7.17
08/14/2012 00:00:00 | 25.7 | 6.71 | 35 | 0 | 7.18
08/14/2012 01:00:00 | 25.54 | 6.69 | 35 | 0 | 7.16
08/14/2012 02:00:00 | 25.42 | 6.68 | 35 | 0 | 7.09
08/14/2012 03:00:00 | 25.3 | 6.67 | 35 | 0 | 7.06
08/14/2012 04:00:00 | 25.21 | 6.66 | 34 | 0 | 7.04
08/14/2012 05:00:00 | 25.12 | 6.65 | 34 | 0 | 7.01
08/14/2012 06:00:00 | 24.98 | 6.65 | 34 | 0 | 7
08/14/2012 07:00:00 | 24.92 | 6.64 | 34 |  | 7.03
08/14/2012 08:00:00 | 24.92 | 6.69 | 34 | 0 | 7.3
08/14/2012 09:00:00 | 25.06 | 6.75 | 34 | 0 | 7.6
08/14/2012 10:00:00 | 25.64 | 6.79 | 34 | 0 | 7.86
08/14/2012 11:00:00 | 26.29 | 6.84 | 34 |  | 7.97
08/14/2012 12:00:00 | 26.83 | 6.97 | 34 | 0 | 8.08
08/14/2012 13:00:00 | 27.3 | 6.98 | 34 | 0 | 8.11
08/14/2012 14:00:00 | 27.77 | 6.97 | 34 |  | 8.14
08/14/2012 15:00:00 | 28.15 | 6.99 | 34 | 0.9 | 8.12
08/14/2012 16:00:00 | 28.35 | 7.01 | 34 | 0 | 8.04
08/14/2012 17:00:00 | 28.13 | 7 | 35 | 0 | 7.8
08/14/2012 18:00:00 | 27.84 | 6.93 | 35 | 0 | 7.67
08/14/2012 19:00:00 | 27.56 | 6.91 | 35 | 0 | 7.62
08/14/2012 20:00:00 | 27.26 | 6.87 | 35 |  | 7.4
08/14/2012 21:00:00 | 26.91 | 6.82 | 35 | 0 | 7.19
08/14/2012 22:00:00 | 26.66 | 6.77 | 36 | 0 | 7
08/14/2012 23:00:00 | 26.38 | 6.75 | 36 | 0 | 6.94
08/15/2012 00:00:00 | 26.16 | 6.75 | 35 | 0 | 7
08/15/2012 01:00:00 | 26.01 | 6.74 | 35 | 0 | 7.01
08/15/2012 02:00:00 | 25.92 | 6.73 | 35 | 0 | 7.01
08/15/2012 03:00:00 | 25.8 | 6.73 | 34 | 0 | 7.04
08/15/2012 04:00:00 | 25.72 | 6.73 | 35 | 0 | 7.02
08/15/2012 05:00:00 | 25.56 | 6.72 | 34 | 0.1 | 6.98
08/15/2012 06:00:00 | 25.47 | 6.71 | 34 | 0 | 6.93
08/15/2012 07:00:00 | 25.39 | 6.7 | 34 | 0 | 6.93
08/15/2012 08:00:00 | 25.41 | 6.73 | 34 | 0 | 7.11
08/15/2012 09:00:00 | 25.44 | 6.73 | 34 | 0 | 7.28
08/15/2012 10:00:00 | 25.6 | 6.79 | 34 | 0 | 7.51
08/15/2012 11:00:00 | 26.16 | 6.81 | 34 | 0 | 7.66
08/15/2012 12:00:00 | 26.55 | 6.84 | 34 | 0 | 7.69
08/15/2012 13:00:00 | 26.89 | 6.87 | 34 | 0 | 7.74
08/15/2012 14:00:00 | 27 | 6.88 | 34 | 0 | 7.77
08/15/2012 15:00:00 | 26.99 | 6.9 | 34 | 0 | 7.67
08/15/2012 16:00:00 | 27.26 | 6.93 | 34 | 0 | 7.73
08/15/2012 17:00:00 | 27.07 | 6.94 | 34 | 0 | 7.65
08/15/2012 18:00:00 | 26.9 | 6.87 | 35 | 0 | 7.56
08/15/2012 19:00:00 | 26.92 | 6.88 | 35 | 0 | 7.53
08/15/2012 20:00:00 | 26.85 | 6.84 | 35 | 0 | 7.36
08/15/2012 21:00:00 | 26.74 | 6.8 | 35 | 0 | 7.11
08/15/2012 22:00:00 | 26.51 | 6.79 | 36 | 0.4 | 7.01
08/15/2012 23:00:00 | 26.34 | 6.79 | 35 | 0 | 7.08
08/16/2012 00:00:00 | 26.24 | 6.77 | 35 | 0 | 7.09
08/16/2012 01:00:00 | 26.14 | 6.77 | 34 | 0 | 7.12
08/16/2012 02:00:00 | 26.05 | 6.77 | 34 | 0 | 7.12
08/16/2012 03:00:00 | 25.99 | 6.75 | 34 | 0 | 7.08
08/16/2012 04:00:00 | 25.86 | 6.74 | 34 | 0 | 7.04
08/16/2012 05:00:00 | 25.72 | 6.74 | 34 | 0 | 6.99
08/16/2012 06:00:00 | 25.65 | 6.73 | 34 | 0 | 6.94
08/16/2012 07:00:00 | 25.58 | 6.72 | 34 | 0 | 6.94
08/16/2012 08:00:00 | 25.54 | 6.73 | 34 | 0 | 7.06
08/16/2012 09:00:00 | 25.62 | 6.75 | 34 | 0 | 7.31
08/16/2012 10:00:00 | 25.94 | 6.81 | 34 | 0 | 7.64
08/16/2012 11:00:00 | 26.35 | 6.85 | 34 | 0 | 7.78
08/16/2012 12:00:00 | 26.26 | 6.84 | 34 | 0 | 7.61
08/16/2012 13:00:00 | 25.99 | 6.81 | 34 | 0 | 7.37
08/16/2012 14:00:00 | 25.96 | 6.79 | 34 | 0 | 7.45
08/16/2012 15:00:00 | 25.83 | 6.79 | 35 | 0 | 7.4
08/16/2012 16:00:00 | 25.59 | 6.78 | 35 | 0 | 7.33
08/16/2012 17:00:00 | 25.42 | 6.79 | 35 | 0 | 7.34
08/16/2012 18:00:00 | 25.27 | 6.79 | 36 | 0 | 7.3
08/16/2012 19:00:00 | 25.08 | 6.78 | 36 | 0 | 7.18
08/16/2012 20:00:00 | 24.89 | 6.74 | 36 | 0 | 6.95
08/16/2012 21:00:00 | 24.7 | 6.72 | 36 | 0.8 | 6.79
08/16/2012 22:00:00 | 24.62 | 6.69 | 35 | 0 | 6.7
08/16/2012 23:00:00 | 24.54 | 6.68 | 35 | 0 | 6.66
08/17/2012 00:00:00 | 24.47 | 6.66 | 35 | 0 | 6.61
08/17/2012 01:00:00 | 24.4 | 6.66 | 35 | 0 | 6.63
08/17/2012 02:00:00 | 24.31 | 6.65 | 34 | 0 | 6.64
08/17/2012 03:00:00 | 24.21 | 6.65 | 35 | 0 | 6.61
08/17/2012 04:00:00 | 24.15 | 6.65 | 35 | 0 | 6.63
08/17/2012 05:00:00 | 24.11 | 6.65 | 34 | 0.2 | 6.65
08/17/2012 06:00:00 | 24.07 | 6.64 | 34 | 0 | 6.65
08/17/2012 07:00:00 | 24.02 | 6.65 | 34 | 0 | 6.72
08/17/2012 08:00:00 | 24.02 | 6.67 | 34 | 0 | 6.91
08/17/2012 09:00:00 | 24.12 | 6.7 | 34 | 0 | 7.21
08/17/2012 10:00:00 | 24.4 | 6.74 | 34 | 0 | 7.49
08/17/2012 11:00:00 | 24.73 | 6.78 | 34 | 0 | 7.71
08/17/2012 12:00:00 | 24.9 | 6.8 | 34 | 0 | 7.85
08/17/2012 13:00:00 | 25.09 | 6.81 | 34 | 0 | 7.88
08/17/2012 14:00:00 | 25.17 | 6.84 | 34 | 0 | 7.9
08/17/2012 15:00:00 | 25.19 | 6.81 | 34 | 0 | 7.92
08/17/2012 16:00:00 | 25.44 | 6.86 | 34 | 0.1 | 7.89
08/17/2012 17:00:00 | 25.38 | 6.85 | 35 | 0 | 7.83
08/17/2012 18:00:00 | 25.22 | 6.87 | 35 | 0 | 7.79
08/17/2012 19:00:00 | 25.12 | 6.87 | 35 | 0 | 7.75
08/17/2012 20:00:00 | 24.88 | 6.84 | 35 | 0 | 7.53
08/17/2012 21:00:00 | 24.59 | 6.79 | 36 | 0 | 7.24
08/17/2012 22:00:00 | 24.35 | 6.73 | 36 | 0 | 7.04
08/17/2012 23:00:00 | 24.17 | 6.71 | 35 | 0 | 6.94
08/18/2012 00:00:00 | 24.02 | 6.7 | 35 | 0 | 6.94
08/18/2012 01:00:00 | 23.92 | 6.7 | 35 | 0 | 6.91
08/18/2012 02:00:00 | 23.8 | 6.69 | 34 | 0 | 6.9
08/18/2012 03:00:00 | 23.7 | 6.68 | 35 | 0 | 6.89
08/18/2012 04:00:00 | 23.61 | 6.68 | 34 | 0 | 6.89
08/18/2012 05:00:00 | 23.52 | 6.67 | 34 | 0 | 6.88
08/18/2012 06:00:00 | 23.44 | 6.66 | 34 | 0 | 6.85
08/18/2012 07:00:00 | 23.4 | 6.65 | 34 | 0 | 6.9
08/18/2012 08:00:00 | 23.48 | 6.66 | 34 | 0 | 7.08
08/18/2012 09:00:00 | 23.7 | 6.69 | 34 | 0 | 7.34
08/18/2012 10:00:00 | 24.1 | 6.74 | 34 | 0 | 7.67
08/18/2012 11:00:00 | 24.65 | 6.78 | 34 | 0 | 7.72
08/18/2012 12:00:00 | 25.03 | 6.72 | 34 | 0 | 7.69
08/18/2012 13:00:00 | 25.66 | 6.74 | 34 | 0 | 7.81
08/18/2012 14:00:00 | 26.2 | 6.74 | 34 | 0 | 7.89
08/18/2012 15:00:00 | 26.52 | 6.79 | 34 | 0 | 7.91
08/18/2012 16:00:00 | 26.68 | 6.85 | 35 | 0 | 7.91
08/18/2012 17:00:00 | 26.76 | 6.82 | 34 | 0 | 7.87
08/18/2012 18:00:00 | 26.61 | 6.86 | 34 | 0 | 7.8
08/18/2012 19:00:00 | 26.39 | 6.83 | 34 | 0 | 7.66
08/18/2012 20:00:00 | 26.12 | 6.79 | 35 | 0 | 7.49
08/18/2012 21:00:00 | 25.88 | 6.75 | 35 | 0 | 7.19
08/18/2012 22:00:00 | 25.6 | 6.73 | 36 | 0 | 7.12
08/18/2012 23:00:00 | 25.39 | 6.71 | 35 | 0 | 7.11
08/19/2012 00:00:00 | 25.23 | 6.71 | 35 | 0 | 7.16
08/19/2012 01:00:00 | 25.04 | 6.71 | 35 | 0 | 7.15
08/19/2012 02:00:00 | 24.89 | 6.7 | 35 | 0 | 7.12
08/19/2012 03:00:00 | 24.8 | 6.69 | 34 | 0 | 7.11
08/19/2012 04:00:00 | 24.67 | 6.69 | 34 | 0 | 7.14
08/19/2012 05:00:00 | 24.64 | 6.67 | 34 | 0 | 7.07
08/19/2012 06:00:00 | 24.56 | 6.66 | 34 | 0 | 7.01
08/19/2012 07:00:00 | 24.45 | 6.68 | 34 | 0 | 7.04
08/19/2012 08:00:00 | 24.36 | 6.66 | 34 | 0 | 7.01
08/19/2012 09:00:00 | 24.4 | 6.68 | 34 | 0 | 7.12
08/19/2012 10:00:00 | 24.52 | 6.68 | 34 | 0 | 7.29
08/19/2012 11:00:00 | 24.98 | 6.76 | 34 | 0 | 7.54
08/19/2012 12:00:00 | 25.19 | 6.77 | 34 | 0 | 7.55
08/19/2012 13:00:00 | 25.24 | 6.76 | 34 | 0 | 7.5
08/19/2012 14:00:00 | 25.56 | 6.76 | 34 | 0 | 7.56
08/19/2012 15:00:00 | 25.7 | 6.77 | 34 | 0 | 7.52
08/19/2012 16:00:00 | 25.54 | 6.71 | 34 | 0 | 7.44
08/19/2012 17:00:00 | 25.39 | 6.74 | 34 | 0 | 7.32
08/19/2012 18:00:00 | 25.27 | 6.71 | 34 | 0 | 7.33
08/19/2012 19:00:00 | 25.07 | 6.71 | 34 | 0 | 7.16
08/19/2012 20:00:00 | 24.93 | 6.67 | 35 | 0 | 7
08/19/2012 21:00:00 | 24.82 | 6.66 | 35 | 0 | 6.91
08/19/2012 22:00:00 | 24.72 | 6.63 | 35 | 0 | 6.74
08/19/2012 23:00:00 | 24.6 | 6.62 | 36 | 0 | 6.74
08/20/2012 00:00:00 | 24.51 | 6.62 | 35 | 0 | 6.84
08/20/2012 01:00:00 | 24.47 | 6.63 | 35 | 0 | 6.85
08/20/2012 02:00:00 | 24.44 | 6.62 | 35 | 0 | 6.91
08/20/2012 03:00:00 | 24.48 | 6.62 | 35 | 0 | 6.92
08/20/2012 04:00:00 | 24.51 | 6.62 | 34 | 0 | 6.97
08/20/2012 05:00:00 | 24.49 | 6.63 | 34 | 0 | 7
08/20/2012 06:00:00 | 24.46 | 6.62 | 34 | 0.3 | 6.98
08/20/2012 07:00:00 | 24.43 | 6.64 | 34 | 0 | 6.99
08/20/2012 08:00:00 | 24.44 | 6.64 | 34 | 0 | 7.07
08/20/2012 09:00:00 | 24.54 | 6.68 | 34 | 0 | 7.29
08/20/2012 10:00:00 | 24.69 | 6.72 | 34 | 0 | 7.52
08/20/2012 11:00:00 | 25 | 6.76 | 34 | 0 | 7.77
08/20/2012 12:00:00 | 25.16 | 6.81 | 34 | 0 | 7.83
08/20/2012 13:00:00 | 25.27 | 6.83 | 34 | 0 | 7.84
08/20/2012 14:00:00 | 25.47 | 6.84 | 34 | 0 | 7.87
08/20/2012 15:00:00 | 25.68 | 6.85 | 34 | 0.2 | 7.89
08/20/2012 16:00:00 | 25.89 | 6.86 | 34 | 0 | 7.84
08/20/2012 17:00:00 | 25.95 | 6.81 | 34 | 0 | 7.78
08/20/2012 18:00:00 | 25.77 | 6.76 | 34 | 0 | 7.57
08/20/2012 19:00:00 | 25.56 | 6.75 | 34 | 0 | 7.48
08/20/2012 20:00:00 | 25.38 | 6.72 | 35 | 0 | 7.3
08/20/2012 21:00:00 | 25.19 | 6.7 | 35 | 0 | 7.16
08/20/2012 22:00:00 | 25.01 | 6.67 | 36 | 0 | 7.04
08/20/2012 23:00:00 | 24.85 | 6.65 | 35 | 0 | 7.02
08/21/2012 00:00:00 | 24.74 | 6.66 | 35 | 0 | 7.03
08/21/2012 01:00:00 | 24.64 | 6.65 | 35 | 0 | 7
08/21/2012 02:00:00 | 24.52 | 6.64 | 35 | 0 | 6.99
08/21/2012 03:00:00 | 24.42 | 6.62 | 35 | 0 | 6.97
08/21/2012 04:00:00 | 24.33 | 6.61 | 35 | 0 | 6.93
08/21/2012 05:00:00 | 24.25 | 6.61 | 35 | 0 | 6.9
08/21/2012 06:00:00 | 24.12 | 6.59 | 35 | 0 | 6.87
08/21/2012 07:00:00 | 24.01 | 6.59 | 35 | 0 | 6.94
08/21/2012 08:00:00 | 24 | 6.64 | 35 | 0 | 7.11
08/21/2012 09:00:00 | 24.08 | 6.66 | 34 | 0 | 7.37
08/21/2012 10:00:00 | 24.51 | 6.76 | 34 | 0 | 7.69
08/21/2012 11:00:00 | 25.08 | 6.78 | 34 | 0 | 7.67
08/21/2012 12:00:00 | 25.49 | 6.82 | 35 | 0 | 7.65
08/21/2012 13:00:00 | 25.89 | 6.85 | 35 | 0 | 7.74
08/21/2012 14:00:00 | 26.26 | 6.82 | 35 | 0 | 7.77
08/21/2012 15:00:00 | 26.57 | 6.81 | 34 | 0 | 7.8
08/21/2012 16:00:00 | 26.74 | 6.86 | 34 | 0 | 7.8
08/21/2012 17:00:00 | 26.72 | 6.89 | 34 | 0 | 7.75
08/21/2012 18:00:00 | 26.42 | 6.91 | 34 | 0 | 7.72
08/21/2012 19:00:00 | 26.16 | 6.88 | 34 | 0 | 7.65
08/21/2012 20:00:00 | 25.85 | 6.81 | 35 | 0 | 7.45
08/21/2012 21:00:00 | 25.52 | 6.78 | 35 | 0 | 7.24
08/21/2012 22:00:00 | 25.24 | 6.78 | 35 | 0 | 7.2
08/21/2012 23:00:00 | 25.05 | 6.77 | 34 | 0 | 7.22
08/22/2012 00:00:00 | 24.98 | 6.74 | 35 | 0 | 7.17
08/22/2012 01:00:00 | 24.82 | 6.74 | 34 | 0 | 7.13
08/22/2012 02:00:00 | 24.72 | 6.71 | 34 | 0 | 7.09
08/22/2012 03:00:00 | 24.56 | 6.72 | 34 | 0 | 7.05
08/22/2012 04:00:00 | 24.42 | 6.7 | 34 | 0 | 7.04
08/22/2012 05:00:00 | 24.34 | 6.71 | 34 | 0 | 6.97
08/22/2012 06:00:00 | 24.25 | 6.7 | 34 | 0 | 6.92
08/22/2012 07:00:00 | 24.11 | 6.69 | 34 | 0 | 6.95
08/22/2012 08:00:00 | 24.15 | 6.71 | 34 | 0 | 7.09
08/22/2012 09:00:00 | 24.2 | 6.72 | 34 | 0 | 7.26
08/22/2012 10:00:00 | 24.77 | 6.79 | 34 | 0 | 7.56
08/22/2012 11:00:00 | 25.28 | 6.78 | 34 | 0 | 7.57
08/22/2012 12:00:00 | 25.56 | 6.77 | 34 | 0 | 7.46
08/22/2012 13:00:00 | 25.93 | 6.77 | 35 | 0 | 7.44
08/22/2012 14:00:00 | 26.21 | 6.77 | 35 | 0 | 7.55
08/22/2012 15:00:00 | 25.92 | 6.81 | 34 | 0 | 7.47
08/22/2012 16:00:00 | 26.05 | 6.83 | 34 | 0 | 7.54
08/22/2012 17:00:00 | 25.69 | 6.8 | 34 | 0 | 7.46
08/22/2012 18:00:00 | 25.5 | 6.75 | 34 | 0 | 7.33
08/22/2012 19:00:00 | 25.36 | 6.72 | 35 | 0 | 7.22
08/22/2012 20:00:00 | 25.22 | 6.71 | 35 |  | 7.09
08/22/2012 21:00:00 | 25.07 | 6.74 | 35 | 0 | 6.98
08/22/2012 22:00:00 | 24.86 | 6.74 | 35 | 0 | 6.91
08/22/2012 23:00:00 | 24.71 | 6.75 | 35 | 0 | 6.99
08/23/2012 00:00:00 | 24.64 | 6.74 | 34 | 0 | 7.01
08/23/2012 01:00:00 | 24.5 | 6.74 | 34 | 0 | 7.04
08/23/2012 02:00:00 | 24.5 | 6.74 | 34 | 0 | 7.07
08/23/2012 03:00:00 | 24.52 | 6.75 | 34 | 0 | 7.06
08/23/2012 04:00:00 | 24.5 | 6.73 | 34 | 0 | 7.03
08/23/2012 05:00:00 | 24.44 | 6.72 | 34 | 0 | 7
08/23/2012 06:00:00 | 24.32 | 6.71 | 34 | 0 | 6.97
08/23/2012 07:00:00 | 24.18 | 6.7 | 34 | 0 | 6.99
08/23/2012 08:00:00 | 24.25 | 6.74 | 34 | 0 | 7.17
08/23/2012 09:00:00 | 24.32 | 6.77 | 34 | 0 | 7.26
08/23/2012 10:00:00 | 24.89 | 6.83 | 34 | 0 | 7.57
08/23/2012 11:00:00 | 25.42 | 6.82 | 34 | 0 | 7.5
08/23/2012 12:00:00 | 25.86 | 6.84 | 34 | 0 | 7.5
08/23/2012 13:00:00 | 26.28 | 6.87 | 34 | 0 | 7.62
08/23/2012 14:00:00 | 26.74 | 6.86 | 34 | 0 | 7.68
08/23/2012 15:00:00 | 27.04 | 6.88 | 34 | 0 | 7.77
08/23/2012 16:00:00 | 27.17 | 6.89 | 34 | 0 | 7.77
08/23/2012 17:00:00 | 27.08 | 6.9 | 34 | 0 | 7.78
08/23/2012 18:00:00 | 26.79 | 6.9 | 34 | 0 | 7.72
08/23/2012 19:00:00 | 26.51 | 6.89 | 34 | 0 | 7.59
08/23/2012 20:00:00 | 26.13 | 6.86 | 35 | 0 | 7.41
08/23/2012 21:00:00 | 25.77 | 6.83 | 35 | 0 | 7.21
08/23/2012 22:00:00 | 25.43 | 6.8 | 35 | 0 | 7.18
08/23/2012 23:00:00 | 25.14 | 6.78 | 35 | 0 | 7.13
08/24/2012 00:00:00 | 24.84 | 6.76 | 35 | 0 | 7.12
08/24/2012 01:00:00 | 24.68 | 6.76 | 34 | 0 | 7.07
08/24/2012 02:00:00 | 24.5 | 6.75 | 34 | 0 | 7.03
08/24/2012 03:00:00 | 24.36 | 6.74 | 34 | 0 | 6.96
08/24/2012 04:00:00 | 24.27 | 6.72 | 34 | 0 | 6.91
08/24/2012 05:00:00 | 24.12 | 6.72 | 34 | 0 | 6.86
08/24/2012 06:00:00 | 24 | 6.71 | 34 | 0 | 6.83
08/24/2012 07:00:00 | 23.88 | 6.7 | 34 | 0 | 6.84
08/24/2012 08:00:00 | 23.79 | 6.72 | 34 | 0 | 6.92
08/24/2012 09:00:00 | 23.91 | 6.75 | 34 | 0 | 7.13
08/24/2012 10:00:00 | 24.51 | 6.81 | 34 | 0 | 7.49
08/24/2012 11:00:00 | 25.03 | 6.82 | 34 | 0 | 7.59
08/24/2012 12:00:00 | 25.37 | 6.84 | 35 | 0 | 7.58
08/24/2012 13:00:00 | 25.73 | 6.89 | 34 | 0 | 7.68
08/24/2012 14:00:00 | 26.09 | 6.87 | 34 | 0 | 7.73
08/24/2012 15:00:00 | 26.36 | 6.89 | 34 | 0 | 7.76
08/24/2012 16:00:00 | 26.48 | 6.91 | 34 | 0 | 7.78
08/24/2012 17:00:00 | 26.33 | 6.92 | 34 | 0 | 7.71
08/24/2012 18:00:00 | 26.1 | 6.9 | 34 | 0 | 7.65
08/24/2012 19:00:00 | 25.82 | 6.88 | 34 | 0 | 7.55
08/24/2012 20:00:00 | 25.47 | 6.87 | 34 | 0 | 7.43
08/24/2012 21:00:00 | 25.08 | 6.83 | 35 | 0 | 7.24
08/24/2012 22:00:00 | 24.73 | 6.79 | 35 | 0 | 7.14
08/24/2012 23:00:00 | 24.48 | 6.78 | 34 | 0 | 7.16
08/25/2012 00:00:00 | 24.31 | 6.76 | 34 | 0 | 7.13
08/25/2012 01:00:00 | 24.12 | 6.76 | 34 | 0 | 7.08
08/25/2012 02:00:00 | 23.99 | 6.75 | 34 | 0 | 7.06
08/25/2012 03:00:00 | 23.83 | 6.74 | 34 | 0 | 7.01
08/25/2012 04:00:00 | 23.7 | 6.72 | 34 | 0 | 6.91
08/25/2012 05:00:00 | 23.55 | 6.72 | 34 | 0 | 6.95
08/25/2012 06:00:00 | 23.45 | 6.72 | 34 | 0 | 6.94
08/25/2012 07:00:00 | 23.39 | 6.72 | 34 | 0 | 6.95
08/25/2012 08:00:00 | 23.34 | 6.73 | 34 | 0 | 7.02
08/25/2012 09:00:00 | 23.48 | 6.75 | 34 | 0 | 7.13
08/25/2012 10:00:00 | 24.05 | 6.79 | 34 | 0 | 7.39
08/25/2012 11:00:00 | 24.73 | 6.79 | 34 | 0 | 7.45
08/25/2012 12:00:00 | 24.99 | 6.8 | 35 | 0 | 7.43
08/25/2012 13:00:00 | 25.41 | 6.84 | 35 | 0 | 7.49
08/25/2012 14:00:00 | 25.78 | 6.83 | 35 | 0 | 7.56
08/25/2012 15:00:00 | 25.87 | 6.82 | 35 | 0 | 7.51
08/25/2012 16:00:00 | 25.9 | 6.83 | 35 | 0 | 7.49
08/25/2012 17:00:00 | 25.95 | 6.86 | 35 | 0 | 7.51
08/25/2012 18:00:00 | 25.49 | 6.84 | 35 | 0 | 7.42
08/25/2012 19:00:00 | 24.95 | 6.82 | 35 | 0 | 7.31
08/25/2012 20:00:00 | 24.65 | 6.79 | 35 | 0 | 7.13
08/25/2012 21:00:00 | 24.41 | 6.76 | 35 | 0 | 7.01
08/25/2012 22:00:00 | 24.11 | 6.75 | 35 | 0 | 6.91
08/25/2012 23:00:00 | 23.86 | 6.72 | 35 | 0 | 6.83
08/26/2012 00:00:00 | 23.69 | 6.68 | 35 | 0 | 6.85
08/26/2012 01:00:00 | 23.55 | 6.67 | 35 | 0 | 6.85
08/26/2012 02:00:00 | 23.39 | 6.68 | 35 | 0 | 6.88
08/26/2012 03:00:00 | 23.26 | 6.69 | 34 | 0 | 6.91
08/26/2012 04:00:00 | 23.16 | 6.7 | 34 | 0 | 6.92
08/26/2012 05:00:00 | 23.08 | 6.71 | 34 | 0 | 6.95
08/26/2012 06:00:00 | 22.99 | 6.72 | 34 | 0 | 6.97
08/26/2012 07:00:00 | 23.04 | 6.71 | 34 | 0 | 6.95
08/26/2012 08:00:00 | 23.03 | 6.72 | 34 | 0 | 7.1
08/26/2012 09:00:00 | 23.23 | 6.75 | 34 | 0 | 7.28
08/26/2012 10:00:00 | 23.74 | 6.79 | 34 | 0 | 7.51
08/26/2012 11:00:00 | 24.36 | 6.79 | 34 | 0 | 7.52
08/26/2012 12:00:00 | 24.78 | 6.82 | 34 | 0 | 7.49
08/26/2012 13:00:00 | 25.14 | 6.84 | 35 | 0 | 7.5
08/26/2012 14:00:00 | 25.5 | 6.82 | 35 | 0 | 7.56
08/26/2012 15:00:00 | 26.08 | 6.85 | 35 | 0 | 7.7
08/26/2012 16:00:00 | 26.36 | 6.85 | 35 | 0 | 7.79
08/26/2012 17:00:00 | 26.73 | 6.92 | 34 | 0 | 7.88
08/26/2012 18:00:00 | 26.47 | 6.9 | 34 | 0 | 7.79
08/26/2012 19:00:00 | 26.09 | 6.89 | 35 | 0 | 7.66
08/26/2012 20:00:00 | 25.74 | 6.87 | 35 | 0 | 7.49
08/26/2012 21:00:00 | 25.59 | 6.86 | 35 | 0 | 7.39
08/26/2012 22:00:00 | 25.29 | 6.83 | 35 | 0 | 7.25
08/26/2012 23:00:00 | 24.95 | 6.81 | 35 | 0 | 7.2
08/27/2012 00:00:00 | 24.57 | 6.77 | 35 | 0 | 7.11
08/27/2012 01:00:00 | 24.23 | 6.75 | 35 | 0 | 7.05
08/27/2012 02:00:00 | 23.96 | 6.73 | 35 | 0 | 6.99
08/27/2012 03:00:00 | 23.73 | 6.73 | 35 | 0 | 6.98
08/27/2012 04:00:00 | 23.52 | 6.72 | 35 | 0 | 7.03
08/27/2012 05:00:00 | 23.38 | 6.71 | 35 | 0 | 7
08/27/2012 06:00:00 | 23.17 | 6.7 | 34 | 0 | 6.96
08/27/2012 07:00:00 | 23.12 | 6.7 | 35 | 0 | 6.95
08/27/2012 08:00:00 | 23.09 | 6.7 | 35 | 0 | 7.06
08/27/2012 09:00:00 | 23.25 | 6.72 | 34 | 0 | 7.2
08/27/2012 10:00:00 | 23.75 | 6.76 | 34 | 0 | 7.5
08/27/2012 11:00:00 | 24.35 | 6.77 | 34 | 0 | 7.53
08/27/2012 12:00:00 | 24.94 | 6.82 | 35 | 0 | 7.65
08/27/2012 13:00:00 | 25.38 | 6.85 | 34 | 0 | 7.68
08/27/2012 14:00:00 | 25.87 | 6.85 | 34 | 0 | 7.79
08/27/2012 15:00:00 | 26.32 | 6.87 | 34 | 0 | 7.88
08/27/2012 16:00:00 | 26.56 | 6.89 | 34 | 0 | 7.91
08/27/2012 17:00:00 | 26.62 | 6.9 | 34 | 0 | 7.81
08/27/2012 18:00:00 | 26.28 | 6.91 | 34 | 0 | 7.81
08/27/2012 19:00:00 | 25.95 | 6.9 | 35 | 0 | 7.73
08/27/2012 20:00:00 | 25.55 | 6.87 | 35 | 0 | 7.58
08/27/2012 21:00:00 | 25.07 | 6.83 | 35 | 0 | 7.38
08/27/2012 22:00:00 | 24.6 | 6.8 | 35 | 0 | 7.23
08/27/2012 23:00:00 | 24.25 | 6.77 | 35 | 0 | 7.19
08/28/2012 00:00:00 | 23.97 | 6.76 | 35 | 0 | 7.16
08/28/2012 01:00:00 | 23.75 | 6.74 | 35 | 0 | 7.14
08/28/2012 02:00:00 | 23.62 | 6.73 | 35 | 0 | 7.1
08/28/2012 03:00:00 | 23.56 | 6.71 | 35 | 0 | 7.05
08/28/2012 04:00:00 | 23.43 | 6.71 | 35 | 0 | 6.99
08/28/2012 05:00:00 | 23.36 | 6.69 | 35 | 0 | 6.91
08/28/2012 06:00:00 | 23.27 | 6.67 | 35 | 0 | 6.84
08/28/2012 07:00:00 | 23.26 | 6.66 | 35 | 0 | 6.77
08/28/2012 08:00:00 | 23.3 | 6.67 | 35 | 0 | 6.88
08/28/2012 09:00:00 | 23.37 | 6.7 | 35 | 0 | 7.07
08/28/2012 10:00:00 | 23.43 | 6.71 | 34 | 0 | 7.22
08/28/2012 11:00:00 | 23.62 | 6.75 | 34 | 0 | 7.46
08/28/2012 12:00:00 | 23.88 | 6.78 | 34 | 0 | 7.64
08/28/2012 13:00:00 | 23.92 | 6.78 | 34 | 0 | 7.63
08/28/2012 14:00:00 | 23.98 | 6.77 | 34 | 0 | 7.55
08/28/2012 15:00:00 | 23.94 | 6.82 | 34 | 0 | 7.53
08/28/2012 16:00:00 | 23.81 | 6.8 | 34 | 0 | 7.54
08/28/2012 17:00:00 | 23.73 | 6.79 | 34 | 0 | 7.55
08/28/2012 18:00:00 | 23.69 | 6.8 | 34 | 0 | 7.59
08/28/2012 19:00:00 | 23.71 | 6.8 | 34 | 0 | 7.65
08/28/2012 20:00:00 | 23.55 | 6.79 | 35 | 0 | 7.45
08/28/2012 21:00:00 | 23.32 | 6.75 | 35 | 0 | 7.28
08/28/2012 22:00:00 | 23.08 | 6.72 | 35 | 0 | 7.14
08/28/2012 23:00:00 | 22.89 | 6.71 | 35 | 0 | 7.09
08/29/2012 00:00:00 | 22.76 | 6.69 | 35 | 0 | 7.07
08/29/2012 01:00:00 | 22.57 | 6.68 | 34 | 0 | 7.03
08/29/2012 02:00:00 | 22.44 | 6.67 | 35 | 0 | 6.9
08/29/2012 03:00:00 | 22.34 | 6.66 | 34 | 0 | 6.82
08/29/2012 04:00:00 | 22.14 | 6.65 | 35 | 0 | 6.8
08/29/2012 05:00:00 | 22.01 | 6.64 | 35 | 0 | 6.75
08/29/2012 06:00:00 | 21.86 | 6.62 | 35 | 0 | 6.7
08/29/2012 07:00:00 | 21.72 | 6.62 | 34 | 0 | 6.74
08/29/2012 08:00:00 | 21.6 | 6.63 | 34 | 0 | 6.82
08/29/2012 09:00:00 | 21.54 | 6.64 | 34 | 0 | 6.94
08/29/2012 10:00:00 | 21.92 | 6.69 | 34 | 0 | 7.3
08/29/2012 11:00:00 | 22.48 | 6.75 | 34 | 0 | 7.51
08/29/2012 12:00:00 | 22.9 | 6.81 | 34 | 0 | 7.8
08/29/2012 13:00:00 | 23.25 | 6.89 | 34 | 0 | 7.99
08/29/2012 14:00:00 | 23.61 | 6.88 | 34 | 0 | 8.08
08/29/2012 15:00:00 | 23.79 | 6.89 | 34 | 0 | 8.09
08/29/2012 16:00:00 | 23.77 | 6.9 | 34 | 0 | 8.04
08/29/2012 17:00:00 | 23.53 | 6.88 | 34 | 0 | 8.01
08/29/2012 18:00:00 | 23.13 | 6.88 | 34 | 0 | 7.94
08/29/2012 19:00:00 | 22.74 | 6.87 | 34 | 0 | 7.85
08/29/2012 20:00:00 | 22.41 | 6.82 | 35 | 0 | 7.65
08/29/2012 21:00:00 | 22.1 | 6.76 | 35 | 0 | 7.35
08/29/2012 22:00:00 | 21.93 | 6.72 | 35 | 0 | 7.17
08/29/2012 23:00:00 | 21.8 | 6.69 | 35 | 0 | 7.07
08/30/2012 00:00:00 | 21.65 | 6.67 | 35 | 0.2 | 7.01
08/30/2012 01:00:00 | 21.53 | 6.67 | 35 | 0 | 6.96
08/30/2012 02:00:00 | 21.4 | 6.65 | 35 | 0 | 6.94
08/30/2012 03:00:00 | 21.26 | 6.65 | 35 | 0 | 6.9
08/30/2012 04:00:00 | 21.1 | 6.64 | 35 | 0 | 6.86
08/30/2012 05:00:00 | 20.99 | 6.63 | 35 | 0 | 6.82
08/30/2012 06:00:00 | 20.85 | 6.62 | 35 | 0 | 6.79
08/30/2012 07:00:00 | 20.7 | 6.61 | 35 | 0 | 6.81
08/30/2012 08:00:00 | 20.7 | 6.62 | 35 | 0 | 6.9
08/30/2012 09:00:00 | 20.83 | 6.63 | 35 | 0 | 7.05
08/30/2012 10:00:00 | 21.32 | 6.67 | 34 | 0 | 7.37
08/30/2012 11:00:00 | 22.19 | 6.72 | 34 | 0 | 7.54
08/30/2012 12:00:00 | 22.78 | 6.8 | 34 | 0 | 7.68
08/30/2012 13:00:00 | 23.44 | 6.84 | 35 | 0 | 7.88
08/30/2012 14:00:00 | 23.88 | 6.85 | 35 | 0 | 8.05
08/30/2012 15:00:00 | 24.08 | 6.87 | 35 | 0 | 8.13
08/30/2012 16:00:00 | 24.06 | 6.88 | 35 | 0 | 8.12
08/30/2012 17:00:00 | 23.79 | 6.89 | 35 | 0 | 8.12
08/30/2012 18:00:00 | 23.35 | 6.89 | 35 | 0 | 8.06
08/30/2012 19:00:00 | 22.91 | 6.88 | 35 | 0 | 7.94
08/30/2012 20:00:00 | 22.48 | 6.85 | 35 | 0 | 7.72
08/30/2012 21:00:00 | 22.14 | 6.8 | 35 | 0 | 7.52
08/30/2012 22:00:00 | 21.94 | 6.75 | 35 | 0 | 7.32
08/30/2012 23:00:00 | 21.79 | 6.73 | 35 | 0 | 7.26
08/31/2012 00:00:00 | 21.65 | 6.71 | 35 | 0 | 7.15
08/31/2012 01:00:00 | 21.51 | 6.69 | 35 | 0 | 7.16
08/31/2012 02:00:00 | 21.34 | 6.68 | 35 | 0 | 7.11
08/31/2012 03:00:00 | 21.19 | 6.67 | 35 | 0 | 7.03
08/31/2012 04:00:00 | 21.08 | 6.66 | 35 | 0 | 7.02
08/31/2012 05:00:00 | 20.99 | 6.65 | 35 | 0 | 6.95
08/31/2012 06:00:00 | 20.93 | 6.65 | 35 | 0 | 6.95
08/31/2012 07:00:00 | 20.86 | 6.65 | 35 | 0 | 6.96
08/31/2012 08:00:00 | 20.89 | 6.65 | 35 | 0 | 7.07
08/31/2012 09:00:00 | 20.97 | 6.68 | 35 | 0 | 7.29
08/31/2012 10:00:00 | 21.34 | 6.73 | 34 | 0 | 7.64
08/31/2012 11:00:00 | 22.01 | 6.78 | 34 | 0 | 7.88
08/31/2012 12:00:00 | 22.69 | 6.85 | 34 | 0 | 7.98
08/31/2012 13:00:00 | 22.65 | 6.8 | 35 | 0 | 7.8
08/31/2012 14:00:00 | 22.77 | 6.79 | 35 | 0 | 7.84
08/31/2012 15:00:00 | 23.24 | 6.83 | 34 | 0 | 8.1
08/31/2012 16:00:00 | 23.35 | 6.86 | 35 | 0 | 8.08
08/31/2012 17:00:00 | 23.29 | 6.87 | 35 | 0 | 8.11
08/31/2012 18:00:00 | 23.04 | 6.88 | 35 | 0 | 8.03
08/31/2012 19:00:00 | 22.79 | 6.86 | 35 | 0 | 7.9
08/31/2012 20:00:00 | 22.49 | 6.83 | 35 | 0 | 7.71
08/31/2012 21:00:00 | 22.16 | 6.81 | 35 | 0 | 7.53
08/31/2012 22:00:00 | 21.95 | 6.78 | 35 | 0 | 7.42
08/31/2012 23:00:00 | 21.8 | 6.76 | 35 | 0 | 7.38
09/01/2012 00:00:00 | 21.75 | 6.71 | 35 | 0 | 7.35
09/01/2012 01:00:00 | 21.68 | 6.68 | 35 | 0 | 7.28
09/01/2012 02:00:00 | 21.55 | 6.66 | 35 | 0 | 7.2
09/01/2012 03:00:00 | 21.43 | 6.63 | 35 | 0 | 7.1
09/01/2012 04:00:00 | 21.27 | 6.63 | 35 | 0 | 7.05
09/01/2012 05:00:00 | 21.11 | 6.56 | 35 | 0 | 7.01
09/01/2012 06:00:00 | 20.96 | 6.55 | 35 | 0 | 7
09/01/2012 07:00:00 | 20.82 | 6.54 | 35 | 0 | 7.02
09/01/2012 08:00:00 | 20.76 | 6.55 | 35 | 0 | 7.07
09/01/2012 09:00:00 | 20.79 | 6.55 | 35 | 0 | 7.24
09/01/2012 10:00:00 | 21.26 | 6.64 | 35 | 0 | 7.48
09/01/2012 11:00:00 | 21.97 | 6.71 | 35 | 0 | 7.67
09/01/2012 12:00:00 | 22.44 | 6.78 | 35 | 0 | 7.73
09/01/2012 13:00:00 | 22.99 | 6.83 | 35 | 0 | 7.83
09/01/2012 14:00:00 | 23.53 | 6.84 | 35 | 0 | 7.99
09/01/2012 15:00:00 | 23.78 | 6.81 | 35 | 0 | 8.03
09/01/2012 16:00:00 | 24 | 6.83 | 34 | 0 | 8.05
09/01/2012 17:00:00 | 23.92 | 6.81 | 35 | 0.3 | 8
09/01/2012 18:00:00 | 23.77 | 6.82 | 35 | 0 | 8.06
09/01/2012 19:00:00 | 23.45 | 6.81 | 35 | 0 | 7.99
09/01/2012 20:00:00 | 23 | 6.81 | 35 | 0 | 7.87
09/01/2012 21:00:00 | 22.57 | 6.75 | 35 | 0 | 7.59
09/01/2012 22:00:00 | 22.17 | 6.69 | 35 | 0.8 | 7.46
09/01/2012 23:00:00 | 21.97 | 6.67 | 35 | 0 | 7.4
09/02/2012 00:00:00 | 21.74 | 6.65 | 35 | 0 | 7.37
09/02/2012 01:00:00 | 21.52 | 6.63 | 35 | 0 | 7.34
09/02/2012 02:00:00 | 21.26 | 6.59 | 35 | 0 | 7.26
09/02/2012 03:00:00 | 21.02 | 6.58 | 35 | 0 | 7.22
09/02/2012 04:00:00 | 20.82 | 6.56 | 35 | 0 | 7.18
09/02/2012 05:00:00 | 20.6 | 6.54 | 35 | 0 | 7.1
09/02/2012 06:00:00 | 20.45 | 6.52 | 35 | 0 | 7.08
09/02/2012 07:00:00 | 20.36 | 6.52 | 35 | 0 | 7.06
09/02/2012 08:00:00 | 20.32 | 6.54 | 34 | 0 | 7.22
09/02/2012 09:00:00 | 20.46 | 6.57 | 34 | 0 | 7.43
09/02/2012 10:00:00 | 20.98 | 6.64 | 34 | 0 | 7.69
09/02/2012 11:00:00 | 21.52 | 6.67 | 34 | 0 | 7.79
09/02/2012 12:00:00 | 21.92 | 6.73 | 34 | 0 | 7.99
09/02/2012 13:00:00 | 22.3 | 6.79 | 34 | 0 | 8.03
09/02/2012 14:00:00 | 22.81 | 6.82 | 35 | 0 | 8.14
09/02/2012 15:00:00 | 23.09 | 6.83 | 35 | 0 | 8.14
09/02/2012 16:00:00 | 23.01 | 6.8 | 35 | 0 | 8.02
09/02/2012 17:00:00 | 22.67 | 6.74 | 35 | 0 | 7.93
09/02/2012 18:00:00 | 22.31 | 6.73 | 35 | 0 | 7.85
09/02/2012 19:00:00 | 22 | 6.7 | 35 | 0 | 7.7
09/02/2012 20:00:00 | 21.77 | 6.68 | 35 | 0 | 7.58
09/02/2012 21:00:00 | 21.6 | 6.65 | 35 | 0 | 7.48
09/02/2012 22:00:00 | 21.4 | 6.62 | 35 | 0 | 7.28
09/02/2012 23:00:00 | 21.25 | 6.59 | 35 | 0 | 7.18
09/03/2012 00:00:00 | 21.12 | 6.56 | 35 | 0 | 7.09
09/03/2012 01:00:00 | 21 | 6.55 | 35 | 0 | 7.13
09/03/2012 02:00:00 | 20.85 | 6.53 | 35 | 0 | 7.09
09/03/2012 03:00:00 | 20.64 | 6.52 | 35 | 0 | 7.05
09/03/2012 04:00:00 | 20.46 | 6.5 | 35 | 0 | 6.99
09/03/2012 05:00:00 | 20.24 | 6.5 | 35 | 0 | 7.01
09/03/2012 06:00:00 | 20.12 | 6.5 | 35 | 0 | 6.98
09/03/2012 07:00:00 | 19.98 | 6.49 | 35 | 0 | 6.99
09/03/2012 08:00:00 | 19.95 | 6.51 | 35 | 0 | 7.15
09/03/2012 09:00:00 | 20.05 | 6.54 | 34 | 0 | 7.37
09/03/2012 10:00:00 | 20.5 | 6.58 | 35 | 0 | 7.57
09/03/2012 11:00:00 | 21.31 | 6.64 | 34 | 0 | 7.56
09/03/2012 12:00:00 | 21.87 | 6.68 | 34 | 0.2 | 7.81
09/03/2012 13:00:00 | 22.29 | 6.69 | 34 | 0 | 7.87
09/03/2012 14:00:00 | 22.73 | 6.72 | 34 | 0 | 7.98
09/03/2012 15:00:00 | 23.22 | 6.77 | 34 | 0 | 8.17
09/03/2012 16:00:00 | 23.49 | 6.76 | 34 | 0 | 8.1
09/03/2012 17:00:00 | 23.24 | 6.75 | 35 | 0 | 8.14
09/03/2012 18:00:00 | 22.95 | 6.74 | 35 | 0 | 8.08
09/03/2012 19:00:00 | 22.33 | 6.64 | 35 | 0 | 7.61
09/03/2012 20:00:00 | 21.72 | 6.61 | 35 | 0 | 7.45
09/03/2012 21:00:00 | 21.45 | 6.6 | 35 | 0 | 7.35
09/03/2012 22:00:00 | 21.27 | 6.59 | 35 | 0 | 7.37
09/03/2012 23:00:00 | 21.13 | 6.57 | 35 | 0 | 7.31
09/04/2012 00:00:00 | 20.92 | 6.55 | 35 | 0 | 7.25
09/04/2012 01:00:00 | 20.69 | 6.53 | 35 | 0 | 7.17
09/04/2012 02:00:00 | 20.47 | 6.52 | 35 | 0 | 7.06
09/04/2012 03:00:00 | 20.37 | 6.51 | 35 | 0 | 7.05
09/04/2012 04:00:00 | 20.27 | 6.5 | 35 | 0 | 7.04
09/04/2012 05:00:00 | 20.1 | 6.49 | 35 | 0 | 6.96
09/04/2012 06:00:00 | 19.98 | 6.49 | 35 | 0 | 6.91
09/04/2012 07:00:00 | 19.88 | 6.55 | 35 | 0 | 6.98
09/04/2012 08:00:00 | 19.92 | 6.56 | 35 | 0 | 7.15
09/04/2012 09:00:00 | 19.94 | 6.56 | 35 | 0 | 7.22
09/04/2012 10:00:00 | 20.09 | 6.6 | 35 | 0 | 7.52
09/04/2012 11:00:00 | 20.73 | 6.71 | 35 | 0 | 7.92
09/04/2012 12:00:00 | 21.35 | 6.78 | 34 | 0 | 7.83
09/04/2012 13:00:00 | 21.95 | 6.82 | 35 | 0 | 8.08
09/04/2012 14:00:00 | 22.32 | 6.8 | 34 | 0 | 8.07
09/04/2012 15:00:00 | 22.7 | 6.84 | 35 | 0 | 8.18
09/04/2012 16:00:00 | 23.28 | 6.87 | 34 | 0 | 8.28
09/04/2012 17:00:00 | 23.38 | 6.82 | 34 | 0 | 8.28
09/04/2012 18:00:00 | 23.19 | 6.81 | 35 | 0 | 8.27
09/04/2012 19:00:00 | 22.79 | 6.79 | 35 | 0 | 8.11
09/04/2012 20:00:00 | 22.4 | 6.76 | 35 | 0 | 7.89
09/04/2012 21:00:00 | 22.12 | 6.71 | 35 | 0 | 7.66
09/04/2012 22:00:00 | 21.88 | 6.7 | 35 | 0 | 7.52
09/04/2012 23:00:00 | 21.65 | 6.64 | 35 | 0 | 7.37
09/05/2012 00:00:00 | 21.42 | 6.61 | 36 | 0 | 7.27
09/05/2012 01:00:00 | 21.26 | 6.6 | 36 | 0 | 7.27
09/05/2012 02:00:00 | 21.11 | 6.58 | 35 | 0 | 7.23
09/05/2012 03:00:00 | 20.96 | 6.56 | 35 | 0 | 7.23
09/05/2012 04:00:00 | 20.85 | 6.55 | 35 | 0 | 7.16
09/05/2012 05:00:00 | 20.75 | 6.54 | 35 | 0 | 7.14
09/05/2012 06:00:00 | 20.68 | 6.54 | 35 | 0 | 7.13
09/05/2012 07:00:00 | 20.6 | 6.53 | 35 | 0 | 7.09
09/05/2012 08:00:00 | 20.52 | 6.52 | 35 | 0 | 7.11
09/05/2012 09:00:00 | 20.42 | 6.57 | 35 | 0 | 7.21
09/05/2012 10:00:00 | 20.36 | 6.58 | 35 | 0 | 7.29
09/05/2012 11:00:00 | 20.39 | 6.58 | 35 | 0 | 7.35
09/05/2012 12:00:00 | 20.53 | 6.59 | 35 | 0 | 7.44
09/05/2012 13:00:00 | 20.65 | 6.6 | 35 | 0 | 7.61
09/05/2012 14:00:00 | 20.83 | 6.64 | 35 | 0 | 7.72
09/05/2012 15:00:00 | 20.88 | 6.63 | 35 | 0 | 7.65
09/05/2012 16:00:00 | 20.87 | 6.63 | 35 | 1.3 | 7.74
09/05/2012 17:00:00 | 20.84 | 6.57 | 36 |  | 7.61
09/05/2012 18:00:00 | 20.8 | 6.55 | 36 | 0.6 | 7.41
09/05/2012 19:00:00 | 20.83 | 6.54 | 36 | 0 | 7.41
09/05/2012 20:00:00 | 20.85 | 6.53 | 36 | 0 | 7.43
09/05/2012 21:00:00 | 20.85 | 6.51 | 36 | 0 | 7.4
09/05/2012 22:00:00 | 20.83 | 6.5 | 36 | 0 | 7.3
09/05/2012 23:00:00 | 20.75 | 6.48 | 36 | 0 | 7.25
09/06/2012 00:00:00 | 20.63 | 6.47 | 36 | 0 | 7.3
09/06/2012 01:00:00 | 20.41 | 6.46 | 35 | 0 | 7.27
09/06/2012 02:00:00 | 20.23 | 6.44 | 35 | 0.2 | 7.24
09/06/2012 03:00:00 | 20.1 | 6.43 | 35 | 0 | 7.21
09/06/2012 04:00:00 | 19.99 | 6.43 | 35 | 0 | 7.16
09/06/2012 05:00:00 | 19.95 | 6.43 | 35 | 0 | 7.17
09/06/2012 06:00:00 | 19.92 | 6.42 | 35 | 0 | 7.09
09/06/2012 07:00:00 | 19.89 | 6.41 | 35 | 0 | 7.05
09/06/2012 08:00:00 | 19.9 | 6.42 | 36 | 0 | 7.19
09/06/2012 09:00:00 | 19.99 | 6.45 | 36 | 0 | 7.44
09/06/2012 10:00:00 | 20.19 | 6.51 | 36 | 0 | 7.77
09/06/2012 11:00:00 | 20.36 | 6.56 | 37 | 0 | 8.05
09/06/2012 12:00:00 | 20.64 | 6.61 | 37 | 0.3 | 8.23
09/06/2012 13:00:00 | 20.87 | 6.63 | 37 | 0 | 8.22
09/06/2012 14:00:00 | 20.95 | 6.66 | 37 | 0 | 8.25
09/06/2012 15:00:00 | 21.01 | 6.67 | 38 | 0 | 8.31
09/06/2012 16:00:00 | 21.03 | 6.69 | 38 | 0 | 8.29
09/06/2012 17:00:00 | 20.92 | 6.69 | 38 | 0 | 8.25
09/06/2012 18:00:00 | 20.77 | 6.68 | 39 | 0 | 8.14
09/06/2012 19:00:00 | 20.56 | 6.65 | 39 | 0 | 7.98
09/06/2012 20:00:00 | 20.37 | 6.61 | 39 | 0 | 7.8
09/06/2012 21:00:00 | 20.2 | 6.59 | 38 | 0 | 7.67
09/06/2012 22:00:00 | 20.08 | 6.56 | 38 | 0 | 7.57
09/06/2012 23:00:00 | 19.98 | 6.54 | 37 | 0 | 7.51
09/07/2012 00:00:00 | 19.89 | 6.53 | 37 | 0 | 7.47
09/07/2012 01:00:00 | 19.82 | 6.53 | 37 | 0 | 7.44
09/07/2012 02:00:00 | 19.73 | 6.52 | 37 | 0 | 7.46
09/07/2012 03:00:00 | 19.63 | 6.51 | 37 | 0 | 7.46
09/07/2012 04:00:00 | 19.54 | 6.52 | 37 | 0 | 7.45
09/07/2012 05:00:00 | 19.48 | 6.51 | 37 | 0 | 7.44
09/07/2012 06:00:00 | 19.48 | 6.5 | 37 | 0 | 7.39
09/07/2012 07:00:00 | 19.46 | 6.5 | 37 | 0 | 7.4
09/07/2012 08:00:00 | 19.5 | 6.52 | 36 | 0 | 7.54
09/07/2012 09:00:00 | 19.6 | 6.55 | 36 | 0 | 7.73
09/07/2012 10:00:00 | 20.01 | 6.65 | 36 | 0 | 8.02
09/07/2012 11:00:00 | 20.63 | 6.68 | 35 | 0 | 8.05
09/07/2012 12:00:00 | 21.15 | 6.75 | 35 | 0 | 8.11
09/07/2012 13:00:00 | 21.7 | 6.76 | 35 | 0 | 8.17
09/07/2012 14:00:00 | 21.88 | 6.73 | 36 | 0 | 8.2
09/07/2012 15:00:00 | 22.14 | 6.75 | 35 | 0 | 8.3
09/07/2012 16:00:00 | 22.11 | 6.71 | 36 | 0 | 8.14
09/07/2012 17:00:00 | 21.88 | 6.68 | 36 | 0 | 8.02
09/07/2012 18:00:00 | 21.63 | 6.65 | 36 | 0 | 7.93
09/07/2012 19:00:00 | 21.54 | 6.64 | 36 | 0 | 7.89
09/07/2012 20:00:00 | 21.42 | 6.61 | 36 | 0 | 7.77
09/07/2012 21:00:00 | 21.29 | 6.6 | 36 | 0 | 7.66
09/07/2012 22:00:00 | 21.27 | 6.6 | 36 | 0 | 7.62
09/07/2012 23:00:00 | 21.28 | 6.59 | 37 | 0 | 7.62
09/08/2012 00:00:00 | 21.31 | 6.59 | 36 | 0 | 7.67
09/08/2012 01:00:00 | 21.3 | 6.59 | 36 | 0 | 7.71
09/08/2012 02:00:00 | 21.19 | 6.58 | 36 | 0 | 7.71
09/08/2012 03:00:00 | 21.11 | 6.58 | 35 | 0 | 7.68
09/08/2012 04:00:00 | 21.06 | 6.58 | 35 | 0 | 7.64
09/08/2012 05:00:00 | 21.03 | 6.56 | 35 | 0 | 7.61
09/08/2012 06:00:00 | 21.02 | 6.55 | 35 | 0 | 7.54
09/08/2012 07:00:00 | 21.02 | 6.55 | 35 | 0 | 7.53
09/08/2012 08:00:00 | 21.03 | 6.57 | 35 | 0 | 7.63
09/08/2012 09:00:00 | 21.14 | 6.59 | 35 | 0 | 7.83
09/08/2012 10:00:00 | 21.35 | 6.62 | 35 | 0 | 7.96
09/08/2012 11:00:00 | 21.66 | 6.69 | 35 | 0 | 8.11
09/08/2012 12:00:00 | 22.06 | 6.73 | 35 | 0 | 7.99
09/08/2012 13:00:00 | 22.21 | 6.72 | 35 | 0 | 7.96
09/08/2012 14:00:00 | 22.22 | 6.7 | 35 | 0 | 8.02
09/08/2012 15:00:00 | 22.27 | 6.68 | 35 | 0 | 8.06
09/08/2012 16:00:00 | 22.28 | 6.68 | 35 | 0 | 8.07
09/08/2012 17:00:00 | 22.4 | 6.71 | 35 | 0.1 | 8.11
09/08/2012 18:00:00 | 22.3 | 6.73 | 35 | 0 | 8.12
09/08/2012 19:00:00 | 22.22 | 6.73 | 35 | 0 | 8.08
09/08/2012 20:00:00 | 22.08 | 6.69 | 36 | 0 | 7.93
09/08/2012 21:00:00 | 21.99 | 6.67 | 35 | 0 | 7.81
09/08/2012 22:00:00 | 22 | 6.66 | 35 | 0 | 7.82
09/08/2012 23:00:00 | 22 | 6.65 | 35 | 0.1 | 7.79
09/09/2012 00:00:00 | 21.98 | 6.63 | 35 | 0 | 7.78
09/09/2012 01:00:00 | 21.96 | 6.63 | 35 | 0 | 7.78
09/09/2012 02:00:00 | 21.94 | 6.61 | 35 | 0 | 7.73
09/09/2012 03:00:00 | 21.9 | 6.61 | 35 | 0 | 7.69
09/09/2012 04:00:00 | 21.83 | 6.6 | 35 | 0 | 7.63
09/09/2012 05:00:00 | 21.76 | 6.59 | 35 | 0.5 | 7.57
09/09/2012 06:00:00 | 21.68 | 6.56 | 35 | 0 | 7.5
09/09/2012 07:00:00 | 21.64 | 6.6 | 35 | 0 | 7.6
09/09/2012 08:00:00 | 21.62 | 6.62 | 36 | 1 | 7.69
09/09/2012 09:00:00 | 21.58 | 6.62 | 36 |  | 7.83
09/09/2012 10:00:00 | 21.48 | 6.55 | 38 | 1 | 7.73
09/09/2012 11:00:00 | 21.54 | 6.6 | 38 | 0.3 | 7.83
09/09/2012 12:00:00 | 21.83 | 6.65 | 38 | 0.5 | 8.02
09/09/2012 13:00:00 | 21.83 | 6.66 | 39 | 0 | 8.02
09/09/2012 14:00:00 | 22.27 | 6.71 | 42 | 0 | 8.24
09/09/2012 15:00:00 | 22.1 | 6.7 | 46 | 0.6 | 8.21
09/09/2012 16:00:00 | 21.94 | 6.71 | 46 | 0.5 | 8.23
09/09/2012 17:00:00 | 21.83 | 6.72 | 48 | 0.9 | 8.24
09/09/2012 18:00:00 | 21.73 | 6.69 | 48 | 1.2 | 8.13
09/09/2012 19:00:00 | 21.62 | 6.64 | 48 | 1.9 | 8
09/09/2012 20:00:00 | 21.5 | 6.6 | 48 | 2 | 7.94
09/09/2012 21:00:00 | 21.39 | 6.59 | 47 | 1.4 | 7.91
09/09/2012 22:00:00 | 21.33 | 6.58 | 46 | 1.3 | 7.9
09/09/2012 23:00:00 | 21.22 | 6.57 | 46 | 1.5 | 7.95
09/10/2012 00:00:00 | 21.1 | 6.52 | 46 | 1.6 | 7.85
09/10/2012 01:00:00 | 20.82 | 6.51 | 47 | 2.7 | 7.89
09/10/2012 02:00:00 | 20.65 | 6.46 | 50 | 1 | 7.81
09/10/2012 03:00:00 | 20.41 | 6.45 | 55 | 1.5 | 7.8
09/10/2012 04:00:00 | 20.08 | 6.44 | 63 | 1.2 | 7.84
09/10/2012 05:00:00 | 19.75 | 6.43 | 69 | 6.3 | 7.94
09/10/2012 06:00:00 | 19.31 | 6.44 | 71 | 3.8 | 8.07
09/10/2012 07:00:00 | 19.09 | 6.39 | 72 | 3.7 | 8.06
09/10/2012 08:00:00 | 18.96 | 6.39 | 70 | 2.9 | 8.08
09/10/2012 09:00:00 | 18.85 | 6.38 | 68 | 2.7 | 8.16
09/10/2012 10:00:00 | 18.68 | 6.36 | 68 | 3.5 | 8.21
09/10/2012 11:00:00 | 18.58 | 6.35 | 69 | 2.9 | 8.32
09/10/2012 12:00:00 | 18.59 | 6.35 | 69 | 2.7 | 8.37
09/10/2012 13:00:00 | 18.56 | 6.34 | 68 | 2.6 | 8.43
09/10/2012 14:00:00 | 18.55 | 6.34 | 68 | 2.6 | 8.45
09/10/2012 15:00:00 | 18.61 | 6.33 | 67 | 2 | 8.44
09/10/2012 16:00:00 | 18.64 | 6.36 | 67 | 1.7 | 8.48
09/10/2012 17:00:00 | 18.81 | 6.37 | 66 | 1.8 | 8.51
09/10/2012 18:00:00 | 18.96 | 6.39 | 64 | 1.2 | 8.48
09/10/2012 19:00:00 | 19.06 | 6.39 | 61 | 1 | 8.41
09/10/2012 20:00:00 | 19.19 | 6.4 | 57 | 1.3 | 8.33
09/10/2012 21:00:00 | 19.28 | 6.41 | 54 | 1.2 | 8.25
09/10/2012 22:00:00 | 19.27 | 6.38 | 53 | 1.1 | 8.17
09/10/2012 23:00:00 | 19.24 | 6.4 | 51 | 1.2 | 8.1
09/11/2012 00:00:00 | 19.23 | 6.38 | 49 | 1 | 8.06
09/11/2012 01:00:00 | 19.22 | 6.4 | 47 | 1.1 | 8.05
09/11/2012 02:00:00 | 19.23 | 6.37 | 46 | 1.1 | 8.02
09/11/2012 03:00:00 | 19.1 | 6.39 | 46 | 1.5 | 8.02
09/11/2012 04:00:00 | 19.04 | 6.38 | 46 | 1.3 | 8.01
09/11/2012 05:00:00 | 19.03 | 6.38 | 45 | 1.3 | 8.01
09/11/2012 06:00:00 | 18.95 | 6.37 | 44 | 1.1 | 8
09/11/2012 07:00:00 | 18.88 | 6.36 | 44 | 1.1 | 8.03
09/11/2012 08:00:00 | 18.86 | 6.36 | 43 | 1 | 8.06
09/11/2012 09:00:00 | 18.95 | 6.37 | 43 | 1 | 8.09
09/11/2012 10:00:00 | 19.12 | 6.38 | 42 | 1.5 | 8.2
09/11/2012 11:00:00 | 19.36 | 6.39 | 42 | 1.1 | 8.28
09/11/2012 12:00:00 | 19.66 | 6.44 | 42 | 1.1 | 8.36
09/11/2012 13:00:00 | 20.01 | 6.5 | 41 | 1.4 | 8.41
09/11/2012 14:00:00 | 20.28 | 6.5 | 41 | 1.3 | 8.43
09/11/2012 15:00:00 | 20.45 | 6.53 | 41 | 1.3 | 8.44
09/11/2012 16:00:00 | 20.51 | 6.54 | 41 | 1.3 | 8.44
09/11/2012 17:00:00 | 20.41 | 6.49 | 41 | 1.2 | 8.42
09/11/2012 18:00:00 | 20.27 | 6.49 | 41 | 1.2 | 8.36
09/11/2012 19:00:00 | 20.09 | 6.46 | 41 | 1.3 | 8.29
09/11/2012 20:00:00 | 19.9 | 6.45 | 41 | 1.3 | 8.23
09/11/2012 21:00:00 | 19.76 | 6.43 | 41 | 1.4 | 8.22
09/11/2012 22:00:00 | 19.63 | 6.41 | 41 | 1.5 | 8.18
09/11/2012 23:00:00 | 19.49 | 6.4 | 41 | 1.3 | 8.15
09/12/2012 00:00:00 | 19.32 | 6.38 | 40 | 1.6 | 8.12
09/12/2012 01:00:00 | 19.21 | 6.36 | 40 | 1.5 | 8.08
09/12/2012 02:00:00 | 19.05 | 6.34 | 41 | 1.9 | 8.09
09/12/2012 03:00:00 | 18.89 | 6.33 | 41 | 1.9 | 8.12
09/12/2012 04:00:00 | 18.75 | 6.31 | 41 | 1.4 | 8.16
09/12/2012 05:00:00 | 18.7 | 6.31 | 41 | 1.6 | 8.14
09/12/2012 06:00:00 | 18.61 | 6.29 | 42 | 1.4 | 8.15
09/12/2012 07:00:00 | 18.57 | 6.3 | 42 | 1.6 | 8.14
09/12/2012 08:00:00 | 18.57 | 6.28 | 41 | 1.7 | 8.17
09/12/2012 09:00:00 | 18.62 | 6.29 | 41 | 1.7 | 8.18
09/12/2012 10:00:00 | 18.82 | 6.31 | 41 | 1.5 | 8.25
09/12/2012 11:00:00 | 19.08 | 6.29 | 41 | 1.6 | 8.33
09/12/2012 12:00:00 | 19.38 | 6.33 | 41 | 1.7 | 8.39
09/12/2012 13:00:00 | 19.67 | 6.34 | 41 | 1.9 | 8.44
09/12/2012 14:00:00 | 19.93 | 6.35 | 41 | 1.7 | 8.44
09/12/2012 15:00:00 | 20.07 | 6.36 | 41 | 2.6 | 8.41
09/12/2012 16:00:00 | 20.04 | 6.32 | 41 | 1.6 | 8.4
09/12/2012 17:00:00 | 19.86 | 6.28 | 41 | 1.7 | 8.36
09/12/2012 18:00:00 | 19.71 | 6.28 | 42 | 1.8 | 8.29
09/12/2012 19:00:00 | 19.59 | 6.26 | 42 | 1.7 | 8.26
09/12/2012 20:00:00 | 19.53 | 6.25 | 41 | 1.6 | 8.21
09/12/2012 21:00:00 | 19.48 | 6.27 | 41 | 1.6 | 8.16
09/12/2012 22:00:00 | 19.39 | 6.22 | 41 | 1.9 | 8.12
09/12/2012 23:00:00 | 19.32 | 6.23 | 41 | 1.7 | 8.1
09/13/2012 00:00:00 | 19.24 | 6.23 | 41 | 1.7 | 8.08
09/13/2012 01:00:00 | 19.18 | 6.24 | 41 | 1.9 | 8.09
09/13/2012 02:00:00 | 19.09 | 6.23 | 41 | 1.6 | 8.1
09/13/2012 03:00:00 | 18.97 | 6.24 | 41 | 1.5 | 8.12
09/13/2012 04:00:00 | 18.82 | 6.24 | 41 | 2.2 | 8.1
09/13/2012 05:00:00 | 18.68 | 6.22 | 41 | 1.5 | 8.11
09/13/2012 06:00:00 | 18.58 | 6.21 | 41 | 1.4 | 8.13
09/13/2012 07:00:00 | 18.5 | 6.21 | 40 | 1.9 | 8.15
09/13/2012 08:00:00 | 18.5 | 6.21 | 41 | 1.6 | 8.17
09/13/2012 09:00:00 | 18.54 | 6.21 | 41 | 1.5 | 8.19
09/13/2012 10:00:00 | 18.71 | 6.21 | 41 | 1.4 | 8.3
09/13/2012 11:00:00 | 18.95 | 6.21 | 40 | 1.6 | 8.38
09/13/2012 12:00:00 | 19.2 | 6.22 | 40 | 2.1 | 8.44
09/13/2012 13:00:00 | 19.45 | 6.23 | 41 | 1.6 | 8.45
09/13/2012 14:00:00 | 19.62 | 6.21 | 41 | 1.6 | 8.47
09/13/2012 15:00:00 | 19.69 | 6.21 | 40 | 1.7 | 8.44
09/13/2012 16:00:00 | 19.67 | 6.18 | 41 | 1.7 | 8.45
09/13/2012 17:00:00 | 19.49 | 6.16 | 40 | 1.5 | 8.44
09/13/2012 18:00:00 | 19.23 | 6.16 | 41 | 1.7 | 8.42
09/13/2012 19:00:00 | 18.97 | 6.13 | 40 | 1.5 | 8.37
09/13/2012 20:00:00 | 18.82 | 6.14 | 40 | 1.4 | 8.33
09/13/2012 21:00:00 | 18.83 | 6.14 | 39 | 1.5 | 8.31
09/13/2012 22:00:00 | 18.85 | 6.16 | 40 | 1.3 | 8.26
09/13/2012 23:00:00 | 18.87 | 6.17 | 40 | 1.3 | 8.21
09/14/2012 00:00:00 | 18.92 | 6.18 | 40 | 1.3 | 8.21
09/14/2012 01:00:00 | 18.96 | 6.19 | 39 | 1.1 | 8.2
09/14/2012 02:00:00 | 18.94 | 6.2 | 40 | 1.2 | 8.18
09/14/2012 03:00:00 | 18.88 | 6.2 | 40 | 1.2 | 8.19
09/14/2012 04:00:00 | 18.79 | 6.18 | 40 | 1.2 | 8.2
09/14/2012 05:00:00 | 18.71 | 6.18 | 40 | 1.5 | 8.23
09/14/2012 06:00:00 | 18.65 | 6.18 | 40 | 1.2 | 8.23
09/14/2012 07:00:00 | 18.64 | 6.19 | 40 | 1 | 8.24
09/14/2012 08:00:00 | 18.66 | 6.18 | 40 | 1.1 | 8.27
09/14/2012 09:00:00 | 18.73 | 6.19 | 39 | 1 | 8.29
09/14/2012 10:00:00 | 18.93 | 6.2 | 39 | 1.3 | 8.37
09/14/2012 11:00:00 | 19.22 | 6.21 | 39 | 1.3 | 8.46
09/14/2012 12:00:00 | 19.5 | 6.22 | 39 | 1.2 | 8.53
09/14/2012 13:00:00 | 19.78 | 6.25 | 39 | 1.2 | 8.58
09/14/2012 14:00:00 | 20.03 | 6.24 | 39 | 1.1 | 8.58
09/14/2012 15:00:00 | 20.14 | 6.24 | 39 | 1.1 | 8.59
09/14/2012 16:00:00 | 20.15 | 6.22 | 39 | 1.1 | 8.56
09/14/2012 17:00:00 | 20.01 | 6.2 | 39 | 0.9 | 8.56
09/14/2012 18:00:00 | 19.77 | 6.24 | 39 | 0.9 | 8.49
09/14/2012 19:00:00 | 19.47 | 6.16 | 39 | 1 | 8.41
09/14/2012 20:00:00 | 19.13 | 6.13 | 39 | 1.1 | 8.35
09/14/2012 21:00:00 | 18.82 | 6.12 | 38 | 0.8 | 8.35
09/14/2012 22:00:00 | 18.58 | 6.1 | 38 | 0.8 | 8.32
09/14/2012 23:00:00 | 18.37 | 6.1 | 38 | 1 | 8.31
09/15/2012 00:00:00 | 18.23 | 6.09 | 38 | 1 | 8.31
09/15/2012 01:00:00 | 18.2 | 6.09 | 38 | 1 | 8.3
09/15/2012 02:00:00 | 18.26 | 6.11 | 38 | 1 | 8.3
09/15/2012 03:00:00 | 18.45 | 6.13 | 38 | 0.9 | 8.31
09/15/2012 04:00:00 | 18.61 | 6.13 | 38 | 1.1 | 8.33
09/15/2012 05:00:00 | 18.75 | 6.14 | 38 | 0.9 | 8.35
09/15/2012 06:00:00 | 18.85 | 6.16 | 38 | 1 | 8.33
09/15/2012 07:00:00 | 18.9 | 6.17 | 38 | 1 | 8.33
09/15/2012 08:00:00 | 18.97 | 6.15 | 38 | 1 | 8.35
09/15/2012 09:00:00 | 19.06 | 6.16 | 38 | 1.1 | 8.36
09/15/2012 10:00:00 | 19.2 | 6.18 | 38 | 1 | 8.41
09/15/2012 11:00:00 | 19.44 | 6.17 | 38 | 1 | 8.48
09/15/2012 12:00:00 | 19.54 | 6.18 | 38 | 1.1 | 8.51
09/15/2012 13:00:00 | 19.81 | 6.21 | 38 | 1.4 | 8.56
09/15/2012 14:00:00 | 20.02 | 6.22 | 38 | 1.1 | 8.58
09/15/2012 15:00:00 | 20.19 | 6.22 | 38 | 1 | 8.56
09/15/2012 16:00:00 | 20.17 | 6.2 | 38 | 0.9 | 8.52
09/15/2012 17:00:00 | 20 | 6.19 | 38 | 1.1 | 8.46
09/15/2012 18:00:00 | 19.73 | 6.16 | 38 | 1 | 8.36
09/15/2012 19:00:00 | 19.44 | 6.13 | 38 | 1.6 | 8.28
09/15/2012 20:00:00 | 19.14 | 6.11 | 38 | 1 | 8.2
09/15/2012 21:00:00 | 18.87 | 6.12 | 38 | 2.5 | 8.22
09/15/2012 22:00:00 | 18.71 | 6.09 | 38 | 1.1 | 8.14
09/15/2012 23:00:00 | 18.67 | 6.08 | 38 | 1.2 | 8.13
09/16/2012 00:00:00 | 18.71 | 6.09 | 38 | 1.2 | 8.16
09/16/2012 01:00:00 | 18.73 | 6.09 | 38 | 1.2 | 8.15
09/16/2012 02:00:00 | 18.71 | 6.08 | 38 | 1.2 | 8.14
09/16/2012 03:00:00 | 18.7 | 6.08 | 38 | 1.1 | 8.14
09/16/2012 04:00:00 | 18.72 | 6.08 | 38 | 1.1 | 8.15
09/16/2012 05:00:00 | 18.7 | 6.09 | 38 | 1.1 | 8.17
09/16/2012 06:00:00 | 18.7 | 6.1 | 37 | 1.3 | 8.18
09/16/2012 07:00:00 | 18.62 | 6.11 | 38 | 0.9 | 8.18
09/16/2012 08:00:00 | 18.59 | 6.1 | 38 | 1 | 8.22
09/16/2012 09:00:00 | 18.62 | 6.1 | 37 | 1.2 | 8.26
09/16/2012 10:00:00 | 18.76 | 6.11 | 38 | 1 | 8.33
09/16/2012 11:00:00 | 19 | 6.13 | 38 | 1.1 | 8.42
09/16/2012 12:00:00 | 19.27 | 6.17 | 37 | 1.2 | 8.49
09/16/2012 13:00:00 | 19.56 | 6.24 | 37 | 1.1 | 8.55
09/16/2012 14:00:00 | 19.81 | 6.24 | 38 | 1.1 | 8.59
09/16/2012 15:00:00 | 19.99 | 6.23 | 38 | 0.9 | 8.62
09/16/2012 16:00:00 | 20.07 | 6.23 | 37 | 1 | 8.6
09/16/2012 17:00:00 | 19.98 | 6.22 | 38 | 1.2 | 8.57
09/16/2012 18:00:00 | 19.8 | 6.21 | 38 | 1 | 8.5
09/16/2012 19:00:00 | 19.55 | 6.21 | 38 | 0.9 | 8.43
09/16/2012 20:00:00 | 19.31 | 6.2 | 38 | 1.1 | 8.38
09/16/2012 21:00:00 | 19.09 | 6.19 | 38 | 1 | 8.31
09/16/2012 22:00:00 | 18.91 | 6.18 | 38 | 1 | 8.27
09/16/2012 23:00:00 | 18.76 | 6.17 | 38 | 1 | 8.24
09/17/2012 00:00:00 | 18.64 | 6.17 | 38 | 1 | 8.22
09/17/2012 01:00:00 | 18.53 | 6.17 | 38 | 1.3 | 8.21
09/17/2012 02:00:00 | 18.42 | 6.17 | 38 | 1.3 | 8.21
09/17/2012 03:00:00 | 18.31 | 6.03 | 38 | 1.2 | 8.2
09/17/2012 04:00:00 | 18.19 | 6.1 | 38 | 1.4 | 8.18
09/17/2012 05:00:00 | 18.08 | 6.11 | 37 | 1.4 | 8.18
09/17/2012 06:00:00 | 18 | 6.12 | 38 | 1.6 | 8.16
09/17/2012 07:00:00 | 17.9 | 6.11 | 38 | 1.4 | 8.19
09/17/2012 08:00:00 | 17.87 | 6.12 | 38 | 1.3 | 8.19
09/17/2012 09:00:00 | 17.93 | 6.12 | 38 | 1.5 | 8.21
09/17/2012 10:00:00 | 18.18 | 6.15 | 38 | 1.6 | 8.32
09/17/2012 11:00:00 | 18.47 | 6.14 | 38 | 1.4 | 8.39
09/17/2012 12:00:00 | 18.77 | 6.18 | 37 | 1.5 | 8.46
09/17/2012 13:00:00 | 19.12 | 6.19 | 38 | 1.7 | 8.52
09/17/2012 14:00:00 | 19.42 | 6.24 | 38 | 1.6 | 8.58
09/17/2012 15:00:00 | 19.64 | 6.18 | 38 | 1.2 | 8.57
09/17/2012 16:00:00 | 19.73 | 6.19 | 38 | 1.3 | 8.55
09/17/2012 17:00:00 | 19.7 | 6.18 | 38 | 1.3 | 8.49
09/17/2012 18:00:00 | 19.56 | 6.15 | 37 | 1.4 | 8.46
09/17/2012 19:00:00 | 19.37 | 6.14 | 37 | 1.2 | 8.38
09/17/2012 20:00:00 | 19.16 | 6.13 | 38 | 1.3 | 8.33
09/17/2012 21:00:00 | 18.96 | 6.12 | 38 | 1.4 | 8.28
09/17/2012 22:00:00 | 18.79 | 6.13 | 38 | 1.5 | 8.25
09/17/2012 23:00:00 | 18.65 | 6.12 | 37 | 1.4 | 8.23
09/18/2012 00:00:00 | 18.54 | 6.13 | 37 | 1.3 | 8.22
09/18/2012 01:00:00 | 18.41 | 6.12 | 38 | 1.8 | 8.19
09/18/2012 02:00:00 | 18.3 | 6.11 | 37 | 1.4 | 8.19
09/18/2012 03:00:00 | 18.21 | 6.12 | 37 | 1.5 | 8.19
09/18/2012 04:00:00 | 18.1 | 6.11 | 38 | 1.5 | 8.19
09/18/2012 05:00:00 | 18 | 6.1 | 37 | 1.6 | 8.19
09/18/2012 06:00:00 | 17.92 | 6.1 | 38 | 1.6 | 8.19
09/18/2012 07:00:00 | 17.85 | 6.09 | 38 | 1.9 | 8.17
09/18/2012 08:00:00 | 17.83 | 6.1 | 38 | 1.9 | 8.22
09/18/2012 09:00:00 | 17.85 | 6.1 | 37 | 1.8 | 8.24
09/18/2012 10:00:00 | 18.08 | 6.11 | 38 | 2 | 8.36
09/18/2012 11:00:00 | 18.34 | 6.13 | 38 | 2.2 | 8.44
09/18/2012 12:00:00 | 18.62 | 6.16 | 38 | 2 | 8.52
09/18/2012 13:00:00 | 18.99 | 6.17 | 38 | 1.9 | 8.6
09/18/2012 14:00:00 | 19.33 | 6.21 | 37 | 2 | 8.65
09/18/2012 15:00:00 | 19.53 | 6.27 | 37 | 1.5 | 8.68
09/18/2012 16:00:00 | 19.57 | 6.23 | 38 | 1.8 | 8.65
09/18/2012 17:00:00 | 19.49 | 6.2 | 38 | 1.6 | 8.6
09/18/2012 18:00:00 | 19.31 | 6.13 | 37 | 1.5 | 8.51
09/18/2012 19:00:00 | 19.03 | 6.13 | 37 |  | 8.39
09/18/2012 20:00:00 | 18.69 | 6.11 | 37 |  | 8.27
09/18/2012 21:00:00 | 18.35 | 6.09 | 38 |  | 8.15
09/18/2012 22:00:00 | 18.04 | 6.08 | 38 |  | 8.1
09/18/2012 23:00:00 | 17.79 | 6.07 | 37 |  | 8.06
09/19/2012 00:00:00 | 17.64 | 6.07 | 37 |  | 8.04
09/19/2012 01:00:00 | 17.61 | 6.08 | 38 |  | 8.09
09/19/2012 02:00:00 | 17.62 | 6.08 | 37 |  | 8.14
09/19/2012 03:00:00 | 17.62 | 6.08 | 38 |  | 8.16
09/19/2012 04:00:00 | 17.65 | 6.08 | 39 |  | 8.17
09/19/2012 05:00:00 | 17.66 | 6.09 | 38 |  | 8.2
09/19/2012 06:00:00 | 17.68 | 6.08 | 38 |  | 8.19
09/19/2012 07:00:00 | 17.68 | 6.08 | 37 |  | 8.2
09/19/2012 08:00:00 | 17.71 | 6.09 | 37 |  | 8.23
09/19/2012 09:00:00 | 17.78 | 6.08 | 37 |  | 8.26
09/19/2012 10:00:00 | 17.95 | 6.1 | 38 |  | 8.31
09/19/2012 11:00:00 | 18.13 | 6.11 | 37 |  | 8.36
09/19/2012 12:00:00 | 18.3 | 6.1 | 38 |  | 8.35
09/19/2012 13:00:00 | 18.46 | 6.08 | 38 |  | 8.35
09/19/2012 14:00:00 | 18.54 | 6.09 | 38 |  | 8.37
09/19/2012 15:00:00 | 18.55 | 6.09 | 37 |  | 8.33
09/19/2012 16:00:00 | 18.59 | 6.1 | 37 |  | 8.33
09/19/2012 17:00:00 | 18.59 | 6.12 | 38 |  | 8.32
09/19/2012 18:00:00 | 18.55 | 6.14 | 37 |  | 8.26
09/19/2012 19:00:00 | 18.44 | 6.12 | 37 |  | 8.21
09/19/2012 20:00:00 | 18.29 | 6.1 | 37 |  | 8.19
09/19/2012 21:00:00 | 18.15 | 6.08 | 37 |  | 8.19
09/19/2012 22:00:00 | 18.04 | 6.1 | 38 |  | 8.2
09/19/2012 23:00:00 | 17.91 | 6.11 | 40 |  | 8.18
09/20/2012 00:00:00 | 17.74 | 6.11 | 41 |  | 8.23
09/20/2012 01:00:00 | 17.59 | 6.13 | 42 |  | 8.29
09/20/2012 02:00:00 | 17.45 | 6.14 | 42 |  | 8.36
09/20/2012 03:00:00 | 17.33 | 6.15 | 43 |  | 8.41
09/20/2012 04:00:00 | 17.27 | 6.15 | 43 |  | 8.41
09/20/2012 05:00:00 | 17.18 | 6.14 | 43 |  | 8.42
09/20/2012 06:00:00 | 17.11 | 6.12 | 43 |  | 8.43
09/20/2012 07:00:00 | 17.08 | 6.13 | 44 |  | 8.47
09/20/2012 08:00:00 | 17.06 | 6.14 | 43 |  | 8.54
09/20/2012 09:00:00 | 17.06 | 6.14 | 43 |  | 8.6
09/20/2012 10:00:00 | 17.16 | 6.16 | 43 |  | 8.64
09/20/2012 11:00:00 | 17.29 | 6.17 | 43 |  | 8.7
09/20/2012 12:00:00 | 17.46 | 6.18 | 43 |  | 8.76
09/20/2012 13:00:00 | 17.61 | 6.19 | 43 |  | 8.78
09/20/2012 14:00:00 | 17.78 | 6.2 | 43 |  | 8.79
09/20/2012 15:00:00 | 17.86 | 6.19 | 43 |  | 8.81
09/20/2012 16:00:00 | 17.91 | 6.19 | 43 |  | 8.77
09/20/2012 17:00:00 | 17.94 | 6.18 | 42 |  | 8.74
09/20/2012 18:00:00 | 17.94 | 6.17 | 42 |  | 8.68
09/20/2012 19:00:00 | 17.91 | 6.17 | 42 |  | 8.61
09/20/2012 20:00:00 | 17.86 | 6.15 | 42 |  | 8.58
09/20/2012 21:00:00 | 17.82 | 6.14 | 41 |  | 8.55
09/20/2012 22:00:00 | 17.77 | 6.13 | 41 |  | 8.5
09/20/2012 23:00:00 | 17.76 | 6.13 | 41 |  | 8.46
09/21/2012 00:00:00 | 17.73 | 6.12 | 40 |  | 8.43
09/21/2012 01:00:00 | 17.7 | 6.11 | 40 |  | 8.42
09/21/2012 02:00:00 | 17.67 | 6.1 | 40 |  | 8.4
09/21/2012 03:00:00 | 17.66 | 6.1 | 40 |  | 8.4
09/21/2012 04:00:00 | 17.64 | 6.09 | 39 |  | 8.39
09/21/2012 05:00:00 | 17.62 | 6.09 | 39 |  | 8.37
09/21/2012 06:00:00 | 17.61 | 6.09 | 39 |  | 8.35
09/21/2012 07:00:00 | 17.6 | 6.09 | 39 |  | 8.36
09/21/2012 08:00:00 | 17.62 | 6.09 | 39 |  | 8.38
09/21/2012 09:00:00 | 17.66 | 6.08 | 39 |  | 8.39
09/21/2012 10:00:00 | 17.71 | 6.09 | 39 |  | 8.41
09/21/2012 11:00:00 | 17.77 | 6.09 | 39 |  | 8.45
09/21/2012 12:00:00 | 17.87 | 6.1 | 39 |  | 8.48
09/21/2012 13:00:00 | 17.91 | 6.12 | 39 |  | 8.52
09/21/2012 14:00:00 | 17.94 | 6.12 | 39 |  | 8.5
09/21/2012 15:00:00 | 17.94 | 6.12 | 39 |  | 8.52
09/21/2012 16:00:00 | 17.93 | 6.12 | 40 |  | 8.51
09/21/2012 17:00:00 | 17.86 | 6.11 | 40 |  | 8.5
09/21/2012 18:00:00 | 17.72 | 6.11 | 42 |  | 8.5
09/21/2012 19:00:00 | 17.55 | 6.12 | 43 |  | 8.48
09/21/2012 20:00:00 | 17.42 | 6.13 | 45 |  | 8.51
09/21/2012 21:00:00 | 17.33 | 6.13 | 45 |  | 8.53
09/21/2012 22:00:00 | 17.29 | 6.13 | 46 |  | 8.52
09/21/2012 23:00:00 | 17.29 | 6.14 | 46 |  | 8.52
09/22/2012 00:00:00 | 17.31 | 6.15 | 46 |  | 8.51
09/22/2012 01:00:00 | 17.33 | 6.14 | 46 |  | 8.52
09/22/2012 02:00:00 | 17.35 | 6.15 | 46 |  | 8.54
09/22/2012 03:00:00 | 17.27 | 6.16 | 48 |  | 8.59
09/22/2012 04:00:00 | 17.1 | 6.17 | 55 |  | 8.6
09/22/2012 05:00:00 | 16.92 | 6.22 | 61 |  | 8.68
09/22/2012 06:00:00 | 16.85 | 6.22 | 64 |  | 8.74
09/22/2012 07:00:00 | 16.88 | 6.2 | 63 |  | 8.74
09/22/2012 08:00:00 | 16.91 | 6.18 | 61 |  | 8.74
09/22/2012 09:00:00 | 17 | 6.18 | 59 |  | 8.74
09/22/2012 10:00:00 | 17.07 | 6.17 | 60 |  | 8.74
09/22/2012 11:00:00 | 17.16 | 6.14 | 63 |  | 8.76
09/22/2012 12:00:00 | 17.26 | 6.12 | 65 |  | 8.73
09/22/2012 13:00:00 | 17.37 | 6.11 | 65 |  | 8.71
09/22/2012 14:00:00 | 17.41 | 6.12 | 64 |  | 8.71
09/22/2012 15:00:00 | 17.45 | 6.12 | 63 |  | 8.68
09/22/2012 16:00:00 | 17.47 | 6.11 | 62 |  | 8.64
09/22/2012 17:00:00 | 17.5 | 6.11 | 60 |  | 8.64
09/22/2012 18:00:00 | 17.52 | 6.1 | 59 |  | 8.61
09/22/2012 19:00:00 | 17.55 | 6.1 | 58 |  | 8.6
09/22/2012 20:00:00 | 17.6 | 6.11 | 57 |  | 8.57
09/22/2012 21:00:00 | 17.62 | 6.12 | 56 |  | 8.59
09/22/2012 22:00:00 | 17.65 | 6.11 | 55 |  | 8.58
09/22/2012 23:00:00 | 17.67 | 6.1 | 54 |  | 8.56
09/23/2012 00:00:00 | 17.71 | 6.1 | 52 |  | 8.55
09/23/2012 01:00:00 | 17.76 | 6.1 | 51 |  | 8.55
09/23/2012 02:00:00 | 17.77 | 6.09 | 51 |  | 8.53
09/23/2012 03:00:00 | 17.78 | 6.08 | 50 |  | 8.52
09/23/2012 04:00:00 | 17.77 | 6.08 | 50 |  | 8.5
09/23/2012 05:00:00 | 17.77 | 6.07 | 50 |  | 8.52
09/23/2012 06:00:00 | 17.8 | 6.06 | 49 |  | 8.52
09/23/2012 07:00:00 | 17.8 | 6.06 | 49 |  | 8.52
09/23/2012 08:00:00 | 17.81 | 6.05 | 48 |  | 8.53
09/23/2012 09:00:00 | 17.87 | 6.04 | 48 |  | 8.55
09/23/2012 10:00:00 | 17.91 | 6.05 | 47 |  | 8.56
09/23/2012 11:00:00 | 18.06 | 6.06 | 47 |  | 8.58
09/23/2012 12:00:00 | 18.19 | 6.05 | 46 |  | 8.61
09/23/2012 13:00:00 | 18.35 | 6.07 | 46 |  | 8.62
09/23/2012 14:00:00 | 18.47 | 6.07 | 45 |  | 8.62
09/23/2012 15:00:00 | 18.56 | 6.08 | 45 |  | 8.59
09/23/2012 16:00:00 | 18.54 | 6.06 | 45 |  | 8.57
09/23/2012 17:00:00 | 18.43 | 6.03 | 44 |  | 8.51
09/23/2012 18:00:00 | 18.28 | 6.02 | 44 |  | 8.47
09/23/2012 19:00:00 | 18.18 | 5.99 | 44 |  | 8.46
09/23/2012 20:00:00 | 18.15 | 6.01 | 44 |  | 8.42
09/23/2012 21:00:00 | 18.22 | 6 | 44 |  | 8.42
09/23/2012 22:00:00 | 18.27 | 6.01 | 44 |  | 8.42
09/23/2012 23:00:00 | 18.31 | 6 | 43 |  | 8.43
09/24/2012 00:00:00 | 18.28 | 6 | 43 |  | 8.44
09/24/2012 01:00:00 | 18.23 | 6 | 43 |  | 8.46
09/24/2012 02:00:00 | 18.2 | 5.99 | 42 |  | 8.46
09/24/2012 03:00:00 | 18.17 | 5.97 | 42 |  | 8.48
09/24/2012 04:00:00 | 18.13 | 5.98 | 42 |  | 8.48
09/24/2012 05:00:00 | 18.11 | 5.96 | 42 |  | 8.49
09/24/2012 06:00:00 | 18.04 | 5.96 | 42 |  | 8.49
09/24/2012 07:00:00 | 17.99 | 5.96 | 41 |  | 8.5
09/24/2012 08:00:00 | 18 | 5.97 | 41 |  | 8.5
09/24/2012 09:00:00 | 18.06 | 5.97 | 41 |  | 8.56
09/24/2012 10:00:00 | 18.15 | 5.97 | 41 |  | 8.58
09/24/2012 11:00:00 | 18.29 | 5.98 | 41 |  | 8.6
09/24/2012 12:00:00 | 18.41 | 6 | 41 |  | 8.62
09/24/2012 13:00:00 | 18.6 | 6 | 41 |  | 8.63
09/24/2012 14:00:00 | 18.68 | 5.99 | 41 |  | 8.62
09/24/2012 15:00:00 | 18.72 | 5.99 | 41 |  | 8.62
09/24/2012 16:00:00 | 18.73 | 5.99 | 41 |  | 8.55
09/24/2012 17:00:00 | 18.69 | 5.98 | 41 |  | 8.53
09/24/2012 18:00:00 | 18.68 | 5.98 | 40 |  | 8.5
09/24/2012 19:00:00 | 18.6 | 5.96 | 40 |  | 8.48
09/24/2012 20:00:00 | 18.49 | 5.94 | 40 |  | 8.48
09/24/2012 21:00:00 | 18.37 | 5.95 | 40 |  | 8.45
09/24/2012 22:00:00 | 18.25 | 5.94 | 40 |  | 8.45
09/24/2012 23:00:00 | 18.13 | 5.94 | 40 |  | 8.46
09/25/2012 00:00:00 | 18.01 | 5.93 | 40 |  | 8.45
09/25/2012 01:00:00 | 17.91 | 5.91 | 40 |  | 8.46
09/25/2012 02:00:00 | 17.78 | 5.9 | 39 |  | 8.46
09/25/2012 03:00:00 | 17.64 | 5.9 | 40 |  | 8.47
09/25/2012 04:00:00 | 17.53 | 5.88 | 39 |  | 8.48
09/25/2012 05:00:00 | 17.43 | 5.87 | 40 |  | 8.49
09/25/2012 06:00:00 | 17.35 | 5.87 | 39 |  | 8.5
09/25/2012 07:00:00 | 17.27 | 5.85 | 39 |  | 8.51
09/25/2012 08:00:00 | 17.23 | 5.86 | 39 |  | 8.52
09/25/2012 09:00:00 | 17.34 | 5.86 | 39 |  | 8.56
09/25/2012 10:00:00 | 17.52 | 5.86 | 39 |  | 8.59
09/25/2012 11:00:00 | 17.87 | 5.6 | 37 | 0.1 | 8.74
09/25/2012 12:00:00 | 18.1 | 5.66 | 37 | 0 | 8.74
09/25/2012 13:00:00 | 18.22 | 5.69 | 37 | 0 | 8.73
09/25/2012 14:00:00 | 18.39 | 5.73 | 37 | 0.1 | 8.76
09/25/2012 15:00:00 | 18.4 | 5.74 | 37 | 0 | 8.75
09/25/2012 16:00:00 | 18.27 | 5.74 | 37 | 0.1 | 8.71
09/25/2012 17:00:00 | 18.05 | 5.75 | 37 | 0 | 8.66
09/25/2012 18:00:00 | 17.84 | 5.73 | 37 | 0.1 | 8.62
09/25/2012 19:00:00 | 17.67 | 5.75 | 37 | 0.1 | 8.58
09/25/2012 20:00:00 | 17.56 | 5.75 | 37 | 0.2 | 8.56
09/25/2012 21:00:00 | 17.5 | 5.77 | 37 | 0 | 8.55
09/25/2012 22:00:00 | 17.5 | 5.76 | 37 | 0.2 | 8.53
09/25/2012 23:00:00 | 17.5 | 5.77 | 37 | 0 | 8.55
09/26/2012 00:00:00 | 17.49 | 5.79 | 37 | 0 | 8.55
09/26/2012 01:00:00 | 17.45 | 5.77 | 37 | 0 | 8.54
09/26/2012 02:00:00 | 17.38 | 5.8 | 37 | 0 | 8.55
09/26/2012 03:00:00 | 17.3 | 5.78 | 37 | 0.2 | 8.55
09/26/2012 04:00:00 | 17.22 | 5.79 | 37 | 0 | 8.55
09/26/2012 05:00:00 | 17.17 | 5.79 | 37 | 0 | 8.58
09/26/2012 06:00:00 | 17.12 | 5.8 | 37 | 0 | 8.57
09/26/2012 07:00:00 | 17.13 | 5.79 | 37 | 0 | 8.58
09/26/2012 08:00:00 | 17.19 | 5.79 | 37 | 0.1 | 8.59
09/26/2012 09:00:00 | 17.32 | 5.81 | 37 | 0 | 8.63
09/26/2012 10:00:00 | 17.55 | 5.81 | 37 | 0.2 | 8.67
09/26/2012 11:00:00 | 17.79 | 5.8 | 37 | 0 | 8.71
09/26/2012 12:00:00 | 17.94 | 5.81 | 36 | 0 | 8.75
09/26/2012 13:00:00 | 17.96 | 5.81 | 36 | 0 | 8.74
09/26/2012 14:00:00 | 17.92 | 5.79 | 36 | 0.1 | 8.71
09/26/2012 15:00:00 | 17.75 | 5.81 | 36 | 0.5 | 8.73
09/26/2012 16:00:00 | 17.62 | 5.81 | 36 | 0 | 8.79
09/26/2012 17:00:00 | 17.47 | 5.8 | 36 | 0 | 8.74
09/26/2012 18:00:00 | 17.35 | 5.79 | 36 | 0 | 8.68
09/26/2012 19:00:00 | 17.28 | 5.78 | 36 | 0 | 8.65
09/26/2012 20:00:00 | 17.27 | 5.79 | 36 | 0.2 | 8.63
09/26/2012 21:00:00 | 17.29 | 5.79 | 36 | 0 | 8.6
09/26/2012 22:00:00 | 17.3 | 5.79 | 36 | 0 | 8.6
09/26/2012 23:00:00 | 17.29 | 5.78 | 36 | 0 | 8.59
09/27/2012 00:00:00 | 17.28 | 5.78 | 36 | 0 | 8.57
09/27/2012 01:00:00 | 17.28 | 5.8 | 36 | 0.1 | 8.57
09/27/2012 02:00:00 | 17.26 | 5.8 | 36 | 0.1 | 8.58
09/27/2012 03:00:00 | 17.26 | 5.8 | 36 | 0 | 8.58
09/27/2012 04:00:00 | 17.26 | 5.79 | 36 | 0.2 | 8.59
09/27/2012 05:00:00 | 17.25 | 5.8 | 36 | 0 | 8.57
09/27/2012 06:00:00 | 17.22 | 5.82 | 36 | 0 | 8.59
09/27/2012 07:00:00 | 17.21 | 5.82 | 37 | 0 | 8.58
09/27/2012 08:00:00 | 17.21 | 5.83 | 37 | 0 | 8.57
09/27/2012 09:00:00 | 17.21 | 5.84 | 38 | 0 | 8.61
09/27/2012 10:00:00 | 17.27 | 5.88 | 38 | 0.2 | 8.68
09/27/2012 11:00:00 | 17.42 | 5.91 | 39 | 0 | 8.74
09/27/2012 12:00:00 | 17.65 | 5.93 | 39 | 0 | 8.81
09/27/2012 13:00:00 | 17.81 | 5.96 | 40 | 0 | 8.85
09/27/2012 14:00:00 | 17.96 | 5.96 | 40 | 0 | 8.89
09/27/2012 15:00:00 | 18.03 | 5.96 | 40 | 0.1 | 8.89
09/27/2012 16:00:00 | 17.99 | 5.97 | 39 | 0 | 8.9
09/27/2012 17:00:00 | 17.83 | 5.98 | 39 | 0 | 8.88
09/27/2012 18:00:00 | 17.62 | 5.98 | 39 | 0 | 8.82
09/27/2012 19:00:00 | 17.44 | 5.96 | 39 | 0 | 8.79
09/27/2012 20:00:00 | 17.3 | 5.96 | 39 | 0 | 8.77
09/27/2012 21:00:00 | 17.14 | 5.95 | 39 | 0 | 8.76
09/27/2012 22:00:00 | 17.02 | 5.94 | 39 | 0 | 8.71
09/27/2012 23:00:00 | 16.91 | 5.94 | 38 | 0 | 8.75
09/28/2012 00:00:00 | 16.83 | 5.92 | 38 | 0 | 8.75
09/28/2012 01:00:00 | 16.76 | 5.93 | 38 | 0 | 8.76
09/28/2012 02:00:00 | 16.68 | 5.91 | 38 | 0 | 8.73
09/28/2012 03:00:00 | 16.63 | 5.91 | 38 | 0 | 8.73
09/28/2012 04:00:00 | 16.57 | 5.9 | 38 | 0 | 8.72
09/28/2012 05:00:00 | 16.51 | 5.88 | 38 | 0 | 8.73
09/28/2012 06:00:00 | 16.5 | 5.88 | 37 | 0 | 8.75
09/28/2012 07:00:00 | 16.46 | 5.88 | 37 | 0 | 8.73
09/28/2012 08:00:00 | 16.46 | 5.86 | 37 | 0 | 8.76
09/28/2012 09:00:00 | 16.56 | 5.88 | 37 | 0 | 8.78
09/28/2012 10:00:00 | 16.75 | 5.89 | 37 | 0 | 8.83
09/28/2012 11:00:00 | 16.99 | 5.88 | 37 | 0 | 8.88
09/28/2012 12:00:00 | 17.29 | 5.88 | 36 | 0 | 8.9
09/28/2012 13:00:00 | 17.54 | 5.88 | 36 | 0 | 8.92
09/28/2012 14:00:00 | 17.7 | 5.89 | 36 | 0 | 8.94
09/28/2012 15:00:00 | 17.81 | 5.88 | 36 | 0 | 8.92
09/28/2012 16:00:00 | 17.72 | 5.87 | 36 | 0 | 8.9
09/28/2012 17:00:00 | 17.51 | 5.88 | 36 | 0 | 8.86
09/28/2012 18:00:00 | 17.27 | 5.88 | 36 | 0 | 8.85
09/28/2012 19:00:00 | 17 | 5.88 | 36 | 0.2 | 8.8
09/28/2012 20:00:00 | 16.79 | 5.87 | 36 | 0 | 8.78
09/28/2012 21:00:00 | 16.58 | 5.87 | 36 | 0 | 8.74
09/28/2012 22:00:00 | 16.44 | 5.86 | 36 | 0.2 | 8.7
09/28/2012 23:00:00 | 16.36 | 5.86 | 36 | 0.3 | 8.65
09/29/2012 00:00:00 | 16.31 | 5.86 | 36 | 0.2 | 8.68
09/29/2012 01:00:00 | 16.3 | 5.86 | 36 | 0 | 8.71
09/29/2012 02:00:00 | 16.34 | 5.86 | 36 | 0 | 8.72
09/29/2012 03:00:00 | 16.39 | 5.85 | 36 | 0 | 8.73
09/29/2012 04:00:00 | 16.46 | 5.85 | 36 | 0 | 8.74
09/29/2012 05:00:00 | 16.55 | 5.84 | 36 | 0 | 8.76
09/29/2012 06:00:00 | 16.6 | 5.85 | 36 | 0 | 8.75
09/29/2012 07:00:00 | 16.62 | 5.86 | 36 | 0 | 8.75
09/29/2012 08:00:00 | 16.63 | 5.86 | 36 | 0 | 8.77
09/29/2012 09:00:00 | 16.63 | 5.87 | 36 | 0 | 8.77
09/29/2012 10:00:00 | 16.64 | 5.88 | 36 | 0 | 8.8
09/29/2012 11:00:00 | 16.62 | 5.88 | 36 | 0 | 8.82
09/29/2012 12:00:00 | 16.59 | 5.89 | 36 | 0 | 8.84
09/29/2012 13:00:00 | 16.55 | 5.89 | 36 | 0 | 8.85
09/29/2012 14:00:00 | 16.5 | 5.89 | 37 | 0 | 8.82
09/29/2012 15:00:00 | 16.4 | 5.9 | 37 | 0 | 8.83
09/29/2012 16:00:00 | 16.28 | 5.92 | 38 | 0.1 | 8.82
09/29/2012 17:00:00 | 16.13 | 5.96 | 40 | 0.1 | 8.83
09/29/2012 18:00:00 | 15.99 | 5.99 | 40 | 0.1 | 8.85
09/29/2012 19:00:00 | 15.9 | 5.98 | 42 | 0.3 | 8.86
09/29/2012 20:00:00 | 15.82 | 5.98 | 43 | 0.3 | 8.86
09/29/2012 21:00:00 | 15.82 | 6 | 42 | 0.2 | 8.86
09/29/2012 22:00:00 | 15.79 | 6.03 | 43 | 0.5 | 8.89
09/29/2012 23:00:00 | 15.82 | 6.03 | 43 | 0.5 | 8.87
09/30/2012 00:00:00 | 15.8 | 6.03 | 44 | 0.7 | 8.88
09/30/2012 01:00:00 | 15.82 | 6.03 | 44 | 0.4 | 8.88
09/30/2012 02:00:00 | 15.83 | 6.03 | 44 | 0.4 | 8.9
09/30/2012 03:00:00 | 15.83 | 6.04 | 44 | 0.3 | 8.92
09/30/2012 04:00:00 | 15.89 | 6.02 | 44 | 0.5 | 8.91
09/30/2012 05:00:00 | 15.88 | 6.02 | 44 | 0.2 | 8.93
09/30/2012 06:00:00 | 15.92 | 6.02 | 44 | 0.2 | 8.95
09/30/2012 07:00:00 | 15.96 | 6.02 | 44 | 0 | 8.94
09/30/2012 08:00:00 | 16.03 | 6.02 | 43 | 0 | 8.96
09/30/2012 09:00:00 | 16.02 | 6.03 | 43 | 0 | 8.98
09/30/2012 10:00:00 | 16.09 | 6.02 | 43 | 0 | 8.98
09/30/2012 11:00:00 | 16.15 | 6.01 | 42 | 0 | 8.98
09/30/2012 12:00:00 | 16.21 | 6 | 41 | 0 | 8.96
09/30/2012 13:00:00 | 16.25 | 6 | 42 | 0 | 8.96
09/30/2012 14:00:00 | 16.28 | 5.99 | 42 | 0 | 8.95
09/30/2012 15:00:00 | 16.35 | 5.98 | 41 | 0 | 8.94
09/30/2012 16:00:00 | 16.37 | 5.99 | 41 | 0 | 8.96
09/30/2012 17:00:00 | 16.4 | 5.98 | 41 | 0 | 8.95
09/30/2012 18:00:00 | 16.37 | 6 | 42 | 0.2 | 8.91
09/30/2012 19:00:00 | 16.34 | 5.99 | 42 | 0.4 | 8.92
09/30/2012 20:00:00 | 16.27 | 6.01 | 42 | 0.2 | 8.93
09/30/2012 21:00:00 | 16.18 | 6.01 | 43 | 0.3 | 8.94
09/30/2012 22:00:00 | 16.14 | 6 | 42 | 0.3 | 8.94
09/30/2012 23:00:00 | 16.14 | 6 | 42 | 0.3 | 8.92
10/01/2012 00:00:00 | 16.18 | 6.01 | 42 | 0.2 | 8.92
10/01/2012 01:00:00 | 16.19 | 6.03 | 42 | 0.1 | 8.93
10/01/2012 02:00:00 | 16.21 | 6 | 42 | 0.3 | 8.93
10/01/2012 03:00:00 | 16.22 | 6 | 41 | 0.1 | 8.94
10/01/2012 04:00:00 | 16.2 | 5.99 | 41 | 0 | 8.92
10/01/2012 05:00:00 | 16.19 | 5.98 | 40 | 0.2 | 8.92
10/01/2012 06:00:00 | 16.17 | 5.99 | 41 | 1.9 | 8.91
10/01/2012 07:00:00 | 16.19 | 5.98 | 40 | 0 | 8.92
10/01/2012 08:00:00 | 16.21 | 5.96 | 40 | 0 | 8.94
10/01/2012 09:00:00 | 16.34 | 5.97 | 39 | 0.2 | 8.95
10/01/2012 10:00:00 | 16.51 | 5.96 | 39 | 0.2 | 8.98
10/01/2012 11:00:00 | 16.6 | 5.96 | 39 | 0.7 | 8.97
10/01/2012 12:00:00 | 16.7 | 5.95 | 39 | 0.1 | 8.99
10/01/2012 13:00:00 | 16.63 | 5.93 | 38 | 0 | 8.97
10/01/2012 14:00:00 | 16.55 | 5.93 | 39 | 0.2 | 8.98
10/01/2012 15:00:00 | 16.48 | 5.91 | 38 | 0.2 | 8.96
10/01/2012 16:00:00 | 16.4 | 5.91 | 38 | 0.3 | 8.95
10/01/2012 17:00:00 | 16.32 | 5.91 | 38 | 0.2 | 8.96
10/01/2012 18:00:00 | 16.28 | 5.9 | 38 | 0.3 | 8.92
10/01/2012 19:00:00 | 16.29 | 5.9 | 38 | 0.2 | 8.91
10/01/2012 20:00:00 | 16.29 | 5.9 | 37 | 0.3 | 8.9
10/01/2012 21:00:00 | 16.29 | 5.89 | 37 | 0.2 | 8.9
10/01/2012 22:00:00 | 16.28 | 5.89 | 37 | 0.1 | 8.9
10/01/2012 23:00:00 | 16.27 | 5.89 | 37 | 0 | 8.9
10/02/2012 00:00:00 | 16.25 | 5.89 | 37 | 0.1 | 8.92
10/02/2012 01:00:00 | 16.22 | 5.87 | 37 | 0 | 8.95
10/02/2012 02:00:00 | 16.17 | 5.86 | 37 | 0 | 8.94
10/02/2012 03:00:00 | 16.12 | 5.86 | 37 | 0 | 8.98
10/02/2012 04:00:00 | 16.08 | 5.85 | 37 | 0 | 8.97
10/02/2012 05:00:00 | 16.02 | 5.85 | 37 | 0 | 8.97
10/02/2012 06:00:00 | 15.98 | 5.85 | 37 | 0 | 8.97
10/02/2012 07:00:00 | 15.93 | 5.84 | 36 | 0.1 | 8.99
10/02/2012 08:00:00 | 15.95 | 5.83 | 36 | 0.5 | 9.01
10/02/2012 09:00:00 | 16.05 | 5.84 | 36 | 0.1 | 9.02
10/02/2012 10:00:00 | 16.2 | 5.82 | 36 | 0.2 | 9.05
10/02/2012 11:00:00 | 16.32 | 5.81 | 36 | 0 | 9.06
10/02/2012 12:00:00 | 16.53 | 5.82 | 36 | 0 | 9.08
10/02/2012 13:00:00 | 16.69 | 5.83 | 36 | 0.4 | 9.1
10/02/2012 14:00:00 | 16.8 | 5.81 | 36 | 0.2 | 9.07
10/02/2012 15:00:00 | 16.86 | 5.81 | 35 | 0 | 9.05
10/02/2012 16:00:00 | 16.84 | 5.81 | 36 | 0.2 | 9.02
10/02/2012 17:00:00 | 16.75 | 5.82 | 35 | 0.1 | 9.01
10/02/2012 18:00:00 | 16.68 | 5.8 | 35 | 0.1 | 9
10/02/2012 19:00:00 | 16.63 | 5.79 | 35 | 0.2 | 8.97
10/02/2012 20:00:00 | 16.62 | 5.82 | 35 | 0.2 | 8.95
10/02/2012 21:00:00 | 16.63 | 5.81 | 36 | 0.1 | 8.92
10/02/2012 22:00:00 | 16.61 | 5.82 | 36 | 0.3 | 8.87
10/02/2012 23:00:00 | 16.57 | 5.83 | 36 | 0.8 | 8.9
10/03/2012 00:00:00 | 16.52 | 5.81 | 35 | 0.1 | 8.9
10/03/2012 01:00:00 | 16.46 | 5.8 | 35 | 0 | 8.91
10/03/2012 02:00:00 | 16.4 | 5.78 | 35 | 0 | 8.93
10/03/2012 03:00:00 | 16.38 | 5.77 | 35 | 0 | 8.96
10/03/2012 04:00:00 | 16.38 | 5.75 | 35 | 0 | 8.99
10/03/2012 05:00:00 | 16.35 | 5.75 | 35 | 0 | 8.97
10/03/2012 06:00:00 | 16.31 | 5.73 | 35 | 0 | 9
10/03/2012 07:00:00 | 16.24 | 5.72 | 35 | 0 | 8.99
10/03/2012 08:00:00 | 16.2 | 5.71 | 35 | 0 | 9
10/03/2012 09:00:00 | 16.26 | 5.71 | 34 | 0 | 9.03
10/03/2012 10:00:00 | 16.42 | 5.72 | 35 | 0 | 9.05
10/03/2012 11:00:00 | 16.62 | 5.72 | 34 | 0 | 9.08
10/03/2012 12:00:00 | 16.82 | 5.72 | 34 | 0 | 9.09
10/03/2012 13:00:00 | 16.94 | 5.71 | 34 | 0 | 9.07
10/03/2012 14:00:00 | 17.13 | 5.71 | 34 | 0 | 9.07
10/03/2012 15:00:00 | 17.09 | 5.71 | 34 | 0 | 9.05
10/03/2012 16:00:00 | 17.1 | 5.71 | 34 | 0.1 | 9.05
10/03/2012 17:00:00 | 17.05 | 5.71 | 34 | 0 | 9.03
10/03/2012 18:00:00 | 16.97 | 5.7 | 34 | 0 | 9.01
10/03/2012 19:00:00 | 16.89 | 5.7 | 34 | 0 | 8.99
10/03/2012 20:00:00 | 16.8 | 5.69 | 34 | 0 | 9.01
10/03/2012 21:00:00 | 16.7 | 5.69 | 34 | 0 | 9
10/03/2012 22:00:00 | 16.64 | 5.67 | 34 | 0 | 8.98
10/03/2012 23:00:00 | 16.58 | 5.67 | 34 | 0 | 8.99
10/04/2012 00:00:00 | 16.53 | 5.67 | 34 | 0 | 8.97
10/04/2012 01:00:00 | 16.45 | 5.67 | 34 | 0 | 8.99
10/04/2012 02:00:00 | 16.35 | 5.65 | 34 | 0 | 9.01
10/04/2012 03:00:00 | 16.28 | 5.65 | 34 | 0 | 9
10/04/2012 04:00:00 | 16.21 | 5.65 | 34 | 0 | 9.01
10/04/2012 05:00:00 | 16.14 | 5.65 | 34 | 0 | 9
10/04/2012 06:00:00 | 16.08 | 5.65 | 34 | 0 | 9
10/04/2012 07:00:00 | 16.04 | 5.65 | 33 | 0 | 9.02
10/04/2012 08:00:00 | 16.04 | 5.65 | 33 | 0 | 9.02
10/04/2012 09:00:00 | 16.14 | 5.66 | 34 | 0 | 9.03
10/04/2012 10:00:00 | 16.29 | 5.65 | 34 | 0 | 9.06
10/04/2012 11:00:00 | 16.53 | 5.66 | 34 | 0 | 9.08
10/04/2012 12:00:00 | 16.78 | 5.66 | 34 | 0 | 9.08
10/04/2012 13:00:00 | 16.98 | 5.67 | 34 | 0 | 9.09
10/04/2012 14:00:00 | 17.07 | 5.67 | 34 | 0 | 9.1
10/04/2012 15:00:00 | 17.04 | 5.67 | 34 | 0 | 9.06
10/04/2012 16:00:00 | 16.92 | 5.66 | 34 | 0 | 9.04
10/04/2012 17:00:00 | 16.77 | 5.66 | 33 | 0 | 9.04
10/04/2012 18:00:00 | 16.59 | 5.65 | 34 | 0 | 9.02
10/04/2012 19:00:00 | 16.45 | 5.64 | 33 | 0 | 9
10/04/2012 20:00:00 | 16.37 | 5.63 | 33 | 0 | 9.01
10/04/2012 21:00:00 | 16.35 | 5.64 | 33 | 0 | 9
10/04/2012 22:00:00 | 16.37 | 5.65 | 34 | 0 | 9
10/04/2012 23:00:00 | 16.39 | 5.65 | 33 | 0 | 8.97
10/05/2012 00:00:00 | 16.44 | 5.65 | 34 | 0 | 8.98
10/05/2012 01:00:00 | 16.47 | 5.65 | 33 | 0 | 9
10/05/2012 02:00:00 | 16.45 | 5.64 | 34 | 0 | 9
10/05/2012 03:00:00 | 16.43 | 5.64 | 33 | 0 | 8.99
10/05/2012 04:00:00 | 16.42 | 5.64 | 34 | 0 | 8.98
10/05/2012 05:00:00 | 16.42 | 5.65 | 34 | 0 | 8.97
10/05/2012 06:00:00 | 16.42 | 5.66 | 34 | 0 | 8.96
10/05/2012 07:00:00 | 16.42 | 5.65 | 34 | 0 | 8.95
10/05/2012 08:00:00 | 16.44 | 5.66 | 34 | 0 | 8.96
10/05/2012 09:00:00 | 16.47 | 5.66 | 34 | 0 | 8.98
10/05/2012 10:00:00 | 16.54 | 5.67 | 34 | 0 | 8.98
10/05/2012 11:00:00 | 16.61 | 5.68 | 34 | 0 | 9
10/05/2012 12:00:00 | 16.67 | 5.69 | 34 | 0.1 | 9.04
10/05/2012 13:00:00 | 16.75 | 5.69 | 34 | 0 | 9.05
10/05/2012 14:00:00 | 16.76 | 5.69 | 34 | 0 | 9.01
10/05/2012 15:00:00 | 16.75 | 5.68 | 34 | 0 | 9.04
10/05/2012 16:00:00 | 16.73 | 5.68 | 34 | 0.3 | 9.02
10/05/2012 17:00:00 | 16.72 | 5.69 | 34 | 0 | 9.01
10/05/2012 18:00:00 | 16.68 | 5.68 | 34 | 0 | 9
10/05/2012 19:00:00 | 16.61 | 5.67 | 34 | 0 | 8.98
10/05/2012 20:00:00 | 16.58 | 5.68 | 34 | 0 | 8.96
10/05/2012 21:00:00 | 16.6 | 5.69 | 34 | 0 | 8.94
10/05/2012 22:00:00 | 16.64 | 5.68 | 34 | 0 | 8.94
10/05/2012 23:00:00 | 16.62 | 5.7 | 34 | 0 | 8.94
10/06/2012 00:00:00 | 16.58 | 5.69 | 34 | 0 | 8.93
10/06/2012 01:00:00 | 16.54 | 5.69 | 34 | 0 | 8.94
10/06/2012 02:00:00 | 16.49 | 5.68 | 34 | 0 | 8.95
10/06/2012 03:00:00 | 16.44 | 5.68 | 34 | 0 | 8.92
10/06/2012 04:00:00 | 16.4 | 5.67 | 34 | 0 | 8.92
10/06/2012 05:00:00 | 16.39 | 5.67 | 34 | 0 | 8.93
10/06/2012 06:00:00 | 16.36 | 5.67 | 34 | 0 | 8.93
10/06/2012 07:00:00 | 16.33 | 5.68 | 34 | 0 | 8.93
10/06/2012 08:00:00 | 16.34 | 5.66 | 34 | 0 | 8.91
10/06/2012 09:00:00 | 16.32 | 5.66 | 34 | 0 | 8.94
10/06/2012 10:00:00 | 16.35 | 5.64 | 34 | 0 | 8.96
10/06/2012 11:00:00 | 16.37 | 5.65 | 34 | 0 | 8.97
10/06/2012 12:00:00 | 16.39 | 5.66 | 34 | 0 | 8.99
10/06/2012 13:00:00 | 16.39 | 5.65 | 33 | 0 | 8.97
10/06/2012 14:00:00 | 16.38 | 5.65 | 33 | 0 | 9
10/06/2012 15:00:00 | 16.37 | 5.62 | 33 | 0 | 8.98
10/06/2012 16:00:00 | 16.33 | 5.62 | 33 | 0 | 8.96
10/06/2012 17:00:00 | 16.29 | 5.61 | 33 | 0 | 8.97
10/06/2012 18:00:00 | 16.23 | 5.6 | 33 | 0 | 8.96
10/06/2012 19:00:00 | 16.15 | 5.6 | 33 | 0 | 8.96
10/06/2012 20:00:00 | 16.11 | 5.61 | 33 | 0 | 8.92
10/06/2012 21:00:00 | 16.11 | 5.61 | 33 | 0 | 8.92
10/06/2012 22:00:00 | 16.1 | 5.62 | 33 | 0 | 8.93
10/06/2012 23:00:00 | 16.11 | 5.62 | 33 | 0 | 8.9
10/07/2012 00:00:00 | 16.1 | 5.62 | 33 | 0 | 8.92
10/07/2012 01:00:00 | 16.09 | 5.61 | 33 | 0 | 8.89
10/07/2012 02:00:00 | 16.05 | 5.61 | 33 | 0 | 8.88
10/07/2012 03:00:00 | 16.08 | 5.62 | 33 | 0 | 8.89
10/07/2012 04:00:00 | 16.09 | 5.62 | 33 | 0 | 8.93
10/07/2012 05:00:00 | 16.1 | 5.63 | 33 | 0 | 8.91
10/07/2012 06:00:00 | 16.07 | 5.63 | 33 | 0 | 8.91
10/07/2012 07:00:00 | 16.03 | 5.63 | 33 | 0 | 8.93
10/07/2012 08:00:00 | 15.99 | 5.64 | 33 | 0 | 8.92
10/07/2012 09:00:00 | 16.04 | 5.64 | 33 | 0 | 8.96
10/07/2012 10:00:00 | 16.18 | 5.66 | 33 | 0 | 8.99
10/07/2012 11:00:00 | 16.38 | 5.66 | 33 | 0 | 9.02
10/07/2012 12:00:00 | 16.6 | 5.68 | 33 | 0 | 9.05
10/07/2012 13:00:00 | 16.82 | 5.67 | 33 | 0 | 9.07
10/07/2012 14:00:00 | 16.92 | 5.69 | 33 | 0 | 9.08
10/07/2012 15:00:00 | 16.99 | 5.7 | 33 | 0 | 9.07
10/07/2012 16:00:00 | 16.92 | 5.71 | 33 | 0 | 9.04
10/07/2012 17:00:00 | 16.83 | 5.69 | 33 | 0 | 9.02
10/07/2012 18:00:00 | 16.72 | 5.68 | 33 | 0 | 8.97
10/07/2012 19:00:00 | 16.64 | 5.68 | 33 | 0 | 8.97
10/07/2012 20:00:00 | 16.56 | 5.68 | 33 | 0 | 8.92
10/07/2012 21:00:00 | 16.49 | 5.68 | 33 | 0 | 8.93
10/07/2012 22:00:00 | 16.41 | 5.67 | 33 | 0 | 8.91
10/07/2012 23:00:00 | 16.33 | 5.68 | 33 | 0 | 8.9
10/08/2012 00:00:00 | 16.28 | 5.68 | 33 | 0 | 8.9
10/08/2012 01:00:00 | 16.24 | 5.68 | 33 | 0 | 8.88
10/08/2012 02:00:00 | 16.22 | 5.68 | 33 | 0 | 8.88
10/08/2012 03:00:00 | 16.2 | 5.68 | 33 | 0 | 8.86
10/08/2012 04:00:00 | 16.15 | 5.68 | 33 | 0 | 8.87
10/08/2012 05:00:00 | 16.1 | 5.68 | 33 | 0 | 8.89
10/08/2012 06:00:00 | 16.05 | 5.68 | 33 | 0 | 8.87
10/08/2012 07:00:00 | 16.01 | 5.67 | 33 | 0 | 8.88
10/08/2012 08:00:00 | 15.98 | 5.68 | 33 | 0 | 8.87
10/08/2012 09:00:00 | 16.04 | 5.67 | 33 | 0 | 8.9
10/08/2012 10:00:00 | 16.03 | 5.68 | 33 | 0 | 8.96
10/08/2012 11:00:00 | 16.2 | 5.69 | 33 | 0 | 8.99
10/08/2012 12:00:00 | 16.22 | 5.69 | 33 | 0 | 9.03
10/08/2012 13:00:00 | 16.46 | 5.7 | 33 | 0 | 9.06
10/08/2012 14:00:00 | 16.6 | 5.71 | 33 | 0 | 9.09
10/08/2012 15:00:00 | 16.55 | 5.72 | 33 | 0 | 9.12
10/08/2012 16:00:00 | 16.53 | 5.74 | 33 | 0 | 9.11
10/08/2012 17:00:00 | 16.4 | 5.74 | 33 | 0 | 9.1
10/08/2012 18:00:00 | 16.22 | 5.73 | 34 | 0 | 9.06
10/08/2012 19:00:00 | 16.05 | 5.73 | 33 | 0 | 9.06
10/08/2012 20:00:00 | 15.89 | 5.72 | 33 | 0 | 9.03
10/08/2012 21:00:00 | 15.79 | 5.73 | 33 | 0 | 9.01
10/08/2012 22:00:00 | 15.73 | 5.72 | 33 | 0 | 8.98
10/08/2012 23:00:00 | 15.68 | 5.73 | 33 | 0 | 9
10/09/2012 00:00:00 | 15.63 | 5.71 | 33 | 0 | 8.98
10/09/2012 01:00:00 | 15.58 | 5.71 | 33 | 0 | 9
10/09/2012 02:00:00 | 15.52 | 5.7 | 33 | 0 | 9
10/09/2012 03:00:00 | 15.46 | 5.69 | 33 | 0 | 8.99
10/09/2012 04:00:00 | 15.43 | 5.69 | 33 | 0 | 8.99
10/09/2012 05:00:00 | 15.38 | 5.7 | 33 | 0 | 9.01
10/09/2012 06:00:00 | 15.36 | 5.7 | 33 | 0 | 9
10/09/2012 07:00:00 | 15.32 | 5.69 | 33 | 0 | 9.01
10/09/2012 08:00:00 | 15.32 | 5.7 | 33 | 0 | 9.02
10/09/2012 09:00:00 | 15.31 | 5.69 | 33 | 0 | 9.04
10/09/2012 10:00:00 | 15.32 | 5.7 | 33 | 0 | 9.05
10/09/2012 11:00:00 | 15.36 | 5.69 | 33 | 0 | 9.09
10/09/2012 12:00:00 | 15.42 | 5.69 | 33 | 0 | 9.1
10/09/2012 13:00:00 | 15.47 | 5.7 | 33 | 0 | 9.16
10/09/2012 14:00:00 | 15.48 | 5.7 | 33 | 0 | 9.16
10/09/2012 15:00:00 | 15.48 | 5.7 | 33 | 0 | 9.16
10/09/2012 16:00:00 | 15.44 | 5.7 | 34 | 0 | 9.15
10/09/2012 17:00:00 | 15.39 | 5.69 | 33 | 0 | 9.16
10/09/2012 18:00:00 | 15.33 | 5.69 | 33 | 0 | 9.11
10/09/2012 19:00:00 | 15.27 | 5.69 | 33 | 0 | 9.1
10/09/2012 20:00:00 | 15.21 | 5.7 | 33 | 0 | 9.1
10/09/2012 21:00:00 | 15.14 | 5.69 | 33 | 0 | 9.09
10/09/2012 22:00:00 | 15.09 | 5.69 | 33 | 0 | 9.08
10/09/2012 23:00:00 | 15.05 | 5.69 | 33 | 0 | 9.07
10/10/2012 00:00:00 | 15.03 | 5.69 | 33 | 0 | 9.06
10/10/2012 01:00:00 | 15.01 | 5.69 | 33 | 0 | 9.04
10/10/2012 02:00:00 | 14.99 | 5.68 | 33 | 0 | 9.05
10/10/2012 03:00:00 | 14.97 | 5.69 | 33 | 0 | 9.05
10/10/2012 04:00:00 | 14.94 | 5.69 | 33 | 0 | 9.02
10/10/2012 05:00:00 | 14.93 | 5.69 | 33 | 0 | 9.05
10/10/2012 06:00:00 | 14.88 | 5.69 | 33 | 0 | 9.04
10/10/2012 07:00:00 | 14.87 | 5.68 | 33 | 0 | 9.04
10/10/2012 08:00:00 | 14.91 | 5.68 | 33 | 0 | 9.05
10/10/2012 09:00:00 | 14.93 | 5.68 | 33 | 0 | 9.07
10/10/2012 10:00:00 | 15.01 | 5.68 | 33 | 0 | 9.1
10/10/2012 11:00:00 | 15.04 | 5.68 | 33 | 0 | 9.1
10/10/2012 12:00:00 | 15.14 | 5.69 | 33 | 0 | 9.14
10/10/2012 13:00:00 | 15.18 | 5.68 | 33 | 0 | 9.13
10/10/2012 14:00:00 | 15.26 | 5.69 | 33 | 0 | 9.17
10/10/2012 15:00:00 | 15.29 | 5.7 | 33 | 0 | 9.16
10/10/2012 16:00:00 | 15.3 | 5.69 | 33 | 0 | 9.18
10/10/2012 17:00:00 | 15.28 | 5.7 | 33 | 0 | 9.15
10/10/2012 18:00:00 | 15.23 | 5.7 | 33 | 0 | 9.12
10/10/2012 19:00:00 | 15.15 | 5.7 | 33 | 0 | 9.1
10/10/2012 20:00:00 | 15.05 | 5.7 | 33 | 0 | 9.09
10/10/2012 21:00:00 | 14.95 | 5.68 | 33 | 0 | 9.13
10/10/2012 22:00:00 | 14.86 | 5.69 | 33 | 0 | 9.14
10/10/2012 23:00:00 | 14.81 | 5.69 | 33 | 0 | 9.13
10/11/2012 00:00:00 | 14.79 | 5.69 | 33 | 0 | 9.12
10/11/2012 01:00:00 | 14.78 | 5.69 | 33 | 0 | 9.11
10/11/2012 02:00:00 | 14.79 | 5.7 | 33 | 0 | 9.09
10/11/2012 03:00:00 | 14.81 | 5.71 | 33 | 0 | 9.08
10/11/2012 04:00:00 | 14.85 | 5.71 | 33 | 0 | 9.06
10/11/2012 05:00:00 | 14.84 | 5.72 | 34 | 0 | 9.05
10/11/2012 06:00:00 | 14.79 | 5.73 | 34 | 0 | 9.04
10/11/2012 07:00:00 | 14.73 | 5.76 | 35 | 0 | 9.02
10/11/2012 08:00:00 | 14.62 | 5.81 | 36 | 0 | 9.06
10/11/2012 09:00:00 | 14.59 | 5.84 | 36 | 0.1 | 9.11
10/11/2012 10:00:00 | 14.63 | 5.87 | 36 | 0.5 | 9.2
10/11/2012 11:00:00 | 14.62 | 5.87 | 36 | 0.2 | 9.25
10/11/2012 12:00:00 | 14.8 | 5.88 | 37 | 0.1 | 9.28
10/11/2012 13:00:00 | 14.86 | 5.89 | 37 | 0.5 | 9.34
10/11/2012 14:00:00 | 14.86 | 5.89 | 37 | 0 | 9.34
10/11/2012 15:00:00 | 14.87 | 5.89 | 36 | 0 | 9.36
10/11/2012 16:00:00 | 14.81 | 5.9 | 37 | 0 | 9.35
10/11/2012 17:00:00 | 14.68 | 5.88 | 36 | 0 | 9.31
10/11/2012 18:00:00 | 14.52 | 5.88 | 36 | 0 | 9.3
10/11/2012 19:00:00 | 14.4 | 5.89 | 36 | 0 | 9.28
10/11/2012 20:00:00 | 14.29 | 5.89 | 36 | 0 | 9.28
10/11/2012 21:00:00 | 14.18 | 5.91 | 36 | 0 | 9.28
10/11/2012 22:00:00 | 14.1 | 5.92 | 36 | 0 | 9.3
10/11/2012 23:00:00 | 13.98 | 5.9 | 36 | 0 | 9.32
10/12/2012 00:00:00 | 13.87 | 5.9 | 36 | 0 | 9.33
10/12/2012 01:00:00 | 13.76 | 5.91 | 36 | 0 | 9.34
10/12/2012 02:00:00 | 13.66 | 5.89 | 36 | 0 | 9.35
10/12/2012 03:00:00 | 13.59 | 5.87 | 36 | 0 | 9.36
10/12/2012 04:00:00 | 13.56 | 5.87 | 36 | 0 | 9.35
10/12/2012 05:00:00 | 13.54 | 5.86 | 36 | 0 | 9.35
10/12/2012 06:00:00 | 13.53 | 5.85 | 35 | 0 | 9.36
10/12/2012 07:00:00 | 13.52 | 5.84 | 35 | 0 | 9.37
10/12/2012 08:00:00 | 13.55 | 5.82 | 35 | 0 | 9.37
10/12/2012 09:00:00 | 13.68 | 5.83 | 35 | 0 | 9.38
10/12/2012 10:00:00 | 13.83 | 5.82 | 35 | 0 | 9.4
10/12/2012 11:00:00 | 13.93 | 5.83 | 34 | 0 | 9.42
10/12/2012 12:00:00 | 14.05 | 5.84 | 34 | 0 | 9.44
10/12/2012 13:00:00 | 14.33 | 5.84 | 34 | 0 | 9.46
10/12/2012 14:00:00 | 14.38 | 5.84 | 34 | 0 | 9.48
10/12/2012 15:00:00 | 14.34 | 5.83 | 34 | 0 | 9.47
10/12/2012 16:00:00 | 14.2 | 5.84 | 35 | 0.6 | 9.45
10/12/2012 17:00:00 | 14.04 | 5.84 | 35 | 0 | 9.48
10/12/2012 18:00:00 | 13.83 | 5.84 | 35 | 0 | 9.46
10/12/2012 19:00:00 | 13.7 | 5.84 | 35 | 0 | 9.42
10/12/2012 20:00:00 | 13.61 | 5.83 | 35 | 0 | 9.42
10/12/2012 21:00:00 | 13.56 | 5.83 | 34 | 0 | 9.39
10/12/2012 22:00:00 | 13.47 | 5.83 | 35 | 0 | 9.4
10/12/2012 23:00:00 | 13.35 | 5.83 | 35 | 0 | 9.37
10/13/2012 00:00:00 | 13.26 | 5.82 | 34 | 0 | 9.39
10/13/2012 01:00:00 | 13.18 | 5.82 | 35 | 0 | 9.4
10/13/2012 02:00:00 | 13.09 | 5.81 | 34 | 0 | 9.41
10/13/2012 03:00:00 | 13.02 | 5.81 | 34 | 0 | 9.43
10/13/2012 04:00:00 | 12.95 | 5.82 | 34 | 0 | 9.44
10/13/2012 05:00:00 | 12.88 | 5.82 | 34 | 0 | 9.44
10/13/2012 06:00:00 | 12.8 | 5.82 | 34 | 0 | 9.46
10/13/2012 07:00:00 | 12.72 | 5.83 | 34 | 0 | 9.48
10/13/2012 08:00:00 | 12.69 | 5.82 | 34 | 0 | 9.52
10/13/2012 09:00:00 | 12.74 | 5.82 | 34 | 0 | 9.54
10/13/2012 10:00:00 | 12.8 | 5.82 | 34 | 0 | 9.58
10/13/2012 11:00:00 | 12.97 | 5.84 | 34 | 0 | 9.64
10/13/2012 12:00:00 | 13.14 | 5.85 | 34 | 0 | 9.67
10/13/2012 13:00:00 | 13.29 | 5.85 | 34 | 0 | 9.72
10/13/2012 14:00:00 | 13.43 | 5.85 | 34 | 0 | 9.75
10/13/2012 15:00:00 | 13.5 | 5.86 | 34 | 0 | 9.76
10/13/2012 16:00:00 | 13.45 | 5.84 | 34 | 0 | 9.74
10/13/2012 17:00:00 | 13.27 | 5.83 | 34 | 0 | 9.71
10/13/2012 18:00:00 | 13.06 | 5.82 | 34 | 0 | 9.69
10/13/2012 19:00:00 | 12.85 | 5.84 | 34 | 0 | 9.67
10/13/2012 20:00:00 | 12.66 | 5.82 | 34 | 0 | 9.65
10/13/2012 21:00:00 | 12.51 | 5.83 | 34 | 0 | 9.65
10/13/2012 22:00:00 | 12.4 | 5.83 | 34 | 0 | 9.66
10/13/2012 23:00:00 | 12.33 | 5.83 | 34 | 0 | 9.69
10/14/2012 00:00:00 | 12.25 | 5.82 | 34 | 0 | 9.7
10/14/2012 01:00:00 | 12.17 | 5.83 | 34 | 0 | 9.7
10/14/2012 02:00:00 | 12.12 | 5.83 | 34 | 0 | 9.69
10/14/2012 03:00:00 | 12.07 | 5.83 | 34 | 0 | 9.71
10/14/2012 04:00:00 | 12.01 | 5.84 | 34 | 0 | 9.73
10/14/2012 05:00:00 | 11.96 | 5.84 | 34 | 0 | 9.72
10/14/2012 06:00:00 | 11.95 | 5.83 | 34 | 0 | 9.75
10/14/2012 07:00:00 | 11.93 | 5.83 | 34 | 0 | 9.74
10/14/2012 08:00:00 | 11.91 | 5.82 | 34 | 0 | 9.75
10/14/2012 09:00:00 | 11.95 | 5.82 | 34 | 0 | 9.76
10/14/2012 10:00:00 | 11.96 | 5.81 | 34 | 0 | 9.78
10/14/2012 11:00:00 | 12.03 | 5.83 | 34 | 0 | 9.83
10/14/2012 12:00:00 | 12.05 | 5.83 | 34 | 0 | 9.86
10/14/2012 13:00:00 | 12.08 | 5.84 | 34 | 0 | 9.87
10/14/2012 14:00:00 | 12.1 | 5.82 | 34 | 0 | 9.9
10/14/2012 15:00:00 | 12.1 | 5.83 | 34 | 0 | 9.89
10/14/2012 16:00:00 | 12.06 | 5.82 | 34 | 0 | 9.89
10/14/2012 17:00:00 | 12.01 | 5.82 | 34 | 0 | 9.89
10/14/2012 18:00:00 | 11.98 | 5.81 | 34 | 0 | 9.88
10/14/2012 19:00:00 | 11.92 | 5.81 | 34 | 0 | 9.87
10/14/2012 20:00:00 | 11.89 | 5.81 | 34 | 0 | 9.86
10/14/2012 21:00:00 | 11.87 | 5.81 | 34 | 0 | 9.84
10/14/2012 22:00:00 | 11.87 | 5.8 | 34 | 0 | 9.82
10/14/2012 23:00:00 | 11.88 | 5.81 | 34 | 0 | 9.79
10/15/2012 00:00:00 | 11.89 | 5.79 | 34 | 0 | 9.8
10/15/2012 01:00:00 | 11.9 | 5.8 | 34 | 0 | 9.77
10/15/2012 02:00:00 | 11.9 | 5.8 | 34 | 0 | 9.78
10/15/2012 03:00:00 | 11.94 | 5.8 | 34 | 0 | 9.76
10/15/2012 04:00:00 | 11.95 | 5.79 | 34 | 0 | 9.74
10/15/2012 05:00:00 | 11.96 | 5.79 | 34 | 0 | 9.76
10/15/2012 06:00:00 | 11.97 | 5.79 | 34 | 0 | 9.74
10/15/2012 07:00:00 | 11.96 | 5.79 | 34 | 0 | 9.73
10/15/2012 08:00:00 | 11.99 | 5.79 | 34 | 0 | 9.73
10/15/2012 09:00:00 | 12.12 | 5.81 | 34 | 0 | 9.76
10/15/2012 10:00:00 | 12.36 | 5.8 | 34 | 0 | 9.79
10/15/2012 11:00:00 | 12.67 | 5.81 | 34 | 0 | 9.82
10/15/2012 12:00:00 | 12.97 | 5.81 | 34 | 0 | 9.87
10/15/2012 13:00:00 | 13.28 | 5.83 | 34 | 0 | 9.88
10/15/2012 14:00:00 | 13.45 | 5.83 | 34 | 0 | 9.89
10/15/2012 15:00:00 | 13.48 | 5.82 | 34 | 0 | 9.89
10/15/2012 16:00:00 | 13.38 | 5.83 | 34 | 0 | 9.88
10/15/2012 17:00:00 | 13.21 | 5.8 | 35 | 0 | 9.89
10/15/2012 18:00:00 | 12.99 | 5.8 | 35 | 0 | 9.9
10/15/2012 19:00:00 | 12.76 | 5.8 | 34 | 0 | 9.91
10/15/2012 20:00:00 | 12.6 | 5.8 | 34 | 0 | 9.87
10/15/2012 21:00:00 | 12.52 | 5.81 | 35 | 0 | 9.81
10/15/2012 22:00:00 | 12.59 | 5.8 | 34 | 0 | 9.77
10/15/2012 23:00:00 | 12.72 | 5.81 | 35 | 0 | 9.71
10/16/2012 00:00:00 | 12.78 | 5.81 | 35 | 0 | 9.67
10/16/2012 01:00:00 | 12.77 | 5.81 | 35 | 0 | 9.64
10/16/2012 02:00:00 | 12.74 | 5.81 | 35 | 0 | 9.65
10/16/2012 03:00:00 | 12.73 | 5.81 | 35 | 0 | 9.62
10/16/2012 04:00:00 | 12.75 | 5.81 | 35 | 0 | 9.61
10/16/2012 05:00:00 | 12.8 | 5.81 | 35 | 0 | 9.61
10/16/2012 06:00:00 | 12.84 | 5.8 | 35 | 0 | 9.58
10/16/2012 07:00:00 | 12.91 | 5.8 | 36 | 0 | 9.57
10/16/2012 08:00:00 | 13 | 5.8 | 35 | 0 | 9.58
10/16/2012 09:00:00 | 13.09 | 5.81 | 35 | 0 | 9.56
10/16/2012 10:00:00 | 13.17 | 5.81 | 35 | 0 | 9.58
10/16/2012 11:00:00 | 13.28 | 5.82 | 35 | 0 | 9.57
10/16/2012 12:00:00 | 13.39 | 5.83 | 36 | 0 | 9.55
10/16/2012 13:00:00 | 13.5 | 5.84 | 36 | 0 | 9.56
10/16/2012 14:00:00 | 13.61 | 5.85 | 36 | 0 | 9.55
10/16/2012 15:00:00 | 13.69 | 5.87 | 37 | 0.2 | 9.57
10/16/2012 16:00:00 | 13.7 | 5.89 | 37 | 0 | 9.56
10/16/2012 17:00:00 | 13.61 | 5.89 | 38 | 0 | 9.54
10/16/2012 18:00:00 | 13.37 | 5.9 | 38 | 0.1 | 9.54
10/16/2012 19:00:00 | 13.11 | 5.92 | 38 | 0 | 9.57
10/16/2012 20:00:00 | 12.92 | 5.91 | 38 | 0 | 9.58
10/16/2012 21:00:00 | 12.84 | 5.91 | 38 | 0 | 9.59
10/16/2012 22:00:00 | 12.76 | 5.91 | 38 | 0 | 9.56
10/16/2012 23:00:00 | 12.74 | 5.91 | 38 | 0 | 9.56
10/17/2012 00:00:00 | 12.73 | 5.91 | 38 | 0.1 | 9.56
10/17/2012 01:00:00 | 12.69 | 5.91 | 38 | 0 | 9.54
10/17/2012 02:00:00 | 12.65 | 5.9 | 38 | 0 | 9.57
10/17/2012 03:00:00 | 12.57 | 5.91 | 38 | 0.8 | 9.58
10/17/2012 04:00:00 | 12.5 | 5.91 | 37 | 0 | 9.6
10/17/2012 05:00:00 | 12.42 | 5.91 | 37 | 0 | 9.62
10/17/2012 06:00:00 | 12.35 | 5.9 | 37 | 0 | 9.63
10/17/2012 07:00:00 | 12.31 | 5.91 | 37 | 0.1 | 9.61
10/17/2012 08:00:00 | 12.34 | 5.89 | 36 | 0.3 | 9.64
10/17/2012 09:00:00 | 12.37 | 5.9 | 36 | 0.1 | 9.67
10/17/2012 10:00:00 | 12.49 | 5.9 | 36 | 0.1 | 9.69
10/17/2012 11:00:00 | 12.66 | 5.9 | 36 | 0.2 | 9.74
10/17/2012 12:00:00 | 12.88 | 5.9 | 36 | 0 | 9.78
10/17/2012 13:00:00 | 13.06 | 5.9 | 36 | 0.3 | 9.81
10/17/2012 14:00:00 | 13.22 | 5.91 | 36 | 0.4 | 9.8
10/17/2012 15:00:00 | 13.34 | 5.89 | 36 | 0.6 | 9.81
10/17/2012 16:00:00 | 13.33 | 5.88 | 36 | 0 | 9.8
10/17/2012 17:00:00 | 13.22 | 5.88 | 36 | 0 | 9.76
10/17/2012 18:00:00 | 13.06 | 5.87 | 36 | 0 | 9.75
10/17/2012 19:00:00 | 12.9 | 5.87 | 36 | 0 | 9.71
10/17/2012 20:00:00 | 12.74 | 5.86 | 36 | 0 | 9.67
10/17/2012 21:00:00 | 12.62 | 5.85 | 36 | 0 | 9.67
10/17/2012 22:00:00 | 12.54 | 5.86 | 36 | 0 | 9.67
10/17/2012 23:00:00 | 12.45 | 5.85 | 36 | 0 | 9.65
10/18/2012 00:00:00 | 12.4 | 5.85 | 36 | 0 | 9.65
10/18/2012 01:00:00 | 12.31 | 5.84 | 36 | 0 | 9.65
10/18/2012 02:00:00 | 12.23 | 5.84 | 37 | 0 | 9.69
10/18/2012 03:00:00 | 12.12 | 5.84 | 35 | 0 | 9.7
10/18/2012 04:00:00 | 12.05 | 5.83 | 35 | 0 | 9.73
10/18/2012 05:00:00 | 11.97 | 5.84 | 35 | 0 | 9.72
10/18/2012 06:00:00 | 11.93 | 5.83 | 35 | 0.1 | 9.75
10/18/2012 07:00:00 | 11.88 | 5.83 | 35 | 0 | 9.76
10/18/2012 08:00:00 | 11.89 | 5.82 | 35 | 0 | 9.77
10/18/2012 09:00:00 | 11.9 | 5.81 | 34 | 0 | 9.78
10/18/2012 10:00:00 | 11.97 | 5.82 | 35 | 0 | 9.81
10/18/2012 11:00:00 | 12.09 | 5.82 | 35 | 0 | 9.85
10/18/2012 12:00:00 | 12.37 | 5.82 | 34 | 0 | 9.89
10/18/2012 13:00:00 | 12.52 | 5.83 | 35 | 0.1 | 9.91
10/18/2012 14:00:00 | 12.71 | 5.83 | 34 | 0.4 | 9.94
10/18/2012 15:00:00 | 12.87 | 5.83 | 35 | 0.6 | 9.93
10/18/2012 16:00:00 | 12.84 | 5.82 | 34 | 0.2 | 9.9
10/18/2012 17:00:00 | 12.74 | 5.82 | 35 | 0.2 | 9.89
10/18/2012 18:00:00 | 12.58 | 5.8 | 34 | 0.7 | 9.86
10/18/2012 19:00:00 | 12.4 | 5.79 | 34 | 0 | 9.84
10/18/2012 20:00:00 | 12.2 | 5.78 | 34 | 0.2 | 9.81
10/18/2012 21:00:00 | 12.04 | 5.8 | 34 | 0.6 | 9.81
10/18/2012 22:00:00 | 11.89 | 5.79 | 34 |  | 9.82
10/18/2012 23:00:00 | 11.81 | 5.79 | 34 |  | 9.81
10/19/2012 00:00:00 | 11.79 | 5.78 | 34 |  | 9.82
10/19/2012 01:00:00 | 11.79 | 5.79 | 34 |  | 9.82
10/19/2012 02:00:00 | 11.76 | 5.8 | 34 |  | 9.8
10/19/2012 03:00:00 | 11.78 | 5.77 | 34 |  | 9.8
10/19/2012 04:00:00 | 11.77 | 5.79 | 34 |  | 9.8
10/19/2012 05:00:00 | 11.73 | 5.79 | 34 |  | 9.81
10/19/2012 06:00:00 | 11.68 | 5.78 | 34 |  | 9.82
10/19/2012 07:00:00 | 11.62 | 5.8 | 34 |  | 9.81
10/19/2012 08:00:00 | 11.61 | 5.79 | 34 |  | 9.84
10/19/2012 09:00:00 | 11.65 | 5.8 | 34 |  | 9.86
10/19/2012 10:00:00 | 11.84 | 5.8 | 34 |  | 9.9
10/19/2012 11:00:00 | 12.04 | 5.8 | 34 |  | 9.93
10/19/2012 12:00:00 | 12.24 | 5.8 | 34 |  | 9.98
10/19/2012 13:00:00 | 12.44 | 5.81 | 34 |  | 10
10/19/2012 14:00:00 | 12.62 | 5.81 | 34 |  | 10.01
10/19/2012 15:00:00 | 12.67 | 5.79 | 34 |  | 10.02
10/19/2012 16:00:00 | 12.64 | 5.8 | 34 |  | 10
10/19/2012 17:00:00 | 12.5 | 5.79 | 34 |  | 9.99
10/19/2012 18:00:00 | 12.36 | 5.79 | 35 |  | 9.95
10/19/2012 19:00:00 | 12.18 | 5.76 | 34 |  | 9.91
10/19/2012 20:00:00 | 11.99 | 5.75 | 34 |  | 9.91
10/19/2012 21:00:00 | 11.86 | 5.75 | 34 |  | 9.89
10/19/2012 22:00:00 | 11.77 | 5.73 | 34 |  | 9.91
10/19/2012 23:00:00 | 11.7 | 5.74 | 34 |  | 9.91
10/20/2012 00:00:00 | 11.7 | 5.73 | 35 |  | 9.87
10/20/2012 01:00:00 | 11.73 | 5.74 | 34 |  | 9.87
10/20/2012 02:00:00 | 11.77 | 5.74 | 34 |  | 9.89
10/20/2012 03:00:00 | 11.81 | 5.74 | 34 |  | 9.87
10/20/2012 04:00:00 | 11.86 | 5.73 | 34 |  | 9.86
10/20/2012 05:00:00 | 11.92 | 5.74 | 34 |  | 9.83
10/20/2012 06:00:00 | 11.97 | 5.74 | 34 |  | 9.81
10/20/2012 07:00:00 | 12.02 | 5.73 | 34 |  | 9.82
10/20/2012 08:00:00 | 12.06 | 5.73 | 34 |  | 9.8
10/20/2012 09:00:00 | 12.12 | 5.73 | 34 |  | 9.8
10/20/2012 10:00:00 | 12.21 | 5.72 | 34 |  | 9.83
10/20/2012 11:00:00 | 12.29 | 5.73 | 34 |  | 9.83
10/20/2012 12:00:00 | 12.45 | 5.73 | 34 |  | 9.87
10/20/2012 13:00:00 | 12.52 | 5.73 | 34 |  | 9.87
10/20/2012 14:00:00 | 12.59 | 5.72 | 34 |  | 9.86
10/20/2012 15:00:00 | 12.64 | 5.71 | 34 |  | 9.84
10/20/2012 16:00:00 | 12.69 | 5.71 | 34 |  | 9.83
10/20/2012 17:00:00 | 12.68 | 5.72 | 34 |  | 9.81
10/20/2012 18:00:00 | 12.65 | 5.72 | 34 |  | 9.83
10/20/2012 19:00:00 | 12.67 | 5.71 | 34 |  | 9.79
10/20/2012 20:00:00 | 12.7 | 5.73 | 35 |  | 9.77
10/20/2012 21:00:00 | 12.71 | 5.73 | 34 |  | 9.78
10/20/2012 22:00:00 | 12.71 | 5.73 | 34 |  | 9.75
10/20/2012 23:00:00 | 12.7 | 5.72 | 35 |  | 9.74
10/21/2012 00:00:00 | 12.69 | 5.72 | 35 |  | 9.71
10/21/2012 01:00:00 | 12.69 | 5.73 | 35 |  | 9.7
10/21/2012 02:00:00 | 12.72 | 5.73 | 36 |  | 9.68
10/21/2012 03:00:00 | 12.74 | 5.75 | 36 |  | 9.66
10/21/2012 04:00:00 | 12.74 | 5.75 | 36 |  | 9.64
10/21/2012 05:00:00 | 12.74 | 5.77 | 36 |  | 9.64
10/21/2012 06:00:00 | 12.71 | 5.77 | 37 |  | 9.63
10/21/2012 07:00:00 | 12.69 | 5.8 | 37 |  | 9.62
10/21/2012 08:00:00 | 12.72 | 5.81 | 38 |  | 9.61
10/21/2012 09:00:00 | 12.78 | 5.82 | 38 |  | 9.62
10/21/2012 10:00:00 | 12.87 | 5.82 | 38 |  | 9.65
10/21/2012 11:00:00 | 13.03 | 5.84 | 38 |  | 9.67
10/21/2012 12:00:00 | 13.25 | 5.85 | 38 |  | 9.73
10/21/2012 13:00:00 | 13.46 | 5.84 | 39 |  | 9.72
10/21/2012 14:00:00 | 13.6 | 5.86 | 38 |  | 9.73
10/21/2012 15:00:00 | 13.69 | 5.85 | 38 |  | 9.73
10/21/2012 16:00:00 | 13.66 | 5.85 | 38 |  | 9.71
10/21/2012 17:00:00 | 13.51 | 5.84 | 38 |  | 9.7
10/21/2012 18:00:00 | 13.34 | 5.83 | 38 |  | 9.68
10/21/2012 19:00:00 | 13.22 | 5.83 | 38 |  | 9.66
10/21/2012 20:00:00 | 13.12 | 5.81 | 37 |  | 9.61
10/21/2012 21:00:00 | 13.05 | 5.82 | 37 |  | 9.6
10/21/2012 22:00:00 | 13 | 5.8 | 37 |  | 9.59
10/21/2012 23:00:00 | 12.98 | 5.8 | 37 |  | 9.58
10/22/2012 00:00:00 | 12.94 | 5.79 | 37 |  | 9.58
10/22/2012 01:00:00 | 12.89 | 5.79 | 37 |  | 9.57
10/22/2012 02:00:00 | 12.83 | 5.79 | 37 |  | 9.57
10/22/2012 03:00:00 | 12.76 | 5.79 | 37 |  | 9.59
10/22/2012 04:00:00 | 12.66 | 5.79 | 37 |  | 9.59
10/22/2012 05:00:00 | 12.6 | 5.79 | 37 |  | 9.6
10/22/2012 06:00:00 | 12.6 | 5.79 | 37 |  | 9.61
10/22/2012 07:00:00 | 12.59 | 5.77 | 36 |  | 9.61
10/22/2012 08:00:00 | 12.6 | 5.76 | 36 |  | 9.6
10/22/2012 09:00:00 | 12.65 | 5.76 | 36 |  | 9.63
10/22/2012 10:00:00 | 12.68 | 5.75 | 36 |  | 9.62
10/22/2012 11:00:00 | 12.73 | 5.76 | 36 |  | 9.66
10/22/2012 12:00:00 | 12.82 | 5.76 | 36 |  | 9.72
10/22/2012 13:00:00 | 12.92 | 5.77 | 36 |  | 9.73
10/22/2012 14:00:00 | 13.05 | 5.77 | 36 |  | 9.77
10/22/2012 15:00:00 | 13.08 | 5.77 | 36 |  | 9.76
10/22/2012 16:00:00 | 13.08 | 5.78 | 36 |  | 9.77
10/22/2012 17:00:00 | 13.02 | 5.78 | 36 |  | 9.73
10/22/2012 18:00:00 | 12.95 | 5.76 | 36 |  | 9.71
10/22/2012 19:00:00 | 12.88 | 5.77 | 36 |  | 9.69
10/22/2012 20:00:00 | 12.8 | 5.76 | 35 |  | 9.67
10/22/2012 21:00:00 | 12.71 | 5.75 | 35 |  | 9.64
10/22/2012 22:00:00 | 12.68 | 5.74 | 36 |  | 9.64
10/22/2012 23:00:00 | 12.64 | 5.74 | 35 |  | 9.61
10/23/2012 00:00:00 | 12.57 | 5.73 | 36 |  | 9.6
10/23/2012 01:00:00 | 12.48 | 5.74 | 36 |  | 9.6
10/23/2012 02:00:00 | 12.38 | 5.73 | 36 |  | 9.61
10/23/2012 03:00:00 | 12.28 | 5.74 | 36 |  | 9.61
10/23/2012 04:00:00 | 12.18 | 5.73 | 35 |  | 9.59
10/23/2012 05:00:00 | 12.1 | 5.73 | 35 |  | 9.61
10/23/2012 06:00:00 | 12.02 | 5.73 | 35 |  | 9.64
10/23/2012 07:00:00 | 11.97 | 5.73 | 35 |  | 9.67
10/23/2012 08:00:00 | 11.93 | 5.72 | 35 |  | 9.68
10/23/2012 09:00:00 | 11.96 | 5.73 | 35 |  | 9.7
10/23/2012 10:00:00 | 11.97 | 5.73 | 35 |  | 9.73
10/23/2012 11:00:00 | 12.07 | 5.73 | 35 |  | 9.77
10/23/2012 12:00:00 | 12.28 | 5.72 | 35 |  | 9.8
10/23/2012 13:00:00 | 12.48 | 5.73 | 35 |  | 9.83
10/23/2012 14:00:00 | 12.55 | 5.73 | 35 |  | 9.85
10/23/2012 15:00:00 | 12.62 | 5.72 | 35 |  | 9.85
10/23/2012 16:00:00 | 12.61 | 5.73 | 35 |  | 9.86
10/23/2012 17:00:00 | 12.51 | 5.73 | 35 |  | 9.82
10/23/2012 18:00:00 | 12.38 | 5.72 | 35 |  | 9.8
10/23/2012 19:00:00 | 12.21 | 5.71 | 35 |  | 9.77
10/23/2012 20:00:00 | 12.06 | 5.71 | 34 |  | 9.76
10/23/2012 21:00:00 | 11.91 | 5.71 | 35 |  | 9.76
10/23/2012 22:00:00 | 11.78 | 5.72 | 34 |  | 9.76
10/23/2012 23:00:00 | 11.66 | 5.71 | 35 |  | 9.76
10/24/2012 00:00:00 | 11.58 | 5.7 | 34 |  | 9.78
10/24/2012 01:00:00 | 11.48 | 5.72 | 34 |  | 9.79
10/24/2012 02:00:00 | 11.39 | 5.7 | 34 |  | 9.79
10/24/2012 03:00:00 | 11.32 | 5.7 | 34 |  | 9.8
10/24/2012 04:00:00 | 11.23 | 5.7 | 34 |  | 9.81
10/24/2012 05:00:00 | 11.15 | 5.7 | 34 |  | 9.82
10/24/2012 06:00:00 | 11.08 | 5.7 | 34 |  | 9.83
10/24/2012 07:00:00 | 11.02 | 5.69 | 34 |  | 9.85
10/24/2012 08:00:00 | 10.98 | 5.68 | 34 |  | 9.83
10/24/2012 09:00:00 | 11.09 | 5.68 | 34 |  | 9.87
10/24/2012 10:00:00 | 11.27 | 5.68 | 34 |  | 9.88
10/24/2012 11:00:00 | 11.44 | 5.69 | 34 |  | 9.91
10/24/2012 12:00:00 | 11.68 | 5.69 | 34 |  | 9.94
10/24/2012 13:00:00 | 11.88 | 5.7 | 34 |  | 9.96
10/24/2012 14:00:00 | 12.05 | 5.71 | 34 |  | 9.97
10/24/2012 15:00:00 | 12.18 | 5.7 | 34 |  | 9.98
10/24/2012 16:00:00 | 12.15 | 5.7 | 34 |  | 9.97
10/24/2012 17:00:00 | 12.06 | 5.69 | 34 |  | 9.94
10/24/2012 18:00:00 | 11.91 | 5.69 | 34 |  | 9.9
10/24/2012 19:00:00 | 11.72 | 5.68 | 34 |  | 9.89
10/24/2012 20:00:00 | 11.54 | 5.69 | 34 |  | 9.85
10/24/2012 21:00:00 | 11.37 | 5.68 | 34 |  | 9.86
10/24/2012 22:00:00 | 11.22 | 5.68 | 34 |  | 9.84
10/24/2012 23:00:00 | 11.08 | 5.67 | 34 |  | 9.85
10/25/2012 00:00:00 | 10.97 | 5.67 | 34 |  | 9.87
10/25/2012 01:00:00 | 10.86 | 5.67 | 34 |  | 9.86
10/25/2012 02:00:00 | 10.77 | 5.67 | 34 |  | 9.89
10/25/2012 03:00:00 | 10.66 | 5.68 | 34 |  | 9.92
10/25/2012 04:00:00 | 10.59 | 5.67 | 34 |  | 9.93
10/25/2012 05:00:00 | 10.52 | 5.68 | 34 |  | 9.94
10/25/2012 06:00:00 | 10.45 | 5.69 | 34 |  | 9.94
10/25/2012 07:00:00 | 10.35 | 5.67 | 34 |  | 9.96
10/25/2012 08:00:00 | 10.33 | 5.67 | 34 |  | 9.99
10/25/2012 09:00:00 | 10.44 | 5.68 | 34 |  | 9.99
10/25/2012 10:00:00 | 10.62 | 5.68 | 34 |  | 10.01
10/25/2012 11:00:00 | 10.84 | 5.68 | 34 |  | 10.05
10/25/2012 12:00:00 | 11.06 | 5.69 | 34 |  | 10.07
10/25/2012 13:00:00 | 11.3 | 5.68 | 34 |  | 10.09
10/25/2012 14:00:00 | 11.52 | 5.67 | 34 |  | 10.09
10/25/2012 15:00:00 | 11.66 | 5.67 | 34 |  | 10.09
10/25/2012 16:00:00 | 11.7 | 5.68 | 34 |  | 10.08
10/25/2012 17:00:00 | 11.61 | 5.68 | 34 |  | 10.06
10/25/2012 18:00:00 | 11.52 | 5.67 | 34 |  | 10.04
10/25/2012 19:00:00 | 11.39 | 5.67 | 34 |  | 9.99
10/25/2012 20:00:00 | 11.26 | 5.66 | 34 |  | 9.97
10/25/2012 21:00:00 | 11.11 | 5.66 | 34 |  | 9.98
10/25/2012 22:00:00 | 10.95 | 5.67 | 34 |  | 9.95
10/25/2012 23:00:00 | 10.8 | 5.66 | 34 |  | 9.97
10/26/2012 00:00:00 | 10.68 | 5.66 | 34 |  | 9.98
10/26/2012 01:00:00 | 10.55 | 5.67 | 34 |  | 10.01
10/26/2012 02:00:00 | 10.45 | 5.66 | 34 |  | 10
10/26/2012 03:00:00 | 10.38 | 5.65 | 34 |  | 10
10/26/2012 04:00:00 | 10.32 | 5.67 | 34 |  | 10.01
10/26/2012 05:00:00 | 10.24 | 5.67 | 34 |  | 10.01
10/26/2012 06:00:00 | 10.17 | 5.66 | 34 |  | 10.03
10/26/2012 07:00:00 | 10.11 | 5.65 | 34 |  | 10.03
10/26/2012 08:00:00 | 10.1 | 5.66 | 34 |  | 10.04
10/26/2012 09:00:00 | 10.23 | 5.66 | 34 |  | 10.07
10/26/2012 10:00:00 | 10.42 | 5.66 | 34 |  | 10.08
10/26/2012 11:00:00 | 10.65 | 5.67 | 34 |  | 10.1
10/26/2012 12:00:00 | 10.84 | 5.65 | 34 |  | 10.13
10/26/2012 13:00:00 | 11.05 | 5.67 | 34 |  | 10.17
10/26/2012 14:00:00 | 11.27 | 5.67 | 34 |  | 10.19
10/26/2012 15:00:00 | 11.43 | 5.67 | 34 |  | 10.19
10/26/2012 16:00:00 | 11.46 | 5.67 | 34 |  | 10.15
10/26/2012 17:00:00 | 11.43 | 5.67 | 34 |  | 10.13
10/26/2012 18:00:00 | 11.34 | 5.67 | 34 |  | 10.11
10/26/2012 19:00:00 | 11.23 | 5.66 | 34 |  | 10.08
10/26/2012 20:00:00 | 11.09 | 5.67 | 34 |  | 10.04
10/26/2012 21:00:00 | 10.96 | 5.67 | 34 |  | 10.06
10/26/2012 22:00:00 | 10.83 | 5.65 | 34 |  | 10.03
10/26/2012 23:00:00 | 10.73 | 5.65 | 34 |  | 10.02
10/27/2012 00:00:00 | 10.61 | 5.65 | 34 |  | 10.02
10/27/2012 01:00:00 | 10.52 | 5.65 | 34 |  | 10.02
10/27/2012 02:00:00 | 10.43 | 5.65 | 34 |  | 10.02
10/27/2012 03:00:00 | 10.34 | 5.66 | 34 |  | 10.03
10/27/2012 04:00:00 | 10.26 | 5.66 | 35 |  | 10.04
10/27/2012 05:00:00 | 10.19 | 5.66 | 35 |  | 10.04
10/27/2012 06:00:00 | 10.12 | 5.66 | 34 |  | 10.04
10/27/2012 07:00:00 | 10.07 | 5.66 | 34 |  | 10.06
10/27/2012 08:00:00 | 10.05 | 5.66 | 34 |  | 10.06
10/27/2012 09:00:00 | 10.17 | 5.66 | 34 |  | 10.08
10/27/2012 10:00:00 | 10.38 | 5.67 | 34 |  | 10.09
10/27/2012 11:00:00 | 10.58 | 5.67 | 34 |  | 10.14
10/27/2012 12:00:00 | 10.76 | 5.67 | 34 |  | 10.17
10/27/2012 13:00:00 | 10.98 | 5.69 | 34 |  | 10.19
10/27/2012 14:00:00 | 11.19 | 5.68 | 34 |  | 10.21
10/27/2012 15:00:00 | 11.34 | 5.67 | 34 |  | 10.22
10/27/2012 16:00:00 | 11.38 | 5.68 | 34 |  | 10.21
10/27/2012 17:00:00 | 11.35 | 5.68 | 34 |  | 10.18
10/27/2012 18:00:00 | 11.3 | 5.68 | 34 |  | 10.13
10/27/2012 19:00:00 | 11.24 | 5.67 | 36 |  | 10.12
10/27/2012 20:00:00 | 11.16 | 5.67 | 34 |  | 10.1
10/27/2012 21:00:00 | 11.06 | 5.67 | 34 |  | 10.06
10/27/2012 22:00:00 | 10.97 | 5.67 | 34 |  | 10.05
10/27/2012 23:00:00 | 10.92 | 5.66 | 34 |  | 10.02
10/28/2012 00:00:00 | 10.86 | 5.67 | 34 |  | 10.03
10/28/2012 01:00:00 | 10.81 | 5.67 | 34 |  | 10.04
10/28/2012 02:00:00 | 10.76 | 5.65 | 34 |  | 10.04
10/28/2012 03:00:00 | 10.73 | 5.66 | 34 |  | 10.04
10/28/2012 04:00:00 | 10.71 | 5.67 | 34 |  | 10.03
10/28/2012 05:00:00 | 10.69 | 5.65 | 34 |  | 10.04
10/28/2012 06:00:00 | 10.69 | 5.65 | 34 |  | 10.05
10/28/2012 07:00:00 | 10.66 | 5.65 | 34 |  | 10.03
10/28/2012 08:00:00 | 10.66 | 5.66 | 34 |  | 10.03
10/28/2012 09:00:00 | 10.73 | 5.67 | 34 |  | 10.06
10/28/2012 10:00:00 | 10.92 | 5.66 | 34 |  | 10.06
10/28/2012 11:00:00 | 11.12 | 5.69 | 34 |  | 10.1
10/28/2012 12:00:00 | 11.32 | 5.66 | 35 |  | 10.14
10/28/2012 13:00:00 | 11.46 | 5.68 | 35 |  | 10.17
10/28/2012 14:00:00 | 11.63 | 5.69 | 35 |  | 10.17
10/28/2012 15:00:00 | 11.66 | 5.69 | 35 |  | 10.2
10/28/2012 16:00:00 | 11.69 | 5.69 | 35 |  | 10.17
10/28/2012 17:00:00 | 11.72 | 5.69 | 35 |  | 10.14
10/28/2012 18:00:00 | 11.73 | 5.69 | 35 |  | 10.12
10/28/2012 19:00:00 | 11.73 | 5.69 | 35 |  | 10.11
10/28/2012 20:00:00 | 11.7 | 5.7 | 35 |  | 10.07
10/28/2012 21:00:00 | 11.65 | 5.69 | 35 |  | 10.06
10/28/2012 22:00:00 | 11.6 | 5.7 | 35 |  | 10.01
10/28/2012 23:00:00 | 11.53 | 5.69 | 35 |  | 10
10/29/2012 00:00:00 | 11.48 | 5.69 | 35 |  | 9.99
10/29/2012 01:00:00 | 11.44 | 5.68 | 35 |  | 9.98
10/29/2012 02:00:00 | 11.4 | 5.68 | 35 |  | 9.98
10/29/2012 03:00:00 | 11.38 | 5.68 | 35 |  | 9.97
10/29/2012 04:00:00 | 11.36 | 5.69 | 35 |  | 9.99
10/29/2012 05:00:00 | 11.36 | 5.68 | 35 |  | 9.96
10/29/2012 06:00:00 | 11.35 | 5.69 | 35 |  | 9.96
10/29/2012 07:00:00 | 11.35 | 5.69 | 35 |  | 9.94
10/29/2012 08:00:00 | 11.36 | 5.68 | 35 |  | 9.97
10/29/2012 09:00:00 | 11.37 | 5.69 | 35 |  | 9.95
10/29/2012 10:00:00 | 11.42 | 5.69 | 35 |  | 9.97
10/29/2012 11:00:00 | 11.47 | 5.7 | 35 |  | 10
10/29/2012 12:00:00 | 11.52 | 5.7 | 35 |  | 10
10/29/2012 13:00:00 | 11.56 | 5.69 | 35 |  | 10.03
10/29/2012 14:00:00 | 11.53 | 5.69 | 35 |  | 10.07
10/29/2012 15:00:00 | 11.48 | 5.7 | 35 |  | 10.08
10/29/2012 16:00:00 | 11.43 | 5.68 | 35 |  | 10.11
10/29/2012 17:00:00 | 11.36 | 5.68 | 35 |  | 10.12
10/29/2012 18:00:00 | 11.3 | 5.67 | 35 |  | 10.12
10/29/2012 19:00:00 | 11.23 | 5.66 | 35 |  | 10.13
10/29/2012 20:00:00 | 11.17 | 5.67 | 35 |  | 10.11
10/29/2012 21:00:00 | 11.11 | 5.67 | 35 |  | 10.1
10/29/2012 22:00:00 | 11.06 | 5.67 | 35 |  | 10.1
10/29/2012 23:00:00 | 11.03 | 5.67 | 35 |  | 10.09
10/30/2012 00:00:00 | 11.04 | 5.67 | 36 |  | 10.09
10/30/2012 01:00:00 | 11.05 | 5.68 | 36 |  | 10.08
10/30/2012 02:00:00 | 11.08 | 5.68 | 36 |  | 10.1
10/30/2012 03:00:00 | 11.12 | 5.68 | 36 |  | 10.09
10/30/2012 04:00:00 | 11.16 | 5.68 | 36 |  | 10.09
10/30/2012 05:00:00 | 11.22 | 5.68 | 37 |  | 10.06
10/30/2012 06:00:00 | 11.27 | 5.7 | 38 |  | 10.06
10/30/2012 07:00:00 | 11.3 | 5.7 | 38 |  | 10.04
10/30/2012 08:00:00 | 11.35 | 5.72 | 38 |  | 10.03
10/30/2012 09:00:00 | 11.43 | 5.74 | 39 |  | 10
10/30/2012 10:00:00 | 11.49 | 5.76 | 40 |  | 10
10/30/2012 11:00:00 | 11.56 | 5.77 | 40 |  | 10.02
10/30/2012 12:00:00 | 11.64 | 5.78 | 40 |  | 10.02
10/30/2012 13:00:00 | 11.73 | 5.8 | 41 |  | 10.04
10/30/2012 14:00:00 | 11.82 | 5.81 | 41 |  | 10.02
10/30/2012 15:00:00 | 11.89 | 5.81 | 42 |  | 10.02
10/30/2012 16:00:00 | 11.94 | 5.82 | 42 |  | 10.02
10/30/2012 17:00:00 | 11.99 | 5.82 | 42 |  | 10.02
10/30/2012 18:00:00 | 12.04 | 5.84 | 43 |  | 9.97
10/30/2012 19:00:00 | 12.09 | 5.85 | 44 |  | 9.93
10/30/2012 20:00:00 | 12.15 | 5.87 | 47 |  | 9.9
10/30/2012 21:00:00 | 12.18 | 5.87 | 47 |  | 9.89
10/30/2012 22:00:00 | 12.23 | 5.9 | 50 |  | 9.86
10/30/2012 23:00:00 | 12.25 | 5.93 | 52 |  | 9.85
10/31/2012 00:00:00 | 12.27 | 5.94 | 54 |  | 9.86
10/31/2012 01:00:00 | 12.29 | 5.93 | 54 |  | 9.86
10/31/2012 02:00:00 | 12.32 | 5.93 | 54 |  | 9.84
10/31/2012 03:00:00 | 12.33 | 5.93 | 53 |  | 9.85
10/31/2012 04:00:00 | 12.33 | 5.92 | 51 |  | 9.88
10/31/2012 05:00:00 | 12.36 | 5.92 | 51 |  | 9.86
10/31/2012 06:00:00 | 12.41 | 5.9 | 50 |  | 9.89
10/31/2012 07:00:00 | 12.51 | 5.89 | 53 |  | 9.82
10/31/2012 08:00:00 | 12.9 | 5.92 | 63 |  | 9.66
10/31/2012 09:00:00 | 13.18 | 5.83 | 61 |  | 9.53
10/31/2012 10:00:00 | 13.22 | 5.67 | 54 |  | 9.51
10/31/2012 11:00:00 | 13.24 | 5.56 | 50 |  | 9.53
10/31/2012 12:00:00 | 13.32 | 5.48 | 53 |  | 9.49
10/31/2012 13:00:00 | 13.36 | 5.43 | 53 |  | 9.49
10/31/2012 14:00:00 | 13.53 | 5.43 | 53 |  | 9.46
10/31/2012 15:00:00 | 13.61 | 5.44 | 53 |  | 9.45
10/31/2012 16:00:00 | 13.6 | 5.45 | 51 |  | 9.44
10/31/2012 17:00:00 | 13.45 | 5.45 | 49 |  | 9.48
10/31/2012 18:00:00 | 13.25 | 5.48 | 46 |  | 9.54
10/31/2012 19:00:00 | 13.08 | 5.49 | 43 |  | 9.63
10/31/2012 20:00:00 | 13.01 | 5.49 | 42 |  | 9.67
10/31/2012 21:00:00 | 12.95 | 5.51 | 41 |  | 9.71
10/31/2012 22:00:00 | 12.93 | 5.5 | 41 |  | 9.73
10/31/2012 23:00:00 | 12.97 | 5.49 | 41 |  | 9.74
11/01/2012 00:00:00 | 13.02 | 5.48 | 41 |  | 9.73
11/01/2012 01:00:00 | 13.04 | 5.44 | 41 |  | 9.69
11/01/2012 02:00:00 | 13.05 | 5.39 | 41 |  | 9.69
11/01/2012 03:00:00 | 13.03 | 5.37 | 41 |  | 9.69
11/01/2012 04:00:00 | 13 | 5.37 | 41 |  | 9.68
11/01/2012 05:00:00 | 12.99 | 5.32 | 41 |  | 9.69
11/01/2012 06:00:00 | 13 | 5.27 | 41 |  | 9.7
11/01/2012 07:00:00 | 12.99 | 5.24 | 41 |  | 9.69
11/01/2012 08:00:00 | 13 | 5.21 | 41 |  | 9.67
11/01/2012 09:00:00 | 13.02 | 5.19 | 41 |  | 9.68
11/01/2012 10:00:00 | 13.06 | 5.16 | 40 |  | 9.69
11/01/2012 11:00:00 | 13.14 | 5.15 | 40 |  | 9.68
11/01/2012 12:00:00 | 13.14 | 5.13 | 41 |  | 9.67
11/01/2012 13:00:00 | 13.15 | 5.1 | 40 |  | 9.65
11/01/2012 14:00:00 | 13.16 | 5.11 | 41 |  | 9.65
11/01/2012 15:00:00 | 13.2 | 5.12 | 41 |  | 9.62
11/01/2012 16:00:00 | 13.24 | 5.1 | 40 |  | 9.66
11/01/2012 17:00:00 | 13.21 | 5.1 | 40 |  | 9.64
11/01/2012 18:00:00 | 13.2 | 5.08 | 39 |  | 9.64
11/01/2012 19:00:00 | 13.2 | 5.05 | 39 |  | 9.63
11/01/2012 20:00:00 | 13.18 | 5.06 | 39 |  | 9.63
11/01/2012 21:00:00 | 13.17 | 5.04 | 39 |  | 9.63
11/01/2012 22:00:00 | 13.16 | 5.02 | 39 |  | 9.63
11/01/2012 23:00:00 | 13.16 | 5.02 | 39 |  | 9.61
11/02/2012 00:00:00 | 13.13 | 4.98 | 38 |  | 9.63
11/02/2012 01:00:00 | 13.09 | 4.98 | 38 |  | 9.62
11/02/2012 02:00:00 | 13.04 | 4.97 | 38 |  | 9.62
11/02/2012 03:00:00 | 12.99 | 4.97 | 38 |  | 9.62
11/02/2012 04:00:00 | 12.95 | 4.96 | 38 |  | 9.62
11/02/2012 05:00:00 | 12.92 | 4.96 | 38 |  | 9.62
11/02/2012 06:00:00 | 12.88 | 4.93 | 38 |  | 9.65
11/02/2012 07:00:00 | 12.84 | 4.94 | 38 |  | 9.64
11/02/2012 08:00:00 | 12.81 | 4.91 | 38 |  | 9.64
11/02/2012 09:00:00 | 12.83 | 4.91 | 37 |  | 9.66
11/02/2012 10:00:00 | 12.87 | 4.91 | 37 |  | 9.66
11/02/2012 11:00:00 | 12.87 | 4.9 | 37 |  | 9.66
11/02/2012 12:00:00 | 12.87 | 4.88 | 37 |  | 9.64
11/02/2012 13:00:00 | 12.87 | 4.88 | 37 |  | 9.66
11/02/2012 14:00:00 | 12.89 | 4.85 | 37 |  | 9.69
11/02/2012 15:00:00 | 12.87 | 4.84 | 37 |  | 9.69
11/02/2012 16:00:00 | 12.83 | 4.86 | 37 |  | 9.69
11/02/2012 17:00:00 | 12.82 | 4.84 | 37 |  | 9.66
11/02/2012 18:00:00 | 12.77 | 4.85 | 37 |  | 9.69
11/02/2012 19:00:00 | 12.74 | 4.83 | 36 |  | 9.69
11/02/2012 20:00:00 | 12.74 | 4.83 | 36 |  | 9.67
11/02/2012 21:00:00 | 12.7 | 4.83 | 36 |  | 9.69
11/02/2012 22:00:00 | 12.71 | 4.83 | 36 |  | 9.67
11/02/2012 23:00:00 | 12.63 | 4.81 | 36 |  | 9.7
11/03/2012 00:00:00 | 12.6 | 4.8 | 36 |  | 9.7
11/03/2012 01:00:00 | 12.58 | 4.81 | 36 |  | 9.71
11/03/2012 02:00:00 | 12.59 | 4.81 | 36 |  | 9.68
11/03/2012 03:00:00 | 12.54 | 4.82 | 36 |  | 9.68
11/03/2012 04:00:00 | 12.5 | 4.81 | 35 |  | 9.7
11/03/2012 05:00:00 | 12.41 | 4.79 | 35 |  | 9.7
11/03/2012 06:00:00 | 12.37 | 4.78 | 35 |  | 9.72
11/03/2012 07:00:00 | 12.32 | 4.79 | 35 |  | 9.76
11/03/2012 08:00:00 | 12.25 | 4.79 | 35 |  | 9.73
11/03/2012 09:00:00 | 12.22 | 4.79 | 35 |  | 9.75
11/03/2012 10:00:00 | 12.21 | 4.79 | 35 |  | 9.75
11/03/2012 11:00:00 | 12.24 | 4.8 | 34 |  | 9.76
11/03/2012 12:00:00 | 12.3 | 4.81 | 34 |  | 9.75
11/03/2012 13:00:00 | 12.37 | 4.8 | 35 |  | 9.76
11/03/2012 14:00:00 | 12.38 | 4.81 | 35 |  | 9.77
11/03/2012 15:00:00 | 12.35 | 4.8 | 34 |  | 9.76
11/03/2012 16:00:00 | 12.26 | 4.79 | 34 |  | 9.8
11/03/2012 17:00:00 | 12.2 | 4.8 | 34 |  | 9.79
11/03/2012 18:00:00 | 12.16 | 4.81 | 34 |  | 9.79
11/03/2012 19:00:00 | 12.13 | 4.8 | 34 |  | 9.8
11/03/2012 20:00:00 | 12.1 | 4.79 | 34 |  | 9.8
11/03/2012 21:00:00 | 12.09 | 4.8 | 34 |  | 9.79
11/03/2012 22:00:00 | 12.08 | 4.81 | 34 |  | 9.79
11/03/2012 23:00:00 | 12.05 | 4.8 | 34 |  | 9.81
11/04/2012 00:00:00 | 12.01 | 4.81 | 34 |  | 9.8
11/04/2012 01:00:00 | 11.97 | 4.81 | 34 |  | 9.79
11/04/2012 02:00:00 | 11.99 | 4.79 | 34 |  | 9.78
11/04/2012 03:00:00 | 11.99 | 4.81 | 34 |  | 9.73
11/04/2012 04:00:00 | 11.95 | 4.81 | 34 |  | 9.75
11/04/2012 05:00:00 | 11.88 | 4.82 | 34 |  | 9.81
11/04/2012 06:00:00 | 11.85 | 4.82 | 34 |  | 9.79
11/04/2012 07:00:00 | 11.76 | 4.82 | 33 |  | 9.86
11/04/2012 08:00:00 | 11.7 | 4.82 | 33 |  | 9.86
11/04/2012 09:00:00 | 11.69 | 4.83 | 33 |  | 9.86
11/04/2012 10:00:00 | 11.69 | 4.84 | 33 |  | 9.87
11/04/2012 11:00:00 | 11.76 | 4.85 | 33 |  | 9.89
11/04/2012 12:00:00 | 11.79 | 4.85 | 33 |  | 9.89
11/04/2012 13:00:00 | 11.77 | 4.84 | 33 |  | 9.9
11/04/2012 14:00:00 | 11.72 | 4.83 | 33 |  | 9.91
11/04/2012 15:00:00 | 11.64 | 4.84 | 33 |  | 9.93
11/04/2012 16:00:00 | 11.57 | 4.84 | 33 |  | 9.96
11/04/2012 17:00:00 | 11.54 | 4.84 | 33 |  | 9.95
11/04/2012 18:00:00 | 11.53 | 4.86 | 33 |  | 9.91
11/04/2012 19:00:00 | 11.55 | 4.86 | 33 |  | 9.84
11/04/2012 20:00:00 | 11.56 | 4.88 | 33 |  | 9.8
11/04/2012 21:00:00 | 11.53 | 4.88 | 33 |  | 9.82
11/04/2012 22:00:00 | 11.48 | 4.86 | 33 |  | 9.88
11/04/2012 23:00:00 | 11.39 | 4.84 | 33 |  | 9.93
11/05/2012 00:00:00 | 11.33 | 4.85 | 33 |  | 9.96
11/05/2012 01:00:00 | 11.27 | 4.86 | 33 |  | 10
11/05/2012 02:00:00 | 11.22 | 4.86 | 33 |  | 10.01
11/05/2012 03:00:00 | 11.16 | 4.87 | 33 |  | 10
11/05/2012 04:00:00 | 11.1 | 4.86 | 33 |  | 10
11/05/2012 05:00:00 | 11.06 | 4.86 | 33 |  | 10
11/05/2012 06:00:00 | 11.02 | 4.86 | 32 |  | 10.02
11/05/2012 07:00:00 | 10.95 | 4.87 | 32 |  | 10.04
11/05/2012 08:00:00 | 10.88 | 4.86 | 32 |  | 10.05
11/05/2012 09:00:00 | 10.89 | 4.87 | 32 |  | 10.1
11/05/2012 10:00:00 | 10.94 | 4.88 | 32 |  | 10.12
11/05/2012 11:00:00 | 10.97 | 4.88 | 32 |  | 10.13
11/05/2012 12:00:00 | 11.08 | 4.88 | 32 |  | 10.14
11/05/2012 13:00:00 | 11.09 | 4.89 | 32 |  | 10.12
11/05/2012 14:00:00 | 11.12 | 4.9 | 32 |  | 10.12
11/05/2012 15:00:00 | 11.07 | 4.89 | 32 |  | 10.12
11/05/2012 16:00:00 | 10.99 | 4.9 | 32 |  | 10.12
11/05/2012 17:00:00 | 10.92 | 4.9 | 32 |  | 10.14
11/05/2012 18:00:00 | 10.82 | 4.9 | 32 |  | 10.15
11/05/2012 19:00:00 | 10.78 | 4.9 | 32 |  | 10.17
11/05/2012 20:00:00 | 10.73 | 4.89 | 32 |  | 10.15
11/05/2012 21:00:00 | 10.7 | 4.89 | 32 |  | 10.16
11/05/2012 22:00:00 | 10.64 | 4.9 | 32 |  | 10.19
11/05/2012 23:00:00 | 10.61 | 4.91 | 32 |  | 10.22
11/06/2012 00:00:00 | 10.57 | 4.91 | 32 |  | 10.2
11/06/2012 01:00:00 | 10.53 | 4.91 | 32 |  | 10.21
11/06/2012 02:00:00 | 10.44 | 4.9 | 32 |  | 10.23
11/06/2012 03:00:00 | 10.34 | 4.92 | 32 |  | 10.25
11/06/2012 04:00:00 | 10.27 | 4.92 | 32 |  | 10.26
11/06/2012 05:00:00 | 10.21 | 4.91 | 32 |  | 10.26
11/06/2012 06:00:00 | 10.17 | 4.92 | 32 |  | 10.25
11/06/2012 07:00:00 | 10.14 | 4.93 | 32 |  | 10.24
11/06/2012 08:00:00 | 10.07 | 4.94 | 32 |  | 10.27
11/06/2012 09:00:00 | 10.02 | 4.94 | 32 |  | 10.34
11/06/2012 10:00:00 | 10.05 | 4.94 | 32 |  | 10.35
11/06/2012 11:00:00 | 10.11 | 4.96 | 32 |  | 10.37
11/06/2012 12:00:00 | 10.15 | 4.95 | 32 |  | 10.36
11/06/2012 13:00:00 | 10.17 | 4.95 | 32 |  | 10.37
11/06/2012 14:00:00 | 10.24 | 4.95 | 32 |  | 10.36
11/06/2012 15:00:00 | 10.21 | 4.94 | 32 |  | 10.38
11/06/2012 16:00:00 | 10.09 | 4.95 | 32 |  | 10.37
11/06/2012 17:00:00 | 9.95 | 4.95 | 32 |  | 10.35
11/06/2012 18:00:00 | 9.85 | 4.95 | 32 |  | 10.38
11/06/2012 19:00:00 | 9.78 | 4.95 | 32 |  | 10.38
11/06/2012 20:00:00 | 9.73 | 4.96 | 32 |  | 10.39
11/06/2012 21:00:00 | 9.68 | 4.96 | 32 |  | 10.34
11/06/2012 22:00:00 | 9.66 | 4.96 | 32 |  | 10.33
11/06/2012 23:00:00 | 9.6 | 4.97 | 32 |  | 10.35
11/07/2012 00:00:00 | 9.52 | 4.97 | 32 |  | 10.39
11/07/2012 01:00:00 | 9.44 | 4.97 | 32 |  | 10.44
11/07/2012 02:00:00 | 9.35 | 4.97 | 32 |  | 10.45
11/07/2012 03:00:00 | 9.3 | 4.98 | 32 |  | 10.48
11/07/2012 04:00:00 | 9.24 | 4.97 | 32 |  | 10.51
11/07/2012 05:00:00 | 9.16 | 4.97 | 32 |  | 10.51
11/07/2012 06:00:00 | 9.11 | 4.97 | 32 |  | 10.55
11/07/2012 07:00:00 | 9.05 | 4.97 | 32 |  | 10.56
11/07/2012 08:00:00 | 9.02 | 4.98 | 32 |  | 10.56
11/07/2012 09:00:00 | 9.05 | 4.98 | 32 |  | 10.56
11/07/2012 10:00:00 | 9 | 4.99 | 32 |  | 10.59
11/07/2012 11:00:00 | 9.02 | 4.99 | 32 |  | 10.64
11/07/2012 12:00:00 | 9.02 |  | 32 | 0 | 10.73
11/07/2012 13:00:00 | 8.95 | 5.27 | 32 | 0 | 10.76
11/07/2012 14:00:00 | 8.88 | 5.29 | 32 | 0 | 10.77
11/07/2012 15:00:00 | 8.86 | 5.31 | 32 | 0 | 10.77
11/07/2012 16:00:00 | 8.81 | 5.31 | 32 | 0 | 10.78
11/07/2012 17:00:00 | 8.75 | 5.31 | 32 | 0 | 10.74
11/07/2012 18:00:00 | 8.69 | 5.23 | 32 | 0 | 10.74
11/07/2012 19:00:00 | 8.6 | 5.22 | 32 | 0 | 10.73
11/07/2012 20:00:00 | 8.53 | 5.22 | 32 | 0 | 10.74
11/07/2012 21:00:00 | 8.47 | 5.27 | 32 | 0 | 10.76
11/07/2012 22:00:00 | 8.39 | 5.31 | 32 | 0 | 10.78
11/07/2012 23:00:00 | 8.39 | 5.3 | 32 | 0 | 10.8
11/08/2012 00:00:00 | 8.32 | 5.33 | 32 | 0 | 10.83
11/08/2012 01:00:00 | 8.28 | 5.32 | 32 | 0 | 10.83
11/08/2012 02:00:00 | 8.23 | 5.36 | 32 | 0 | 10.85
11/08/2012 03:00:00 | 8.19 | 5.38 | 32 | 0 | 10.86
11/08/2012 04:00:00 | 8.15 | 5.37 | 32 | 0 | 10.9
11/08/2012 05:00:00 | 8.11 | 5.4 | 33 | 0 | 10.91
11/08/2012 06:00:00 | 8.11 | 5.41 | 33 | 0 | 10.91
11/08/2012 07:00:00 | 8.09 | 5.43 | 33 | 0 | 10.92
11/08/2012 08:00:00 | 8.1 | 5.42 | 33 | 0 | 10.93
11/08/2012 09:00:00 | 8.1 | 5.45 | 33 | 0 | 10.95
11/08/2012 10:00:00 | 8.15 | 5.43 | 33 | 0 | 10.95
11/08/2012 11:00:00 | 8.15 | 5.44 | 33 | 0 | 10.95
11/08/2012 12:00:00 | 8.19 | 5.51 | 33 | 0 | 10.97
11/08/2012 13:00:00 | 8.21 | 5.46 | 33 | 0 | 10.98
11/08/2012 14:00:00 | 8.22 | 5.49 | 33 | 0 | 10.96
11/08/2012 15:00:00 | 8.23 | 5.5 | 33 | 0 | 10.95
11/08/2012 16:00:00 | 8.21 | 5.46 | 33 | 0 | 10.94
11/08/2012 17:00:00 | 8.2 | 5.47 | 33 | 0 | 10.95
11/08/2012 18:00:00 | 8.18 | 5.49 | 33 | 0 | 10.96
11/08/2012 19:00:00 | 8.16 | 5.48 | 33 | 0 | 10.95
11/08/2012 20:00:00 | 8.1 | 5.53 | 34 | 0 | 10.96
11/08/2012 21:00:00 | 8.06 | 5.55 | 34 | 0 | 10.94
11/08/2012 22:00:00 | 8.03 | 5.58 | 34 | 0 | 10.99
11/08/2012 23:00:00 | 8 | 5.58 | 35 | 0 | 10.99
11/09/2012 00:00:00 | 8.02 | 5.59 | 34 | 0 | 11
11/09/2012 01:00:00 | 8.04 | 5.6 | 35 | 0 | 11.01
11/09/2012 02:00:00 | 8.03 | 5.6 | 35 | 0 | 10.99
11/09/2012 03:00:00 | 8.03 | 5.6 | 35 | 0 | 10.98
11/09/2012 04:00:00 | 8.03 | 5.62 | 35 | 0 | 11
11/09/2012 05:00:00 | 8.04 | 5.61 | 34 | 0 | 10.97
11/09/2012 06:00:00 | 8.03 | 5.61 | 34 | 0 | 11.01
11/09/2012 07:00:00 | 8.04 | 5.61 | 34 | 0 | 10.99
11/09/2012 08:00:00 | 8.05 | 5.61 | 34 | 0 | 10.98
11/09/2012 09:00:00 | 8.07 | 5.61 | 34 | 0 | 11.01
11/09/2012 10:00:00 | 8.11 | 5.61 | 34 | 0 | 11
11/09/2012 11:00:00 | 8.13 | 5.61 | 34 | 0 | 11
11/09/2012 12:00:00 | 8.16 | 5.62 | 34 | 0 | 11.03
11/09/2012 13:00:00 | 8.21 | 5.61 | 34 | 0 | 11.03
11/09/2012 14:00:00 | 8.25 | 5.6 | 34 | 0 | 11.02
11/09/2012 15:00:00 | 8.3 | 5.6 | 34 | 0 | 11.02
11/09/2012 16:00:00 | 8.26 | 5.59 | 34 | 0 | 11.02
11/09/2012 17:00:00 | 8.21 | 5.6 | 34 | 0 | 11
11/09/2012 18:00:00 | 8.13 | 5.62 | 34 | 0 | 11.02
11/09/2012 19:00:00 | 8.06 | 5.63 | 34 | 0 | 11.02
11/09/2012 20:00:00 | 8 | 5.63 | 34 | 0 | 11.03
11/09/2012 21:00:00 | 7.92 | 5.61 | 34 | 0 | 11.05
11/09/2012 22:00:00 | 7.87 | 5.62 | 33 | 0 | 11.06
11/09/2012 23:00:00 | 7.78 | 5.62 | 34 | 0 | 11.09
11/10/2012 00:00:00 | 7.72 | 5.62 | 34 | 0 | 11.09
11/10/2012 01:00:00 | 7.68 | 5.6 | 33 | 0 | 11.11
11/10/2012 02:00:00 | 7.62 | 5.6 | 33 | 0 | 11.12
11/10/2012 03:00:00 | 7.59 | 5.61 | 33 | 0 | 11.11
11/10/2012 04:00:00 | 7.56 | 5.61 | 33 | 0 | 11.13
11/10/2012 05:00:00 | 7.54 | 5.58 | 33 | 0 | 11.12
11/10/2012 06:00:00 | 7.51 | 5.58 | 33 | 0 | 11.12
11/10/2012 07:00:00 | 7.5 | 5.58 | 33 | 0 | 11.11
11/10/2012 08:00:00 | 7.51 | 5.57 | 33 | 0 | 11.1
11/10/2012 09:00:00 | 7.54 | 5.56 | 33 | 0 | 11.1
11/10/2012 10:00:00 | 7.61 | 5.58 | 33 | 0 | 11.12
11/10/2012 11:00:00 | 7.72 | 5.58 | 33 | 0 | 11.13
11/10/2012 12:00:00 | 7.85 | 5.58 | 33 | 0 | 11.14
11/10/2012 13:00:00 | 7.93 | 5.58 | 33 | 0 | 11.14
11/10/2012 14:00:00 | 8 | 5.6 | 33 | 0 | 11.16
11/10/2012 15:00:00 | 7.99 | 5.6 | 33 | 0 | 11.17
11/10/2012 16:00:00 | 7.81 | 5.63 | 33 | 0 | 11.17
11/10/2012 17:00:00 | 7.6 | 5.62 | 33 | 0 | 11.18
11/10/2012 18:00:00 | 7.5 | 5.64 | 33 | 0 | 11.2
11/10/2012 19:00:00 | 7.41 | 5.65 | 33 | 0 | 11.23
11/10/2012 20:00:00 | 7.38 | 5.67 | 33 | 0 | 11.24
11/10/2012 21:00:00 | 7.31 | 5.68 | 33 | 0 | 11.28
11/10/2012 22:00:00 | 7.22 | 5.68 | 33 | 0 | 11.31
11/10/2012 23:00:00 | 7.14 | 5.65 | 33 | 0 | 11.36
11/11/2012 00:00:00 | 7.09 | 5.63 | 33 | 0 | 11.34
11/11/2012 01:00:00 | 7.04 | 5.62 | 33 | 0 | 11.35
11/11/2012 02:00:00 | 7 | 5.62 | 33 | 0 | 11.35
11/11/2012 03:00:00 | 6.98 | 5.62 | 33 | 0 | 11.37
11/11/2012 04:00:00 | 6.94 | 5.62 | 33 | 0 | 11.38
11/11/2012 05:00:00 | 6.89 | 5.63 | 33 | 0 | 11.38
11/11/2012 06:00:00 | 6.84 | 5.62 | 33 | 0 | 11.42
11/11/2012 07:00:00 | 6.81 | 5.62 | 33 | 0 | 11.43
11/11/2012 08:00:00 | 6.77 | 5.62 | 33 | 0 | 11.44
11/11/2012 09:00:00 | 6.8 | 5.62 | 33 | 0 | 11.43
11/11/2012 10:00:00 | 6.92 | 5.62 | 33 | 0 | 11.44
11/11/2012 11:00:00 | 7.1 | 5.61 | 32 | 0 | 11.44
11/11/2012 12:00:00 | 7.27 | 5.62 | 33 | 0 | 11.46
11/11/2012 13:00:00 | 7.43 | 5.61 | 32 | 0 | 11.47
11/11/2012 14:00:00 | 7.39 | 5.61 | 33 | 0 | 11.45
11/11/2012 15:00:00 | 7.35 | 5.6 | 32 | 0 | 11.47
11/11/2012 16:00:00 | 7.27 | 5.6 | 33 | 0 | 11.46
11/11/2012 17:00:00 | 7.18 | 5.62 | 33 | 0 | 11.48
11/11/2012 18:00:00 | 7.11 | 5.61 | 33 | 0 | 11.47
11/11/2012 19:00:00 | 7.08 | 5.61 | 32 | 0 | 11.45
11/11/2012 20:00:00 | 7.07 | 5.62 | 33 | 0 | 11.44
11/11/2012 21:00:00 | 7.09 | 5.62 | 33 | 0 | 11.42
11/11/2012 22:00:00 | 7.11 | 5.62 | 33 | 0 | 11.41
11/11/2012 23:00:00 | 7.09 | 5.62 | 33 | 0 | 11.4
11/12/2012 00:00:00 | 7.07 | 5.62 | 33 | 0 | 11.41
11/12/2012 01:00:00 | 7.08 | 5.62 | 32 | 0 | 11.43
11/12/2012 02:00:00 | 7.07 | 5.62 | 32 | 0 | 11.42
11/12/2012 03:00:00 | 7.07 | 5.62 | 33 | 0 | 11.44
11/12/2012 04:00:00 | 7.05 | 5.61 | 32 | 0 | 11.46
11/12/2012 05:00:00 | 7.02 | 5.62 | 33 | 0 | 11.47
11/12/2012 06:00:00 | 6.99 | 5.62 | 32 | 0 | 11.45
11/12/2012 07:00:00 | 6.96 | 5.61 | 33 | 0 | 11.48
11/12/2012 08:00:00 | 6.98 | 5.61 | 32 | 0 | 11.5
11/12/2012 09:00:00 | 7.01 | 5.61 | 33 | 0 | 11.48
11/12/2012 10:00:00 | 7.09 | 5.6 | 32 | 0 | 11.5
11/12/2012 11:00:00 | 7.31 | 5.6 | 32 | 0 | 11.49
11/12/2012 12:00:00 | 7.51 | 5.61 | 32 | 0 | 11.51
11/12/2012 13:00:00 | 7.73 | 5.61 | 33 | 0 | 11.52
11/12/2012 14:00:00 | 7.85 | 5.61 | 32 | 0 | 11.51
11/12/2012 15:00:00 | 7.88 | 5.6 | 32 | 0 | 11.52
11/12/2012 16:00:00 | 7.8 | 5.61 | 32 | 0 | 11.51
11/12/2012 17:00:00 | 7.67 | 5.6 | 32 | 0 | 11.49
11/12/2012 18:00:00 | 7.54 | 5.58 | 32 | 0 | 11.48
11/12/2012 19:00:00 | 7.45 | 5.6 | 32 | 0 | 11.46
11/12/2012 20:00:00 | 7.38 | 5.58 | 33 | 0 | 11.45
11/12/2012 21:00:00 | 7.38 | 5.59 | 32 | 0 | 11.46
11/12/2012 22:00:00 | 7.4 | 5.63 | 33 | 0 | 11.42
11/12/2012 23:00:00 | 7.41 | 5.6 | 33 | 0 | 11.43
11/13/2012 00:00:00 | 7.41 | 5.61 | 33 | 0 | 11.42
11/13/2012 01:00:00 | 7.4 | 5.61 | 33 | 0 | 11.42
11/13/2012 02:00:00 | 7.39 | 5.62 | 33 | 0 | 11.41
11/13/2012 03:00:00 | 7.39 | 5.61 | 33 | 0 | 11.41
11/13/2012 04:00:00 | 7.4 | 5.64 | 33 | 0 | 11.42
11/13/2012 05:00:00 | 7.42 | 5.64 | 33 | 0 | 11.42
11/13/2012 06:00:00 | 7.4 | 5.63 | 33 | 0 | 11.41
11/13/2012 07:00:00 | 7.37 | 5.64 | 33 | 0 | 11.42
11/13/2012 08:00:00 | 7.38 | 5.62 | 33 | 0 | 11.46
11/13/2012 09:00:00 | 7.46 | 5.63 | 33 | 0 | 11.44
11/13/2012 10:00:00 | 7.6 | 5.65 | 33 | 0 | 11.44
11/13/2012 11:00:00 | 7.86 | 5.66 | 33 | 0 | 11.46
11/13/2012 12:00:00 | 8.19 | 5.65 | 32 | 0 | 11.46
11/13/2012 13:00:00 | 8.4 | 5.65 | 32 | 0 | 11.45
11/13/2012 14:00:00 | 8.6 | 5.65 | 32 | 0 | 11.4
11/13/2012 15:00:00 | 8.6 | 5.64 | 33 | 0 | 11.41
11/13/2012 16:00:00 | 8.51 | 5.64 | 33 | 0 | 11.39
11/13/2012 17:00:00 | 8.32 | 5.63 | 33 | 0 | 11.39
11/13/2012 18:00:00 | 8.14 | 5.63 | 33 | 0 | 11.36
11/13/2012 19:00:00 | 7.97 | 5.61 | 33 | 0 | 11.36
11/13/2012 20:00:00 | 7.94 | 5.6 | 33 | 0 | 11.34
11/13/2012 21:00:00 | 7.96 | 5.61 | 33 | 0 | 11.33
11/13/2012 22:00:00 | 8.04 | 5.63 | 33 | 0 | 11.32
11/13/2012 23:00:00 | 8.13 | 5.65 | 34 | 0 | 11.26
11/14/2012 00:00:00 | 8.14 | 5.64 | 33 | 0 | 11.27
11/14/2012 01:00:00 | 8.18 | 5.67 | 33 | 0 | 11.25
11/14/2012 02:00:00 | 8.2 | 5.68 | 34 | 0 | 11.23
11/14/2012 03:00:00 | 8.23 | 5.72 | 35 | 0 | 11.23
11/14/2012 04:00:00 | 8.21 | 5.75 | 35 | 0 | 11.24
11/14/2012 05:00:00 | 8.25 | 5.77 | 35 | 0 | 11.21
11/14/2012 06:00:00 | 8.3 | 5.8 | 35 | 0 | 11.19
11/14/2012 07:00:00 | 8.37 | 5.84 | 37 | 0 | 11.17
11/14/2012 08:00:00 | 8.39 | 5.85 | 37 | 0 | 11.17
11/14/2012 09:00:00 | 8.45 | 5.91 | 38 | 0 | 11.15
11/14/2012 10:00:00 | 8.44 | 5.97 | 39 | 0 | 11.17
11/14/2012 11:00:00 | 8.43 | 6.02 | 40 | 0 | 11.16
11/14/2012 12:00:00 | 8.4 | 6.05 | 42 | 0 | 11.21
11/14/2012 13:00:00 | 8.37 | 6.09 | 43 | 0 | 11.21
11/14/2012 14:00:00 | 8.36 | 6.11 | 43 | 0 | 11.22
11/14/2012 15:00:00 | 8.32 | 6.15 | 44 | 0 | 11.23
11/14/2012 16:00:00 | 8.29 | 6.16 | 46 | 0 | 11.22
11/14/2012 17:00:00 | 8.25 | 6.16 | 46 | 0.6 | 11.2
11/14/2012 18:00:00 | 8.21 | 6.17 | 47 | 0.9 | 11.2
11/14/2012 19:00:00 | 8.16 | 6.14 | 45 | 1 | 11.22
11/14/2012 20:00:00 | 8.1 | 6.14 | 45 | 0.4 | 11.24
11/14/2012 21:00:00 | 8.02 | 6.14 | 47 | 0.6 | 11.22
11/14/2012 22:00:00 | 7.97 | 6.11 | 45 | 0.2 | 11.25
11/14/2012 23:00:00 | 7.91 | 6.1 | 45 | 0.1 | 11.27
11/15/2012 00:00:00 | 7.86 | 6.1 | 45 | 0 | 11.29
11/15/2012 01:00:00 | 7.79 | 6.09 | 45 | 0 | 11.33
11/15/2012 02:00:00 | 7.74 | 6.06 | 44 | 0 | 11.32
11/15/2012 03:00:00 | 7.67 | 6.05 | 43 | 0 | 11.33
11/15/2012 04:00:00 | 7.59 | 6.04 | 44 | 0 | 11.36
11/15/2012 05:00:00 | 7.55 | 6.04 | 44 | 0 | 11.37
11/15/2012 06:00:00 | 7.52 | 6.03 | 43 | 0 | 11.39
11/15/2012 07:00:00 | 7.51 | 6.02 | 42 | 0 | 11.38
11/15/2012 08:00:00 | 7.49 | 6.01 | 42 | 0 | 11.4
11/15/2012 09:00:00 | 7.49 | 6 | 41 | 0 | 11.39
11/15/2012 10:00:00 | 7.57 | 5.98 | 41 | 0 | 11.41
11/15/2012 11:00:00 | 7.7 | 5.99 | 41 | 0 | 11.42
11/15/2012 12:00:00 | 7.89 | 5.98 | 40 | 0 | 11.4
11/15/2012 13:00:00 | 8.06 | 5.97 | 40 | 0 | 11.4
11/15/2012 14:00:00 | 8.18 | 5.96 | 40 | 0 | 11.37
11/15/2012 15:00:00 | 8.21 | 5.94 | 39 | 0 | 11.37
11/15/2012 16:00:00 | 8.22 | 5.94 | 39 | 0 | 11.33
11/15/2012 17:00:00 | 8.19 | 5.93 | 39 | 0 | 11.33
11/15/2012 18:00:00 | 8.12 | 5.93 | 39 | 0 | 11.27
11/15/2012 19:00:00 | 8.08 | 5.91 | 38 | 0 | 11.26
11/15/2012 20:00:00 | 8.04 | 5.9 | 38 | 0 | 11.26
11/15/2012 21:00:00 | 7.98 | 5.89 | 38 | 0 | 11.26
11/15/2012 22:00:00 | 7.93 | 5.87 | 37 | 0 | 11.25
11/15/2012 23:00:00 | 7.91 | 5.87 | 37 | 0 | 11.26
11/16/2012 00:00:00 | 7.9 | 5.86 | 37 | 0 | 11.24
11/16/2012 01:00:00 | 7.9 | 5.86 | 37 | 0 | 11.25
11/16/2012 02:00:00 | 7.9 | 5.85 | 37 | 0 | 11.26
11/16/2012 03:00:00 | 7.92 | 5.84 | 36 | 0 | 11.28
11/16/2012 04:00:00 | 7.9 | 5.85 | 36 | 0 | 11.25
11/16/2012 05:00:00 | 7.89 | 5.85 | 36 | 0 | 11.25
11/16/2012 06:00:00 | 7.91 | 5.83 | 36 | 0 | 11.26
11/16/2012 07:00:00 | 7.9 | 5.83 | 36 | 0 | 11.25
11/16/2012 08:00:00 | 7.89 | 5.83 | 36 | 0 | 11.26
11/16/2012 09:00:00 | 7.92 | 5.83 | 36 | 0 | 11.25
11/16/2012 10:00:00 | 7.95 | 5.82 | 36 | 0 | 11.27
11/16/2012 11:00:00 | 8 | 5.82 | 36 | 0 | 11.28
11/16/2012 12:00:00 | 8.05 | 5.83 | 36 | 0 | 11.29
11/16/2012 13:00:00 | 8.1 | 5.82 | 36 | 0 | 11.3
11/16/2012 14:00:00 | 8.11 | 5.8 | 36 | 0 | 11.29
11/16/2012 15:00:00 | 8.12 | 5.81 | 35 | 0 | 11.29
11/16/2012 16:00:00 | 8.1 | 5.81 | 36 | 0 | 11.26
11/16/2012 17:00:00 | 8.07 | 5.83 | 36 | 0 | 11.29
11/16/2012 18:00:00 | 8.04 | 5.81 | 35 | 0 | 11.24
11/16/2012 19:00:00 | 8 | 5.8 | 35 | 0 | 11.24
11/16/2012 20:00:00 | 7.95 | 5.8 | 35 | 0 | 11.22
11/16/2012 21:00:00 | 7.91 | 5.79 | 35 | 0 | 11.23
11/16/2012 22:00:00 | 7.87 | 5.81 | 36 | 0 | 11.24
11/16/2012 23:00:00 | 7.84 | 5.79 | 35 | 0 | 11.23
11/17/2012 00:00:00 | 7.82 | 5.78 | 35 | 0 | 11.24
11/17/2012 01:00:00 | 7.8 | 5.79 | 35 | 0 | 11.26
11/17/2012 02:00:00 | 7.79 | 5.79 | 35 | 0 | 11.27
11/17/2012 03:00:00 | 7.75 | 5.79 | 35 | 0 | 11.29
11/17/2012 04:00:00 | 7.71 | 5.79 | 35 | 0 | 11.28
11/17/2012 05:00:00 | 7.63 | 5.8 | 35 | 0 | 11.28
11/17/2012 06:00:00 | 7.55 | 5.8 | 35 | 0 | 11.29
11/17/2012 07:00:00 | 7.48 | 5.78 | 35 | 0 | 11.33
11/17/2012 08:00:00 | 7.41 | 5.78 | 35 | 0 | 11.34
11/17/2012 09:00:00 | 7.4 | 5.79 | 35 | 0 | 11.35
11/17/2012 10:00:00 | 7.51 | 5.77 | 34 | 0 | 11.36
11/17/2012 11:00:00 | 7.55 | 5.78 | 35 | 0 | 11.39
11/17/2012 12:00:00 | 7.61 | 5.78 | 34 | 0 | 11.38
11/17/2012 13:00:00 | 7.65 | 5.78 | 35 | 0 | 11.41
11/17/2012 14:00:00 | 7.71 | 5.79 | 35 | 0 | 11.46
11/17/2012 15:00:00 | 7.73 | 5.76 | 35 | 0 | 11.45
11/17/2012 16:00:00 | 7.67 | 5.78 | 35 | 0 | 11.45
11/17/2012 17:00:00 | 7.55 | 5.78 | 34 | 0 | 11.43
11/17/2012 18:00:00 | 7.42 | 5.77 | 34 | 0 | 11.43
11/17/2012 19:00:00 | 7.29 | 5.77 | 35 | 0 | 11.43
11/17/2012 20:00:00 | 7.2 | 5.78 | 35 | 0 | 11.44
11/17/2012 21:00:00 | 7.12 | 5.77 | 35 | 0 | 11.43
11/17/2012 22:00:00 | 7.06 | 5.78 | 34 | 0 | 11.45
11/17/2012 23:00:00 | 6.99 | 5.78 | 35 | 0 | 11.46
11/18/2012 00:00:00 | 6.95 | 5.79 | 35 | 0 | 11.44
11/18/2012 01:00:00 | 6.9 | 5.77 | 34 | 0 | 11.47
11/18/2012 02:00:00 | 6.82 | 5.78 | 34 | 0 | 11.47
11/18/2012 03:00:00 | 6.77 | 5.78 | 34 | 0 | 11.49
11/18/2012 04:00:00 | 6.7 | 5.76 | 34 | 0 | 11.49
11/18/2012 05:00:00 | 6.64 | 5.77 | 34 | 0 | 11.52
11/18/2012 06:00:00 | 6.57 | 5.76 | 34 | 0 | 11.55
11/18/2012 07:00:00 | 6.49 | 5.77 | 34 | 0 | 11.57
11/18/2012 08:00:00 | 6.45 | 5.77 | 34 | 0 | 11.6
11/18/2012 09:00:00 | 6.45 | 5.78 | 34 | 0 | 11.61
11/18/2012 10:00:00 | 6.51 | 5.79 | 34 | 0 | 11.65
11/18/2012 11:00:00 | 6.64 | 5.78 | 34 | 0 | 11.66
11/18/2012 12:00:00 | 6.82 | 5.77 | 34 | 0 | 11.65
11/18/2012 13:00:00 | 6.92 | 5.79 | 35 | 0 | 11.68
11/18/2012 14:00:00 | 7.06 | 5.79 | 35 | 0 | 11.68
11/18/2012 15:00:00 | 7.12 | 5.78 | 35 | 0 | 11.65
11/18/2012 16:00:00 | 7.06 | 5.76 | 34 | 0 | 11.64
11/18/2012 17:00:00 | 6.93 | 5.76 | 34 | 0 | 11.64
11/18/2012 18:00:00 | 6.8 | 5.78 | 34 | 0 | 11.66
11/18/2012 19:00:00 | 6.68 | 5.75 | 34 | 0 | 11.62
11/18/2012 20:00:00 | 6.6 | 5.76 | 34 | 0 | 11.62
11/18/2012 21:00:00 | 6.5 | 5.76 | 34 | 0 | 11.62
11/18/2012 22:00:00 | 6.37 | 5.77 | 34 | 0 | 11.67
11/18/2012 23:00:00 | 6.32 | 5.76 | 34 | 0 | 11.65
11/19/2012 00:00:00 | 6.25 | 5.77 | 34 | 0 | 11.67
11/19/2012 01:00:00 | 6.19 | 5.77 | 34 | 0 | 11.7
11/19/2012 02:00:00 | 6.16 | 5.77 | 34 | 0 | 11.69
11/19/2012 03:00:00 | 6.09 | 5.78 | 34 | 0 | 11.72
11/19/2012 04:00:00 | 6 | 5.78 | 35 | 0 | 11.74
11/19/2012 05:00:00 | 5.99 | 5.78 | 34 | 0 | 11.72
11/19/2012 06:00:00 | 5.9 | 5.79 | 34 | 0 | 11.77
11/19/2012 07:00:00 | 5.88 | 5.79 | 34 | 0 | 11.79
11/19/2012 08:00:00 | 5.86 | 5.78 | 34 | 0 | 11.78
11/19/2012 09:00:00 | 5.88 | 5.78 | 34 | 0 | 11.77
11/19/2012 10:00:00 | 6.04 | 5.79 | 34 | 0 | 11.79
11/19/2012 11:00:00 | 6.18 | 5.78 | 34 | 0 | 11.79
11/19/2012 12:00:00 | 6.36 | 5.78 | 34 | 0 | 11.8
11/19/2012 13:00:00 | 6.49 | 5.76 | 34 | 0 | 11.82
11/19/2012 14:00:00 | 6.62 | 5.79 | 34 | 0 | 11.83
11/19/2012 15:00:00 | 6.7 | 5.78 | 34 | 0 | 11.78
11/19/2012 16:00:00 | 6.6 | 5.77 | 34 | 0 | 11.79
11/19/2012 17:00:00 | 6.49 | 5.77 | 34 | 0 | 11.75
11/19/2012 18:00:00 | 6.35 | 5.76 | 34 | 0 | 11.76
11/19/2012 19:00:00 | 6.25 | 5.77 | 34 | 0 | 11.75
11/19/2012 20:00:00 | 6.13 | 5.76 | 34 | 0 | 11.75
11/19/2012 21:00:00 | 5.96 | 5.78 | 34 | 0 | 11.79
11/19/2012 22:00:00 | 5.88 | 5.77 | 34 | 0 | 11.77
11/19/2012 23:00:00 | 5.82 | 5.77 | 34 | 0 | 11.79
11/20/2012 00:00:00 | 5.68 | 5.79 | 35 | 0 | 11.82
11/20/2012 01:00:00 | 5.65 | 5.77 | 34 | 0 | 11.81
11/20/2012 02:00:00 | 5.64 | 5.78 | 34 | 0 | 11.83
11/20/2012 03:00:00 | 5.64 | 5.78 | 34 | 0 | 11.8
11/20/2012 04:00:00 | 5.57 | 5.79 | 34 | 0 | 11.83
11/20/2012 05:00:00 | 5.56 | 5.79 | 34 | 0 | 11.83
11/20/2012 06:00:00 | 5.48 | 5.8 | 35 | 0 | 11.84
11/20/2012 07:00:00 | 5.5 | 5.78 | 34 | 0 | 11.81
11/20/2012 08:00:00 | 5.44 | 5.8 | 34 | 0 | 11.84
11/20/2012 09:00:00 | 5.51 | 5.79 | 34 | 0 | 11.83
11/20/2012 10:00:00 | 5.62 | 5.78 | 34 | 0 | 11.85
11/20/2012 11:00:00 | 5.75 | 5.79 | 34 | 0 | 11.85
11/20/2012 12:00:00 | 5.97 | 5.77 | 34 | 0 | 11.85
11/20/2012 13:00:00 | 6.12 | 5.76 | 34 | 0 | 11.89
11/20/2012 14:00:00 | 6.23 | 5.77 | 34 | 0 | 11.89
11/20/2012 15:00:00 | 6.24 | 5.78 | 34 | 0 | 11.87
11/20/2012 16:00:00 | 6.19 | 5.77 | 34 | 0 | 11.86
11/20/2012 17:00:00 | 6.04 | 5.77 | 34 | 0 | 11.83
11/20/2012 18:00:00 | 5.86 | 5.77 | 34 | 0 | 11.85
11/20/2012 19:00:00 | 5.74 | 5.75 | 34 | 0 | 11.85
11/20/2012 20:00:00 | 5.58 | 5.78 | 34 | 0 | 11.86
11/20/2012 21:00:00 | 5.48 | 5.77 | 34 | 0 | 11.87
11/20/2012 22:00:00 | 5.38 | 5.78 | 34 | 0 | 11.87
11/20/2012 23:00:00 | 5.28 | 5.78 | 35 | 0 | 11.91
11/21/2012 00:00:00 | 5.24 | 5.76 | 34 | 0 | 11.89
11/21/2012 01:00:00 | 5.17 | 5.76 | 34 | 0 | 11.94
11/21/2012 02:00:00 | 5.11 | 5.77 | 34 | 0 | 11.96
11/21/2012 03:00:00 | 5.06 | 5.77 | 34 | 0 | 11.96
11/21/2012 04:00:00 | 5.02 | 5.78 | 34 | 0 | 11.98
11/21/2012 05:00:00 | 5 | 5.78 | 34 | 0 | 12
11/21/2012 06:00:00 | 5.02 | 5.77 | 34 | 0 | 11.98
11/21/2012 07:00:00 | 4.97 | 5.78 | 34 | 0 | 12
11/21/2012 08:00:00 | 4.99 | 5.78 | 34 | 0 | 12
11/21/2012 09:00:00 | 5.06 | 5.78 | 35 | 0 | 12.02
11/21/2012 10:00:00 | 5.13 | 5.8 | 34 | 0 | 12.02
11/21/2012 11:00:00 | 5.29 | 5.79 | 34 | 0 | 12.03
11/21/2012 12:00:00 | 5.53 | 5.77 | 34 | 0 | 12.03
11/21/2012 13:00:00 | 5.65 | 5.79 | 35 | 0 | 12.05
11/21/2012 14:00:00 | 5.82 | 5.76 | 34 | 0 | 12.03
11/21/2012 15:00:00 | 5.87 | 5.78 | 34 | 0 | 12.03
11/21/2012 16:00:00 | 5.84 | 5.8 | 35 | 0 | 12.03
11/21/2012 17:00:00 | 5.83 | 5.8 | 34 | 0 | 12
11/21/2012 18:00:00 | 5.79 | 5.79 | 34 | 0 | 11.99
11/21/2012 19:00:00 | 5.77 | 5.79 | 34 | 0 | 11.96
11/21/2012 20:00:00 | 5.77 | 5.77 | 34 | 0 | 11.9
11/21/2012 21:00:00 | 5.73 | 5.78 | 34 | 0 | 11.87
11/21/2012 22:00:00 | 5.71 | 5.77 | 34 | 0 | 11.89
11/21/2012 23:00:00 | 5.64 | 5.78 | 34 | 0 | 11.89
11/22/2012 00:00:00 | 5.58 | 5.79 | 34 | 0 | 11.9
11/22/2012 01:00:00 | 5.48 | 5.78 | 34 | 0 | 11.89
11/22/2012 02:00:00 | 5.35 | 5.77 | 34 | 0 | 11.93
11/22/2012 03:00:00 | 5.26 | 5.77 | 34 | 0 | 11.95
11/22/2012 04:00:00 | 5.17 | 5.78 | 34 | 0 | 11.97
11/22/2012 05:00:00 | 5.09 | 5.77 | 34 | 0 | 12
11/22/2012 06:00:00 | 5 | 5.77 | 34 | 0 | 12.01
11/22/2012 07:00:00 | 4.95 | 5.77 | 34 | 0 | 12.03
11/22/2012 08:00:00 | 4.89 | 5.76 | 34 | 0 | 12.06
11/22/2012 09:00:00 | 4.92 | 5.78 | 34 | 0 | 12.06
11/22/2012 10:00:00 | 5.04 | 5.77 | 34 | 0 | 12.06
11/22/2012 11:00:00 | 5.2 | 5.77 | 34 | 0 | 12.08
11/22/2012 12:00:00 | 5.38 | 5.78 | 34 | 0 | 12.1
11/22/2012 13:00:00 | 5.48 | 5.8 | 34 | 0 | 12.08
11/22/2012 14:00:00 | 5.68 | 5.8 | 34 | 0 | 12.05
11/22/2012 15:00:00 | 5.79 | 5.81 | 35 | 0 | 12.05
11/22/2012 16:00:00 | 5.82 | 5.79 | 34 | 0 | 12.03
11/22/2012 17:00:00 | 5.74 | 5.79 | 34 | 0 | 12.03
11/22/2012 18:00:00 | 5.61 | 5.79 | 34 | 0 | 12
11/22/2012 19:00:00 | 5.5 | 5.8 | 34 | 0 | 12
11/22/2012 20:00:00 | 5.37 | 5.78 | 34 | 0 | 12.01
11/22/2012 21:00:00 | 5.24 | 5.78 | 34 | 0 | 12.02
11/22/2012 22:00:00 | 5.13 | 5.79 | 34 | 0 | 12.01
11/22/2012 23:00:00 | 5.05 | 5.79 | 34 | 0 | 12.04
11/23/2012 00:00:00 | 4.96 | 5.79 | 34 | 0 | 12.06
11/23/2012 01:00:00 | 4.88 | 5.78 | 34 | 0 | 12.07
11/23/2012 02:00:00 | 4.8 | 5.78 | 34 | 0 | 12.08
11/23/2012 03:00:00 | 4.71 | 5.79 | 34 | 0 | 12.12
11/23/2012 04:00:00 | 4.64 | 5.79 | 34 | 0 | 12.12
11/23/2012 05:00:00 | 4.61 | 5.79 | 34 | 0 | 12.13
11/23/2012 06:00:00 | 4.6 | 5.79 | 34 | 0 | 12.13
11/23/2012 07:00:00 | 4.57 | 5.8 | 34 | 0 | 12.12
11/23/2012 08:00:00 | 4.57 | 5.8 | 34 | 0 | 12.15
11/23/2012 09:00:00 | 4.57 | 5.81 | 35 | 0 | 12.17
11/23/2012 10:00:00 | 4.71 | 5.81 | 34 | 0 | 12.16
11/23/2012 11:00:00 | 4.91 | 5.79 | 34 | 0 | 12.15
11/23/2012 12:00:00 | 5.1 | 5.79 | 34 | 0 | 12.19
11/23/2012 13:00:00 | 5.27 | 5.82 | 34 | 0 | 12.18
11/23/2012 14:00:00 | 5.43 | 5.82 | 34 | 0 | 12.19
11/23/2012 15:00:00 | 5.53 | 5.83 | 35 | 0 | 12.18
11/23/2012 16:00:00 | 5.58 | 5.82 | 34 | 0 | 12.14
11/23/2012 17:00:00 | 5.52 | 5.8 | 34 | 0 | 12.1
11/23/2012 18:00:00 | 5.41 | 5.79 | 34 | 0 | 12.06
11/23/2012 19:00:00 | 5.29 | 5.8 | 34 | 0 | 12.06
11/23/2012 20:00:00 | 5.17 | 5.8 | 34 | 0 | 12.05
11/23/2012 21:00:00 | 5.09 | 5.81 | 34 | 0 | 12.05
11/23/2012 22:00:00 | 5.05 | 5.79 | 34 | 0 | 12.06
11/23/2012 23:00:00 | 5 | 5.8 | 34 | 0 | 12.05
11/24/2012 00:00:00 | 5 | 5.79 | 34 | 0 | 12.05
11/24/2012 01:00:00 | 5 | 5.79 | 34 | 0 | 12.07
11/24/2012 02:00:00 | 5 | 5.79 | 34 | 0 | 12.05
11/24/2012 03:00:00 | 5.01 | 5.79 | 34 | 0 | 12.05
11/24/2012 04:00:00 | 5.01 | 5.79 | 34 | 0 | 12.05
11/24/2012 05:00:00 | 5.01 | 5.78 | 34 | 0 | 12.03
11/24/2012 06:00:00 | 5 | 5.8 | 34 | 0 | 12.05
11/24/2012 07:00:00 | 5.03 | 5.78 | 34 | 0 | 12.02
11/24/2012 08:00:00 | 5.04 | 5.79 | 34 | 0 | 12
11/24/2012 09:00:00 | 5.1 | 5.8 | 34 | 0 | 12
11/24/2012 10:00:00 | 5.16 | 5.79 | 34 | 0 | 11.99
11/24/2012 11:00:00 | 5.23 | 5.79 | 34 | 0 | 12
11/24/2012 12:00:00 | 5.32 | 5.81 | 35 | 0 | 12.02
11/24/2012 13:00:00 | 5.41 | 5.81 | 35 | 0 | 11.99
11/24/2012 14:00:00 | 5.53 | 5.81 | 35 | 0 | 12.02
11/24/2012 15:00:00 | 5.67 | 5.82 | 35 | 0 | 11.99
11/24/2012 16:00:00 | 5.69 | 5.84 | 35 | 0 | 11.95
11/24/2012 17:00:00 | 5.7 | 5.84 | 35 | 0 | 11.9
11/24/2012 18:00:00 | 5.72 | 5.87 | 36 | 0 | 11.87
11/24/2012 19:00:00 | 5.69 | 5.87 | 36 | 0 | 11.82
11/24/2012 20:00:00 | 5.66 | 5.87 | 36 | 0 | 11.8
11/24/2012 21:00:00 | 5.63 | 5.88 | 36 | 0 | 11.78
11/24/2012 22:00:00 | 5.62 | 5.87 | 36 | 0 | 11.78
11/24/2012 23:00:00 | 5.61 | 5.89 | 37 | 0 | 11.75
11/25/2012 00:00:00 | 5.58 | 5.88 | 36 | 0 | 11.72
11/25/2012 01:00:00 | 5.52 | 5.88 | 36 | 0 | 11.75
11/25/2012 02:00:00 | 5.45 | 5.88 | 36 | 0 | 11.76
11/25/2012 03:00:00 | 5.36 | 5.88 | 36 | 0 | 11.75
11/25/2012 04:00:00 | 5.27 | 5.88 | 36 | 0 | 11.77
11/25/2012 05:00:00 | 5.16 | 5.9 | 36 | 0 | 11.77
11/25/2012 06:00:00 | 5.05 | 5.87 | 36 | 0 | 11.79
11/25/2012 07:00:00 | 4.95 | 5.87 | 35 | 0 | 11.82
11/25/2012 08:00:00 | 4.86 | 5.87 | 36 | 0 | 11.84
11/25/2012 09:00:00 | 4.84 | 5.86 | 35 | 0 | 11.87
11/25/2012 10:00:00 | 4.8 | 5.87 | 35 | 0 | 11.89
11/25/2012 11:00:00 | 4.77 | 5.86 | 35 | 0 | 11.93
11/25/2012 12:00:00 | 4.84 | 5.85 | 35 | 0 | 11.95
11/25/2012 13:00:00 | 5 | 5.88 | 35 | 0 | 11.98
11/25/2012 14:00:00 | 4.98 | 5.86 | 35 | 0 | 12
11/25/2012 15:00:00 | 5.01 | 5.86 | 35 | 0 | 11.99
11/25/2012 16:00:00 | 5.01 | 5.86 | 35 | 0 | 11.96
11/25/2012 17:00:00 | 4.92 | 5.88 | 35 | 0 | 11.97
11/25/2012 18:00:00 | 4.86 | 5.86 | 35 | 0 | 11.96
11/25/2012 19:00:00 | 4.78 | 5.88 | 35 | 0 | 11.93
11/25/2012 20:00:00 | 4.68 | 5.87 | 35 | 0 | 11.94
11/25/2012 21:00:00 | 4.6 | 5.88 | 35 | 0 | 11.96
11/25/2012 22:00:00 | 4.56 | 5.88 | 35 | 0 | 11.96
11/25/2012 23:00:00 | 4.5 | 5.88 | 35 | 0 | 11.98
11/26/2012 00:00:00 | 4.43 | 5.89 | 35 | 0 | 11.97
11/26/2012 01:00:00 | 4.33 | 5.89 | 35 | 0 | 11.99
11/26/2012 02:00:00 | 4.25 | 5.87 | 36 | 0 | 12.05
11/26/2012 03:00:00 | 4.18 | 5.88 | 35 | 0 | 12.08
11/26/2012 04:00:00 | 4.12 | 5.88 | 35 | 0 | 12.08
11/26/2012 05:00:00 | 4.08 | 5.87 | 35 | 0 | 12.09
11/26/2012 06:00:00 | 4 | 5.88 | 35 | 0 | 12.12
11/26/2012 07:00:00 | 3.94 | 5.88 | 35 | 0 | 12.17
11/26/2012 08:00:00 | 3.89 | 5.9 | 36 | 0 | 12.15
11/26/2012 09:00:00 | 3.87 | 5.88 | 35 | 0 | 12.21
11/26/2012 10:00:00 | 3.9 | 5.9 | 36 | 0 | 12.24
11/26/2012 11:00:00 | 4.02 | 5.9 | 35 | 0 | 12.24
11/26/2012 12:00:00 | 4.11 | 5.88 | 35 | 0 | 12.28
11/26/2012 13:00:00 | 4.24 | 5.87 | 35 | 0 | 12.3
11/26/2012 14:00:00 | 4.3 | 5.88 | 35 | 0 | 12.31
11/26/2012 15:00:00 | 4.32 | 5.88 | 35 | 0 | 12.3
11/26/2012 16:00:00 | 4.24 | 5.88 | 35 | 0 | 12.32
11/26/2012 17:00:00 | 4.11 | 5.89 | 35 | 0 | 12.31
11/26/2012 18:00:00 | 3.96 | 5.89 | 35 | 0 | 12.31
11/26/2012 19:00:00 | 3.84 | 5.88 | 35 | 0 | 12.36
11/26/2012 20:00:00 | 3.72 | 5.89 | 35 | 0 | 12.34
11/26/2012 21:00:00 | 3.64 | 5.89 | 35 | 0 | 12.36
11/26/2012 22:00:00 | 3.56 | 5.89 | 35 | 0 | 12.37
11/26/2012 23:00:00 | 3.49 | 5.91 | 35 | 0 | 12.4
11/27/2012 00:00:00 | 3.45 | 5.91 | 35 | 0 | 12.41
11/27/2012 01:00:00 | 3.41 | 5.91 | 35 | 0 | 12.41
11/27/2012 02:00:00 | 3.36 | 5.9 | 35 | 0 | 12.45
11/27/2012 03:00:00 | 3.3 | 5.9 | 35 | 0 | 12.46
11/27/2012 04:00:00 | 3.25 | 5.9 | 35 | 0 | 12.47
11/27/2012 05:00:00 | 3.22 | 5.9 | 35 | 0 | 12.5
11/27/2012 06:00:00 | 3.18 | 5.89 | 35 | 0 | 12.5
11/27/2012 07:00:00 | 3.11 | 5.89 | 35 | 0 | 12.5
11/27/2012 08:00:00 | 3.07 | 5.88 | 35 | 0 | 12.52
11/27/2012 09:00:00 | 3.1 | 5.88 | 35 | 0 | 12.53
11/27/2012 10:00:00 | 3.22 | 5.88 | 35 | 0 | 12.54
11/27/2012 11:00:00 | 3.32 | 5.89 | 35 | 0 | 12.54
11/27/2012 12:00:00 | 3.33 | 5.88 | 35 | 0 | 12.6
11/27/2012 13:00:00 | 3.4 | 5.88 | 35 | 0 | 12.59
11/27/2012 14:00:00 | 3.49 | 5.87 | 35 | 0 | 12.6
11/27/2012 15:00:00 | 3.54 | 5.88 | 35 | 0 | 12.61
11/27/2012 16:00:00 | 3.6 | 5.89 | 35 | 0 | 12.6
11/27/2012 17:00:00 | 3.59 | 5.89 | 35 | 0 | 12.59
11/27/2012 18:00:00 | 3.59 | 5.89 | 35 | 0 | 12.57
11/27/2012 19:00:00 | 3.56 | 5.9 | 35 | 0 | 12.57
11/27/2012 20:00:00 | 3.56 | 5.87 | 35 | 0 | 12.56
11/27/2012 21:00:00 | 3.49 | 5.88 | 35 | 0 | 12.53
11/27/2012 22:00:00 | 3.49 | 5.88 | 35 | 0 | 12.5
11/27/2012 23:00:00 | 3.45 | 5.87 | 35 | 0 | 12.5
11/28/2012 00:00:00 | 3.4 | 5.86 | 35 | 0 | 12.52
11/28/2012 01:00:00 | 3.41 | 5.86 | 34 | 0 | 12.53
11/28/2012 02:00:00 | 3.32 | 5.87 | 35 | 0 | 12.53
11/28/2012 03:00:00 | 3.28 | 5.89 | 35 | 0 | 12.52
11/28/2012 04:00:00 | 3.27 | 5.88 | 34 | 0 | 12.54
11/28/2012 05:00:00 | 3.2 | 5.88 | 35 | 0 | 12.56
11/28/2012 06:00:00 | 3.17 | 5.88 | 35 | 0 | 12.54
11/28/2012 07:00:00 | 3.18 | 5.86 | 35 | 0 | 12.54
11/28/2012 08:00:00 | 3.2 | 5.86 | 34 | 0 | 12.53
11/28/2012 09:00:00 | 3.21 | 5.85 | 34 | 0 | 12.55
11/28/2012 10:00:00 | 3.24 | 5.87 | 34 | 0 | 12.55
11/28/2012 11:00:00 | 3.32 | 5.87 | 34 | 0 | 12.55
11/28/2012 12:00:00 | 3.36 | 5.85 | 34 | 0 | 12.56
11/28/2012 13:00:00 | 3.33 | 5.87 | 34 | 0 | 12.57
11/28/2012 14:00:00 | 3.33 | 5.88 | 34 | 0 | 12.6
11/28/2012 15:00:00 | 3.34 | 5.88 | 34 | 0 | 12.6
11/28/2012 16:00:00 | 3.32 | 5.87 | 35 |  | 12.61
11/28/2012 17:00:00 | 3.3 | 5.88 | 35 | 0 | 12.63
11/28/2012 18:00:00 | 3.26 | 5.9 | 35 | 0 | 12.61
11/28/2012 19:00:00 | 3.23 | 5.9 | 35 | 0 | 12.61
11/28/2012 20:00:00 | 3.18 | 5.89 | 35 | 0 | 12.59
11/28/2012 21:00:00 | 3.14 | 5.88 | 35 | 0 | 12.59
11/28/2012 22:00:00 | 3.11 | 5.88 | 35 | 0 | 12.56
11/28/2012 23:00:00 | 3.05 | 5.87 | 34 | 0 | 12.57
11/29/2012 00:00:00 | 2.96 | 5.89 | 35 | 0 | 12.59
11/29/2012 01:00:00 | 2.91 | 5.9 | 35 | 0 | 12.58
11/29/2012 02:00:00 | 2.86 | 5.9 | 35 | 0 | 12.59
11/29/2012 03:00:00 | 2.78 | 5.9 | 35 | 0 | 12.58
11/29/2012 04:00:00 | 2.71 | 5.9 | 35 | 0 | 12.63
11/29/2012 05:00:00 | 2.67 | 5.89 | 35 | 0 | 12.64
11/29/2012 06:00:00 | 2.67 | 5.88 | 35 | 0 | 12.65
11/29/2012 07:00:00 | 2.63 | 5.89 | 35 | 0 | 12.64
11/29/2012 08:00:00 | 2.58 | 5.88 | 35 | 0 | 12.68
11/29/2012 09:00:00 | 2.6 | 5.9 | 35 | 0 | 12.68
11/29/2012 10:00:00 | 2.7 | 5.89 | 35 | 0 | 12.7
11/29/2012 11:00:00 | 2.77 | 5.89 | 35 | 0 | 12.71
11/29/2012 12:00:00 | 2.82 | 5.89 | 35 | 0 | 12.74
11/29/2012 13:00:00 | 2.92 | 5.89 | 35 | 0 | 12.77
11/29/2012 14:00:00 | 3.1 | 5.88 | 35 | 0 | 12.78
11/29/2012 15:00:00 | 3.2 | 5.89 | 35 | 0 | 12.77
11/29/2012 16:00:00 | 3.13 | 5.89 | 35 | 0 | 12.77
11/29/2012 17:00:00 | 3.13 | 5.9 | 35 | 0 | 12.76
11/29/2012 18:00:00 | 3.11 | 5.9 | 35 | 0 | 12.71
11/29/2012 19:00:00 | 3.01 | 5.91 | 35 | 0 | 12.71
11/29/2012 20:00:00 | 2.91 | 5.91 | 35 | 0 | 12.68
11/29/2012 21:00:00 | 2.81 | 5.91 | 35 | 0 | 12.68
11/29/2012 22:00:00 | 2.74 | 5.91 | 35 | 0 | 12.69
11/29/2012 23:00:00 | 2.72 | 5.89 | 35 | 0 | 12.67
11/30/2012 00:00:00 | 2.68 | 5.9 | 35 | 0 | 12.67
11/30/2012 01:00:00 | 2.65 | 5.89 | 35 | 0 | 12.65
11/30/2012 02:00:00 | 2.62 | 5.9 | 35 | 0 | 12.64
11/30/2012 03:00:00 | 2.62 | 5.91 | 35 | 0 | 12.66
11/30/2012 04:00:00 | 2.59 | 5.9 | 35 | 0 | 12.65
11/30/2012 05:00:00 | 2.52 | 5.89 | 35 | 0 | 12.67
11/30/2012 06:00:00 | 2.4 | 5.91 | 35 | 0 | 12.72
11/30/2012 07:00:00 | 2.26 | 5.9 | 35 | 0 | 12.73
11/30/2012 08:00:00 | 2.17 | 5.89 | 34 | 0 | 12.79
11/30/2012 09:00:00 | 2.1 | 5.9 | 34 | 0 | 12.83
11/30/2012 10:00:00 | 2.12 | 5.89 | 34 | 0 | 12.87
11/30/2012 11:00:00 | 2.14 | 5.92 | 35 | 0 | 12.96
11/30/2012 12:00:00 | 2.19 | 5.91 | 35 | 0 | 13.01
11/30/2012 13:00:00 | 2.23 | 5.92 | 35 | 0 | 13.08
11/30/2012 14:00:00 | 2.25 | 5.9 | 35 | 0 | 13.08
11/30/2012 15:00:00 | 2.23 | 5.91 | 35 | 0 | 13.12
11/30/2012 16:00:00 | 2.13 | 5.92 | 35 | 0 | 13.13
11/30/2012 17:00:00 | 2 | 5.93 | 35 | 0 | 13.16
11/30/2012 18:00:00 | 1.9 | 5.9 | 35 | 0 | 13.19
11/30/2012 19:00:00 | 1.8 | 5.94 | 35 | 0 | 13.2
11/30/2012 20:00:00 | 1.68 | 5.93 | 35 | 0 | 13.21
11/30/2012 21:00:00 | 1.6 | 5.92 | 34 | 0 | 13.22
11/30/2012 22:00:00 | 1.49 | 5.91 | 34 | 0 | 13.26
11/30/2012 23:00:00 | 1.41 | 5.92 | 34 |  | 13.26
12/01/2012 00:00:00 | 1.32 | 5.92 | 34 | 0 | 13.32
12/01/2012 01:00:00 | 1.25 | 5.91 | 34 | 0 | 13.35
12/01/2012 02:00:00 | 1.22 | 5.91 | 34 | 0 | 13.36
12/01/2012 03:00:00 | 1.17 | 5.9 | 34 | 0 | 13.38
12/01/2012 04:00:00 | 1.14 | 5.9 | 34 | 0 | 13.38
12/01/2012 05:00:00 | 1.14 | 5.9 | 34 | 0 | 13.36
12/01/2012 06:00:00 | 1.12 | 5.91 | 34 | 0 | 13.38
12/01/2012 07:00:00 | 1.08 | 5.91 | 34 | 0 | 13.39
12/01/2012 08:00:00 | 1.03 | 5.91 | 34 | 0 | 13.43
12/01/2012 09:00:00 | 1.02 | 5.91 | 34 | 0 | 13.45
12/01/2012 10:00:00 | 1.13 | 5.92 | 35 | 0 | 13.43
12/01/2012 11:00:00 | 1.27 | 5.93 | 36 | 0 | 13.42
12/01/2012 12:00:00 | 1.42 | 5.93 | 36 | 0 | 13.46
12/01/2012 13:00:00 | 1.53 | 5.95 | 36 | 0 | 13.45
12/01/2012 14:00:00 | 1.6 | 5.95 | 36 | 0 | 13.43
12/01/2012 15:00:00 | 1.66 | 5.94 | 36 | 0 | 13.43
12/01/2012 16:00:00 | 1.66 | 5.95 | 36 | 0 | 13.42
12/01/2012 17:00:00 | 1.69 | 5.95 | 36 | 0 | 13.39
12/01/2012 18:00:00 | 1.74 | 5.93 | 35 | 0 | 13.39
12/01/2012 19:00:00 | 1.71 | 5.94 | 35 | 0 | 13.35
12/01/2012 20:00:00 | 1.67 | 5.92 | 35 | 0 | 13.32
12/01/2012 21:00:00 | 1.62 | 5.93 | 35 | 0 | 13.34
12/01/2012 22:00:00 | 1.58 | 5.91 | 35 | 0 | 13.3
12/01/2012 23:00:00 | 1.55 | 5.91 | 34 | 0 | 13.3
12/02/2012 00:00:00 | 1.51 | 5.9 | 34 | 0 | 13.29
12/02/2012 01:00:00 | 1.49 | 5.9 | 34 | 0 | 13.28
12/02/2012 02:00:00 | 1.5 | 5.9 | 34 | 0 | 13.3
12/02/2012 03:00:00 | 1.5 | 5.89 | 34 | 0 | 13.29
12/02/2012 04:00:00 | 1.48 | 5.9 | 34 | 0 | 13.28
12/02/2012 05:00:00 | 1.47 | 5.9 | 35 | 0 | 13.27
12/02/2012 06:00:00 | 1.5 | 5.89 | 35 | 0 | 13.28
12/02/2012 07:00:00 | 1.53 | 5.9 | 35 | 0 | 13.29
12/02/2012 08:00:00 | 1.58 | 5.89 | 35 | 0 | 13.28
12/02/2012 09:00:00 | 1.62 | 5.9 | 35 | 0 | 13.27
12/02/2012 10:00:00 | 1.71 | 5.9 | 35 | 0 | 13.27
12/02/2012 11:00:00 | 1.84 | 5.9 | 35 | 0 | 13.25
12/02/2012 12:00:00 | 1.92 | 5.89 | 35 | 0 | 13.25
12/02/2012 13:00:00 | 1.98 | 5.9 | 35 | 0 | 13.25
12/02/2012 14:00:00 | 2.04 | 5.89 | 35 | 0 | 13.25
12/02/2012 15:00:00 | 2.08 | 5.9 | 35 | 0 | 13.26
12/02/2012 16:00:00 | 2.11 | 5.92 | 36 | 0 | 13.26
12/02/2012 17:00:00 | 2.14 | 5.92 | 36 | 0 | 13.27
12/02/2012 18:00:00 | 2.19 | 5.93 | 36 | 0 | 13.23
12/02/2012 19:00:00 | 2.21 | 5.93 | 35 | 0 | 13.26
12/02/2012 20:00:00 | 2.23 | 5.93 | 36 | 0 | 13.26
12/02/2012 21:00:00 | 2.22 | 5.92 | 36 | 0 | 13.25
12/02/2012 22:00:00 | 2.21 | 5.93 | 36 | 0 | 13.25
12/02/2012 23:00:00 | 2.23 | 5.94 | 36 | 0 | 13.22
12/03/2012 00:00:00 | 2.26 | 5.93 | 36 | 0 | 13.25
12/03/2012 01:00:00 | 2.33 | 5.92 | 36 | 0 | 13.24
12/03/2012 02:00:00 | 2.38 | 5.94 | 37 | 0 | 13.19
12/03/2012 03:00:00 | 2.45 | 5.95 | 37 | 0 | 13.21
12/03/2012 04:00:00 | 2.53 | 5.96 | 37 | 0 | 13.17
12/03/2012 05:00:00 | 2.46 | 5.99 | 38 | 0 | 13.17
12/03/2012 06:00:00 | 2.45 | 5.99 | 40 | 0 | 13.15
12/03/2012 07:00:00 | 2.38 | 6.03 | 41 | 0 | 13.14
12/03/2012 08:00:00 | 2.24 | 6.11 | 44 | 0 | 13.19
12/03/2012 09:00:00 | 2.09 | 6.17 | 45 | 0 | 13.28
12/03/2012 10:00:00 | 2.1 | 6.19 | 44 | 0 | 13.31
12/03/2012 11:00:00 | 2.05 | 6.22 | 46 | 0 | 13.31
12/03/2012 12:00:00 | 2.1 | 6.21 | 47 | 1.2 | 13.33
12/03/2012 13:00:00 | 2.24 | 6.21 | 46 | 0.3 | 13.33
12/03/2012 14:00:00 | 2.28 | 6.21 | 47 | 0.1 | 13.3
12/03/2012 15:00:00 | 2.33 | 6.24 | 47 | 1 | 13.26
12/03/2012 16:00:00 | 2.4 | 6.23 | 46 | 0.4 | 13.23
12/03/2012 17:00:00 | 2.45 | 6.22 | 46 | 0 | 13.18
12/03/2012 18:00:00 | 2.48 | 6.21 | 46 | 0 | 13.15
12/03/2012 19:00:00 | 2.52 | 6.19 | 45 | 0 | 13.1
12/03/2012 20:00:00 | 2.57 | 6.18 | 44 | 0 | 13.05
12/03/2012 21:00:00 | 2.56 | 6.14 | 45 | 0 | 13.04
12/03/2012 22:00:00 | 2.57 | 6.16 | 45 | 0 | 13.03
12/03/2012 23:00:00 | 2.55 | 6.16 | 45 | 0 | 13.04
12/04/2012 00:00:00 | 2.56 | 6.14 | 44 | 0 | 13.02
12/04/2012 01:00:00 | 2.53 | 6.11 | 44 | 0 | 13.05
12/04/2012 02:00:00 | 2.52 | 6.1 | 43 | 0 | 13.08
12/04/2012 03:00:00 | 2.48 | 6.1 | 43 | 0 | 13.06
12/04/2012 04:00:00 | 2.48 | 6.08 | 42 | 0 | 13.08
12/04/2012 05:00:00 | 2.45 | 6.08 | 44 | 0 | 13.09
12/04/2012 06:00:00 | 2.44 | 6.06 | 42 | 0 | 13.09
12/04/2012 07:00:00 | 2.42 | 6.04 | 42 | 0 | 13.14
12/04/2012 08:00:00 | 2.41 | 6.04 | 41 | 0 | 13.14
12/04/2012 09:00:00 | 2.41 | 6.03 | 41 | 0 | 13.18
12/04/2012 10:00:00 | 2.45 | 6.01 | 40 | 0 | 13.15
12/04/2012 11:00:00 | 2.47 | 6.02 | 40 | 0 | 13.18
12/04/2012 12:00:00 | 2.52 | 6 | 40 | 0 | 13.15
12/04/2012 13:00:00 | 2.56 | 5.99 | 39 | 0 | 13.17
12/04/2012 14:00:00 | 2.59 | 5.97 | 39 | 0 | 13.15
12/04/2012 15:00:00 | 2.61 | 5.97 | 38 | 0 | 13.15
12/04/2012 16:00:00 | 2.62 | 5.97 | 38 | 0 | 13.16
12/04/2012 17:00:00 | 2.62 | 5.98 | 38 | 0 | 13.11
12/04/2012 18:00:00 | 2.61 | 5.96 | 38 | 0 | 13.09
12/04/2012 19:00:00 | 2.6 | 5.95 | 38 | 0 | 13.07
12/04/2012 20:00:00 | 2.59 | 5.94 | 37 | 0 | 13.07
12/04/2012 21:00:00 | 2.58 | 5.94 | 37 | 0 | 13.06
12/04/2012 22:00:00 | 2.57 | 5.94 | 37 | 0 | 13.07
12/04/2012 23:00:00 | 2.57 | 5.96 | 38 | 0 | 13.05
12/05/2012 00:00:00 | 2.58 | 5.93 | 37 | 0 | 13.05
12/05/2012 01:00:00 | 2.58 | 5.94 | 37 | 0 | 13.06
12/05/2012 02:00:00 | 2.6 | 5.92 | 37 | 0 | 13.04
12/05/2012 03:00:00 | 2.62 | 5.93 | 37 | 0 | 13.03
12/05/2012 04:00:00 | 2.64 | 5.92 | 37 | 0 | 13.03
12/05/2012 05:00:00 | 2.66 | 5.92 | 37 | 0 | 12.99
12/05/2012 06:00:00 | 2.69 | 5.93 | 37 | 0 | 13
12/05/2012 07:00:00 | 2.71 | 5.92 | 37 | 0 | 12.98
12/05/2012 08:00:00 | 2.75 | 5.93 | 38 | 0 | 12.94
12/05/2012 09:00:00 | 2.79 | 5.92 | 37 | 0 | 12.97
12/05/2012 10:00:00 | 2.86 | 5.94 | 37 | 0 | 12.95
12/05/2012 11:00:00 | 2.96 | 5.92 | 37 | 0 | 12.95
12/05/2012 12:00:00 | 3.1 | 5.92 | 37 | 0 | 12.92
12/05/2012 13:00:00 | 3.2 | 5.92 | 36 | 0 | 12.93
12/05/2012 14:00:00 | 3.33 | 5.93 | 37 | 0 | 12.91
12/05/2012 15:00:00 | 3.42 | 5.92 | 36 | 0 | 12.89
12/05/2012 16:00:00 | 3.47 | 5.91 | 36 | 0 | 12.86
12/05/2012 17:00:00 | 3.49 | 5.94 | 36 | 0 | 12.81
12/05/2012 18:00:00 | 3.46 | 5.93 | 37 | 0 | 12.78
12/05/2012 19:00:00 | 3.43 | 5.95 | 37 | 0 | 12.77
12/05/2012 20:00:00 | 3.36 | 5.96 | 38 | 0 | 12.76
12/05/2012 21:00:00 | 3.3 | 5.95 | 38 | 0 | 12.76
12/05/2012 22:00:00 | 3.22 | 5.97 | 38 | 0 | 12.76
12/05/2012 23:00:00 | 3.16 | 5.95 | 38 | 0 | 12.76
12/06/2012 00:00:00 | 3.09 | 5.95 | 37 | 0 | 12.8
12/06/2012 01:00:00 | 3.04 | 5.96 | 37 | 0 | 12.81
12/06/2012 02:00:00 | 3.03 | 5.97 | 38 | 0 | 12.81
12/06/2012 03:00:00 | 2.99 | 5.97 | 38 | 0 | 12.82
12/06/2012 04:00:00 | 2.92 | 5.97 | 38 | 0 | 12.81
12/06/2012 05:00:00 | 2.86 | 5.97 | 38 | 0 | 12.85
12/06/2012 06:00:00 | 2.79 | 5.96 | 38 | 0 | 12.87
12/06/2012 07:00:00 | 2.71 | 5.95 | 37 | 0 | 12.9
12/06/2012 08:00:00 | 2.64 | 5.96 | 37 | 0 | 12.94
12/06/2012 09:00:00 | 2.59 | 5.95 | 37 | 0 | 12.95
12/06/2012 10:00:00 | 2.55 | 5.95 | 37 | 0 | 13
12/06/2012 11:00:00 | 2.6 | 5.95 | 37 | 0 | 13.03
12/06/2012 12:00:00 | 2.62 | 5.96 | 37 | 0 | 13.05
12/06/2012 13:00:00 | 2.66 | 5.94 | 37 | 0 | 13.08
12/06/2012 14:00:00 | 2.71 | 5.96 | 37 | 0 | 13.09
12/06/2012 15:00:00 | 2.77 | 5.94 | 37 | 0 | 13.12
12/06/2012 16:00:00 | 2.7 | 5.95 | 37 | 0 | 13.13
12/06/2012 17:00:00 | 2.6 | 5.95 | 36 | 0 | 13.13
12/06/2012 18:00:00 | 2.5 | 5.94 | 36 | 0 | 13.13
12/06/2012 19:00:00 | 2.4 | 5.95 | 36 | 0 | 13.13
12/06/2012 20:00:00 | 2.32 | 5.94 | 37 | 0 | 13.11
12/06/2012 21:00:00 | 2.23 | 5.95 | 36 | 0 | 13.14
12/06/2012 22:00:00 | 2.16 | 5.94 | 36 | 0 | 13.17
12/06/2012 23:00:00 | 2.11 | 5.94 | 36 | 0 | 13.2
12/07/2012 00:00:00 | 2.05 | 5.94 | 36 | 0 | 13.21
12/07/2012 01:00:00 | 2 | 5.94 | 36 | 0 | 13.21
12/07/2012 02:00:00 | 1.93 | 5.94 | 36 | 0 | 13.21
12/07/2012 03:00:00 | 1.91 | 5.94 | 36 | 0 | 13.24
12/07/2012 04:00:00 | 1.86 | 5.93 | 36 | 0 | 13.24
12/07/2012 05:00:00 | 1.82 | 5.92 | 36 | 0 | 13.26
12/07/2012 06:00:00 | 1.75 | 5.92 | 36 | 0 | 13.27
12/07/2012 07:00:00 | 1.73 | 5.91 | 36 | 0 | 13.29
12/07/2012 08:00:00 | 1.71 | 5.9 | 35 | 0 | 13.27
12/07/2012 09:00:00 | 1.72 | 5.89 | 35 | 0 | 13.29
12/07/2012 10:00:00 | 1.82 | 5.9 | 35 | 0 | 13.32
12/07/2012 11:00:00 | 1.9 | 5.9 | 36 | 0 | 13.32
12/07/2012 12:00:00 | 2.01 | 5.9 | 36 | 0 | 13.34
12/07/2012 13:00:00 | 2.19 | 5.89 | 36 | 0 | 13.34
12/07/2012 14:00:00 | 2.29 | 5.89 | 36 | 0 | 13.34
12/07/2012 15:00:00 | 2.42 | 5.89 | 36 | 0 | 13.33
12/07/2012 16:00:00 | 2.43 | 5.91 | 35 | 0 | 13.32
12/07/2012 17:00:00 | 2.38 | 5.9 | 36 | 0 | 13.31
12/07/2012 18:00:00 | 2.32 | 5.91 | 35 | 0 | 13.31
12/07/2012 19:00:00 | 2.23 | 5.89 | 36 | 0 | 13.25
12/07/2012 20:00:00 | 2.17 | 5.9 | 36 | 0 | 13.26
12/07/2012 21:00:00 | 2.12 | 5.89 | 35 | 0 | 13.24
12/07/2012 22:00:00 | 2.09 | 5.89 | 36 | 0 | 13.23
12/07/2012 23:00:00 | 2.05 | 5.89 | 36 | 0 | 13.24
12/08/2012 00:00:00 | 2.04 | 5.89 | 36 | 0 | 13.24
12/08/2012 01:00:00 | 2.06 | 5.88 | 35 | 0 | 13.26
12/08/2012 02:00:00 | 2.07 | 5.88 | 35 | 0 | 13.24
12/08/2012 03:00:00 | 2.08 | 5.89 | 35 | 0 | 13.23
12/08/2012 04:00:00 | 2.1 | 5.89 | 35 | 0 | 13.24
12/08/2012 05:00:00 | 2.1 | 5.88 | 35 | 0 | 13.22
12/08/2012 06:00:00 | 2.12 | 5.88 | 35 | 0 | 13.24
12/08/2012 07:00:00 | 2.11 | 5.9 | 36 | 0 | 13.24
12/08/2012 08:00:00 | 2.13 | 5.89 | 35 | 0 | 13.26
12/08/2012 09:00:00 | 2.16 | 5.88 | 35 | 0 | 13.23
12/08/2012 10:00:00 | 2.19 | 5.88 | 35 | 0 | 13.24
12/08/2012 11:00:00 | 2.23 | 5.89 | 35 | 0 | 13.22
12/08/2012 12:00:00 | 2.28 | 5.87 | 35 | 0 | 13.24
12/08/2012 13:00:00 | 2.34 | 5.88 | 35 | 0 | 13.24
12/08/2012 14:00:00 | 2.38 | 5.89 | 36 | 0 | 13.23
12/08/2012 15:00:00 | 2.42 | 5.9 | 36 | 0 | 13.23
12/08/2012 16:00:00 | 2.45 | 5.89 | 35 | 0 | 13.22
12/08/2012 17:00:00 | 2.46 | 5.9 | 36 | 0 | 13.19
12/08/2012 18:00:00 | 2.45 | 5.91 | 36 | 0 | 13.17
12/08/2012 19:00:00 | 2.47 | 5.92 | 37 | 0 | 13.18
12/08/2012 20:00:00 | 2.49 | 5.94 | 38 | 0 | 13.15
12/08/2012 21:00:00 | 2.5 | 5.98 | 39 | 0 | 13.12
12/08/2012 22:00:00 | 2.56 | 6.01 | 40 | 0 | 13.08
12/08/2012 23:00:00 | 2.6 | 6.05 | 42 | 0 | 13.06
12/09/2012 00:00:00 | 2.63 | 6.1 | 43 | 0 | 13.06
12/09/2012 01:00:00 | 2.65 | 6.1 | 44 | 0 | 13.05
12/09/2012 02:00:00 | 2.69 | 6.12 | 44 | 0.1 | 13
12/09/2012 03:00:00 | 2.76 | 6.11 | 43 | 0 | 13.01
12/09/2012 04:00:00 | 2.83 | 6.11 | 42 | 0 | 12.99
12/09/2012 05:00:00 | 2.9 | 6.12 | 42 | 0 | 12.99
12/09/2012 06:00:00 | 2.93 | 6.12 | 42 | 0 | 12.96
12/09/2012 07:00:00 | 2.98 | 6.12 | 42 | 0 | 12.94
12/09/2012 08:00:00 | 2.95 | 6.11 | 42 | 0 | 12.96
12/09/2012 09:00:00 | 2.94 | 6.11 | 42 | 0 | 12.96
12/09/2012 10:00:00 | 3.01 | 6.08 | 42 | 0 | 12.98
12/09/2012 11:00:00 | 3.1 | 6.08 | 42 | 0 | 12.99
12/09/2012 12:00:00 | 3.15 | 6.06 | 42 | 0 | 13
12/09/2012 13:00:00 | 3.19 | 6.06 | 41 | 0 | 13
12/09/2012 14:00:00 | 3.3 | 6.04 | 41 | 0 | 13.03
12/09/2012 15:00:00 | 3.26 | 6.03 | 40 | 0 | 12.99
12/09/2012 16:00:00 | 3.18 | 6.01 | 39 | 0 | 13
12/09/2012 17:00:00 | 3.07 | 6.01 | 40 | 0 | 12.99
12/09/2012 18:00:00 | 2.99 | 5.99 | 40 | 0 | 13.01
12/09/2012 19:00:00 | 2.96 | 6 | 40 | 0 | 13.01
12/09/2012 20:00:00 | 2.89 | 5.98 | 39 | 0 | 13.02
12/09/2012 21:00:00 | 2.78 | 5.98 | 39 | 0 | 13.04
12/09/2012 22:00:00 | 2.69 | 5.95 | 38 | 0 | 13.06
12/09/2012 23:00:00 | 2.6 | 5.94 | 38 | 0 | 13.12
12/10/2012 00:00:00 | 2.53 | 5.94 | 38 | 0 | 13.11
12/10/2012 01:00:00 | 2.47 | 5.93 | 38 | 0 | 13.14
12/10/2012 02:00:00 | 2.42 | 5.93 | 37 | 0 | 13.15
12/10/2012 03:00:00 | 2.41 | 5.91 | 37 | 0 | 13.16
12/10/2012 04:00:00 | 2.39 | 5.91 | 37 | 0 | 13.19
12/10/2012 05:00:00 | 2.39 | 5.9 | 37 | 0 | 13.17
12/10/2012 06:00:00 | 2.35 | 5.9 | 36 | 0 | 13.2
12/10/2012 07:00:00 | 2.33 | 5.89 | 37 | 0 | 13.2
12/10/2012 08:00:00 | 2.33 | 5.9 | 37 | 0 | 13.21
12/10/2012 09:00:00 | 2.33 | 5.89 | 36 | 0 | 13.19
12/10/2012 10:00:00 | 2.32 | 5.89 | 37 | 0 | 13.25
12/10/2012 11:00:00 | 2.33 | 5.89 | 36 | 0 | 13.22
12/10/2012 12:00:00 | 2.36 | 5.9 | 36 | 0 | 13.21
12/10/2012 13:00:00 | 2.41 | 5.87 | 36 | 0 | 13.22
12/10/2012 14:00:00 | 2.48 | 5.88 | 36 | 0 | 13.16
12/10/2012 15:00:00 | 2.56 | 5.89 | 37 | 0 | 13.12
12/10/2012 16:00:00 | 2.64 | 5.92 | 37 | 0 | 13.12
12/10/2012 17:00:00 | 2.69 | 5.94 | 39 | 0 | 13.07
12/10/2012 18:00:00 | 2.76 | 6.01 | 42 | 0 | 13
12/10/2012 19:00:00 | 2.88 | 6.05 | 44 | 0 | 12.93
12/10/2012 20:00:00 | 3.1 | 6.09 | 44 | 1.6 | 12.87
12/10/2012 21:00:00 | 3.48 | 6.15 | 47 | 6.1 | 12.71
12/10/2012 22:00:00 | 3.88 | 6.19 | 49 | 8.2 | 12.51
12/10/2012 23:00:00 | 4.24 | 6.16 | 46 | 10.3 | 12.38
12/11/2012 00:00:00 | 4.64 | 6.11 | 46 | 12.1 | 12.19
12/11/2012 01:00:00 | 4.95 | 6.09 | 45 | 8.3 | 12.17
12/11/2012 02:00:00 | 5.42 | 6.09 | 47 | 8 | 11.94
12/11/2012 03:00:00 | 5.72 | 6.05 | 48 | 7.1 | 11.83
12/11/2012 04:00:00 | 5.92 | 6.05 | 48 | 6.4 | 11.76
12/11/2012 05:00:00 | 6.05 | 6 | 47 | 6.7 | 11.7
12/11/2012 06:00:00 | 6.03 | 6.01 | 45 | 5.3 | 11.74
12/11/2012 07:00:00 | 6.03 | 6.01 | 44 | 4.3 | 11.73
12/11/2012 08:00:00 | 5.96 | 6 | 44 | 3.6 | 11.74
12/11/2012 09:00:00 | 5.69 | 5.98 | 43 | 1.6 | 11.88
12/11/2012 10:00:00 | 5.53 | 5.97 | 42 | 2.2 | 11.95
12/11/2012 11:00:00 | 5.48 | 5.97 | 42 | 1.3 | 12.04
12/11/2012 12:00:00 | 5.35 | 5.95 | 40 | 1.1 | 12.11
12/11/2012 13:00:00 | 5.26 | 5.95 | 40 | 0.5 | 12.16
12/11/2012 14:00:00 | 5.13 | 5.93 | 40 | 0.4 | 12.21
12/11/2012 15:00:00 | 4.99 | 5.92 | 39 | 0.2 | 12.26
12/11/2012 16:00:00 | 4.92 | 5.91 | 38 | 0 | 12.26
12/11/2012 17:00:00 | 4.9 | 5.92 | 38 | 0.1 | 12.29
12/11/2012 18:00:00 | 4.7 | 5.9 | 38 | 0 | 12.32
12/11/2012 19:00:00 | 4.61 | 5.89 | 38 | 0 | 12.34
12/11/2012 20:00:00 | 4.45 | 5.88 | 37 | 0 | 12.4
12/11/2012 21:00:00 | 4.39 | 5.87 | 37 | 0 | 12.44
12/11/2012 22:00:00 | 4.33 | 5.86 | 37 | 0 | 12.47
12/11/2012 23:00:00 | 4.15 | 5.86 | 37 | 0 | 12.52
12/12/2012 00:00:00 | 3.99 | 5.85 | 36 | 0 | 12.57
12/12/2012 01:00:00 | 3.97 | 5.83 | 36 | 0 | 12.57
12/12/2012 02:00:00 | 3.98 | 5.82 | 36 | 0 | 12.59
12/12/2012 03:00:00 | 3.92 | 5.82 | 36 | 0 | 12.61
12/12/2012 04:00:00 | 3.85 | 5.82 | 36 | 0 | 12.59
12/12/2012 05:00:00 | 3.76 | 5.83 | 35 | 0 | 12.64
12/12/2012 06:00:00 | 3.66 | 5.82 | 35 | 0 | 12.67
12/12/2012 07:00:00 | 3.56 | 5.82 | 35 | 0 | 12.7
12/12/2012 08:00:00 | 3.52 | 5.8 | 35 | 0 | 12.76
12/12/2012 09:00:00 | 3.52 | 5.79 | 35 | 0 | 12.74
12/12/2012 10:00:00 | 3.6 | 5.78 | 34 | 0 | 12.75
12/12/2012 11:00:00 | 3.64 | 5.78 | 34 | 0 | 12.76
12/12/2012 12:00:00 | 3.7 | 5.77 | 34 | 0 | 12.76
12/12/2012 13:00:00 | 3.78 | 5.74 | 34 | 0 | 12.74
12/12/2012 14:00:00 | 3.86 | 5.73 | 34 | 0 | 12.75
12/12/2012 15:00:00 | 3.85 | 5.7 | 34 | 0 | 12.77
12/12/2012 16:00:00 | 3.77 | 5.71 | 34 | 0 | 12.74
12/12/2012 17:00:00 | 3.67 | 5.7 | 34 | 0 | 12.75
12/12/2012 18:00:00 | 3.62 | 5.68 | 34 | 0 | 12.76
12/12/2012 19:00:00 | 3.58 | 5.7 | 34 | 0 | 12.76
12/12/2012 20:00:00 | 3.54 | 5.7 | 34 | 0 | 12.74
12/12/2012 21:00:00 | 3.49 | 5.7 | 34 | 0 | 12.77
12/12/2012 22:00:00 | 3.44 | 5.7 | 34 | 0 | 12.77
12/12/2012 23:00:00 | 3.37 | 5.68 | 33 | 0 | 12.8
12/13/2012 00:00:00 | 3.31 | 5.66 | 33 | 0 | 12.85
12/13/2012 01:00:00 | 3.25 | 5.66 | 33 | 0 | 12.88
12/13/2012 02:00:00 | 3.2 | 5.66 | 33 | 0 | 12.91
12/13/2012 03:00:00 | 3.16 | 5.67 | 33 | 0 | 12.88
12/13/2012 04:00:00 | 3.1 | 5.68 | 33 | 0 | 12.88
12/13/2012 05:00:00 | 3.07 | 5.68 | 33 | 0 | 12.89
12/13/2012 06:00:00 | 3.03 | 5.67 | 33 | 0 | 12.9
12/13/2012 07:00:00 | 3 | 5.65 | 33 | 0 | 12.93
12/13/2012 08:00:00 | 2.98 | 5.64 | 33 | 0 | 12.93
12/13/2012 09:00:00 | 3.01 | 5.65 | 33 | 0 | 12.98
12/13/2012 10:00:00 | 3.01 | 5.64 | 33 | 0 | 12.99
12/13/2012 11:00:00 | 3.02 | 5.63 | 33 | 0 | 13.03
12/13/2012 12:00:00 | 3.02 | 5.65 | 32 | 0 | 13.07
12/13/2012 13:00:00 | 2.98 | 5.59 | 32 | 0 | 13.1
12/13/2012 14:00:00 | 2.96 | 5.59 | 32 | 0 | 13.13
12/13/2012 15:00:00 | 3 | 5.55 | 32 | 0 | 13.09
12/13/2012 16:00:00 | 2.98 | 5.59 | 32 | 0 | 13.09
12/13/2012 17:00:00 | 2.92 | 5.59 | 32 | 0 | 13.07
12/13/2012 18:00:00 | 2.81 | 5.59 | 32 | 0 | 13.12
12/13/2012 19:00:00 | 2.72 | 5.6 | 32 | 0 | 13.13
12/13/2012 20:00:00 | 2.71 | 5.59 | 32 | 0 | 13.09
12/13/2012 21:00:00 | 2.66 | 5.62 | 33 | 0 | 13.11
12/13/2012 22:00:00 | 2.64 | 5.59 | 32 | 0 | 13.15
12/13/2012 23:00:00 | 2.64 | 5.59 | 32 | 0 | 13.13
12/14/2012 00:00:00 | 2.63 | 5.6 | 33 | 0 | 13.11
12/14/2012 01:00:00 | 2.64 | 5.59 | 32 | 0 | 13.09
12/14/2012 02:00:00 | 2.62 | 5.61 | 33 | 0 | 13.08
12/14/2012 03:00:00 | 2.62 | 5.61 | 32 | 0 | 13.08
12/14/2012 04:00:00 | 2.56 | 5.61 | 32 | 0 | 13.08
12/14/2012 05:00:00 | 2.51 | 5.62 | 32 | 0 | 13.08
12/14/2012 06:00:00 | 2.45 | 5.6 | 32 | 0 | 13.14
12/14/2012 07:00:00 | 2.39 | 5.59 | 32 | 0 | 13.16
12/14/2012 08:00:00 | 2.32 | 5.57 | 32 | 0 | 13.21
12/14/2012 09:00:00 | 2.28 | 5.57 | 32 | 0 | 13.27
12/14/2012 10:00:00 | 2.28 | 5.57 | 32 | 0 | 13.27
12/14/2012 11:00:00 | 2.3 | 5.56 | 32 | 0 | 13.3
12/14/2012 12:00:00 | 2.38 | 5.56 | 32 | 0 | 13.33
12/14/2012 13:00:00 | 2.47 | 5.54 | 32 | 0 | 13.34
12/14/2012 14:00:00 | 2.49 | 5.54 | 32 | 0 | 13.35
12/14/2012 15:00:00 | 2.48 | 5.54 | 32 | 0 | 13.33
12/14/2012 16:00:00 | 2.46 | 5.51 | 32 | 0 | 13.32
12/14/2012 17:00:00 | 2.42 | 5.55 | 32 | 0 | 13.3
12/14/2012 18:00:00 | 2.4 | 5.56 | 32 | 0 | 13.26
12/14/2012 19:00:00 | 2.38 | 5.55 | 32 | 0 | 13.24
12/14/2012 20:00:00 | 2.38 | 5.56 | 32 | 0 | 13.22
12/14/2012 21:00:00 | 2.39 | 5.56 | 32 | 0 | 13.23
12/14/2012 22:00:00 | 2.4 | 5.56 | 32 | 0 | 13.22
12/14/2012 23:00:00 | 2.38 | 5.57 | 32 | 0 | 13.22
12/15/2012 00:00:00 | 2.37 | 5.57 | 32 | 0 | 13.22
12/15/2012 01:00:00 | 2.36 | 5.56 | 32 | 0 | 13.23
12/15/2012 02:00:00 | 2.36 | 5.56 | 32 | 0 | 13.21
12/15/2012 03:00:00 | 2.35 | 5.57 | 32 | 0 | 13.21
12/15/2012 04:00:00 | 2.34 | 5.56 | 32 | 0 | 13.19
12/15/2012 05:00:00 | 2.28 | 5.57 | 32 | 0 | 13.21
12/15/2012 06:00:00 | 2.21 | 5.58 | 32 | 0 | 13.24
12/15/2012 07:00:00 | 2.12 | 5.56 | 32 | 0 | 13.25
12/15/2012 08:00:00 | 2.03 | 5.58 | 32 | 0 | 13.25
12/15/2012 09:00:00 | 1.99 | 5.56 | 32 | 0 | 13.3
12/15/2012 10:00:00 | 1.99 | 5.57 | 32 | 0 | 13.33
12/15/2012 11:00:00 | 2.01 | 5.57 | 32 | 0 | 13.36
12/15/2012 12:00:00 | 2.07 | 5.57 | 32 | 0 | 13.34
12/15/2012 13:00:00 | 2.08 | 5.57 | 32 | 0 | 13.39
12/15/2012 14:00:00 | 2.02 | 5.58 | 32 | 0 | 13.38
12/15/2012 15:00:00 | 1.98 | 5.58 | 32 | 0 | 13.41
12/15/2012 16:00:00 | 1.93 | 5.58 | 32 | 0 | 13.4
12/15/2012 17:00:00 | 1.85 | 5.57 | 32 | 0 | 13.41
12/15/2012 18:00:00 | 1.75 | 5.57 | 32 | 0 | 13.43
12/15/2012 19:00:00 | 1.69 | 5.57 | 32 | 0 | 13.42
12/15/2012 20:00:00 | 1.57 | 5.6 | 32 | 0 | 13.42
12/15/2012 21:00:00 | 1.47 | 5.59 | 32 | 0 | 13.46
12/15/2012 22:00:00 | 1.39 | 5.57 | 32 | 0 | 13.47
12/15/2012 23:00:00 | 1.35 | 5.55 | 31 | 0 | 13.48
12/16/2012 00:00:00 | 1.34 | 5.56 | 32 | 0 | 13.49
12/16/2012 01:00:00 | 1.28 | 5.55 | 32 | 0 | 13.51
12/16/2012 02:00:00 | 1.2 | 5.55 | 32 | 0 | 13.55
12/16/2012 03:00:00 | 1.12 | 5.54 | 32 | 0 | 13.56
12/16/2012 04:00:00 | 1.09 | 5.54 | 31 | 0 | 13.59
12/16/2012 05:00:00 | 1.04 | 5.55 | 32 | 0 | 13.6
12/16/2012 06:00:00 | 1.01 | 5.55 | 32 | 0 | 13.6
12/16/2012 07:00:00 | 0.96 | 5.55 | 31 | 0 | 13.63
12/16/2012 08:00:00 | 0.92 | 5.55 | 32 | 1.2 | 13.65
12/16/2012 09:00:00 | 0.91 | 5.54 | 31 | 0.5 | 13.64
12/16/2012 10:00:00 | 0.93 | 5.55 | 32 | 0 | 13.68
12/16/2012 11:00:00 | 1 | 5.56 | 32 | 0 | 13.68
12/16/2012 12:00:00 | 1.11 | 5.55 | 32 | 0 | 13.7
12/16/2012 13:00:00 | 1.23 | 5.56 | 32 | 0 | 13.68
12/16/2012 14:00:00 | 1.29 | 5.55 | 32 | 0 | 13.7
12/16/2012 15:00:00 | 1.3 | 5.56 | 32 | 0 | 13.67
12/16/2012 16:00:00 | 1.25 | 5.56 | 32 | 0 | 13.7
12/16/2012 17:00:00 | 1.17 | 5.58 | 32 | 0 | 13.67
12/16/2012 18:00:00 | 1.11 | 5.58 | 32 | 0 | 13.7
12/16/2012 19:00:00 | 1.06 | 5.58 | 32 | 0 | 13.69
12/16/2012 20:00:00 | 1.02 | 5.59 | 32 | 0 | 13.7
12/16/2012 21:00:00 | 1 | 5.57 | 32 | 0 | 13.7
12/16/2012 22:00:00 | 0.99 | 5.57 | 32 | 0 | 13.72
12/16/2012 23:00:00 | 0.97 | 5.57 | 32 | 0 | 13.71
12/17/2012 00:00:00 | 0.97 | 5.57 | 32 | 0 | 13.69
12/17/2012 01:00:00 | 0.96 | 5.58 | 32 | 0 | 13.69
12/17/2012 02:00:00 | 0.96 | 5.58 | 32 | 0 | 13.7
12/17/2012 03:00:00 | 0.93 | 5.6 | 32 | 0 | 13.69
12/17/2012 04:00:00 | 0.95 | 5.61 | 32 | 0 | 13.74
12/17/2012 05:00:00 | 0.96 | 5.6 | 32 | 0 | 13.72
12/17/2012 06:00:00 | 0.97 | 5.6 | 32 | 0 | 13.75
12/17/2012 07:00:00 | 1.01 | 5.61 | 32 | 0 | 13.74
12/17/2012 08:00:00 | 1.04 | 5.6 | 32 | 0 | 13.75
12/17/2012 09:00:00 | 1.06 | 5.62 | 33 | 0 | 13.73
12/17/2012 10:00:00 | 1.12 | 5.6 | 32 | 0 | 13.73
12/17/2012 11:00:00 | 1.17 | 5.61 | 32 | 0 | 13.74
12/17/2012 12:00:00 | 1.27 | 5.59 | 33 | 0 | 13.75
12/17/2012 13:00:00 | 1.3 | 5.61 | 33 | 0 | 13.8
12/17/2012 14:00:00 | 1.31 | 5.62 | 33 | 0 | 13.83
12/17/2012 15:00:00 | 1.31 | 5.6 | 33 | 0 | 13.82
12/17/2012 16:00:00 | 1.27 | 5.6 | 33 | 0 | 13.82
12/17/2012 17:00:00 | 1.23 | 5.61 | 32 | 0 | 13.82
12/17/2012 18:00:00 | 1.2 | 5.62 | 33 | 0 | 13.79
12/17/2012 19:00:00 | 1.15 | 5.61 | 33 | 0 | 13.78
12/17/2012 20:00:00 | 1.13 | 5.58 | 32 | 0 | 13.78
12/17/2012 21:00:00 | 1.11 | 5.62 | 33 | 0 | 13.79
12/17/2012 22:00:00 | 1.1 | 5.61 | 32 | 0 | 13.79
12/17/2012 23:00:00 | 1.1 | 5.57 | 33 | 0 | 13.79
12/18/2012 00:00:00 | 1.11 | 5.6 | 32 | 0 | 13.78
12/18/2012 01:00:00 | 1.1 | 5.58 | 33 | 0 | 13.78
12/18/2012 02:00:00 | 1.1 | 5.59 | 33 | 0 | 13.77
12/18/2012 03:00:00 | 1.11 | 5.59 | 33 | 0 | 13.8
12/18/2012 04:00:00 | 1.12 | 5.58 | 32 | 0 | 13.79
12/18/2012 05:00:00 | 1.12 | 5.6 | 33 | 0 | 13.78
12/18/2012 06:00:00 | 1.14 | 5.59 | 33 | 0 | 13.75
12/18/2012 07:00:00 | 1.15 | 5.6 | 33 | 0 | 13.76
12/18/2012 08:00:00 | 1.16 | 5.57 | 33 | 0 | 13.73
12/18/2012 09:00:00 | 1.18 | 5.59 | 33 | 0 | 13.74
12/18/2012 10:00:00 | 1.2 | 5.57 | 33 | 0 | 13.73
12/18/2012 11:00:00 | 1.23 | 5.61 | 33 | 0 | 13.7
12/18/2012 12:00:00 | 1.26 | 5.6 | 33 | 0 | 13.71
12/18/2012 13:00:00 | 1.3 | 5.61 | 33 | 0 | 13.74
12/18/2012 14:00:00 | 1.32 | 5.62 | 33 | 0 | 13.7
12/18/2012 15:00:00 | 1.33 | 5.62 | 33 | 0 | 13.7
12/18/2012 16:00:00 | 1.34 | 5.62 | 33 | 0 | 13.69
12/18/2012 17:00:00 | 1.34 | 5.65 | 33 | 0 | 13.68
12/18/2012 18:00:00 | 1.31 | 5.69 | 34 | 0 | 13.65
12/18/2012 19:00:00 | 1.24 | 5.74 | 36 | 0 | 13.61
12/18/2012 20:00:00 | 1.17 | 5.79 | 38 | 0 | 13.63
12/18/2012 21:00:00 | 1.1 | 5.83 | 40 | 0 | 13.61
12/18/2012 22:00:00 | 1.08 | 5.9 | 40 | 0.8 | 13.62
12/18/2012 23:00:00 | 1.13 | 5.94 | 42 | 2.2 | 13.6
12/19/2012 00:00:00 | 1.19 | 5.95 | 42 | 2 | 13.56
12/19/2012 01:00:00 | 1.24 | 5.96 | 42 | 2.4 | 13.53
12/19/2012 02:00:00 | 1.26 | 6 | 43 | 3.2 | 13.48
12/19/2012 03:00:00 | 1.26 | 5.99 | 43 | 3.8 | 13.48
12/19/2012 04:00:00 | 1.29 | 5.98 | 44 | 4.4 | 13.44
12/19/2012 05:00:00 | 1.36 | 5.96 | 44 | 4.9 | 13.41
12/19/2012 06:00:00 | 1.45 | 5.94 | 45 | 3.5 | 13.34
12/19/2012 07:00:00 | 1.54 | 5.96 | 44 | 4.7 | 13.28
12/19/2012 08:00:00 | 1.6 | 5.93 | 44 | 5.1 | 13.27
12/19/2012 09:00:00 | 1.58 | 5.92 | 43 | 4.9 | 13.27
12/19/2012 10:00:00 | 1.39 | 5.9 | 43 | 4.9 | 13.28
12/19/2012 11:00:00 | 1.21 | 5.89 | 42 | 4.6 | 13.32
12/19/2012 12:00:00 | 1.17 | 5.87 | 41 | 3.6 | 13.37
12/19/2012 13:00:00 | 1.13 | 5.84 | 40 | 3.6 | 13.4
12/19/2012 14:00:00 | 1.1 | 5.86 | 40 | 3.3 | 13.42
12/19/2012 15:00:00 | 1.13 | 5.83 | 39 | 2.6 | 13.42
12/19/2012 16:00:00 | 1.13 | 5.83 | 38 | 1.9 | 13.44
12/19/2012 17:00:00 | 1.05 | 5.83 | 38 | 1.9 | 13.49
12/19/2012 18:00:00 | 0.89 | 5.82 | 38 | 1.6 | 13.5
12/19/2012 19:00:00 | 0.73 | 5.79 | 37 | 1.2 | 13.59
12/19/2012 20:00:00 | 0.62 | 5.79 | 37 | 1 | 13.62
12/19/2012 21:00:00 | 0.6 | 5.79 | 37 | 1 | 13.66
12/19/2012 22:00:00 | 0.62 | 5.79 | 37 | 0.6 | 13.68
12/19/2012 23:00:00 | 0.66 | 5.76 | 37 | 0.5 | 13.66
12/20/2012 00:00:00 | 0.71 | 5.78 | 37 | 0.3 | 13.69
12/20/2012 01:00:00 | 0.75 | 5.79 | 37 | 0.3 | 13.66
12/20/2012 02:00:00 | 0.78 | 5.78 | 37 | 0.2 | 13.64
12/20/2012 03:00:00 | 0.81 | 5.8 | 37 | 0.3 | 13.65
12/20/2012 04:00:00 | 0.85 | 5.81 | 37 | 0 | 13.66
12/20/2012 05:00:00 | 0.88 | 5.8 | 37 | 0 | 13.64
12/20/2012 06:00:00 | 0.92 | 5.76 | 37 | 0 | 13.63
12/20/2012 07:00:00 | 0.94 | 5.78 | 37 | 0 | 13.64
12/20/2012 08:00:00 | 0.95 | 5.79 | 37 | 0 | 13.65
12/20/2012 09:00:00 | 0.99 | 5.81 | 37 | 0 | 13.62
12/20/2012 10:00:00 | 1.04 | 5.8 | 37 | 0 | 13.64
12/20/2012 11:00:00 | 1.12 | 5.8 | 37 | 0 | 13.64
12/20/2012 12:00:00 | 1.22 | 5.79 | 37 | 0 | 13.64
12/20/2012 13:00:00 | 1.31 | 5.78 | 37 | 0 | 13.63
12/20/2012 14:00:00 | 1.34 | 5.77 | 36 | 0 | 13.59
12/20/2012 15:00:00 | 1.37 | 5.79 | 37 | 0 | 13.58
12/20/2012 16:00:00 | 1.37 | 5.76 | 36 | 0 | 13.57
12/20/2012 17:00:00 | 1.35 | 5.77 | 36 | 0 | 13.56
12/20/2012 18:00:00 | 1.31 | 5.76 | 36 | 0 | 13.54
12/20/2012 19:00:00 | 1.28 | 5.75 | 36 | 0 | 13.55
12/20/2012 20:00:00 | 1.25 | 5.72 | 36 | 0 | 13.56
12/20/2012 21:00:00 | 1.23 | 5.71 | 36 | 0 | 13.56
12/20/2012 22:00:00 | 1.21 | 5.72 | 36 | 0 | 13.56
12/20/2012 23:00:00 | 1.2 | 5.7 | 36 | 0 | 13.56
12/21/2012 00:00:00 | 1.18 | 5.72 | 36 | 0 | 13.6
12/21/2012 01:00:00 | 1.18 | 5.72 | 36 | 0 | 13.58
12/21/2012 02:00:00 | 1.18 | 5.7 | 36 | 0 | 13.61
12/21/2012 03:00:00 | 1.17 | 5.73 | 35 | 0 | 13.6
12/21/2012 04:00:00 | 1.18 | 5.72 | 36 | 0 | 13.62
12/21/2012 05:00:00 | 1.18 | 5.69 | 35 | 0 | 13.65
12/21/2012 06:00:00 | 1.18 | 5.72 | 35 | 0 | 13.63
12/21/2012 07:00:00 | 1.19 | 5.74 | 36 | 0 | 13.63
12/21/2012 08:00:00 | 1.18 | 5.71 | 35 | 0 | 13.65
12/21/2012 09:00:00 | 1.18 | 5.73 | 35 | 0 | 13.66
12/21/2012 10:00:00 | 1.21 | 5.75 | 36 | 0 | 13.65
12/21/2012 11:00:00 | 1.26 | 5.72 | 35 | 0 | 13.68
12/21/2012 12:00:00 | 1.32 | 5.73 | 35 | 0 | 13.66
12/21/2012 13:00:00 | 1.38 | 5.73 | 35 | 0 | 13.65
12/21/2012 14:00:00 | 1.42 | 5.74 | 35 | 0 | 13.65
12/21/2012 15:00:00 | 1.43 | 5.72 | 35 | 0 | 13.61
12/21/2012 16:00:00 | 1.44 | 5.73 | 35 | 0 | 13.58
12/21/2012 17:00:00 | 1.47 | 5.74 | 36 | 0 | 13.56
12/21/2012 18:00:00 | 1.5 | 5.74 | 35 | 0 | 13.53
12/21/2012 19:00:00 | 1.54 | 5.74 | 36 | 0 | 13.5
12/21/2012 20:00:00 | 1.61 | 5.75 | 36 | 0 | 13.48
12/21/2012 21:00:00 | 1.68 | 5.76 | 36 | 0 | 13.41
12/21/2012 22:00:00 | 1.8 | 5.79 | 37 | 0 | 13.36
12/21/2012 23:00:00 | 1.98 | 5.82 | 38 | 0 | 13.28
12/22/2012 00:00:00 | 2.25 | 5.87 | 42 | 0 | 13.14
12/22/2012 01:00:00 | 2.68 | 5.97 | 46 | 0.7 | 12.9
12/22/2012 02:00:00 | 3.17 | 6.02 | 47 | 5.4 | 12.7
12/22/2012 03:00:00 | 3.75 | 5.98 | 45 | 9.2 | 12.46
12/22/2012 04:00:00 | 3.92 | 5.98 | 44 | 18.1 | 12.39
12/22/2012 05:00:00 | 4.03 | 5.89 | 45 | 11.6 | 12.3
12/22/2012 06:00:00 | 4.14 | 5.86 | 47 | 11.8 | 12.26
12/22/2012 07:00:00 | 4.16 | 5.83 | 46 | 24.6 | 12.25
12/22/2012 08:00:00 | 4.12 | 5.84 | 45 | 7.8 | 12.29
12/22/2012 09:00:00 | 4.04 | 5.82 | 43 | 5.8 | 12.3
12/22/2012 10:00:00 | 3.89 | 5.81 | 42 | 4.3 | 12.41
12/22/2012 11:00:00 | 3.7 | 5.79 | 40 | 3.3 | 12.55
12/22/2012 12:00:00 | 3.57 | 5.77 | 39 | 2.5 | 12.61
12/22/2012 13:00:00 | 3.44 | 5.74 | 37 | 1.9 | 12.7
12/22/2012 14:00:00 | 3.44 | 5.74 | 37 | 1.7 | 12.71
12/22/2012 15:00:00 | 3.35 | 5.72 | 36 | 1.8 | 12.76
12/22/2012 16:00:00 | 3.27 | 5.74 | 36 | 2.1 | 12.77
12/22/2012 17:00:00 | 3.17 | 5.73 | 35 | 2 | 12.8
12/22/2012 18:00:00 | 3.1 | 5.69 | 35 | 1.9 | 12.82
12/22/2012 19:00:00 | 3.01 | 5.7 | 35 | 1.8 | 12.85
12/22/2012 20:00:00 | 2.93 | 5.68 | 35 | 2 | 12.86
12/22/2012 21:00:00 | 2.91 | 5.67 | 35 | 1.7 | 12.89
12/22/2012 22:00:00 | 2.86 | 5.66 | 34 | 1.4 | 12.89
12/22/2012 23:00:00 | 2.83 | 5.65 | 34 | 1.3 | 12.9
12/23/2012 00:00:00 | 2.83 | 5.65 | 34 | 1.2 | 12.9
12/23/2012 01:00:00 | 2.81 | 5.63 | 34 | 0.7 | 12.9
12/23/2012 02:00:00 | 2.81 | 5.63 | 34 | 0.6 | 12.9
12/23/2012 03:00:00 | 2.79 | 5.62 | 34 | 0.4 | 12.92
12/23/2012 04:00:00 | 2.74 | 5.61 | 33 | 0.6 | 12.93
12/23/2012 05:00:00 | 2.72 | 5.61 | 33 | 0.7 | 12.96
12/23/2012 06:00:00 | 2.71 | 5.6 | 33 | 0.1 | 12.93
12/23/2012 07:00:00 | 2.64 | 5.6 | 33 | 0.3 | 12.96
12/23/2012 08:00:00 | 2.59 | 5.58 | 33 | 0.2 | 12.99
12/23/2012 09:00:00 | 2.59 | 5.58 | 33 | 0.3 | 13
12/23/2012 10:00:00 | 2.63 | 5.56 | 33 | 0 | 12.97
12/23/2012 11:00:00 | 2.61 | 5.54 | 32 | 0 | 12.99
12/23/2012 12:00:00 | 2.59 | 5.56 | 32 | 0 | 13
12/23/2012 13:00:00 | 2.59 | 5.54 | 32 | 0 | 13
12/23/2012 14:00:00 | 2.59 | 5.54 | 32 | 0 | 13
12/23/2012 15:00:00 | 2.53 | 5.55 | 32 | 0 | 13.03
12/23/2012 16:00:00 | 2.4 | 5.58 | 33 | 0 | 13.07
12/23/2012 17:00:00 | 2.34 | 5.56 | 32 | 0 | 13.05
12/23/2012 18:00:00 | 2.32 | 5.53 | 32 | 0 | 13.03
12/23/2012 19:00:00 | 2.28 | 5.51 | 31 | 0 | 13.04
12/23/2012 20:00:00 | 2.22 | 5.5 | 31 | 0 | 13.07
12/23/2012 21:00:00 | 2.19 | 5.47 | 31 | 0 | 13.1
12/23/2012 22:00:00 | 2.16 | 5.45 | 31 | 0 | 13.12
12/23/2012 23:00:00 | 2.1 | 5.46 | 31 | 0 | 13.15
12/24/2012 00:00:00 | 2.06 | 5.44 | 30 | 0 | 13.16
12/24/2012 01:00:00 | 2.05 | 5.44 | 31 | 0 | 13.15
12/24/2012 02:00:00 | 2.05 | 5.46 | 31 | 0 | 13.13
12/24/2012 03:00:00 | 2.01 | 5.44 | 31 | 0 | 13.15
12/24/2012 04:00:00 | 1.98 | 5.44 | 30 | 0 | 13.22
12/24/2012 05:00:00 | 1.94 | 5.42 | 30 | 0 | 13.24
12/24/2012 06:00:00 | 1.91 | 5.41 | 30 | 0 | 13.23
12/24/2012 07:00:00 | 1.89 | 5.43 | 30 | 0 | 13.25
12/24/2012 08:00:00 | 1.89 | 5.42 | 30 | 0 | 13.27
12/24/2012 09:00:00 | 1.84 | 5.4 | 30 | 0 | 13.29
12/24/2012 10:00:00 | 1.83 | 5.4 | 30 | 0 | 13.33
12/24/2012 11:00:00 | 1.84 | 5.4 | 30 | 0 | 13.34
12/24/2012 12:00:00 | 1.87 | 5.39 | 30 | 0 | 13.34
12/24/2012 13:00:00 | 1.88 | 5.36 | 30 | 0 | 13.36
12/24/2012 14:00:00 | 1.9 | 5.37 | 30 | 0 | 13.41
12/24/2012 15:00:00 | 1.86 | 5.38 | 30 | 0 | 13.38
12/24/2012 16:00:00 | 1.8 | 5.39 | 30 | 0 | 13.33
12/24/2012 17:00:00 | 1.67 | 5.38 | 30 | 0 | 13.39
12/24/2012 18:00:00 | 1.59 | 5.37 | 30 | 0 | 13.44
12/24/2012 19:00:00 | 1.55 | 5.39 | 30 | 0 | 13.46
12/24/2012 20:00:00 | 1.51 | 5.37 | 30 | 0 | 13.51
12/24/2012 21:00:00 | 1.48 | 5.37 | 30 | 0 | 13.49
12/24/2012 22:00:00 | 1.44 | 5.39 | 30 | 0 | 13.51
12/24/2012 23:00:00 | 1.42 | 5.38 | 30 | 0 | 13.54
12/25/2012 00:00:00 | 1.33 | 5.37 | 30 | 0 | 13.56
12/25/2012 01:00:00 | 1.3 | 5.38 | 30 | 0 | 13.58
12/25/2012 02:00:00 | 1.27 | 5.33 | 30 | 0 | 13.6
12/25/2012 03:00:00 | 1.21 | 5.35 | 30 | 0 | 13.61
12/25/2012 04:00:00 | 1.15 | 5.37 | 30 | 0 | 13.65
12/25/2012 05:00:00 | 1.13 | 5.36 | 30 | 0 | 13.65
12/25/2012 06:00:00 | 1.11 | 5.33 | 30 | 0 | 13.69
12/25/2012 07:00:00 | 1.08 | 5.33 | 30 | 0 | 13.67
12/25/2012 08:00:00 | 1.05 | 5.36 | 30 | 0 | 13.69
12/25/2012 09:00:00 | 1.04 | 5.36 | 30 | 0 | 13.69
12/25/2012 10:00:00 | 1.06 | 5.35 | 30 | 0 | 13.7
12/25/2012 11:00:00 | 1.12 | 5.34 | 30 | 0 | 13.71
12/25/2012 12:00:00 | 1.19 | 5.34 | 30 | 0 | 13.77
12/25/2012 13:00:00 | 1.21 | 5.33 | 30 | 0 | 13.75
12/25/2012 14:00:00 | 1.22 | 5.31 | 30 | 0 | 13.78
12/25/2012 15:00:00 | 1.21 | 5.33 | 29 | 0 | 13.77
12/25/2012 16:00:00 | 1.15 | 5.31 | 29 | 0 | 13.75
12/25/2012 17:00:00 | 1.09 | 5.31 | 30 | 0 | 13.75
12/25/2012 18:00:00 | 1.03 | 5.33 | 29 | 0 | 13.76
12/25/2012 19:00:00 | 0.97 | 5.34 | 29 | 0 | 13.76
12/25/2012 20:00:00 | 0.94 | 5.34 | 29 | 0 | 13.78
12/25/2012 21:00:00 | 0.92 | 5.33 | 30 | 0 | 13.77
12/25/2012 22:00:00 | 0.87 | 5.35 | 30 | 0 | 13.74
12/25/2012 23:00:00 | 0.89 | 5.33 | 30 | 0 | 13.82
12/26/2012 00:00:00 | 0.92 | 5.34 | 29 | 0 | 13.82
12/26/2012 01:00:00 | 0.91 | 5.33 | 30 | 0 | 13.83
12/26/2012 02:00:00 | 0.87 | 5.33 | 29 | 0 | 13.87
12/26/2012 03:00:00 | 0.84 | 5.31 | 29 | 0 | 13.86
12/26/2012 04:00:00 | 0.81 | 5.29 | 29 | 0 | 13.84
12/26/2012 05:00:00 | 0.78 | 5.31 | 29 | 0 | 13.89
12/26/2012 06:00:00 | 0.75 | 5.32 | 29 | 0 | 13.87
12/26/2012 07:00:00 | 0.73 | 5.33 | 29 | 0 | 13.88
12/26/2012 08:00:00 | 0.71 | 5.33 | 29 | 0 | 13.86
12/26/2012 09:00:00 | 0.72 | 5.34 | 30 | 0 | 13.89
12/26/2012 10:00:00 | 0.74 | 5.33 | 30 | 0 | 13.93
12/26/2012 11:00:00 | 0.8 | 5.34 | 30 | 0 | 13.93
12/26/2012 12:00:00 | 0.84 | 5.35 | 30 | 0 | 13.95
12/26/2012 13:00:00 | 0.84 | 5.34 | 30 | 0 | 13.97
12/26/2012 14:00:00 | 0.85 | 5.34 | 30 | 0 | 13.96
12/26/2012 15:00:00 | 0.85 | 5.32 | 30 | 0 | 13.98
12/26/2012 16:00:00 | 0.79 | 5.34 | 30 | 0 | 13.98
12/26/2012 17:00:00 | 0.73 | 5.35 | 30 | 0 | 13.96
12/26/2012 18:00:00 | 0.69 | 5.35 | 30 | 0 | 13.97
12/26/2012 19:00:00 | 0.67 | 5.35 | 30 | 0 | 13.98
12/26/2012 20:00:00 | 0.65 | 5.34 | 30 | 0 | 13.98
12/26/2012 21:00:00 | 0.63 | 5.33 | 30 | 0 | 13.98
12/26/2012 22:00:00 | 0.62 | 5.32 | 29 | 0 | 14.01
12/26/2012 23:00:00 | 0.6 | 5.33 | 29 | 0 | 14.03
12/27/2012 00:00:00 | 0.61 | 5.32 | 29 | 0 | 14.02
12/27/2012 01:00:00 | 0.64 | 5.34 | 29 | 0 | 14
12/27/2012 02:00:00 | 0.64 | 5.32 | 29 | 0 | 14
12/27/2012 03:00:00 | 0.66 | 5.35 | 29 | 0 | 14.01
12/27/2012 04:00:00 | 0.68 | 5.35 | 30 | 0 | 14
12/27/2012 05:00:00 | 0.66 | 5.34 | 30 | 0 | 14
12/27/2012 06:00:00 | 0.65 | 5.35 | 30 | 0 | 14.01
12/27/2012 07:00:00 | 0.63 | 5.34 | 30 | 0 | 14.03
12/27/2012 08:00:00 | 0.61 | 5.34 | 30 | 0 | 14
12/27/2012 09:00:00 | 0.61 | 5.35 | 30 | 0 | 13.99
12/27/2012 10:00:00 | 0.6 | 5.35 | 30 | 0 | 14.02
12/27/2012 11:00:00 | 0.51 | 5.35 | 30 | 0 | 14.02
12/27/2012 12:00:00 | 0.44 | 5.36 | 30 | 0 | 14.03
12/27/2012 13:00:00 | 0.36 | 5.35 | 30 | 0 | 14.02
12/27/2012 14:00:00 | 0.34 | 5.34 | 30 | 0 | 14.03
12/27/2012 15:00:00 | 0.34 | 5.35 | 30 | 0 | 14.01
12/27/2012 16:00:00 | 0.34 | 5.35 | 30 | 0 | 14.02
12/27/2012 17:00:00 | 0.34 | 5.36 | 30 | 0 | 14.01
12/27/2012 18:00:00 | 0.33 | 5.36 | 29 | 0 | 13.96
12/27/2012 19:00:00 | 0.37 | 5.35 | 30 | 0 | 13.95
12/27/2012 20:00:00 | 0.43 | 5.35 | 30 | 0 | 13.95
12/27/2012 21:00:00 | 0.49 | 5.37 | 30 | 0 | 13.93
12/27/2012 22:00:00 | 0.53 | 5.39 | 30 | 0 | 13.9
12/27/2012 23:00:00 | 0.54 | 5.43 | 31 | 0 | 13.87
12/28/2012 00:00:00 | 0.53 | 5.44 | 31 | 0 | 13.86
12/28/2012 01:00:00 | 0.51 | 5.46 | 32 | 0 | 13.85
12/28/2012 02:00:00 | 0.48 | 5.48 | 32 | 0 | 13.84
12/28/2012 03:00:00 | 0.46 | 5.49 | 32 | 0 | 13.83
12/28/2012 04:00:00 | 0.44 | 5.53 | 32 | 0 | 13.83
12/28/2012 05:00:00 | 0.43 | 5.54 | 32 | 0 | 13.83
12/28/2012 06:00:00 | 0.42 | 5.56 | 32 | 0 | 13.79
12/28/2012 07:00:00 | 0.45 | 5.54 | 33 | 0 | 13.81
12/28/2012 08:00:00 | 0.46 | 5.55 | 32 | 0 | 13.79
12/28/2012 09:00:00 | 0.46 | 5.55 | 32 | 0 | 13.78
12/28/2012 10:00:00 | 0.47 | 5.57 | 32 | 0 | 13.77
12/28/2012 11:00:00 | 0.52 | 5.58 | 32 | 0 | 13.79
12/28/2012 12:00:00 | 0.56 | 5.61 | 33 | 0 | 13.78
12/28/2012 13:00:00 | 0.6 | 5.62 | 34 | 0 | 13.79
12/28/2012 14:00:00 | 0.63 | 5.62 | 34 | 0 | 13.8
12/28/2012 15:00:00 | 0.63 | 5.63 | 34 | 0 | 13.8
12/28/2012 16:00:00 | 0.57 | 5.64 | 34 | 0 | 13.81
12/28/2012 17:00:00 | 0.53 | 5.65 | 34 | 0 | 13.82
12/28/2012 18:00:00 | 0.48 | 5.63 | 35 | 0 | 13.83
12/28/2012 19:00:00 | 0.47 | 5.65 | 34 | 0 | 13.81
12/28/2012 20:00:00 | 0.47 | 5.62 | 35 | 0 | 13.81
12/28/2012 21:00:00 | 0.46 | 5.64 | 35 | 0 | 13.83
12/28/2012 22:00:00 | 0.47 | 5.64 | 34 | 0 | 13.8
12/28/2012 23:00:00 | 0.47 | 5.63 | 34 | 0 | 13.82
12/29/2012 00:00:00 | 0.46 | 5.63 | 34 | 0 | 13.83
12/29/2012 01:00:00 | 0.45 | 5.61 | 34 | 0 | 13.82
12/29/2012 02:00:00 | 0.44 | 5.59 | 34 | 0 | 13.84
12/29/2012 03:00:00 | 0.41 | 5.61 | 34 | 0 | 13.86
12/29/2012 04:00:00 | 0.39 | 5.6 | 34 | 0 | 13.85
12/29/2012 05:00:00 | 0.39 | 5.6 | 34 | 0 | 13.88
12/29/2012 06:00:00 | 0.39 | 5.59 | 34 | 0 | 13.86
12/29/2012 07:00:00 | 0.37 | 5.56 | 33 | 0 | 13.89
12/29/2012 08:00:00 | 0.35 | 5.57 | 33 | 0 | 13.91
12/29/2012 09:00:00 | 0.35 | 5.57 | 33 | 0 | 13.93
12/29/2012 10:00:00 | 0.37 | 5.56 | 33 | 0 | 13.93
12/29/2012 11:00:00 | 0.41 | 5.56 | 33 | 0 | 13.96
12/29/2012 12:00:00 | 0.46 | 5.55 | 32 | 0 | 13.94
12/29/2012 13:00:00 | 0.55 | 5.56 | 33 | 0 | 13.96
12/29/2012 14:00:00 | 0.64 | 5.55 | 32 | 0 | 13.96
12/29/2012 15:00:00 | 0.62 | 5.53 | 32 | 0 | 13.91
12/29/2012 16:00:00 | 0.57 | 5.53 | 32 | 0 | 13.94
12/29/2012 17:00:00 | 0.52 | 5.54 | 32 | 0 | 13.93
12/29/2012 18:00:00 | 0.48 | 5.53 | 32 | 0 | 13.94
12/29/2012 19:00:00 | 0.47 | 5.53 | 32 | 0 | 13.92
12/29/2012 20:00:00 | 0.48 | 5.53 | 32 | 0 | 13.91
12/29/2012 21:00:00 | 0.49 | 5.53 | 32 | 0 | 13.9
12/29/2012 22:00:00 | 0.5 | 5.54 | 32 | 0 | 13.9
12/29/2012 23:00:00 | 0.51 | 5.53 | 32 | 0 | 13.94
12/30/2012 00:00:00 | 0.51 | 5.53 | 32 | 0 | 13.9
12/30/2012 01:00:00 | 0.49 | 5.53 | 32 | 0 | 13.89
12/30/2012 02:00:00 | 0.41 | 5.53 | 32 | 0 | 13.85
12/30/2012 03:00:00 | 0.3 | 5.51 | 31 | 0 | 13.81
12/30/2012 04:00:00 | 0.15 | 5.49 | 31 | 0 | 13.83
12/30/2012 05:00:00 | 0.12 | 5.5 | 31 | 0 | 13.79
12/30/2012 06:00:00 | 0.13 | 5.5 | 31 | 0 | 13.78
12/30/2012 07:00:00 | 0.15 | 5.49 | 31 | 0 | 13.79
12/30/2012 08:00:00 | 0.15 | 5.48 | 31 | 0 | 13.78
12/30/2012 09:00:00 | 0.22 | 5.49 | 31 | 0 | 13.74
12/30/2012 10:00:00 | 0.28 | 5.5 | 31 | 0 | 13.72
12/30/2012 11:00:00 | 0.29 | 5.5 | 31 | 0 | 13.71
12/30/2012 12:00:00 | 0.31 | 5.5 | 31 | 0 | 13.73
12/30/2012 13:00:00 | 0.35 | 5.5 | 31 | 0 | 13.71
12/30/2012 14:00:00 | 0.41 | 5.52 | 31 | 0 | 13.7
12/30/2012 15:00:00 | 0.48 | 5.51 | 31 | 0 | 13.69
12/30/2012 16:00:00 | 0.46 | 5.53 | 32 | 0 | 13.67
12/30/2012 17:00:00 | 0.44 | 5.52 | 31 | 0 | 13.7
12/30/2012 18:00:00 | 0.4 | 5.52 | 31 | 0 | 13.7
12/30/2012 19:00:00 | 0.34 | 5.5 | 31 | 0 | 13.7
12/30/2012 20:00:00 | 0.32 | 5.52 | 31 | 0 | 13.69
12/30/2012 21:00:00 | 0.3 | 5.52 | 31 | 0 | 13.7
12/30/2012 22:00:00 | 0.29 | 5.52 | 31 | 0 | 13.69
12/30/2012 23:00:00 | 0.28 | 5.52 | 31 | 0 | 13.7
12/31/2012 00:00:00 | 0.26 | 5.51 | 31 | 0 | 13.69
12/31/2012 01:00:00 | 0.25 | 5.53 | 31 | 0 | 13.68
12/31/2012 02:00:00 | 0.25 | 5.54 | 31 | 0 | 13.7
12/31/2012 03:00:00 | 0.23 | 5.52 | 31 | 0 | 13.7
12/31/2012 04:00:00 | 0.17 | 5.52 | 31 | 0 | 13.74
12/31/2012 05:00:00 | 0.15 | 5.53 | 31 | 0 | 13.74
12/31/2012 06:00:00 | 0.11 | 5.52 | 31 | 0 | 13.73
12/31/2012 07:00:00 | 0.08 | 5.53 | 31 | 0 | 13.76
12/31/2012 08:00:00 | 0.04 | 5.52 | 31 | 0 | 13.77
12/31/2012 09:00:00 | 0.02 | 5.53 | 31 | 0 | 13.81
12/31/2012 10:00:00 | 0.05 | 5.52 | 31 | 0 | 13.83
12/31/2012 11:00:00 | 0.11 | 5.52 | 31 | 0 | 13.82
12/31/2012 12:00:00 | 0.17 | 5.53 | 31 | 0 | 13.85
12/31/2012 13:00:00 | 0.22 | 5.52 | 31 | 0 | 13.85
12/31/2012 14:00:00 | 0.23 | 5.54 | 31 | 0 | 13.86
12/31/2012 15:00:00 | 0.21 | 5.5 | 31 | 0 | 13.86
12/31/2012 16:00:00 | 0.15 | 5.52 | 31 | 0 | 13.88
12/31/2012 17:00:00 | 0.07 | 5.52 | 31 | 0 | 13.85
12/31/2012 18:00:00 | 0.02 | 5.5 | 31 | 0 | 13.87
12/31/2012 19:00:00 | 0 | 5.49 | 31 | 0 | 13.89
12/31/2012 20:00:00 | -0.01 | 5.51 | 31 | 0 | 13.9
12/31/2012 21:00:00 | -0.01 | 5.51 | 30 | 0 | 13.91
12/31/2012 22:00:00 | 0.01 | 5.52 | 31 | 0 | 13.9
12/31/2012 23:00:00 | 0.01 | 5.53 | 31 | 0 | 13.87
01/01/2013 00:00:00 | 0 | 5.53 | 31 | 0 | 13.86
01/01/2013 01:00:00 | -0.01 | 5.53 | 31 | 0 | 13.89
01/01/2013 02:00:00 | 0 | 5.53 | 31 | 0 | 13.89
01/01/2013 03:00:00 | 0 | 5.53 | 31 | 0 | 13.88
01/01/2013 04:00:00 | 0.01 | 5.53 | 31 | 0 | 13.89
01/01/2013 05:00:00 | 0.01 | 5.52 | 31 | 0 | 13.88
01/01/2013 06:00:00 | 0.01 | 5.52 | 31 | 0 | 13.87
01/01/2013 07:00:00 | 0.02 | 5.53 | 31 | 0 | 13.89
01/01/2013 08:00:00 | 0.03 | 5.52 | 31 | 0 | 13.88
01/01/2013 09:00:00 | 0.03 | 5.52 | 31 | 0 | 13.87
01/01/2013 10:00:00 | 0.06 | 5.5 | 31 | 0 | 13.88
01/01/2013 11:00:00 | 0.14 | 5.52 | 31 | 0 | 13.91
01/01/2013 12:00:00 | 0.21 | 5.5 | 31 | 0 | 13.91
01/01/2013 13:00:00 | 0.25 | 5.51 | 31 | 0 | 13.92
01/01/2013 14:00:00 | 0.29 | 5.51 | 31 | 0 | 13.89
01/01/2013 15:00:00 | 0.25 | 5.5 | 31 | 0 | 13.88
01/01/2013 16:00:00 | 0.19 | 5.5 | 31 | 0 | 13.9
01/01/2013 17:00:00 | 0.1 | 5.53 | 31 | 0 | 13.89
01/01/2013 18:00:00 | 0.04 | 5.52 | 31 | 0 | 13.92
01/01/2013 19:00:00 | 0.02 | 5.53 | 31 | 0 | 13.89
01/01/2013 20:00:00 | 0.01 | 5.52 | 31 | 0 | 13.88
01/01/2013 21:00:00 | 0 | 5.54 | 31 | 0 | 13.87
01/01/2013 22:00:00 | 0 | 5.52 | 31 | 0 | 13.89
01/01/2013 23:00:00 | -0.01 | 5.51 | 31 | 0 | 13.9
01/02/2013 00:00:00 | -0.02 | 5.52 | 31 | 0 | 13.9
01/02/2013 01:00:00 | -0.03 | 5.52 | 31 | 0 | 13.91
01/02/2013 02:00:00 | -0.04 | 5.52 | 31 | 0 | 13.91
01/02/2013 03:00:00 | -0.03 | 5.52 | 31 | 0 | 13.91
01/02/2013 04:00:00 | -0.03 | 5.51 | 31 | 0 | 13.9
01/02/2013 05:00:00 | -0.03 | 5.53 | 31 | 0 | 13.9
01/02/2013 06:00:00 | -0.04 | 5.52 | 31 | 0 | 13.9
01/02/2013 07:00:00 | -0.05 | 5.53 | 31 | 0 | 13.93
01/02/2013 08:00:00 | -0.04 | 5.52 | 31 | 0 | 13.93
01/02/2013 09:00:00 | -0.04 | 5.54 | 31 | 3.8 | 13.92
01/02/2013 10:00:00 | -0.04 | 5.54 | 31 | 0 | 13.94
01/02/2013 11:00:00 | -0.02 | 5.54 | 31 | 0 | 13.94
01/02/2013 12:00:00 | -0.02 | 5.56 | 31 | 0 | 13.97
01/02/2013 13:00:00 | 0.03 | 5.56 | 32 | 0 | 13.94
01/02/2013 14:00:00 | 0.07 | 5.55 | 31 | 0 | 13.97
01/02/2013 15:00:00 | 0.1 | 5.54 | 31 | 0 | 13.95
01/02/2013 16:00:00 | 0.06 | 5.56 | 31 | 0 | 13.96
01/02/2013 17:00:00 | -0.01 | 5.56 | 31 | 0 | 13.97
01/02/2013 18:00:00 | -0.05 | 5.55 | 31 | 0 | 13.94
01/02/2013 19:00:00 | -0.05 | 5.54 | 31 | 0 | 13.94
01/02/2013 20:00:00 | -0.04 | 5.51 | 31 | 0 | 13.93
01/02/2013 21:00:00 | -0.04 | 5.52 | 31 | 0 | 13.93
01/02/2013 22:00:00 | -0.04 | 5.51 | 31 | 0 | 13.96
01/02/2013 23:00:00 | -0.04 | 5.52 | 31 | 0 | 13.97
01/03/2013 00:00:00 | -0.04 | 5.52 | 31 | 0 | 13.98
01/03/2013 01:00:00 | -0.04 | 5.52 | 31 | 0 | 14
01/03/2013 02:00:00 | -0.04 | 5.5 | 31 | 0 | 14.01
01/03/2013 03:00:00 | -0.05 | 5.49 | 31 | 0 | 14.04
01/03/2013 04:00:00 | -0.05 | 5.5 | 30 | 0 | 14.02
01/03/2013 05:00:00 | -0.05 | 5.5 | 30 | 0 | 14.04
01/03/2013 06:00:00 | -0.05 | 5.47 | 29 | 0 | 14.04
01/03/2013 07:00:00 | -0.04 | 5.5 | 30 | 0 | 14.05
01/03/2013 08:00:00 | -0.04 | 5.49 | 30 | 0 | 14.08
01/03/2013 09:00:00 | -0.04 | 5.48 | 30 | 0 | 14.07
01/03/2013 10:00:00 | -0.04 | 5.5 | 30 | 0 | 14.11
01/03/2013 11:00:00 | -0.02 | 5.49 | 31 | 0 | 14.09
01/03/2013 12:00:00 | 0.01 | 5.5 | 31 | 0 | 14.07
01/03/2013 13:00:00 | 0.09 | 5.5 | 31 | 0 | 14.08
01/03/2013 14:00:00 | 0.14 | 5.52 | 32 | 0 | 14.07
01/03/2013 15:00:00 | 0.15 | 5.51 | 31 | 0 | 14.02
01/03/2013 16:00:00 | 0.12 | 5.52 | 32 | 0 | 14.04
01/03/2013 17:00:00 | 0.05 | 5.53 | 31 | 0 | 14.03
01/03/2013 18:00:00 | 0.01 | 5.53 | 31 | 0 | 14.06
01/03/2013 19:00:00 | -0.03 | 5.54 | 31 | 0 | 14.06
01/03/2013 20:00:00 | -0.04 | 5.53 | 32 | 0 | 14.07
01/03/2013 21:00:00 | -0.05 | 5.54 | 31 | 0 | 14.07
01/03/2013 22:00:00 | -0.05 | 5.53 | 31 | 0 | 14.1
01/03/2013 23:00:00 | -0.05 | 5.49 | 31 | 0 | 14.07
01/04/2013 00:00:00 | -0.05 | 5.51 | 31 | 0 | 14.1
01/04/2013 01:00:00 | -0.04 | 5.52 | 31 | 0 | 14.1
01/04/2013 02:00:00 | -0.04 | 5.5 | 30 | 0 | 14.09
01/04/2013 03:00:00 | -0.03 | 5.5 | 30 | 0 | 14.1
01/04/2013 04:00:00 | -0.03 | 5.5 | 31 | 0 | 14.07
01/04/2013 05:00:00 | -0.02 | 5.52 | 31 | 0 | 14.07
01/04/2013 06:00:00 | -0.02 | 5.52 | 31 | 0 | 14.05
01/04/2013 07:00:00 | -0.03 | 5.52 | 31 | 0 | 14.08
01/04/2013 08:00:00 | -0.04 | 5.48 | 31 | 0 | 14.05
01/04/2013 09:00:00 | -0.04 | 5.51 | 31 | 0 | 14.07
01/04/2013 10:00:00 | 0 | 5.5 | 31 | 0 | 14.1
01/04/2013 11:00:00 | 0.03 | 5.49 | 31 | 0 | 14.1
01/04/2013 12:00:00 | 0.08 | 5.49 | 32 | 0 | 14.11
01/04/2013 13:00:00 | 0.15 | 5.51 | 32 | 0 | 14.09
01/04/2013 14:00:00 | 0.16 | 5.51 | 32 | 0 | 14.09
01/04/2013 15:00:00 | 0.2 | 5.52 | 31 | 0 | 14.07
01/04/2013 16:00:00 | 0.2 | 5.53 | 32 | 0 | 14.06
01/04/2013 17:00:00 | 0.17 | 5.55 | 32 | 0 | 14.03
01/04/2013 18:00:00 | 0.13 | 5.55 | 32 | 0 | 14.04
01/04/2013 19:00:00 | 0.11 | 5.55 | 32 | 0 | 14.04
01/04/2013 20:00:00 | 0.09 | 5.55 | 32 | 0 | 14.05
01/04/2013 21:00:00 | 0.09 | 5.53 | 31 | 0 | 13.99
01/04/2013 22:00:00 | 0.09 | 5.53 | 31 | 0 | 14.03
01/04/2013 23:00:00 | 0.09 | 5.55 | 32 | 0 | 14.02
01/05/2013 00:00:00 | 0.09 | 5.54 | 32 | 0 | 14.01
01/05/2013 01:00:00 | 0.09 | 5.54 | 32 | 0 | 14.02
01/05/2013 02:00:00 | 0.09 | 5.54 | 31 | 0 | 14.02
01/05/2013 03:00:00 | 0.09 | 5.54 | 31 | 0 | 14.04
01/05/2013 04:00:00 | 0.07 | 5.53 | 32 | 0 | 14.03
01/05/2013 05:00:00 | 0.06 | 5.56 | 32 | 0 | 14.01
01/05/2013 06:00:00 | 0.05 | 5.54 | 31 | 0 | 14.02
01/05/2013 07:00:00 | 0.04 | 5.54 | 32 | 0 | 14.04
01/05/2013 08:00:00 | 0.04 | 5.53 | 31 | 0 | 14.02
01/05/2013 09:00:00 | 0.04 | 5.51 | 31 | 0 | 14.03
01/05/2013 10:00:00 | 0.07 | 5.5 | 31 | 0 | 14.06
01/05/2013 11:00:00 | 0.1 | 5.49 | 31 | 0 | 14.08
01/05/2013 12:00:00 | 0.14 | 5.5 | 31 | 0 | 14.1
01/05/2013 13:00:00 | 0.18 | 5.5 | 31 | 0 | 14.11
01/05/2013 14:00:00 | 0.21 | 5.47 | 31 | 0 | 14.11
01/05/2013 15:00:00 | 0.21 | 5.52 | 31 | 0 | 14.11
01/05/2013 16:00:00 | 0.17 | 5.5 | 31 | 0 | 14.13
01/05/2013 17:00:00 | 0.1 | 5.52 | 31 | 0 | 14.13
01/05/2013 18:00:00 | 0.03 | 5.51 | 31 | 0 | 14.12
01/05/2013 19:00:00 | -0.02 | 5.52 | 31 | 0 | 14.13
01/05/2013 20:00:00 | -0.04 | 5.53 | 32 | 0 | 14.11
01/05/2013 21:00:00 | -0.05 | 5.53 | 31 | 0 | 14.12
01/05/2013 22:00:00 | -0.05 | 5.52 | 31 | 0 | 14.15
01/05/2013 23:00:00 | -0.05 | 5.53 | 31 | 0 | 14.15
01/06/2013 00:00:00 | -0.05 | 5.55 | 31 | 0 | 14.12
01/06/2013 01:00:00 | -0.05 | 5.53 | 31 | 0 | 14.15
01/06/2013 02:00:00 | -0.05 | 5.54 | 31 | 0 | 14.14
01/06/2013 03:00:00 | -0.06 | 5.51 | 31 | 0 | 14.15
01/06/2013 04:00:00 | -0.05 | 5.55 | 31 | 0 | 14.15
01/06/2013 05:00:00 | -0.05 | 5.55 | 31 | 0 | 14.16
01/06/2013 06:00:00 | -0.04 | 5.53 | 31 | 0 | 14.17
01/06/2013 07:00:00 | -0.05 | 5.54 | 31 | 0 | 14.16
01/06/2013 08:00:00 | -0.04 | 5.53 | 31 | 0 | 14.18
01/06/2013 09:00:00 | -0.04 | 5.53 | 31 | 0 | 14.14
01/06/2013 10:00:00 | -0.03 | 5.52 | 31 | 0 | 14.15
01/06/2013 11:00:00 | -0.02 | 5.52 | 31 | 0 | 14.15
01/06/2013 12:00:00 | -0.01 | 5.52 | 31 | 0 | 14.14
01/06/2013 13:00:00 | 0.01 | 5.52 | 31 | 0 | 14.15
01/06/2013 14:00:00 | 0.03 | 5.54 | 32 | 0 | 14.12
01/06/2013 15:00:00 | 0.05 | 5.55 | 32 | 0 | 14.14
01/06/2013 16:00:00 | 0.06 | 5.53 | 33 | 0 | 14.05
01/06/2013 17:00:00 | 0.05 | 5.56 | 32 | 0 | 14.03
01/06/2013 18:00:00 | 0.05 | 5.54 | 32 | 0 | 14.03
01/06/2013 19:00:00 | 0.03 | 5.55 | 32 | 0 | 14.03
01/06/2013 20:00:00 | 0.02 | 5.55 | 32 | 0 | 14.01
01/06/2013 21:00:00 | 0.04 | 5.52 | 32 | 0 | 14.02
01/06/2013 22:00:00 | 0.04 | 5.55 | 32 | 0 | 14.01
01/06/2013 23:00:00 | 0.04 | 5.56 | 32 | 0 | 14.05
01/07/2013 00:00:00 | 0.05 | 5.56 | 32 | 0 | 14.04
01/07/2013 01:00:00 | 0.04 | 5.56 | 32 | 0 | 14.01
01/07/2013 02:00:00 | 0.04 | 5.54 | 32 | 0 | 14.07
01/07/2013 03:00:00 | 0.03 | 5.54 | 31 | 0 | 14.07
01/07/2013 04:00:00 | 0.03 | 5.56 | 32 | 0 | 14.06
01/07/2013 05:00:00 | 0.01 | 5.54 | 32 | 0 | 14.09
01/07/2013 06:00:00 | -0.01 | 5.55 | 32 | 0 | 14.1
01/07/2013 07:00:00 | -0.01 | 5.55 | 32 | 0 | 14.11
01/07/2013 08:00:00 | -0.02 | 5.55 | 32 | 0 | 14.11
01/07/2013 09:00:00 | -0.03 | 5.56 | 32 | 0 | 14.13
01/07/2013 10:00:00 | -0.01 | 5.54 | 32 | 0 | 14.11
01/07/2013 11:00:00 | 0.01 | 5.56 | 32 | 0 | 14.14
01/07/2013 12:00:00 | 0.04 | 5.52 | 32 | 0 | 14.15
01/07/2013 13:00:00 | 0.08 | 5.55 | 32 | 0 | 14.17
01/07/2013 14:00:00 | 0.12 | 5.56 | 32 | 0 | 14.15
01/07/2013 15:00:00 | 0.13 | 5.56 | 32 | 0 | 14.2
01/07/2013 16:00:00 | 0.1 | 5.54 | 32 | 0 | 14.17
01/07/2013 17:00:00 | 0.05 | 5.59 | 32 | 0 | 14.18
01/07/2013 18:00:00 | 0 | 5.58 | 32 | 0 | 14.17
01/07/2013 19:00:00 | -0.02 | 5.56 | 32 | 0 | 14.17
01/07/2013 20:00:00 | -0.03 | 5.58 | 32 | 0 | 14.18
01/07/2013 21:00:00 | -0.04 | 5.55 | 32 | 0 | 14.2
01/07/2013 22:00:00 | -0.04 | 5.55 | 32 | 0 | 14.2
01/07/2013 23:00:00 | -0.04 | 5.6 | 32 | 0 | 14.23
01/08/2013 00:00:00 | -0.04 | 5.58 | 32 | 0 | 14.2
01/08/2013 01:00:00 | -0.04 | 5.59 | 32 | 0 | 14.23
01/08/2013 02:00:00 | -0.04 | 5.59 | 32 | 0 | 14.24
01/08/2013 03:00:00 | -0.04 | 5.56 | 32 | 0 | 14.28
01/08/2013 04:00:00 | -0.04 | 5.57 | 32 | 0 | 14.29
01/08/2013 05:00:00 | -0.04 | 5.56 | 32 | 0 | 14.28
01/08/2013 06:00:00 | -0.04 | 5.58 | 31 | 0 | 14.28
01/08/2013 07:00:00 | -0.03 | 5.57 | 32 | 0 | 14.3
01/08/2013 08:00:00 | -0.03 | 5.55 | 32 | 0 | 14.28
01/08/2013 09:00:00 | -0.02 | 5.56 | 32 | 0 | 14.29
01/08/2013 10:00:00 | -0.01 | 5.55 | 32 | 0 | 14.29
01/08/2013 11:00:00 | 0 | 5.55 | 32 | 0 | 14.26
01/08/2013 12:00:00 | 0.01 | 5.54 | 32 | 0 | 14.27
01/08/2013 13:00:00 | 0.01 | 5.54 | 33 | 0 | 14.23
01/08/2013 14:00:00 | 0.01 | 5.54 | 33 | 0 | 14.21
01/08/2013 15:00:00 | 0.02 | 5.55 | 33 | 0 | 14.21
01/08/2013 16:00:00 | 0.01 | 5.55 | 33 | 0 | 14.16
01/08/2013 17:00:00 | 0 | 5.57 | 32 | 0 | 14.14
01/08/2013 18:00:00 | -0.01 | 5.56 | 32 | 0 | 14.12
01/08/2013 19:00:00 | -0.01 | 5.55 | 33 | 0 | 14.09
01/08/2013 20:00:00 | -0.01 | 5.56 | 32 | 0 | 14.12
01/08/2013 21:00:00 | -0.01 | 5.55 | 32 | 0 | 14.07
01/08/2013 22:00:00 | -0.01 | 5.53 | 32 | 0 | 14.11
01/08/2013 23:00:00 | -0.01 | 5.55 | 32 | 0 | 14.1
01/09/2013 00:00:00 | -0.01 | 5.49 | 32 | 0 | 14.15
01/09/2013 01:00:00 | -0.02 | 5.54 | 32 | 0 | 14.1
01/09/2013 02:00:00 | -0.02 | 5.55 | 33 | 0 | 14.14
01/09/2013 03:00:00 | -0.02 | 5.57 | 32 | 0 | 14.15
01/09/2013 04:00:00 | -0.03 | 5.53 | 32 | 0 | 14.15
01/09/2013 05:00:00 | -0.03 | 5.56 | 32 | 0 | 14.18
01/09/2013 06:00:00 | -0.03 | 5.55 | 32 | 0 | 14.2
01/09/2013 07:00:00 | -0.03 | 5.57 | 32 | 0 | 14.22
01/09/2013 08:00:00 | -0.03 | 5.57 | 32 | 0 | 14.22
01/09/2013 09:00:00 | -0.02 | 5.55 | 32 | 0 | 14.24
01/09/2013 10:00:00 | 0.01 | 5.56 | 33 | 0 | 14.29
01/09/2013 11:00:00 | 0.06 | 5.58 | 33 | 0 | 14.25
01/09/2013 12:00:00 | 0.1 | 5.57 | 32 | 0 | 14.26
01/09/2013 13:00:00 | 0.14 | 5.56 | 33 | 0 | 14.25
01/09/2013 14:00:00 | 0.15 | 5.55 | 32 | 0 | 14.25
01/09/2013 15:00:00 | 0.15 | 5.52 | 32 | 0 | 14.23
01/09/2013 16:00:00 | 0.16 | 5.56 | 32 | 0 | 14.22
01/09/2013 17:00:00 | 0.15 | 5.58 | 32 | 0 | 14.23
01/09/2013 18:00:00 | 0.13 | 5.54 | 32 | 0 | 14.23
01/09/2013 19:00:00 | 0.11 | 5.58 | 32 |  | 14.2
01/09/2013 20:00:00 | 0.09 | 5.58 | 32 | 0 | 14.16
01/09/2013 21:00:00 | 0.07 | 5.56 | 32 | 0 | 14.16
01/09/2013 22:00:00 | 0.06 | 5.58 | 32 | 0 | 14.16
01/09/2013 23:00:00 | 0.06 | 5.56 | 32 | 0 | 14.15
01/10/2013 00:00:00 | 0.06 | 5.58 | 33 | 0 | 14.11
01/10/2013 01:00:00 | 0.07 | 5.55 | 32 | 0 | 14.08
01/10/2013 02:00:00 | 0.07 | 5.54 | 33 | 0 | 14.08
01/10/2013 03:00:00 | 0.08 | 5.55 | 33 |  | 14.03
01/10/2013 04:00:00 | 0.09 | 5.59 | 32 | 0 | 14.05
01/10/2013 05:00:00 | 0.09 | 5.55 | 33 | 0 | 14.02
01/10/2013 06:00:00 | 0.09 | 5.6 | 33 | 0 | 14.02
01/10/2013 07:00:00 | 0.08 | 5.59 | 33 | 0 | 14.02
01/10/2013 08:00:00 | 0.07 | 5.58 | 32 | 0 | 14.01
01/10/2013 09:00:00 | 0.08 | 5.6 | 33 | 0 | 14
01/10/2013 10:00:00 | 0.1 | 5.6 | 33 | 0 | 14.03
01/10/2013 11:00:00 | 0.12 | 5.58 | 32 | 0 | 14.03
01/10/2013 12:00:00 | 0.16 | 5.55 | 32 |  | 14.05
01/10/2013 13:00:00 | 0.21 | 5.58 | 33 | 0 | 14.03
01/10/2013 14:00:00 | 0.23 | 5.59 | 32 | 0 | 14.04
01/10/2013 15:00:00 | 0.24 | 5.56 | 33 | 0 | 14.05
01/10/2013 16:00:00 | 0.27 | 5.6 | 33 | 0 | 14.08
01/10/2013 17:00:00 | 0.24 | 5.62 | 33 | 0 | 14.08
01/10/2013 18:00:00 | 0.21 | 5.61 | 33 | 0 | 14.07
01/10/2013 19:00:00 | 0.18 | 5.6 | 33 | 0 | 14.06
01/10/2013 20:00:00 | 0.14 | 5.61 | 33 |  | 14.09
01/10/2013 21:00:00 | 0.1 | 5.61 | 33 | 0 | 14.06
01/10/2013 22:00:00 | 0.09 | 5.63 | 33 | 0 | 14.04
01/10/2013 23:00:00 | 0.07 | 5.63 | 33 | 0 | 14.09
01/11/2013 00:00:00 | 0.07 | 5.62 | 33 | 0 | 14.1
01/11/2013 01:00:00 | 0.07 | 5.6 | 33 | 0 | 14.07
01/11/2013 02:00:00 | 0.07 | 5.61 | 33 | 0 | 14.09
01/11/2013 03:00:00 | 0.06 | 5.62 | 34 | 0 | 14.13
01/11/2013 04:00:00 | 0.05 | 5.63 | 33 | 0 | 14.1
01/11/2013 05:00:00 | 0.03 | 5.62 | 33 | 0 | 14.11
01/11/2013 06:00:00 | 0.01 | 5.59 | 33 | 0 | 14.14
01/11/2013 07:00:00 | 0 | 5.62 | 33 | 0 | 14.13
01/11/2013 08:00:00 | -0.01 | 5.6 | 33 | 0.5 | 14.13
01/11/2013 09:00:00 | -0.01 | 5.63 | 33 | 0 | 14.17
01/11/2013 10:00:00 | 0.03 | 5.64 | 33 | 0 | 14.16
01/11/2013 11:00:00 | 0.09 | 5.64 | 33 | 0 | 14.14
01/11/2013 12:00:00 | 0.17 | 5.62 | 33 | 0 | 14.16
01/11/2013 13:00:00 | 0.25 | 5.64 | 33 | 0 | 14.16
01/11/2013 14:00:00 | 0.32 | 5.63 | 33 | 0 | 14.15
01/11/2013 15:00:00 | 0.36 | 5.64 | 33 | 0 | 14.13
01/11/2013 16:00:00 | 0.36 | 5.62 | 33 | 0 | 14.1
01/11/2013 17:00:00 | 0.31 | 5.63 | 33 | 1.2 | 14.09
01/11/2013 18:00:00 | 0.25 | 5.63 | 33 | 0 | 14.09
01/11/2013 19:00:00 | 0.19 | 5.65 | 33 | 0 | 14.07
01/11/2013 20:00:00 | 0.15 | 5.59 | 33 | 0 | 14.07
01/11/2013 21:00:00 | 0.12 | 5.64 | 33 | 0 | 14.08
01/11/2013 22:00:00 | 0.1 | 5.65 | 33 | 0 | 14.08
01/11/2013 23:00:00 | 0.09 | 5.64 | 33 |  | 14.06
01/12/2013 00:00:00 | 0.08 | 5.64 | 34 | 0.1 | 14.08
01/12/2013 01:00:00 | 0.08 | 5.62 | 34 | 0 | 14.07
01/12/2013 02:00:00 | 0.08 | 5.64 | 34 | 0 | 14.06
01/12/2013 03:00:00 | 0.09 | 5.64 | 33 | 0 | 14.08
01/12/2013 04:00:00 | 0.09 | 5.65 | 33 | 0 | 14.05
01/12/2013 05:00:00 | 0.08 | 5.65 | 34 | 0 | 14.08
01/12/2013 06:00:00 | 0.08 | 5.65 | 33 | 0 | 14.09
01/12/2013 07:00:00 | 0.08 | 5.64 | 34 | 0 | 14.06
01/12/2013 08:00:00 | 0.08 | 5.65 | 34 | 0 | 14.08
01/12/2013 09:00:00 | 0.08 | 5.67 | 34 | 0 | 14.07
01/12/2013 10:00:00 | 0.13 | 5.66 | 34 | 0 | 14.08
01/12/2013 11:00:00 | 0.19 | 5.64 | 33 | 0 | 14.08
01/12/2013 12:00:00 | 0.25 | 5.67 | 33 | 0 | 14.1
01/12/2013 13:00:00 | 0.34 | 5.66 | 33 | 0 | 14.12
01/12/2013 14:00:00 | 0.41 | 5.65 | 33 | 0 | 14.09
01/12/2013 15:00:00 | 0.43 | 5.65 | 34 | 0 | 14.1
01/12/2013 16:00:00 | 0.45 | 5.63 | 33 |  | 14.08
01/12/2013 17:00:00 | 0.43 | 5.66 | 33 | 0 | 14.08
01/12/2013 18:00:00 | 0.38 | 5.67 | 34 | 0 | 14.07
01/12/2013 19:00:00 | 0.34 | 5.64 | 33 | 0 | 14.06
01/12/2013 20:00:00 | 0.29 | 5.66 | 33 | 0 | 14.07
01/12/2013 21:00:00 | 0.24 | 5.66 | 33 | 0 | 14.04
01/12/2013 22:00:00 | 0.21 | 5.66 | 33 | 0 | 14.06
01/12/2013 23:00:00 | 0.18 | 5.64 | 33 | 0 | 14.05
01/13/2013 00:00:00 | 0.17 | 5.65 | 33 | 0 | 14.06
01/13/2013 01:00:00 | 0.16 | 5.68 | 33 | 0 | 14.03
01/13/2013 02:00:00 | 0.15 | 5.66 | 33 | 0 | 14.08
01/13/2013 03:00:00 | 0.15 | 5.61 | 33 | 0 | 14.03
01/13/2013 04:00:00 | 0.15 | 5.67 | 34 | 0 | 14.04
01/13/2013 05:00:00 | 0.15 | 5.65 | 34 | 0 | 14.06
01/13/2013 06:00:00 | 0.16 | 5.65 | 33 | 0 | 14.01
01/13/2013 07:00:00 | 0.16 | 5.64 | 33 | 0 | 14.01
01/13/2013 08:00:00 | 0.17 | 5.63 | 33 | 0 | 14.03
01/13/2013 09:00:00 | 0.19 | 5.65 | 33 | 0 | 14.01
01/13/2013 10:00:00 | 0.21 | 5.67 | 33 | 0 | 14.04
01/13/2013 11:00:00 | 0.24 | 5.66 | 33 |  | 14.04
01/13/2013 12:00:00 | 0.3 | 5.67 | 34 | 0 | 14.08
01/13/2013 13:00:00 | 0.37 | 5.65 | 33 | 0 | 14.08
01/13/2013 14:00:00 | 0.42 | 5.66 | 34 | 0 | 14.07
01/13/2013 15:00:00 | 0.49 | 5.66 | 33 | 0 | 14.07
01/13/2013 16:00:00 | 0.51 | 5.66 | 33 | 0 | 14.07
01/13/2013 17:00:00 | 0.51 | 5.65 | 34 | 0 | 14.07
01/13/2013 18:00:00 | 0.49 | 5.66 | 34 | 0 | 14.04
01/13/2013 19:00:00 | 0.45 | 5.67 | 33 | 0 | 14.04
01/13/2013 20:00:00 | 0.41 | 5.63 | 33 | 0 | 13.99
01/13/2013 21:00:00 | 0.37 | 5.63 | 33 | 0 | 13.97
01/13/2013 22:00:00 | 0.34 | 5.65 | 34 | 0 | 13.99
01/13/2013 23:00:00 | 0.32 | 5.62 | 34 | 0 | 13.96
01/14/2013 00:00:00 | 0.31 | 5.66 | 34 | 0 | 13.98
01/14/2013 01:00:00 | 0.31 | 5.65 | 34 | 0 | 13.99
01/14/2013 02:00:00 | 0.3 | 5.66 | 34 | 0 | 13.96
01/14/2013 03:00:00 | 0.3 | 5.64 | 34 | 0 | 13.97
01/14/2013 04:00:00 | 0.3 | 5.68 | 34 | 0 | 13.97
01/14/2013 05:00:00 | 0.3 | 5.7 | 34 | 0 | 13.94
01/14/2013 06:00:00 | 0.31 | 5.7 | 34 | 0 | 13.96
01/14/2013 07:00:00 | 0.31 | 5.7 | 34 | 0 | 13.96
01/14/2013 08:00:00 | 0.31 | 5.7 | 34 | 0 | 13.97
01/14/2013 09:00:00 | 0.32 | 5.68 | 35 | 0 | 13.94
01/14/2013 10:00:00 | 0.34 | 5.7 | 35 | 0 | 13.96
01/14/2013 11:00:00 | 0.38 | 5.68 | 35 | 0.7 | 13.96
01/14/2013 12:00:00 | 0.4 | 5.73 | 35 | 0 | 13.96
01/14/2013 13:00:00 | 0.46 | 5.73 | 36 | 0 | 13.95
01/14/2013 14:00:00 | 0.55 | 5.74 | 36 | 0 | 13.95
01/14/2013 15:00:00 | 0.58 | 5.78 | 37 | 0 | 13.91
01/14/2013 16:00:00 | 0.58 | 5.81 | 38 | 0 | 13.89
01/14/2013 17:00:00 | 0.59 | 5.84 | 39 | 0 | 13.9
01/14/2013 18:00:00 | 0.56 | 5.86 | 40 | 0 | 13.84
01/14/2013 19:00:00 | 0.49 | 5.83 | 40 | 0 | 13.85
01/14/2013 20:00:00 | 0.42 | 5.89 | 41 | 0 | 13.84
01/14/2013 21:00:00 | 0.36 | 5.89 | 41 | 0 | 13.84
01/14/2013 22:00:00 | 0.3 | 5.9 | 41 | 0 | 13.84
01/14/2013 23:00:00 | 0.25 | 5.91 | 42 | 0 | 13.87
01/15/2013 00:00:00 | 0.22 | 5.92 | 41 | 0 | 13.87
01/15/2013 01:00:00 | 0.2 | 5.93 | 41 | 0 | 13.91
01/15/2013 02:00:00 | 0.19 | 5.94 | 41 | 0 | 13.91
01/15/2013 03:00:00 | 0.2 | 5.93 | 41 | 0 | 13.91
01/15/2013 04:00:00 | 0.2 | 5.89 | 41 | 0 | 13.91
01/15/2013 05:00:00 | 0.2 | 5.89 | 40 | 0 | 13.94
01/15/2013 06:00:00 | 0.2 | 5.89 | 41 | 0 | 13.92
01/15/2013 07:00:00 | 0.19 | 5.89 | 44 | 0 | 13.95
01/15/2013 08:00:00 | 0.19 | 5.88 | 43 |  | 13.92
01/15/2013 09:00:00 | 0.19 | 5.88 | 44 | 0 | 13.95
01/15/2013 10:00:00 | 0.26 | 5.88 | 44 | 0 | 13.98
01/15/2013 11:00:00 | 0.36 | 5.93 | 44 | 0 | 13.97
01/15/2013 12:00:00 | 0.45 | 5.9 | 44 | 0 | 14
01/15/2013 13:00:00 | 0.55 | 5.86 | 44 | 0 | 13.98
01/15/2013 14:00:00 | 0.62 | 5.9 | 44 | 0 | 13.96
01/15/2013 15:00:00 | 0.64 | 5.83 | 42 | 0 | 14
01/15/2013 16:00:00 | 0.58 | 5.89 | 43 | 0 | 13.98
01/15/2013 17:00:00 | 0.49 | 5.86 | 42 | 0 | 14.01
01/15/2013 18:00:00 | 0.4 | 5.82 | 41 | 0 | 13.98
01/15/2013 19:00:00 | 0.33 | 5.84 | 40 | 0 | 13.98
01/15/2013 20:00:00 | 0.28 | 5.85 | 40 | 0 | 14.01
01/15/2013 21:00:00 | 0.24 | 5.83 | 40 | 0 | 14.03
01/15/2013 22:00:00 | 0.22 | 5.8 | 39 | 0 | 14.01
01/15/2013 23:00:00 | 0.21 | 5.83 | 39 | 0 | 14.01
01/16/2013 00:00:00 | 0.21 | 5.79 | 38 | 0 | 14
01/16/2013 01:00:00 | 0.2 | 5.81 | 39 | 0 | 14.03
01/16/2013 02:00:00 | 0.2 | 5.82 | 39 | 0 | 13.98
01/16/2013 03:00:00 | 0.21 | 5.83 | 39 | 0 | 14.01
01/16/2013 04:00:00 | 0.2 | 5.81 | 39 |  | 13.99
01/16/2013 05:00:00 | 0.19 | 5.83 | 39 | 0 | 14
01/16/2013 06:00:00 | 0.19 | 5.83 | 39 | 0 | 13.99
01/16/2013 07:00:00 | 0.19 | 5.8 | 38 | 0 | 14.01
01/16/2013 08:00:00 | 0.19 | 5.81 | 39 | 0 | 13.98
01/16/2013 09:00:00 | 0.2 | 5.79 | 38 | 0 | 14
01/16/2013 10:00:00 | 0.23 | 5.81 | 38 | 0 | 14.01
01/16/2013 11:00:00 | 0.28 | 5.82 | 38 | 0 | 14.03
01/16/2013 12:00:00 | 0.3 | 5.78 | 38 | 0 | 14.03
01/16/2013 13:00:00 | 0.33 | 5.83 | 38 | 0 | 14.04
01/16/2013 14:00:00 | 0.33 | 5.82 | 38 | 0 | 14.07
01/16/2013 15:00:00 | 0.31 | 5.83 | 37 | 0 | 14.02
01/16/2013 16:00:00 | 0.28 | 5.81 | 38 | 0 | 14.02
01/16/2013 17:00:00 | 0.24 | 5.81 | 37 | 0 | 14
01/16/2013 18:00:00 | 0.19 | 5.82 | 37 | 0 | 14.01
01/16/2013 19:00:00 | 0.17 | 5.81 | 37 | 0 | 13.97
01/16/2013 20:00:00 | 0.15 | 5.8 | 36 | 0 | 13.96
01/16/2013 21:00:00 | 0.13 | 5.8 | 37 | 0 | 13.95
01/16/2013 22:00:00 | 0.13 | 5.8 | 37 | 0 | 13.97
01/16/2013 23:00:00 | 0.12 | 5.8 | 36 | 0 | 13.96
01/17/2013 00:00:00 | 0.11 | 5.8 | 37 | 0 | 13.96
01/17/2013 01:00:00 | 0.13 | 5.79 | 36 | 0 | 13.94
01/17/2013 02:00:00 | 0.16 | 5.8 | 37 | 0 | 13.95
01/17/2013 03:00:00 | 0.17 | 5.8 | 37 | 0 | 13.92
01/17/2013 04:00:00 | 0.17 | 5.78 | 36 | 0 | 13.93
01/17/2013 05:00:00 | 0.18 | 5.79 | 36 | 0 | 13.96
01/17/2013 06:00:00 | 0.19 | 5.79 | 37 | 0 | 13.95
01/17/2013 07:00:00 | 0.19 | 5.78 | 36 | 0 | 13.95
01/17/2013 08:00:00 | 0.2 | 5.77 | 36 | 0 | 13.96
01/17/2013 09:00:00 | 0.22 | 5.74 | 36 | 0 | 13.96
01/17/2013 10:00:00 | 0.25 | 5.77 | 37 | 0 | 13.95
01/17/2013 11:00:00 | 0.29 | 5.78 | 36 | 0 | 13.96
01/17/2013 12:00:00 | 0.4 | 5.78 | 36 | 0 | 13.98
01/17/2013 13:00:00 | 0.48 | 5.76 | 36 | 0 | 13.99
01/17/2013 14:00:00 | 0.5 | 5.77 | 36 | 0 | 14.01
01/17/2013 15:00:00 | 0.54 | 5.76 | 36 | 0 | 14.01
01/17/2013 16:00:00 | 0.56 | 5.76 | 37 | 0 | 14
01/17/2013 17:00:00 | 0.46 | 5.76 | 36 | 0 | 13.99
01/17/2013 18:00:00 | 0.38 | 5.76 | 37 | 0 | 14
01/17/2013 19:00:00 | 0.27 | 5.77 | 36 | 0 | 14
01/17/2013 20:00:00 | 0.21 | 5.73 | 37 | 0 | 14.01
01/17/2013 21:00:00 | 0.17 | 5.77 | 36 | 0 | 14.02
01/17/2013 22:00:00 | 0.13 | 5.78 | 37 | 0 | 14.04
01/17/2013 23:00:00 | 0.12 | 5.77 | 37 | 0 | 14
01/18/2013 00:00:00 | 0.09 | 5.78 | 37 | 0 | 13.99
01/18/2013 01:00:00 | 0.06 | 5.79 | 37 | 0 | 14.01
01/18/2013 02:00:00 | 0.03 | 5.78 | 37 | 0 | 14.04
01/18/2013 03:00:00 | 0.01 | 5.79 | 37 | 0 | 14.06
01/18/2013 04:00:00 | -0.01 | 5.78 | 37 | 0 | 14.04
01/18/2013 05:00:00 | -0.01 | 5.77 | 36 | 0 | 14.04
01/18/2013 06:00:00 | 0 | 5.78 | 36 | 0 | 14.02
01/18/2013 07:00:00 | 0.01 | 5.77 | 37 | 0 | 14.03
01/18/2013 08:00:00 | 0 | 5.74 | 36 | 0 | 14.01
01/18/2013 09:00:00 | -0.02 | 5.75 | 36 | 0 | 14.03
01/18/2013 10:00:00 | -0.02 | 5.73 | 35 | 0 | 14.04
01/18/2013 11:00:00 | -0.01 | 5.73 | 35 | 0 | 14.05
01/18/2013 12:00:00 | 0 | 5.74 | 36 | 0 | 14.06
01/18/2013 13:00:00 | 0.05 | 5.75 | 36 | 0 | 14.06
01/18/2013 14:00:00 | 0.06 | 5.75 | 36 | 0 | 14.07
01/18/2013 15:00:00 | 0.08 | 5.76 | 36 | 0 | 14.08
01/18/2013 16:00:00 | 0.08 | 5.77 | 36 | 0 | 14.08
01/18/2013 17:00:00 | 0.03 | 5.78 | 36 | 0 | 14.07
01/18/2013 18:00:00 | 0 | 5.78 | 36 | 0 | 14.09
01/18/2013 19:00:00 | -0.04 | 5.78 | 36 | 0 | 14.09
01/18/2013 20:00:00 | -0.04 | 5.79 | 36 | 0 | 14.05
01/18/2013 21:00:00 | -0.05 | 5.78 | 36 | 0 | 14.05
01/18/2013 22:00:00 | -0.05 | 5.77 | 36 | 0 | 14.05
01/18/2013 23:00:00 | -0.05 | 5.77 | 36 | 0 | 14.07
01/19/2013 00:00:00 | -0.05 | 5.78 | 36 | 0 | 14.09
01/19/2013 01:00:00 | -0.05 | 5.78 | 37 | 0 | 14.1
01/19/2013 02:00:00 | -0.05 | 5.78 | 37 | 0 | 14.09
01/19/2013 03:00:00 | -0.05 | 5.77 | 36 | 0 | 14.08
01/19/2013 04:00:00 | -0.04 | 5.76 | 36 | 0 | 14.09
01/19/2013 05:00:00 | -0.04 | 5.77 | 36 | 0 | 14.09
01/19/2013 06:00:00 | -0.04 | 5.78 | 36 | 0 | 14.12
01/19/2013 07:00:00 | -0.04 | 5.76 | 36 | 0 | 14.13
01/19/2013 08:00:00 | -0.03 | 5.76 | 36 | 0 | 14.11
01/19/2013 09:00:00 | -0.03 | 5.76 | 37 | 0 | 14.17
01/19/2013 10:00:00 | -0.02 | 5.75 | 37 | 0 | 14.13
01/19/2013 11:00:00 | -0.01 | 5.75 | 37 | 0 | 14.15
01/19/2013 12:00:00 | 0.01 | 5.74 | 37 | 0 | 14.13
01/19/2013 13:00:00 | 0.03 | 5.74 | 37 | 0 | 14.12
01/19/2013 14:00:00 | 0.02 | 5.76 | 38 | 0 | 14.12
01/19/2013 15:00:00 | 0.01 | 5.74 | 38 | 0 | 14.06
01/19/2013 16:00:00 | 0.01 | 5.75 | 38 | 0 | 14.05
01/19/2013 17:00:00 | 0.03 | 5.75 | 38 | 0 | 14.03
01/19/2013 18:00:00 | 0.04 | 5.76 | 38 | 0 | 14.01
01/19/2013 19:00:00 | 0.05 | 5.75 | 37 | 0 | 14
01/19/2013 20:00:00 | 0.06 | 5.75 | 37 | 0 | 13.98
01/19/2013 21:00:00 | 0.06 | 5.75 | 37 | 0 | 13.99
01/19/2013 22:00:00 | 0.07 | 5.75 | 38 | 0 | 13.96
01/19/2013 23:00:00 | 0.07 | 5.75 | 38 | 0 | 13.98
01/20/2013 00:00:00 | 0.07 | 5.73 | 37 | 0 | 13.99
01/20/2013 01:00:00 | 0.08 | 5.74 | 37 | 0 | 13.99
01/20/2013 02:00:00 | 0.07 | 5.75 | 38 | 0 | 13.98
01/20/2013 03:00:00 | 0.08 | 5.75 | 38 | 0 | 13.99
01/20/2013 04:00:00 | 0.07 | 5.74 | 38 | 0 | 13.99
01/20/2013 05:00:00 | 0.08 | 5.74 | 37 | 0 | 14.01
01/20/2013 06:00:00 | 0.08 | 5.75 | 37 | 0 | 14.01
01/20/2013 07:00:00 | 0.09 | 5.75 | 37 | 0 | 14.02
01/20/2013 08:00:00 | 0.09 | 5.77 | 38 | 0 | 14.01
01/20/2013 09:00:00 | 0.1 | 5.75 | 37 | 0 | 14.02
01/20/2013 10:00:00 | 0.12 | 5.78 | 38 | 0 | 14.02
01/20/2013 11:00:00 | 0.2 | 5.75 | 38 | 0 | 14.02
01/20/2013 12:00:00 | 0.29 | 5.77 | 38 | 0 | 14.03
01/20/2013 13:00:00 | 0.34 | 5.76 | 38 | 0 | 14.02
01/20/2013 14:00:00 | 0.48 | 5.75 | 38 | 0 | 14.01
01/20/2013 15:00:00 | 0.52 | 5.79 | 39 | 0 | 13.99
01/20/2013 16:00:00 | 0.52 | 5.78 | 40 | 0 | 13.9
01/20/2013 17:00:00 | 0.45 | 5.84 | 41 | 0 | 13.9
01/20/2013 18:00:00 | 0.38 | 5.88 | 43 | 0 | 13.85
01/20/2013 19:00:00 | 0.3 | 5.9 | 45 | 0 | 13.81
01/20/2013 20:00:00 | 0.25 | 5.91 | 46 | 0 | 13.77
01/20/2013 21:00:00 | 0.21 | 5.94 | 47 | 0 | 13.72
01/20/2013 22:00:00 | 0.17 | 5.95 | 47 | 0 | 13.69
01/20/2013 23:00:00 | 0.13 | 5.96 | 47 | 0 | 13.72
01/21/2013 00:00:00 | 0.1 | 5.97 | 46 | 0 | 13.73
01/21/2013 01:00:00 | 0.09 | 5.98 | 45 | 0 | 13.74
01/21/2013 02:00:00 | 0.06 | 5.98 | 45 | 0 | 13.74
01/21/2013 03:00:00 | 0.03 | 5.97 | 44 | 0 | 13.78
01/21/2013 04:00:00 | 0.01 | 5.96 | 44 | 0 | 13.8
01/21/2013 05:00:00 | -0.02 | 5.95 | 44 | 0 | 13.8
01/21/2013 06:00:00 | -0.04 | 5.95 | 45 | 0 | 13.83
01/21/2013 07:00:00 | -0.06 | 5.93 | 45 | 0 | 13.86
01/21/2013 08:00:00 | -0.07 | 5.92 | 45 | 0 | 13.85
01/21/2013 09:00:00 | -0.07 | 5.9 | 44 | 0 | 13.9
01/21/2013 10:00:00 | -0.03 | 5.88 | 43 | 0 | 13.94
01/21/2013 11:00:00 | 0 | 5.88 | 46 | 0 | 13.92
01/21/2013 12:00:00 | 0.07 | 5.88 | 46 | 0 | 13.94
01/21/2013 13:00:00 | 0.18 | 5.88 | 46 | 0 | 13.93
01/21/2013 14:00:00 | 0.22 | 5.89 | 47 | 0 | 13.93
01/21/2013 15:00:00 | 0.25 | 5.89 | 46 | 0 | 13.9
01/21/2013 16:00:00 | 0.22 | 5.9 | 46 | 0 | 13.95
01/21/2013 17:00:00 | 0.14 | 5.91 | 46 | 0 | 13.91
01/21/2013 18:00:00 | 0.1 | 5.9 | 45 | 0 | 13.9
01/21/2013 19:00:00 | 0.07 | 5.89 | 46 | 0 | 13.9
01/21/2013 20:00:00 | 0.05 | 5.87 | 44 | 0 | 13.92
01/21/2013 21:00:00 | 0.03 | 5.86 | 44 | 0 | 13.9
01/21/2013 22:00:00 | 0.02 | 5.86 | 44 | 0 | 13.89
01/21/2013 23:00:00 | 0.03 | 5.84 | 43 | 0 | 13.92
01/22/2013 00:00:00 | 0.03 | 5.84 | 43 | 0 | 13.88
01/22/2013 01:00:00 | 0.04 | 5.83 | 42 | 0 | 13.9
01/22/2013 02:00:00 | 0.06 | 5.83 | 43 | 0 | 13.88
01/22/2013 03:00:00 | 0.06 | 5.84 | 42 | 0 | 13.91
01/22/2013 04:00:00 | 0.06 | 5.82 | 42 | 0 | 13.89
01/22/2013 05:00:00 | 0.06 | 5.82 | 42 | 0 | 13.88
01/22/2013 06:00:00 | 0.06 | 5.85 | 42 | 0 | 13.9
01/22/2013 07:00:00 | 0.05 | 5.83 | 42 | 0 | 13.87
01/22/2013 08:00:00 | 0.05 | 5.82 | 41 | 0 | 13.9
01/22/2013 09:00:00 | 0.03 | 5.82 | 40 | 0 | 13.88
01/22/2013 10:00:00 | 0.01 | 5.81 | 41 | 0 | 13.92
01/22/2013 11:00:00 | 0.01 | 5.82 | 40 | 0 | 13.92
01/22/2013 12:00:00 | 0.03 | 5.8 | 40 | 0 | 13.92
01/22/2013 13:00:00 | 0.07 | 5.81 | 40 | 0 | 13.96
01/22/2013 14:00:00 | 0.11 | 5.82 | 40 | 0 | 13.95
01/22/2013 15:00:00 | 0.12 | 5.82 | 40 | 0 | 13.94
01/22/2013 16:00:00 | 0.13 | 5.83 | 40 | 0 | 13.95
01/22/2013 17:00:00 | 0.12 | 5.82 | 40 | 0 | 13.96
01/22/2013 18:00:00 | 0.09 | 5.83 | 39 | 0 | 13.98
01/22/2013 19:00:00 | 0.05 | 5.83 | 39 | 0 | 13.96
01/22/2013 20:00:00 | 0.01 | 5.8 | 39 | 0 | 13.97
01/22/2013 21:00:00 | 0 | 5.81 | 39 | 0 | 13.95
01/22/2013 22:00:00 | -0.02 | 5.8 | 39 | 0 | 14
01/22/2013 23:00:00 | -0.04 | 5.81 | 39 | 0 | 13.95
01/23/2013 00:00:00 | -0.06 | 5.8 | 39 | 0 | 13.99
01/23/2013 01:00:00 | -0.06 | 5.8 | 39 | 0 | 14
01/23/2013 02:00:00 | -0.06 | 5.77 | 38 | 0 | 13.99
01/23/2013 03:00:00 | -0.05 | 5.77 | 38 | 0 | 14.02
01/23/2013 04:00:00 | -0.05 | 5.77 | 39 | 0 | 14
01/23/2013 05:00:00 | -0.04 | 5.77 | 39 | 0 | 14.02
01/23/2013 06:00:00 | -0.04 | 5.76 | 38 | 0 | 14.04
01/23/2013 07:00:00 | -0.04 | 5.76 | 38 | 0 | 14.04
01/23/2013 08:00:00 | -0.04 | 5.77 | 39 | 0 | 14.05
01/23/2013 09:00:00 | -0.04 | 5.75 | 38 | 0 | 14.03
01/23/2013 10:00:00 | 0 | 5.75 | 38 | 0 | 14.06
01/23/2013 11:00:00 | 0.03 | 5.74 | 38 | 0 | 14.07
01/23/2013 12:00:00 | 0.04 | 5.75 | 38 | 0 | 14.06
01/23/2013 13:00:00 | 0.04 | 5.77 | 39 | 0 | 14.06
01/23/2013 14:00:00 | 0.04 | 5.75 | 39 | 0 | 14.07
01/23/2013 15:00:00 | 0.01 | 5.75 | 39 | 0 | 14.09
01/23/2013 16:00:00 | 0.02 | 5.75 | 39 | 0 | 14.07
01/23/2013 17:00:00 | -0.01 | 5.76 | 39 | 0 | 14.05
01/23/2013 18:00:00 | -0.03 | 5.75 | 38 | 0 | 14.04
01/23/2013 19:00:00 | -0.04 | 5.75 | 39 | 0 | 14.03
01/23/2013 20:00:00 | -0.03 | 5.75 | 38 | 0 | 14.05
01/23/2013 21:00:00 | -0.03 | 5.75 | 38 | 0 | 14.03
01/23/2013 22:00:00 | -0.03 | 5.74 | 39 | 0 | 14.06
01/23/2013 23:00:00 | -0.03 | 5.73 | 38 | 0 | 14.03
01/24/2013 00:00:00 | -0.03 | 5.74 | 38 | 0 | 14.03
01/24/2013 01:00:00 | -0.03 | 5.73 | 38 | 0 | 14.04
01/24/2013 02:00:00 | -0.03 | 5.74 | 38 | 0 | 14.03
01/24/2013 03:00:00 | -0.03 | 5.73 | 38 | 0 | 14.03
01/24/2013 04:00:00 | -0.03 | 5.74 | 38 | 0 | 14.01
01/24/2013 05:00:00 | -0.03 | 5.7 | 38 | 0 | 14.04
01/24/2013 06:00:00 | -0.03 | 5.74 | 38 | 0 | 14.02
01/24/2013 07:00:00 | -0.03 | 5.74 | 38 | 0 | 14.04
01/24/2013 08:00:00 | -0.03 | 5.73 | 38 | 0 | 14.02
01/24/2013 09:00:00 | -0.02 | 5.73 | 38 | 0 | 14.05
01/24/2013 10:00:00 | -0.01 | 5.74 | 38 | 0 | 14.03
01/24/2013 11:00:00 | 0 | 5.72 | 38 | 0 | 14.05
01/24/2013 12:00:00 | 0.04 | 5.74 | 38 | 0 | 14.06
01/24/2013 13:00:00 | 0.07 | 5.75 | 38 | 0 | 14.07
01/24/2013 14:00:00 | 0.03 | 5.75 | 38 | 0 | 14.04
01/24/2013 15:00:00 | 0.03 | 5.75 | 39 | 0 | 14.06
01/24/2013 16:00:00 | 0.02 | 5.74 | 38 | 0 | 14.07
01/24/2013 17:00:00 | 0 | 5.74 | 38 | 0 | 14.05
01/24/2013 18:00:00 | -0.01 | 5.75 | 38 | 0 | 14.02
01/24/2013 19:00:00 | -0.02 | 5.75 | 38 | 0 | 14
01/24/2013 20:00:00 | -0.02 | 5.74 | 38 | 0 | 14.04
01/24/2013 21:00:00 | -0.03 | 5.76 | 38 | 0 | 14
01/24/2013 22:00:00 | -0.03 | 5.75 | 38 | 0 | 14
01/24/2013 23:00:00 | -0.03 | 5.74 | 38 | 0 | 13.97
01/25/2013 00:00:00 | -0.03 | 5.74 | 38 | 0 | 13.98
01/25/2013 01:00:00 | -0.03 | 5.73 | 38 | 0 | 14
01/25/2013 02:00:00 | -0.03 | 5.74 | 38 | 0 | 14.01
01/25/2013 03:00:00 | -0.03 | 5.72 | 38 | 0 | 14.06
01/25/2013 04:00:00 | -0.03 | 5.73 | 38 | 0 | 14.03
01/25/2013 05:00:00 | -0.03 | 5.74 | 38 | 0 | 14.04
01/25/2013 06:00:00 | -0.03 | 5.74 | 38 | 0 | 14.03
01/25/2013 07:00:00 | -0.03 | 5.73 | 38 | 0 | 14.01
01/25/2013 08:00:00 | -0.03 | 5.73 | 38 | 0 | 14.03
01/25/2013 09:00:00 | -0.02 | 5.71 | 38 | 0 | 14.05
01/25/2013 10:00:00 | -0.01 | 5.73 | 38 | 0 | 14.05
01/25/2013 11:00:00 | 0.02 | 5.72 | 38 | 0 | 14.05
01/25/2013 12:00:00 | 0.06 | 5.73 | 38 | 0 | 14.07
01/25/2013 13:00:00 | 0.08 | 5.7 | 37 | 0 | 14.09
01/25/2013 14:00:00 | 0.07 | 5.72 | 38 | 0 | 14.11
01/25/2013 15:00:00 | 0.05 | 5.71 | 38 | 0 | 14.1
01/25/2013 16:00:00 | 0.05 | 5.73 | 38 | 0 | 14.11
01/25/2013 17:00:00 | 0.02 | 5.74 | 38 | 0 | 14.08
01/25/2013 18:00:00 | 0 | 5.74 | 38 | 0 | 14.07
01/25/2013 19:00:00 | -0.01 | 5.75 | 38 | 0 | 14.06
01/25/2013 20:00:00 | -0.02 | 5.75 | 38 | 0 | 14.07
01/25/2013 21:00:00 | -0.02 | 5.75 | 38 | 0 | 14.07
01/25/2013 22:00:00 | -0.02 | 5.75 | 38 | 0 | 14.03
01/25/2013 23:00:00 | -0.02 | 5.74 | 38 | 0 | 14.02
01/26/2013 00:00:00 | -0.02 | 5.74 | 38 | 0 | 14.02
01/26/2013 01:00:00 | -0.02 | 5.74 | 38 | 0 | 14.01
01/26/2013 02:00:00 | -0.03 | 5.73 | 38 | 0 | 14.03
01/26/2013 03:00:00 | -0.02 | 5.69 | 38 | 0 | 14.02
01/26/2013 04:00:00 | -0.02 | 5.7 | 38 | 0 | 14.01
01/26/2013 05:00:00 | -0.02 | 5.73 | 38 | 0 | 14.03
01/26/2013 06:00:00 | -0.02 | 5.7 | 38 | 0 | 14.03
01/26/2013 07:00:00 | -0.02 | 5.72 | 38 | 0 | 14.03
01/26/2013 08:00:00 | -0.02 | 5.73 | 38 | 0 | 14.03
01/26/2013 09:00:00 | -0.01 | 5.73 | 38 | 0 | 14.03
01/26/2013 10:00:00 | 0.01 | 5.73 | 38 | 0 | 14.04
01/26/2013 11:00:00 | 0.05 | 5.7 | 38 | 0 | 14.05
01/26/2013 12:00:00 | 0.09 | 5.72 | 38 | 0 | 14.04
01/26/2013 13:00:00 | 0.11 | 5.72 | 38 | 0 | 14.06
01/26/2013 14:00:00 | 0.12 | 5.71 | 37 | 0 | 14.09
01/26/2013 15:00:00 | 0.11 | 5.72 | 38 | 0 | 14.09
01/26/2013 16:00:00 | 0.08 | 5.72 | 38 | 0 | 14.06
01/26/2013 17:00:00 | 0.04 | 5.73 | 38 | 0 | 14.04
01/26/2013 18:00:00 | 0.03 | 5.74 | 38 | 0 | 14.02
01/26/2013 19:00:00 | 0.01 | 5.73 | 38 | 0 | 14.03
01/26/2013 20:00:00 | 0 | 5.72 | 38 | 0 | 14.02
01/26/2013 21:00:00 | -0.01 | 5.74 | 38 | 0 | 14.02
01/26/2013 22:00:00 | -0.01 | 5.74 | 38 | 0 | 14.02
01/26/2013 23:00:00 | -0.02 | 5.72 | 38 | 0 | 14.01
01/27/2013 00:00:00 | -0.02 | 5.72 | 38 | 0 | 13.99
01/27/2013 01:00:00 | -0.02 | 5.72 | 38 | 0 | 13.98
01/27/2013 02:00:00 | -0.02 | 5.68 | 38 | 0 | 13.99
01/27/2013 03:00:00 | -0.02 | 5.73 | 38 | 0 | 14.01
01/27/2013 04:00:00 | -0.02 | 5.72 | 38 | 0 | 13.98
01/27/2013 05:00:00 | -0.02 | 5.72 | 38 | 0 | 13.98
01/27/2013 06:00:00 | -0.02 | 5.73 | 38 | 0 | 13.97
01/27/2013 07:00:00 | -0.02 | 5.73 | 38 | 0 | 13.93
01/27/2013 08:00:00 | -0.02 | 5.73 | 38 | 0 | 13.97
01/27/2013 09:00:00 | -0.01 | 5.73 | 38 | 0 | 13.98
01/27/2013 10:00:00 | 0 | 5.73 | 38 | 0 | 14.02
01/27/2013 11:00:00 | 0.03 | 5.72 | 38 | 0 | 14.02
01/27/2013 12:00:00 | 0.04 | 5.71 | 38 | 0 | 14.03
01/27/2013 13:00:00 | 0.07 | 5.72 | 38 | 0 | 14.07
01/27/2013 14:00:00 | 0.09 | 5.73 | 38 | 0 | 14.08
01/27/2013 15:00:00 | 0.09 | 5.73 | 37 | 0 | 14.12
01/27/2013 16:00:00 | 0.07 | 5.73 | 38 | 0 | 14.15
01/27/2013 17:00:00 | 0.03 | 5.73 | 38 | 0 | 14.1
01/27/2013 18:00:00 | 0.01 | 5.75 | 38 | 0 | 14.08
01/27/2013 19:00:00 | 0 | 5.76 | 38 | 0 | 14.09
01/27/2013 20:00:00 | -0.01 | 5.74 | 38 | 0 | 14.09
01/27/2013 21:00:00 | -0.01 | 5.74 | 38 | 0 | 14.07
01/27/2013 22:00:00 | -0.02 | 5.73 | 38 | 0 | 14.06
01/27/2013 23:00:00 | -0.02 | 5.74 | 38 | 0 | 14.04
01/28/2013 00:00:00 | -0.02 | 5.73 | 38 | 0 | 14.04
01/28/2013 01:00:00 | -0.02 | 5.69 | 38 | 0 | 14.02
01/28/2013 02:00:00 | -0.02 | 5.73 | 38 | 0 | 14.04
01/28/2013 03:00:00 | -0.02 | 5.69 | 38 | 0 | 14.04
01/28/2013 04:00:00 | -0.02 | 5.7 | 38 | 0 | 14.03
01/28/2013 05:00:00 | -0.02 | 5.72 | 38 | 0 | 14.02
01/28/2013 06:00:00 | -0.02 | 5.73 | 38 | 0 | 14.03
01/28/2013 07:00:00 | -0.02 | 5.68 | 38 | 0 | 14.04
01/28/2013 08:00:00 | -0.02 | 5.74 | 38 | 0 | 14.05
01/28/2013 09:00:00 | -0.01 | 5.73 | 38 | 0 | 14.07
01/28/2013 10:00:00 | 0.03 | 5.72 | 38 | 0 | 14.09
01/28/2013 11:00:00 | 0.08 | 5.71 | 37 | 0 | 14.11
01/28/2013 12:00:00 | 0.11 | 5.72 | 37 | 0 | 14.1
01/28/2013 13:00:00 | 0.13 | 5.7 | 37 | 0 | 14.11
01/28/2013 14:00:00 | 0.15 | 5.71 | 37 | 0 | 14.11
01/28/2013 15:00:00 | 0.13 | 5.7 | 38 | 0 | 14.1
01/28/2013 16:00:00 | 0.09 | 5.71 | 38 | 0 | 14.09
01/28/2013 17:00:00 | 0.05 | 5.73 | 38 | 0 | 14.06
01/28/2013 18:00:00 | 0.04 | 5.73 | 38 | 0 | 14.04
01/28/2013 19:00:00 | 0.02 | 5.73 | 38 | 0 | 14.02
01/28/2013 20:00:00 | 0.01 | 5.74 | 38 | 0 | 14.02
01/28/2013 21:00:00 | 0 | 5.69 | 39 | 0 | 14.01
01/28/2013 22:00:00 | -0.01 | 5.72 | 38 | 0 | 13.99
01/28/2013 23:00:00 | -0.01 | 5.73 | 38 | 0 | 14
01/29/2013 00:00:00 | -0.01 | 5.7 | 38 | 0 | 13.97
01/29/2013 01:00:00 | -0.01 | 5.69 | 38 | 0 | 14
01/29/2013 02:00:00 | -0.01 | 5.72 | 38 | 0 | 13.98
01/29/2013 03:00:00 | -0.02 | 5.73 | 38 | 0 | 14
01/29/2013 04:00:00 | -0.01 | 5.73 | 38 | 0 | 14
01/29/2013 05:00:00 | -0.01 | 5.72 | 38 | 0 | 13.99
01/29/2013 06:00:00 | -0.02 | 5.7 | 38 | 0 | 14
01/29/2013 07:00:00 | -0.02 | 5.72 | 38 | 0 | 14.01
01/29/2013 08:00:00 | -0.02 | 5.72 | 39 | 0 | 14.03
01/29/2013 09:00:00 | 0 | 5.73 | 39 | 0 | 14.07
01/29/2013 10:00:00 | 0.04 | 5.74 | 40 | 0 | 14.07
01/29/2013 11:00:00 | 0.09 | 5.73 | 39 | 0 | 14.08
01/29/2013 12:00:00 | 0.12 | 5.72 | 38 | 0 | 14.12
01/29/2013 13:00:00 | 0.15 | 5.7 | 38 | 0 | 14.13
01/29/2013 14:00:00 | 0.13 | 5.69 | 38 | 0 | 14.12
01/29/2013 15:00:00 | 0.14 | 5.71 | 38 | 0 | 14.12
01/29/2013 16:00:00 | 0.12 | 5.71 | 39 | 0 | 14.1
01/29/2013 17:00:00 | 0.09 | 5.72 | 38 | 0 | 14.08
01/29/2013 18:00:00 | 0.07 | 5.72 | 38 | 0 | 14.05
01/29/2013 19:00:00 | 0.06 | 5.72 | 38 | 0 | 14.07
01/29/2013 20:00:00 | 0.04 | 5.73 | 38 | 0 | 14.04
01/29/2013 21:00:00 | 0.03 | 5.72 | 38 | 0 | 14.04
01/29/2013 22:00:00 | 0.01 | 5.7 | 38 | 0 | 14.03
01/29/2013 23:00:00 | 0 | 5.72 | 38 | 0 | 14.03
01/30/2013 00:00:00 | -0.01 | 5.72 | 38 | 0 | 14.06
01/30/2013 01:00:00 | -0.01 | 5.71 | 38 | 0 | 14.02
01/30/2013 02:00:00 | -0.01 | 5.7 | 38 | 0 | 14.05
01/30/2013 03:00:00 | -0.02 | 5.71 | 38 | 0 | 14.05
01/30/2013 04:00:00 | -0.01 | 5.71 | 38 | 0 | 14.07
01/30/2013 05:00:00 | -0.01 | 5.7 | 38 | 0 | 14.06
01/30/2013 06:00:00 | -0.01 | 5.7 | 38 | 0 | 14.03
01/30/2013 07:00:00 | -0.01 | 5.7 | 38 | 0 | 14.08
01/30/2013 08:00:00 | -0.01 | 5.7 | 38 | 0 | 14.06
01/30/2013 09:00:00 | -0.01 | 5.7 | 38 | 0 | 14.09
01/30/2013 10:00:00 | 0 | 5.71 | 38 | 0 | 14.1
01/30/2013 11:00:00 | 0 | 5.7 | 38 | 0 | 14.1
01/30/2013 12:00:00 | 0.01 | 5.69 | 38 | 0 | 14.13
01/30/2013 13:00:00 | 0.01 | 5.69 | 38 | 0 | 14.09
01/30/2013 14:00:00 | 0.02 | 5.69 | 39 | 0 | 14.09
01/30/2013 15:00:00 | 0.03 | 5.7 | 38 | 0 | 14.07
01/30/2013 16:00:00 | 0.04 | 5.7 | 38 | 0 | 14.07
01/30/2013 17:00:00 | 0.05 | 5.7 | 38 | 0 | 14.05
01/30/2013 18:00:00 | 0.05 | 5.71 | 39 | 0 | 14.02
01/30/2013 19:00:00 | 0.05 | 5.7 | 39 | 0 | 14.03
01/30/2013 20:00:00 | 0.06 | 5.72 | 39 | 0 | 13.98
01/30/2013 21:00:00 | 0.07 | 5.71 | 39 | 0 | 13.93
01/30/2013 22:00:00 | 0.08 | 5.72 | 39 | 0 | 13.92
01/30/2013 23:00:00 | 0.09 | 5.72 | 40 | 0 | 13.83
01/31/2013 00:00:00 | 0.1 | 5.73 | 42 | 0 | 13.82
01/31/2013 01:00:00 | 0.12 | 5.76 | 44 | 0 | 13.73
01/31/2013 02:00:00 | 0.13 | 5.77 | 45 | 0 | 13.7
01/31/2013 03:00:00 | 0.13 | 5.8 | 48 | 0 | 13.62
01/31/2013 04:00:00 | 0.13 | 5.86 | 51 | 0 | 13.54
01/31/2013 05:00:00 | 0.13 | 5.92 | 54 | 0 | 13.5
01/31/2013 06:00:00 | 0.12 | 5.94 | 55 | 0 | 13.49
01/31/2013 07:00:00 | 0.12 | 6.02 | 54 | 0.3 | 13.5
01/31/2013 08:00:00 | 0.13 | 6.03 | 51 | 1.2 | 13.53
01/31/2013 09:00:00 | 0.13 | 6.04 | 49 | 0.2 | 13.56
01/31/2013 10:00:00 | 0.16 | 6.03 | 46 | 0.6 | 13.59
01/31/2013 11:00:00 | 0.18 | 5.99 | 43 | 0.4 | 13.6
01/31/2013 12:00:00 | 0.21 | 5.96 | 42 | 1.2 | 13.65
01/31/2013 13:00:00 | 0.21 | 5.96 | 44 | 1.4 | 13.61
01/31/2013 14:00:00 | 0.24 | 5.95 | 45 | 2.4 | 13.6
01/31/2013 15:00:00 | 0.29 | 5.91 | 45 | 4.5 | 13.54
01/31/2013 16:00:00 | 0.29 | 5.91 | 47 | 4.1 | 13.52
01/31/2013 17:00:00 | 0.27 | 5.89 | 46 | 6.2 | 13.52
01/31/2013 18:00:00 | 0.2 | 5.89 | 47 | 11.3 | 13.55
01/31/2013 19:00:00 | 0.16 | 5.84 | 47 | 8.6 | 13.57
01/31/2013 20:00:00 | 0.12 | 5.87 | 46 | 5 | 13.63
01/31/2013 21:00:00 | 0.07 | 5.87 | 47 | 3.8 | 13.65
01/31/2013 22:00:00 | 0.04 | 5.83 | 49 | 3.4 | 13.67
01/31/2013 23:00:00 | 0.03 | 5.89 | 49 | 2.6 | 13.71
02/01/2013 00:00:00 | 0.01 | 5.89 | 49 | 2.7 | 13.71
02/01/2013 01:00:00 | 0.01 | 5.88 | 48 | 2.2 | 13.72
02/01/2013 02:00:00 | 0 | 5.88 | 47 | 1.4 | 13.77
02/01/2013 03:00:00 | 0 | 5.86 | 46 | 0.9 | 13.75
02/01/2013 04:00:00 | 0 | 5.84 | 45 | 1 | 13.78
02/01/2013 05:00:00 | 0 | 5.82 | 44 | 0.1 | 13.77
02/01/2013 06:00:00 | 0 | 5.8 | 44 | 0 | 13.75
02/01/2013 07:00:00 | 0 | 5.79 | 44 | 0 | 13.75
02/01/2013 08:00:00 | 0.01 | 5.76 | 43 | 0 | 13.76
02/01/2013 09:00:00 | 0.02 | 5.76 | 42 | 0 | 13.76
02/01/2013 10:00:00 | 0.05 | 5.76 | 43 | 0 | 13.78
02/01/2013 11:00:00 | 0.06 | 5.78 | 43 | 0.3 | 13.75
02/01/2013 12:00:00 | 0.12 | 5.79 | 43 | 0.3 | 13.77
02/01/2013 13:00:00 | 0.12 | 5.79 | 44 | 1.3 | 13.78
02/01/2013 14:00:00 | 0.14 | 5.79 | 42 | 0.7 | 13.79
02/01/2013 15:00:00 | 0.15 | 5.8 | 43 | 0.5 | 13.78
02/01/2013 16:00:00 | 0.14 | 5.79 | 42 | 0.4 | 13.79
02/01/2013 17:00:00 | 0.08 | 5.77 | 41 | 0.6 | 13.8
02/01/2013 18:00:00 | 0.06 | 5.73 | 41 | 0.5 | 13.8
02/01/2013 19:00:00 | 0.04 | 5.71 | 40 | 0.4 | 13.79
02/01/2013 20:00:00 | 0.03 | 5.71 | 40 | 0 | 13.77
02/01/2013 21:00:00 | 0.03 | 5.67 | 39 | 0 | 13.79
02/01/2013 22:00:00 | 0.02 | 5.67 | 39 | 0 | 13.85
02/01/2013 23:00:00 | 0.02 | 5.66 | 39 | 0 | 13.85
02/02/2013 00:00:00 | 0.01 | 5.64 | 38 | 0 | 13.88
02/02/2013 01:00:00 | 0 | 5.63 | 38 | 0 | 13.9
02/02/2013 02:00:00 | 0 | 5.63 | 38 | 0 | 13.92
02/02/2013 03:00:00 | -0.01 | 5.63 | 38 | 0 | 13.95
02/02/2013 04:00:00 | -0.01 | 5.61 | 37 | 0 | 13.97
02/02/2013 05:00:00 | -0.02 | 5.62 | 37 | 0 | 13.96
02/02/2013 06:00:00 | -0.01 | 5.62 | 37 | 0 | 14
02/02/2013 07:00:00 | -0.02 | 5.59 | 37 | 0 | 13.98
02/02/2013 08:00:00 | -0.02 | 5.59 | 37 | 0 | 14
02/02/2013 09:00:00 | -0.02 | 5.59 | 37 | 0 | 14.03
02/02/2013 10:00:00 | 0.01 | 5.57 | 37 | 0 | 14.02
02/02/2013 11:00:00 | 0.1 | 5.58 | 37 | 0 | 14.07
02/02/2013 12:00:00 | 0.19 | 5.59 | 37 | 0 | 14.05
02/02/2013 13:00:00 | 0.26 | 5.61 | 37 | 0 | 14.04
02/02/2013 14:00:00 | 0.3 | 5.59 | 38 | 0 | 14.02
02/02/2013 15:00:00 | 0.3 | 5.61 | 37 | 0 | 14
02/02/2013 16:00:00 | 0.25 | 5.62 | 37 | 0 | 13.97
02/02/2013 17:00:00 | 0.18 | 5.61 | 37 | 0 | 13.99
02/02/2013 18:00:00 | 0.12 | 5.59 | 36 | 0 | 13.99
02/02/2013 19:00:00 | 0.1 | 5.59 | 37 | 0 | 14.02
02/02/2013 20:00:00 | 0.08 | 5.6 | 36 | 0 | 14.04
02/02/2013 21:00:00 | 0.07 | 5.59 | 36 | 0 | 14.03
02/02/2013 22:00:00 | 0.06 | 5.6 | 36 | 0 | 14.04
02/02/2013 23:00:00 | 0.06 | 5.55 | 36 | 0 | 14.09
02/03/2013 00:00:00 | 0.06 | 5.54 | 36 | 0 | 14.11
02/03/2013 01:00:00 | 0.06 | 5.53 | 35 | 0 | 14.14
02/03/2013 02:00:00 | 0.05 | 5.53 | 35 | 0 | 14.16
02/03/2013 03:00:00 | 0.06 | 5.51 | 35 | 0 | 14.16
02/03/2013 04:00:00 | 0.04 | 5.53 | 35 | 0 | 14.15
02/03/2013 05:00:00 | 0.02 | 5.51 | 35 | 0 | 14.15
02/03/2013 06:00:00 | 0.04 | 5.51 | 35 | 0 | 14.12
02/03/2013 07:00:00 | 0.05 | 5.5 | 35 | 0 | 14.16
02/03/2013 08:00:00 | 0.06 | 5.5 | 34 | 0 | 14.15
02/03/2013 09:00:00 | 0.07 | 5.45 | 35 | 0 | 14.16
02/03/2013 10:00:00 | 0.08 | 5.49 | 34 | 0 | 14.12
02/03/2013 11:00:00 | 0.09 | 5.48 | 34 | 0 | 14.17
02/03/2013 12:00:00 | 0.1 | 5.5 | 34 | 0 | 14.18
02/03/2013 13:00:00 | 0.11 | 5.48 | 34 | 0 | 14.16
02/03/2013 14:00:00 | 0.11 | 5.49 | 34 | 0 | 14.18
02/03/2013 15:00:00 | 0.11 | 5.48 | 34 | 0 | 14.15
02/03/2013 16:00:00 | 0.1 | 5.48 | 34 | 0 | 14.17
02/03/2013 17:00:00 | 0.09 | 5.49 | 34 | 0 | 14.16
02/03/2013 18:00:00 | 0.07 | 5.48 | 34 | 0 | 14.15
02/03/2013 19:00:00 | 0.07 | 5.47 | 34 | 0 | 14.14
02/03/2013 20:00:00 | 0.05 | 5.47 | 34 | 0 | 14.12
02/03/2013 21:00:00 | 0.06 | 5.44 | 34 | 0 | 14.11
02/03/2013 22:00:00 | 0.07 | 5.46 | 34 | 0 | 14.1
02/03/2013 23:00:00 | 0.07 | 5.46 | 34 | 0 | 14.09
02/04/2013 00:00:00 | 0.07 | 5.44 | 34 | 0 | 14.11
02/04/2013 01:00:00 | 0.08 | 5.44 | 34 | 0 | 14.09
02/04/2013 02:00:00 | 0.08 | 5.45 | 34 | 0 | 14.07
02/04/2013 03:00:00 | 0.08 | 5.43 | 34 | 0 | 14.06
02/04/2013 04:00:00 | 0.06 | 5.44 | 34 | 0 | 14.05
02/04/2013 05:00:00 | 0.05 | 5.46 | 34 | 0 | 14.05
02/04/2013 06:00:00 | 0.06 | 5.44 | 34 | 0 | 14.06
02/04/2013 07:00:00 | 0.06 | 5.44 | 34 | 0 | 14.03
02/04/2013 08:00:00 | 0.06 | 5.43 | 34 | 0 | 14.03
02/04/2013 09:00:00 | 0.06 | 5.45 | 34 | 0 | 14.03
02/04/2013 10:00:00 | 0.08 | 5.43 | 34 | 0 | 14.03
02/04/2013 11:00:00 | 0.1 | 5.43 | 34 | 0 | 14.04
02/04/2013 12:00:00 | 0.11 | 5.42 | 34 | 0 | 14.05
02/04/2013 13:00:00 | 0.12 | 5.46 | 34 | 0 | 14.04
02/04/2013 14:00:00 | 0.15 | 5.43 | 34 | 0 | 14.04
02/04/2013 15:00:00 | 0.17 | 5.43 | 34 | 0 | 14.04
02/04/2013 16:00:00 | 0.15 | 5.43 | 34 | 0 | 14.05
02/04/2013 17:00:00 | 0.12 | 5.43 | 34 | 0 | 14.02
02/04/2013 18:00:00 | 0.06 | 5.41 | 34 | 0 | 14.01
02/04/2013 19:00:00 | 0.03 | 5.43 | 34 | 0 | 13.99
02/04/2013 20:00:00 | 0.01 | 5.44 | 34 | 0 | 13.97
02/04/2013 21:00:00 | 0 | 5.45 | 34 | 0 | 13.96
02/04/2013 22:00:00 | -0.01 | 5.45 | 34 | 0 | 13.95
02/04/2013 23:00:00 | -0.02 | 5.42 | 34 | 0 | 13.96
02/05/2013 00:00:00 | -0.01 | 5.44 | 34 | 0 | 13.95
02/05/2013 01:00:00 | -0.02 | 5.44 | 34 | 0 | 13.97
02/05/2013 02:00:00 | -0.02 | 5.43 | 34 | 0 | 13.95
02/05/2013 03:00:00 | -0.02 | 5.43 | 34 | 0 | 13.98
02/05/2013 04:00:00 | -0.03 | 5.45 | 34 | 0 | 13.94
02/05/2013 05:00:00 | -0.03 | 5.45 | 34 | 0 | 13.99
02/05/2013 06:00:00 | -0.04 | 5.44 | 34 | 0 | 13.98
02/05/2013 07:00:00 | -0.05 | 5.44 | 34 | 0 | 14
02/05/2013 08:00:00 | -0.04 | 5.42 | 34 | 0 | 14.01
02/05/2013 09:00:00 | -0.04 | 5.45 | 34 | 0 | 14.03
02/05/2013 10:00:00 | -0.01 | 5.44 | 34 | 0 | 14.03
02/05/2013 11:00:00 | 0.04 | 5.46 | 35 | 0 | 14.04
02/05/2013 12:00:00 | 0.1 | 5.47 | 34 | 0 | 14.07
02/05/2013 13:00:00 | 0.16 | 5.46 | 34 | 0 | 14.07
02/05/2013 14:00:00 | 0.22 | 5.44 | 34 | 0 | 14.06
02/05/2013 15:00:00 | 0.21 | 5.47 | 35 | 0 | 14.05
02/05/2013 16:00:00 | 0.17 | 5.46 | 34 | 0 | 14.06
02/05/2013 17:00:00 | 0.1 | 5.45 | 35 | 0 | 14.06
02/05/2013 18:00:00 | 0.02 | 5.45 | 34 | 0 | 14.08
02/05/2013 19:00:00 | -0.03 | 5.46 | 34 | 0 | 14.09
02/05/2013 20:00:00 | -0.05 | 5.44 | 34 | 0 | 14.08
02/05/2013 21:00:00 | -0.05 | 5.45 | 34 | 0 | 14.07
02/05/2013 22:00:00 | -0.05 | 5.42 | 34 | 0 | 14.1
02/05/2013 23:00:00 | -0.05 | 5.41 | 34 | 0 | 14.11
02/06/2013 00:00:00 | -0.05 | 5.43 | 34 | 0 | 14.13
02/06/2013 01:00:00 | -0.05 | 5.41 | 33 | 0 | 14.12
02/06/2013 02:00:00 | -0.05 | 5.4 | 33 | 0 | 14.16
02/06/2013 03:00:00 | -0.05 | 5.39 | 33 | 0 | 14.14
02/06/2013 04:00:00 | -0.04 | 5.41 | 34 | 0 | 14.14
02/06/2013 05:00:00 | -0.05 | 5.39 | 33 | 0 | 14.16
02/06/2013 06:00:00 | -0.05 | 5.39 | 33 | 0 | 14.17
02/06/2013 07:00:00 | -0.05 | 5.39 | 33 | 0 | 14.15
02/06/2013 08:00:00 | -0.05 | 5.39 | 33 | 0 | 14.16
02/06/2013 09:00:00 | -0.03 | 5.38 | 33 | 0 | 14.17
02/06/2013 10:00:00 | -0.02 | 5.4 | 34 | 0 | 14.19
02/06/2013 11:00:00 | 0.03 | 5.39 | 33 | 0 | 14.17
02/06/2013 12:00:00 | 0.07 | 5.39 | 34 | 0 | 14.19
02/06/2013 13:00:00 | 0.08 | 5.4 | 34 | 0 | 14.17
02/06/2013 14:00:00 | 0.11 | 5.42 | 34 | 0 | 14.12
02/06/2013 15:00:00 | 0.16 | 5.44 | 35 | 0 | 14.08
02/06/2013 16:00:00 | 0.16 | 5.45 | 34 | 0 | 14.06
02/06/2013 17:00:00 | 0.13 | 5.42 | 34 | 0 | 14.1
02/06/2013 18:00:00 | 0.08 | 5.44 | 34 | 0 | 14.08
02/06/2013 19:00:00 | 0.05 | 5.42 | 34 | 0 | 14.1
02/06/2013 20:00:00 | 0.02 | 5.42 | 34 | 0 | 14.08
02/06/2013 21:00:00 | 0.01 | 5.42 | 34 | 0 | 14.08
02/06/2013 22:00:00 | 0 | 5.43 | 34 | 0 | 14.08
02/06/2013 23:00:00 | 0 | 5.43 | 33 | 0 | 14.11
02/07/2013 00:00:00 | -0.02 | 5.4 | 34 | 0 | 14.11
02/07/2013 01:00:00 | -0.02 | 5.4 | 34 | 0 | 14.12
02/07/2013 02:00:00 | -0.03 | 5.41 | 33 | 0 | 14.1
02/07/2013 03:00:00 | -0.04 | 5.4 | 33 | 0 | 14.12
02/07/2013 04:00:00 | -0.05 | 5.38 | 33 | 0 | 14.14
02/07/2013 05:00:00 | -0.05 | 5.4 | 34 | 0 | 14.18
02/07/2013 06:00:00 | -0.05 | 5.38 | 33 | 0 | 14.14
02/07/2013 07:00:00 | -0.05 | 5.43 | 34 | 0 | 14.18
02/07/2013 08:00:00 | -0.04 | 5.42 | 34 | 0 | 14.18
02/07/2013 09:00:00 | -0.04 | 5.4 | 33 | 0 | 14.22
02/07/2013 10:00:00 | -0.02 | 5.42 | 33 | 0 | 14.23
02/07/2013 11:00:00 | 0 | 5.42 | 34 | 0 | 14.27
02/07/2013 12:00:00 | 0.03 | 5.44 | 34 | 0 | 14.29
02/07/2013 13:00:00 | 0.06 | 5.44 | 34 | 0 | 14.28
02/07/2013 14:00:00 | 0.07 | 5.43 | 34 | 0 | 14.27
02/07/2013 15:00:00 | 0.07 | 5.42 | 33 | 0 | 14.25
02/07/2013 16:00:00 | 0.07 | 5.42 | 34 | 0 | 14.27
02/07/2013 17:00:00 | 0.03 | 5.43 | 33 | 0 | 14.29
02/07/2013 18:00:00 | -0.02 | 5.42 | 33 | 0 | 14.26
02/07/2013 19:00:00 | -0.04 | 5.44 | 33 | 0 | 14.25
02/07/2013 20:00:00 | -0.04 | 5.41 | 33 | 0 | 14.23
02/07/2013 21:00:00 | -0.05 | 5.44 | 33 | 0 | 14.23
02/07/2013 22:00:00 | -0.05 | 5.44 | 33 | 0 | 14.22
02/07/2013 23:00:00 | -0.05 | 5.45 | 33 | 0 | 14.2
02/08/2013 00:00:00 | -0.04 | 5.45 | 33 | 0 | 14.21
02/08/2013 01:00:00 | -0.04 | 5.45 | 34 | 0 | 14.21
02/08/2013 02:00:00 | -0.04 | 5.44 | 33 | 0 | 14.23
02/08/2013 03:00:00 | -0.04 | 5.46 | 33 | 0 | 14.22
02/08/2013 04:00:00 | -0.04 | 5.44 | 33 | 0 | 14.27
02/08/2013 05:00:00 | -0.04 | 5.44 | 33 | 0 | 14.26
02/08/2013 06:00:00 | -0.04 | 5.45 | 33 | 0 | 14.23
02/08/2013 07:00:00 | -0.04 | 5.45 | 33 | 0 | 14.27
02/08/2013 08:00:00 | -0.03 | 5.43 | 33 | 0 | 14.27
02/08/2013 09:00:00 | -0.03 | 5.44 | 33 | 0 | 14.29
02/08/2013 10:00:00 | 0 | 5.43 | 33 | 0 | 14.31
02/08/2013 11:00:00 | 0.01 | 5.42 | 33 | 0 | 14.3
02/08/2013 12:00:00 | 0.01 | 5.43 | 33 | 0 | 14.33
02/08/2013 13:00:00 | 0.02 | 5.42 | 33 | 0 | 14.3
02/08/2013 14:00:00 | 0.02 | 5.42 | 34 | 0 | 14.33
02/08/2013 15:00:00 | 0.01 | 5.42 | 33 | 0 | 14.33
02/08/2013 16:00:00 | 0.01 | 5.41 | 33 | 0 | 14.32
02/08/2013 17:00:00 | -0.01 | 5.42 | 34 | 0 | 14.34
02/08/2013 18:00:00 | -0.02 | 5.45 | 34 | 0 | 14.31
02/08/2013 19:00:00 | -0.02 | 5.44 | 33 | 0 | 14.31
02/08/2013 20:00:00 | -0.03 | 5.42 | 33 | 0 | 14.31
02/08/2013 21:00:00 | -0.03 | 5.43 | 34 | 0 | 14.31
02/08/2013 22:00:00 | -0.03 | 5.43 | 34 | 0 | 14.27
02/08/2013 23:00:00 | -0.03 | 5.44 | 34 | 0 | 14.27
02/09/2013 00:00:00 | -0.03 | 5.45 | 34 | 0 | 14.26
02/09/2013 01:00:00 | -0.03 | 5.44 | 33 | 0 | 14.27
02/09/2013 02:00:00 | -0.03 | 5.45 | 34 | 0 | 14.24
02/09/2013 03:00:00 | -0.03 | 5.45 | 34 | 0 | 14.25
02/09/2013 04:00:00 | -0.03 | 5.44 | 34 | 0 | 14.22
02/09/2013 05:00:00 | -0.03 | 5.45 | 34 | 0 | 14.22
02/09/2013 06:00:00 | -0.03 | 5.46 | 34 | 0 | 14.22
02/09/2013 07:00:00 | -0.03 | 5.47 | 34 | 0 | 14.19
02/09/2013 08:00:00 | -0.02 | 5.47 | 35 | 0 | 14.18
02/09/2013 09:00:00 | -0.02 | 5.47 | 34 | 0 | 14.14
02/09/2013 10:00:00 | -0.02 | 5.47 | 34 | 0 | 14.13
02/09/2013 11:00:00 | -0.02 | 5.46 | 34 | 0 | 14.11
02/09/2013 12:00:00 | -0.02 | 5.47 | 34 | 0 | 14.1
02/09/2013 13:00:00 | -0.02 | 5.46 | 34 | 0 | 14.1
02/09/2013 14:00:00 | -0.02 | 5.46 | 34 | 0 | 14.09
02/09/2013 15:00:00 | -0.02 | 5.45 | 34 | 0 | 14.12
02/09/2013 16:00:00 | -0.02 | 5.48 | 34 | 0 | 14.13
02/09/2013 17:00:00 | -0.03 | 5.48 | 34 | 0 | 14.12
02/09/2013 18:00:00 | -0.03 | 5.48 | 34 | 0 | 14.1
02/09/2013 19:00:00 | -0.03 | 5.49 | 34 | 0 | 14.1
02/09/2013 20:00:00 | -0.03 | 5.48 | 34 | 0 | 14.09
02/09/2013 21:00:00 | -0.02 | 5.48 | 34 | 0 | 14.05
02/09/2013 22:00:00 | -0.02 | 5.48 | 34 | 0 | 14.05
02/09/2013 23:00:00 | -0.02 | 5.48 | 35 | 0 | 14.04
02/10/2013 00:00:00 | -0.03 | 5.5 | 34 | 0 | 14.03
02/10/2013 01:00:00 | -0.02 | 5.5 | 35 | 0 | 14.03
02/10/2013 02:00:00 | -0.03 | 5.5 | 34 | 0 | 14.02
02/10/2013 03:00:00 | -0.03 | 5.47 | 34 | 0 | 14.05
02/10/2013 04:00:00 | -0.03 | 5.49 | 35 | 0 | 14.04
02/10/2013 05:00:00 | -0.03 | 5.47 | 35 | 0 | 14.06
02/10/2013 06:00:00 | -0.03 | 5.5 | 35 | 0 | 14.09
02/10/2013 07:00:00 | -0.03 | 5.5 | 34 | 0 | 14.07
02/10/2013 08:00:00 | -0.02 | 5.49 | 35 | 0 | 14.1
02/10/2013 09:00:00 | -0.02 | 5.49 | 35 | 0 | 14.08
02/10/2013 10:00:00 | -0.02 | 5.48 | 34 | 0 | 14.09
02/10/2013 11:00:00 | -0.02 | 5.48 | 34 | 0 | 14.12
02/10/2013 12:00:00 | -0.02 | 5.47 | 34 | 0 | 14.15
02/10/2013 13:00:00 | -0.02 | 5.47 | 34 | 0 | 14.18
02/10/2013 14:00:00 | -0.02 | 5.46 | 34 | 0 | 14.16
02/10/2013 15:00:00 | -0.02 | 5.48 | 35 | 0 | 14.16
02/10/2013 16:00:00 | -0.02 | 5.48 | 34 | 0 | 14.18
02/10/2013 17:00:00 | -0.02 | 5.49 | 35 | 0 | 14.11
02/10/2013 18:00:00 | -0.02 | 5.51 | 35 |  | 14.13
02/10/2013 19:00:00 | -0.02 | 5.52 | 35 | 0 | 14.13
02/10/2013 20:00:00 | -0.02 | 5.51 | 35 | 0 | 14.12
02/10/2013 21:00:00 | -0.03 | 5.52 | 35 | 0 | 14.09
02/10/2013 22:00:00 | -0.03 | 5.51 | 35 | 0 | 14.07
02/10/2013 23:00:00 | -0.03 | 5.51 | 35 | 0 | 14.07
02/11/2013 00:00:00 | -0.03 | 5.52 | 35 | 0 | 14.05
02/11/2013 01:00:00 | -0.03 | 5.52 | 35 | 0 | 14.07
02/11/2013 02:00:00 | -0.03 | 5.53 | 35 | 0 | 14.07
02/11/2013 03:00:00 | -0.03 | 5.52 | 35 | 0 | 14.05
02/11/2013 04:00:00 | -0.03 | 5.53 | 35 | 0 | 14.06
02/11/2013 05:00:00 | -0.03 | 5.53 | 35 | 0 | 14.04
02/11/2013 06:00:00 | -0.03 | 5.54 | 35 | 0 | 14.04
02/11/2013 07:00:00 | -0.03 | 5.53 | 35 | 0 | 14.06
02/11/2013 08:00:00 | -0.03 | 5.54 | 35 | 0 | 14.07
02/11/2013 09:00:00 | -0.02 | 5.52 | 35 | 0 | 14.07
02/11/2013 10:00:00 | -0.02 | 5.53 | 35 | 0 | 14.07
02/11/2013 11:00:00 | -0.01 | 5.52 | 35 | 0 | 14.07
02/11/2013 12:00:00 | 0 | 5.49 | 35 | 0 | 14.09
02/11/2013 13:00:00 | 0 | 5.51 | 35 | 0 | 14.09
02/11/2013 14:00:00 | 0 | 5.48 | 35 | 0 | 14.04
02/11/2013 15:00:00 | -0.01 | 5.5 | 35 | 0 | 14.05
02/11/2013 16:00:00 | -0.01 | 5.5 | 34 | 0 | 14.05
02/11/2013 17:00:00 | -0.01 | 5.51 | 34 | 0 | 14.03
02/11/2013 18:00:00 | -0.01 | 5.52 | 35 | 0 | 14.01
02/11/2013 19:00:00 | -0.01 | 5.51 | 35 | 0 | 14.01
02/11/2013 20:00:00 | -0.02 | 5.48 | 35 | 0 | 13.98
02/11/2013 21:00:00 | -0.02 | 5.5 | 35 | 0 | 13.96
02/11/2013 22:00:00 | -0.02 | 5.52 | 35 | 0 | 13.97
02/11/2013 23:00:00 | -0.02 | 5.51 | 35 | 0 | 13.95
02/12/2013 00:00:00 | -0.02 | 5.51 | 35 | 0 | 13.93
02/12/2013 01:00:00 | -0.02 | 5.53 | 35 | 0 | 13.92
02/12/2013 02:00:00 | -0.02 | 5.5 | 35 |  | 13.92
02/12/2013 03:00:00 | -0.02 | 5.52 | 35 | 0 | 13.91
02/12/2013 04:00:00 | -0.02 | 5.52 | 35 | 0 | 13.88
02/12/2013 05:00:00 | -0.02 | 5.55 | 36 | 0 | 13.87
02/12/2013 06:00:00 | -0.02 | 5.52 | 36 | 0 | 13.84
02/12/2013 07:00:00 | -0.01 | 5.56 | 38 | 0 | 13.8
02/12/2013 08:00:00 | -0.02 | 5.55 | 37 | 0 | 13.79
02/12/2013 09:00:00 | -0.01 | 5.57 | 38 | 0 | 13.77
02/12/2013 10:00:00 | -0.01 | 5.56 | 38 | 0 | 13.75
02/12/2013 11:00:00 | -0.01 | 5.56 | 39 | 0 | 13.75
02/12/2013 12:00:00 | 0 | 5.57 | 40 | 0 | 13.77
02/12/2013 13:00:00 | 0.01 | 5.56 | 40 | 0 | 13.8
02/12/2013 14:00:00 | 0.02 | 5.58 | 40 | 0 | 13.77
02/12/2013 15:00:00 | 0.02 | 5.59 | 41 | 0 | 13.75
02/12/2013 16:00:00 | 0.03 | 5.62 | 41 | 0 | 13.74
02/12/2013 17:00:00 | 0.03 | 5.63 | 41 | 0 | 13.75
02/12/2013 18:00:00 | 0.02 | 5.6 | 41 | 0 | 13.73
02/12/2013 19:00:00 | 0.01 | 5.62 | 41 | 0 | 13.7
02/12/2013 20:00:00 | 0.01 | 5.64 | 42 | 0 | 13.68
02/12/2013 21:00:00 | 0 | 5.62 | 41 | 0 | 13.66
02/12/2013 22:00:00 | -0.01 | 5.64 | 42 | 0 | 13.63
02/12/2013 23:00:00 | -0.01 | 5.64 | 42 | 0 | 13.63
02/13/2013 00:00:00 | -0.01 | 5.64 | 41 | 0 | 13.61
02/13/2013 01:00:00 | 0 | 5.64 | 41 | 0 | 13.62
02/13/2013 02:00:00 | -0.01 | 5.67 | 41 | 0 | 13.63
02/13/2013 03:00:00 | -0.01 | 5.65 | 42 | 0 | 13.65
02/13/2013 04:00:00 | -0.01 | 5.68 | 42 | 0 | 13.65
02/13/2013 05:00:00 | -0.01 | 5.67 | 41 | 0 | 13.67
02/13/2013 06:00:00 | -0.01 | 5.69 | 42 | 0 | 13.68
02/13/2013 07:00:00 | -0.01 | 5.67 | 42 | 0 | 13.69
02/13/2013 08:00:00 | -0.01 | 5.69 | 41 | 0 | 13.71
02/13/2013 09:00:00 | 0 | 5.67 | 41 | 0 | 13.73
02/13/2013 10:00:00 | 0 | 5.7 | 41 | 0 | 13.75
02/13/2013 11:00:00 | 0.01 | 5.69 | 42 | 0 | 13.74
02/13/2013 12:00:00 | 0.02 | 5.69 | 42 | 0 | 13.78
02/13/2013 13:00:00 | 0.03 | 5.69 | 42 | 0 | 13.78
02/13/2013 14:00:00 | 0.04 | 5.72 | 42 | 0 | 13.81
02/13/2013 15:00:00 | 0.04 | 5.71 | 42 | 0 | 13.8
02/13/2013 16:00:00 | 0.04 | 5.7 | 42 | 0 | 13.8
02/13/2013 17:00:00 | 0.04 | 5.72 | 42 | 0 | 13.79
02/13/2013 18:00:00 | 0.03 | 5.71 | 42 | 0 | 13.77
02/13/2013 19:00:00 | 0.02 | 5.72 | 42 | 0 | 13.72
02/13/2013 20:00:00 | 0.01 | 5.72 | 43 | 0 | 13.72
02/13/2013 21:00:00 | 0 | 5.72 | 43 | 0 | 13.7
02/13/2013 22:00:00 | 0 | 5.72 | 43 | 0 | 13.69
02/13/2013 23:00:00 | 0 | 5.68 | 44 | 0 | 13.66
02/14/2013 00:00:00 | -0.01 | 5.71 | 45 | 0 | 13.68
02/14/2013 01:00:00 | -0.02 | 5.72 | 45 | 0 | 13.67
02/14/2013 02:00:00 | -0.03 | 5.71 | 45 | 0 | 13.68
02/14/2013 03:00:00 | -0.03 | 5.72 | 44 | 0 | 13.69
02/14/2013 04:00:00 | -0.03 | 5.7 | 45 | 0 | 13.66
02/14/2013 05:00:00 | -0.03 | 5.73 | 45 | 0 | 13.65
02/14/2013 06:00:00 | -0.03 | 5.73 | 45 | 0 | 13.63
02/14/2013 07:00:00 | -0.03 | 5.73 | 46 | 0 | 13.62
02/14/2013 08:00:00 | -0.03 | 5.73 | 45 | 0 | 13.61
02/14/2013 09:00:00 | -0.02 | 5.74 | 46 | 0 | 13.66
02/14/2013 10:00:00 | -0.02 | 5.72 | 45 | 0 | 13.62
02/14/2013 11:00:00 | 0.01 | 5.72 | 46 | 0 | 13.65
02/14/2013 12:00:00 | 0.02 | 5.72 | 44 | 0 | 13.71
02/14/2013 13:00:00 | 0.06 | 5.73 | 45 | 0 | 13.73
02/14/2013 14:00:00 | 0.07 | 5.73 | 45 | 0 | 13.71
02/14/2013 15:00:00 | 0.1 | 5.73 | 44 | 0 | 13.71
02/14/2013 16:00:00 | 0.1 | 5.74 | 44 | 0 | 13.76
02/14/2013 17:00:00 | 0.09 | 5.74 | 44 | 0 | 13.74
02/14/2013 18:00:00 | 0.07 | 5.72 | 43 | 0 | 13.73
02/14/2013 19:00:00 | 0.06 | 5.73 | 44 | 0 | 13.7
02/14/2013 20:00:00 | 0.04 | 5.72 | 43 | 0 | 13.71
02/14/2013 21:00:00 | 0.02 | 5.72 | 43 | 0 | 13.69
02/14/2013 22:00:00 | 0.01 | 5.7 | 43 | 0 | 13.72
02/14/2013 23:00:00 | 0 | 5.72 | 42 | 0 | 13.71
02/15/2013 00:00:00 | -0.01 | 5.72 | 42 | 0 | 13.73
02/15/2013 01:00:00 | -0.01 | 5.7 | 42 | 0 | 13.75
02/15/2013 02:00:00 | -0.01 | 5.7 | 42 | 0 | 13.73
02/15/2013 03:00:00 | -0.02 | 5.7 | 42 | 0 | 13.76
02/15/2013 04:00:00 | -0.02 | 5.71 | 42 | 0 | 13.77
02/15/2013 05:00:00 | -0.02 | 5.7 | 41 | 0 | 13.78
02/15/2013 06:00:00 | -0.02 | 5.68 | 41 | 0 | 13.8
02/15/2013 07:00:00 | -0.02 | 5.7 | 41 | 0 | 13.77
02/15/2013 08:00:00 | -0.01 | 5.68 | 41 | 0 | 13.78
02/15/2013 09:00:00 | -0.01 | 5.69 | 41 | 0 | 13.79
02/15/2013 10:00:00 | 0.01 | 5.69 | 41 | 0 | 13.85
02/15/2013 11:00:00 | 0.05 | 5.63 | 41 | 0 | 13.9
02/15/2013 12:00:00 | 0.1 | 5.68 | 40 | 0 | 13.91
02/15/2013 13:00:00 | 0.17 | 5.66 | 40 | 0 | 13.93
02/15/2013 14:00:00 | 0.23 | 5.65 | 40 | 0 | 13.94
02/15/2013 15:00:00 | 0.25 | 5.66 | 40 | 0 | 13.91
02/15/2013 16:00:00 | 0.28 | 5.65 | 40 | 0 | 13.9
02/15/2013 17:00:00 | 0.25 | 5.67 | 40 | 0 | 13.89
02/15/2013 18:00:00 | 0.21 | 5.68 | 40 | 0 | 13.89
02/15/2013 19:00:00 | 0.17 | 5.66 | 40 | 0 | 13.86
02/15/2013 20:00:00 | 0.12 | 5.65 | 39 | 0 | 13.88
02/15/2013 21:00:00 | 0.08 | 5.63 | 40 | 0 | 13.86
02/15/2013 22:00:00 | 0.05 | 5.64 | 40 | 0 | 13.86
02/15/2013 23:00:00 | 0.04 | 5.63 | 40 | 0 | 13.84
02/16/2013 00:00:00 | 0.03 | 5.65 | 39 | 0 | 13.85
02/16/2013 01:00:00 | 0.02 | 5.64 | 40 | 0 | 13.86
02/16/2013 02:00:00 | 0.02 | 5.65 | 39 | 0 | 13.85
02/16/2013 03:00:00 | 0.02 | 5.64 | 39 | 0 | 13.87
02/16/2013 04:00:00 | 0.02 | 5.63 | 39 | 0 | 13.85
02/16/2013 05:00:00 | 0.03 | 5.63 | 39 | 0 | 13.83
02/16/2013 06:00:00 | 0.03 | 5.64 | 39 | 0 | 13.84
02/16/2013 07:00:00 | 0.04 | 5.64 | 39 | 0 | 13.85
02/16/2013 08:00:00 | 0.04 | 5.64 | 39 | 0 | 13.87
02/16/2013 09:00:00 | 0.06 | 5.64 | 39 | 0 | 13.87
02/16/2013 10:00:00 | 0.08 | 5.65 | 40 | 0 | 13.89
02/16/2013 11:00:00 | 0.14 | 5.63 | 39 | 0 | 13.89
02/16/2013 12:00:00 | 0.21 | 5.63 | 39 | 0 | 13.9
02/16/2013 13:00:00 | 0.28 | 5.64 | 39 | 0 | 13.9
02/16/2013 14:00:00 | 0.36 | 5.66 | 39 | 0 | 13.9
02/16/2013 15:00:00 | 0.41 | 5.64 | 39 | 0 | 13.87
02/16/2013 16:00:00 | 0.4 | 5.64 | 39 | 0 | 13.86
02/16/2013 17:00:00 | 0.37 | 5.67 | 39 | 0 | 13.84
02/16/2013 18:00:00 | 0.32 | 5.69 | 40 | 0 | 13.84
02/16/2013 19:00:00 | 0.26 | 5.66 | 41 | 0 | 13.83
02/16/2013 20:00:00 | 0.21 | 5.7 | 42 | 0 | 13.79
02/16/2013 21:00:00 | 0.18 | 5.69 | 41 | 0 | 13.78
02/16/2013 22:00:00 | 0.15 | 5.68 | 42 | 0 | 13.77
02/16/2013 23:00:00 | 0.14 | 5.69 | 43 | 0 | 13.74
02/17/2013 00:00:00 | 0.13 | 5.72 | 43 | 0 | 13.69
02/17/2013 01:00:00 | 0.13 | 5.73 | 43 | 0 | 13.7
02/17/2013 02:00:00 | 0.12 | 5.74 | 45 | 0 | 13.66
02/17/2013 03:00:00 | 0.11 | 5.74 | 45 | 0 | 13.63
02/17/2013 04:00:00 | 0.11 | 5.75 | 46 | 0 | 13.63
02/17/2013 05:00:00 | 0.11 | 5.75 | 46 | 0 | 13.61
02/17/2013 06:00:00 | 0.1 | 5.75 | 46 | 0.1 | 13.59
02/17/2013 07:00:00 | 0.1 | 5.73 | 46 | 0.5 | 13.58
02/17/2013 08:00:00 | 0.11 | 5.76 | 45 | 0 | 13.53
02/17/2013 09:00:00 | 0.12 | 5.78 | 45 | 0.2 | 13.53
02/17/2013 10:00:00 | 0.13 | 5.8 | 46 | 0 | 13.49
02/17/2013 11:00:00 | 0.13 | 5.79 | 45 | 0 | 13.49
02/17/2013 12:00:00 | 0.14 | 5.81 | 45 | 0 | 13.49
02/17/2013 13:00:00 | 0.14 | 5.81 | 46 | 0 | 13.45
02/17/2013 14:00:00 | 0.14 | 5.82 | 47 | 0.4 | 13.39
02/17/2013 15:00:00 | 0.15 | 5.81 | 49 | 1.5 | 13.36
02/17/2013 16:00:00 | 0.14 | 5.85 | 50 | 2.4 | 13.3
02/17/2013 17:00:00 | 0.13 | 5.86 | 50 | 3.6 | 13.29
02/17/2013 18:00:00 | 0.12 | 5.86 | 49 | 5.3 | 13.25
02/17/2013 19:00:00 | 0.11 | 5.89 | 49 | 10.7 | 13.21
02/17/2013 20:00:00 | 0.1 | 5.89 | 48 | 10 | 13.24
02/17/2013 21:00:00 | 0.08 | 5.88 | 47 | 9.7 | 13.23
02/17/2013 22:00:00 | 0.07 | 5.88 | 47 | 6.6 | 13.25
02/17/2013 23:00:00 | 0.06 | 5.88 | 48 | 3.8 | 13.28
02/18/2013 00:00:00 | 0.05 | 5.86 | 49 | 2.5 | 13.31
02/18/2013 01:00:00 | 0.03 | 5.84 | 49 | 1.3 | 13.34
02/18/2013 02:00:00 | 0.03 | 5.83 | 50 | 1.1 | 13.38
02/18/2013 03:00:00 | 0.03 | 5.83 | 50 | 0.6 | 13.37
02/18/2013 04:00:00 | 0.02 | 5.81 | 50 | 0.4 | 13.39
02/18/2013 05:00:00 | 0.03 | 5.81 | 49 | 0.3 | 13.39
02/18/2013 06:00:00 | 0.03 | 5.79 | 49 | 0 | 13.42
02/18/2013 07:00:00 | 0.03 | 5.79 | 49 | 0 | 13.42
02/18/2013 08:00:00 | 0.03 | 5.77 | 48 | 0 | 13.43
02/18/2013 09:00:00 | 0.03 | 5.77 | 47 | 0 | 13.44
02/18/2013 10:00:00 | 0.04 | 5.76 | 48 | 0 | 13.48
02/18/2013 11:00:00 | 0.06 | 5.74 | 47 | 0 | 13.5
02/18/2013 12:00:00 | 0.09 | 5.76 | 47 | 0 | 13.51
02/18/2013 13:00:00 | 0.12 | 5.74 | 47 | 0 | 13.53
02/18/2013 14:00:00 | 0.15 | 5.77 | 48 | 0 | 13.49
02/18/2013 15:00:00 | 0.15 | 5.76 | 48 | 0 | 13.49
02/18/2013 16:00:00 | 0.15 | 5.78 | 48 | 0 | 13.51
02/18/2013 17:00:00 | 0.12 | 5.78 | 49 | 0 | 13.48
02/18/2013 18:00:00 | 0.1 | 5.79 | 49 | 0 | 13.5
02/18/2013 19:00:00 | 0.06 | 5.78 | 49 | 0 | 13.46
02/18/2013 20:00:00 | 0.04 | 5.77 | 49 | 0 | 13.46
02/18/2013 21:00:00 | 0.03 | 5.8 | 49 | 0 | 13.45
02/18/2013 22:00:00 | 0.02 | 5.78 | 49 | 0 | 13.45
02/18/2013 23:00:00 | 0 | 5.79 | 49 | 0 | 13.46
02/19/2013 00:00:00 | -0.01 | 5.79 | 49 | 0 | 13.46
02/19/2013 01:00:00 | -0.02 | 5.76 | 49 | 0 | 13.48
02/19/2013 02:00:00 | -0.02 | 5.77 | 49 | 0 | 13.49
02/19/2013 03:00:00 | -0.02 | 5.77 | 49 | 0 | 13.5
02/19/2013 04:00:00 | -0.03 | 5.76 | 48 | 0 | 13.53
02/19/2013 05:00:00 | -0.03 | 5.76 | 50 | 0 | 13.5
02/19/2013 06:00:00 | -0.03 | 5.77 | 49 | 0 | 13.53
02/19/2013 07:00:00 | -0.02 | 5.75 | 48 | 0 | 13.55
02/19/2013 08:00:00 | -0.02 | 5.77 | 48 | 0 | 13.56
02/19/2013 09:00:00 | 0 | 5.74 | 48 | 0 | 13.57
02/19/2013 10:00:00 | 0.03 | 5.75 | 48 | 0 | 13.59
02/19/2013 11:00:00 | 0.09 | 5.74 | 48 | 0 | 13.6
02/19/2013 12:00:00 | 0.16 | 5.74 | 48 | 0 | 13.62
02/19/2013 13:00:00 | 0.22 | 5.78 | 48 | 0 | 13.6
02/19/2013 14:00:00 | 0.28 | 5.73 | 48 | 0 | 13.6
02/19/2013 15:00:00 | 0.31 | 5.75 | 47 | 0 | 13.61
02/19/2013 16:00:00 | 0.28 | 5.74 | 48 | 0 | 13.65
02/19/2013 17:00:00 | 0.23 | 5.74 | 47 | 0 | 13.64
02/19/2013 18:00:00 | 0.16 | 5.72 | 47 | 0 | 13.63
02/19/2013 19:00:00 | 0.11 | 5.71 | 46 | 0 | 13.65
02/19/2013 20:00:00 | 0.08 | 5.7 | 46 | 0 | 13.67
02/19/2013 21:00:00 | 0.07 | 5.7 | 45 | 0 | 13.67
02/19/2013 22:00:00 | 0.07 | 5.7 | 45 | 0 | 13.66
02/19/2013 23:00:00 | 0.06 | 5.69 | 45 | 0 | 13.68
02/20/2013 00:00:00 | 0.06 | 5.69 | 44 | 0 | 13.71
02/20/2013 01:00:00 | 0.07 | 5.67 | 43 | 0 | 13.71
02/20/2013 02:00:00 | 0.06 | 5.68 | 43 | 0 | 13.71
02/20/2013 03:00:00 | 0.06 | 5.68 | 42 | 0 | 13.72
02/20/2013 04:00:00 | 0.06 | 5.68 | 42 | 0 | 13.74
02/20/2013 05:00:00 | 0.07 | 5.68 | 42 | 0 | 13.73
02/20/2013 06:00:00 | 0.09 | 5.67 | 41 | 0 | 13.71
02/20/2013 07:00:00 | 0.11 | 5.65 | 41 | 0 | 13.72
02/20/2013 08:00:00 | 0.12 | 5.66 | 41 | 0 | 13.7
02/20/2013 09:00:00 | 0.14 | 5.64 | 41 | 0 | 13.73
02/20/2013 10:00:00 | 0.15 | 5.66 | 41 | 0 | 13.72
02/20/2013 11:00:00 | 0.17 | 5.65 | 41 | 0 | 13.69
02/20/2013 12:00:00 | 0.17 | 5.67 | 44 | 0 | 13.65
02/20/2013 13:00:00 | 0.18 | 5.67 | 46 | 0.2 | 13.62
02/20/2013 14:00:00 | 0.22 | 5.71 | 49 | 0.4 | 13.61
02/20/2013 15:00:00 | 0.27 | 5.73 | 49 | 0.5 | 13.61
02/20/2013 16:00:00 | 0.28 | 5.73 | 48 | 1.1 | 13.6
02/20/2013 17:00:00 | 0.22 | 5.74 | 49 | 1.6 | 13.55
02/20/2013 18:00:00 | 0.17 | 5.76 | 47 | 1.9 | 13.57
02/20/2013 19:00:00 | 0.12 | 5.79 | 47 | 3.2 | 13.57
02/20/2013 20:00:00 | 0.11 | 5.77 | 46 | 3 | 13.56
02/20/2013 21:00:00 | 0.1 | 5.76 | 45 | 1.9 | 13.59
02/20/2013 22:00:00 | 0.09 | 5.76 | 45 | 1.1 | 13.59
02/20/2013 23:00:00 | 0.09 | 5.74 | 44 | 0.8 | 13.57
02/21/2013 00:00:00 | 0.1 | 5.75 | 44 | 0.4 | 13.55
02/21/2013 01:00:00 | 0.11 | 5.74 | 43 | 0.2 | 13.58
02/21/2013 02:00:00 | 0.1 | 5.76 | 44 | 0.1 | 13.59
02/21/2013 03:00:00 | 0.11 | 5.74 | 46 | 0 | 13.59
02/21/2013 04:00:00 | 0.1 | 5.74 | 46 | 0 | 13.58
02/21/2013 05:00:00 | 0.1 | 5.74 | 47 | 0 | 13.6
02/21/2013 06:00:00 | 0.09 | 5.74 | 47 | 0 | 13.58
02/21/2013 07:00:00 | 0.08 | 5.73 | 49 | 0 | 13.6
02/21/2013 08:00:00 | 0.09 | 5.71 | 47 | 0 | 13.6
02/21/2013 09:00:00 | 0.1 | 5.71 | 48 | 0 | 13.6
02/21/2013 10:00:00 | 0.13 | 5.72 | 48 | 0 | 13.61
02/21/2013 11:00:00 | 0.17 | 5.74 | 48 | 0 | 13.62
02/21/2013 12:00:00 | 0.19 | 5.73 | 48 | 0 | 13.64
02/21/2013 13:00:00 | 0.19 | 5.73 | 48 | 0 | 13.64
02/21/2013 14:00:00 | 0.19 | 5.72 | 48 | 0 | 13.64
02/21/2013 15:00:00 | 0.21 | 5.73 | 47 | 0 | 13.63
02/21/2013 16:00:00 | 0.22 | 5.73 | 46 | 0 | 13.64
02/21/2013 17:00:00 | 0.19 | 5.72 | 46 | 0 | 13.66
02/21/2013 18:00:00 | 0.15 | 5.7 | 46 | 0 | 13.63
02/21/2013 19:00:00 | 0.15 | 5.7 | 45 | 0 | 13.63
02/21/2013 20:00:00 | 0.13 | 5.7 | 46 | 0 | 13.62
02/21/2013 21:00:00 | 0.13 | 5.68 | 45 | 0 | 13.63
02/21/2013 22:00:00 | 0.13 | 5.68 | 45 | 0 | 13.65
02/21/2013 23:00:00 | 0.13 | 5.65 | 44 | 0 | 13.64
02/22/2013 00:00:00 | 0.13 | 5.67 | 44 | 0 | 13.68
02/22/2013 01:00:00 | 0.13 | 5.66 | 44 | 0 | 13.73
02/22/2013 02:00:00 | 0.13 | 5.64 | 43 | 0 | 13.74
02/22/2013 03:00:00 | 0.14 | 5.64 | 43 | 0 | 13.73
02/22/2013 04:00:00 | 0.13 | 5.64 | 43 | 0 | 13.76
02/22/2013 05:00:00 | 0.13 | 5.65 | 43 | 0 | 13.77
02/22/2013 06:00:00 | 0.13 | 5.64 | 43 | 0 | 13.76
02/22/2013 07:00:00 | 0.12 | 5.62 | 42 | 0 | 13.79
02/22/2013 08:00:00 | 0.13 | 5.63 | 42 | 0 | 13.78
02/22/2013 09:00:00 | 0.14 | 5.63 | 42 | 0 | 13.79
02/22/2013 10:00:00 | 0.17 | 5.61 | 41 | 0 | 13.82
02/22/2013 11:00:00 | 0.21 | 5.62 | 41 | 0 | 13.88
02/22/2013 12:00:00 | 0.27 | 5.61 | 41 | 0 | 13.88
02/22/2013 13:00:00 | 0.3 | 5.61 | 41 | 0 | 13.89
02/22/2013 14:00:00 | 0.31 | 5.6 | 40 | 0 | 13.89
02/22/2013 15:00:00 | 0.3 | 5.61 | 40 | 0 | 13.88
02/22/2013 16:00:00 | 0.28 | 5.6 | 40 | 0 | 13.92
02/22/2013 17:00:00 | 0.23 | 5.59 | 40 | 0 | 13.92
02/22/2013 18:00:00 | 0.19 | 5.6 | 40 | 0 | 13.92
02/22/2013 19:00:00 | 0.15 | 5.61 | 40 | 0 | 13.92
02/22/2013 20:00:00 | 0.14 | 5.58 | 39 | 0 | 13.92
02/22/2013 21:00:00 | 0.13 | 5.59 | 39 | 0 | 13.91
02/22/2013 22:00:00 | 0.13 | 5.56 | 39 | 0 | 13.89
02/22/2013 23:00:00 | 0.13 | 5.58 | 39 | 0 | 13.92
02/23/2013 00:00:00 | 0.13 | 5.57 | 39 | 0 | 13.91
02/23/2013 01:00:00 | 0.13 | 5.57 | 39 | 0 | 13.91
02/23/2013 02:00:00 | 0.14 | 5.57 | 39 | 0 | 13.94
02/23/2013 03:00:00 | 0.14 | 5.56 | 38 | 0 | 13.95
02/23/2013 04:00:00 | 0.15 | 5.57 | 38 | 0 | 13.96
02/23/2013 05:00:00 | 0.14 | 5.56 | 39 | 0 | 13.97
02/23/2013 06:00:00 | 0.14 | 5.56 | 38 | 0 | 13.97
02/23/2013 07:00:00 | 0.14 | 5.56 | 38 | 0 | 13.99
02/23/2013 08:00:00 | 0.14 | 5.54 | 38 | 0 | 13.99
02/23/2013 09:00:00 | 0.15 | 5.54 | 38 | 0 | 14.02
02/23/2013 10:00:00 | 0.19 | 5.55 | 39 | 0 | 14.02
02/23/2013 11:00:00 | 0.28 | 5.54 | 38 | 0 | 14.08
02/23/2013 12:00:00 | 0.41 | 5.55 | 38 | 0 | 14.06
02/23/2013 13:00:00 | 0.53 | 5.56 | 38 | 0 | 14.06
02/23/2013 14:00:00 | 0.65 | 5.56 | 38 | 0 | 14.04
02/23/2013 15:00:00 | 0.7 | 5.54 | 38 | 0 | 14.03
02/23/2013 16:00:00 | 0.62 | 5.53 | 38 | 0 | 14
02/23/2013 17:00:00 | 0.48 | 5.54 | 38 | 0 | 14.02
02/23/2013 18:00:00 | 0.34 | 5.56 | 38 | 0 | 14.03
02/23/2013 19:00:00 | 0.23 | 5.53 | 38 | 0 | 13.99
02/23/2013 20:00:00 | 0.19 | 5.53 | 38 | 0 | 13.98
02/23/2013 21:00:00 | 0.16 | 5.54 | 38 | 0 | 13.98
02/23/2013 22:00:00 | 0.17 | 5.52 | 38 | 0 | 13.98
02/23/2013 23:00:00 | 0.16 | 5.52 | 38 | 0 | 13.97
02/24/2013 00:00:00 | 0.16 | 5.54 | 38 | 0 | 13.99
02/24/2013 01:00:00 | 0.16 | 5.54 | 38 | 0 | 14.01
02/24/2013 02:00:00 | 0.15 | 5.54 | 38 | 0 | 13.96
02/24/2013 03:00:00 | 0.15 | 5.54 | 38 | 0 | 13.99
02/24/2013 04:00:00 | 0.15 | 5.53 | 37 | 0 | 13.98
02/24/2013 05:00:00 | 0.16 | 5.52 | 37 | 0 | 13.97
02/24/2013 06:00:00 | 0.18 | 5.52 | 38 | 0 | 13.94
02/24/2013 07:00:00 | 0.19 | 5.53 | 38 | 0 | 13.96
02/24/2013 08:00:00 | 0.19 | 5.52 | 37 | 0 | 13.96
02/24/2013 09:00:00 | 0.24 | 5.53 | 38 | 0 | 13.95
02/24/2013 10:00:00 | 0.31 | 5.53 | 38 | 0 | 13.97
02/24/2013 11:00:00 | 0.38 | 5.51 | 38 | 0 | 13.98
02/24/2013 12:00:00 | 0.43 | 5.55 | 38 | 0 | 13.99
02/24/2013 13:00:00 | 0.44 | 5.55 | 38 | 0 | 14
02/24/2013 14:00:00 | 0.42 | 5.55 | 38 | 0 | 14.02
02/24/2013 15:00:00 | 0.41 | 5.53 | 37 | 0 | 13.99
02/24/2013 16:00:00 | 0.39 | 5.54 | 37 | 0 | 14.02
02/24/2013 17:00:00 | 0.38 | 5.53 | 37 | 0 | 14
02/24/2013 18:00:00 | 0.33 | 5.53 | 37 | 0 | 13.98
02/24/2013 19:00:00 | 0.29 | 5.53 | 37 | 0 | 13.98
02/24/2013 20:00:00 | 0.25 | 5.54 | 37 | 0 | 13.95
02/24/2013 21:00:00 | 0.22 | 5.53 | 37 | 0 | 13.94
02/24/2013 22:00:00 | 0.2 | 5.53 | 37 | 0 | 13.92
02/24/2013 23:00:00 | 0.19 | 5.52 | 37 | 0 | 13.92
02/25/2013 00:00:00 | 0.18 | 5.51 | 37 | 0 | 13.91
02/25/2013 01:00:00 | 0.17 | 5.53 | 37 | 0 | 13.89
02/25/2013 02:00:00 | 0.16 | 5.53 | 37 | 0 | 13.88
02/25/2013 03:00:00 | 0.16 | 5.52 | 37 | 0 | 13.91
02/25/2013 04:00:00 | 0.16 | 5.5 | 37 | 0 | 13.91
02/25/2013 05:00:00 | 0.14 | 5.51 | 37 | 0 | 13.89
02/25/2013 06:00:00 | 0.14 | 5.49 | 37 | 0 | 13.9
02/25/2013 07:00:00 | 0.13 | 5.5 | 37 | 0 | 13.9
02/25/2013 08:00:00 | 0.14 | 5.51 | 37 | 0 | 13.91
02/25/2013 09:00:00 | 0.18 | 5.52 | 37 | 0 | 13.94
02/25/2013 10:00:00 | 0.24 | 5.5 | 37 | 0 | 13.96
02/25/2013 11:00:00 | 0.38 | 5.52 | 37 | 0 | 14
02/25/2013 12:00:00 | 0.52 | 5.52 | 37 | 0 | 14
02/25/2013 13:00:00 | 0.71 | 5.51 | 37 | 0 | 14.01
02/25/2013 14:00:00 | 0.85 | 5.52 | 37 | 0 | 13.99
02/25/2013 15:00:00 | 0.94 | 5.5 | 37 | 0 | 13.98
02/25/2013 16:00:00 | 0.89 | 5.51 | 37 | 0 | 13.98
02/25/2013 17:00:00 | 0.76 | 5.53 | 37 | 0 | 13.95
02/25/2013 18:00:00 | 0.59 | 5.52 | 37 | 0 | 13.95
02/25/2013 19:00:00 | 0.44 | 5.51 | 37 | 0 | 13.94
02/25/2013 20:00:00 | 0.34 | 5.49 | 37 | 0 | 13.95
02/25/2013 21:00:00 | 0.29 | 5.51 | 37 | 0 | 13.9
02/25/2013 22:00:00 | 0.26 | 5.49 | 37 | 0 | 13.9
02/25/2013 23:00:00 | 0.23 | 5.49 | 37 | 0 | 13.91
02/26/2013 00:00:00 | 0.22 | 5.5 | 37 | 0 | 13.91
02/26/2013 01:00:00 | 0.21 | 5.51 | 37 | 0 | 13.88
02/26/2013 02:00:00 | 0.2 | 5.48 | 37 | 0 | 13.89
02/26/2013 03:00:00 | 0.18 | 5.48 | 37 | 0 | 13.89
02/26/2013 04:00:00 | 0.17 | 5.5 | 37 | 0 | 13.92
02/26/2013 05:00:00 | 0.16 | 5.49 | 37 | 0 | 13.89
02/26/2013 06:00:00 | 0.14 | 5.49 | 37 | 0 | 13.92
02/26/2013 07:00:00 | 0.14 | 5.5 | 37 | 0 | 13.89
02/26/2013 08:00:00 | 0.16 | 5.5 | 37 | 0 | 13.91
02/26/2013 09:00:00 | 0.19 | 5.5 | 37 | 0 | 13.91
02/26/2013 10:00:00 | 0.34 | 5.49 | 37 | 0 | 13.94
02/26/2013 11:00:00 | 0.51 | 5.53 | 37 | 0 | 13.96
02/26/2013 12:00:00 | 0.7 | 5.52 | 38 | 0 | 13.96
02/26/2013 13:00:00 | 0.92 | 5.52 | 37 | 0 | 13.99
02/26/2013 14:00:00 | 1.09 | 5.53 | 37 | 0 | 13.97
02/26/2013 15:00:00 | 1.18 | 5.51 | 37 | 0 | 13.94
02/26/2013 16:00:00 | 1.16 | 5.52 | 37 | 0 | 13.93
02/26/2013 17:00:00 | 1 | 5.54 | 37 | 0 | 13.95
02/26/2013 18:00:00 | 0.8 | 5.52 | 37 | 0 | 13.93
02/26/2013 19:00:00 | 0.61 | 5.51 | 37 | 0 | 13.95
02/26/2013 20:00:00 | 0.46 | 5.51 | 37 | 0 | 13.92
02/26/2013 21:00:00 | 0.39 | 5.5 | 37 | 0 | 13.92
02/26/2013 22:00:00 | 0.33 | 5.51 | 37 | 0 | 13.92
02/26/2013 23:00:00 | 0.3 | 5.48 | 37 | 0 | 13.92
02/27/2013 00:00:00 | 0.28 | 5.48 | 37 | 0 | 13.92
02/27/2013 01:00:00 | 0.26 | 5.48 | 37 | 0 | 13.93
02/27/2013 02:00:00 | 0.24 | 5.48 | 37 | 0 | 13.93
02/27/2013 03:00:00 | 0.22 | 5.49 | 37 | 0 | 13.92
02/27/2013 04:00:00 | 0.21 | 5.49 | 37 | 0 | 13.9
02/27/2013 05:00:00 | 0.19 | 5.51 | 37 | 0 | 13.92
02/27/2013 06:00:00 | 0.18 | 5.51 | 37 | 0 | 13.95
02/27/2013 07:00:00 | 0.17 | 5.51 | 37 | 0 | 13.93
02/27/2013 08:00:00 | 0.18 | 5.52 | 37 | 0 | 13.91
02/27/2013 09:00:00 | 0.24 | 5.51 | 37 | 0 | 13.92
02/27/2013 10:00:00 | 0.39 | 5.5 | 37 | 0 | 13.96
02/27/2013 11:00:00 | 0.57 | 5.52 | 37 | 0 | 13.94
02/27/2013 12:00:00 | 0.77 | 5.55 | 38 | 0 | 13.97
02/27/2013 13:00:00 | 0.97 | 5.57 | 38 | 0 | 13.98
02/27/2013 14:00:00 | 1.1 | 5.56 | 37 | 0 | 13.95
02/27/2013 15:00:00 | 1.18 | 5.57 | 38 | 0 | 13.94
02/27/2013 16:00:00 | 1.18 | 5.56 | 38 | 0 | 13.92
02/27/2013 17:00:00 | 1.05 | 5.55 | 37 | 0 | 13.92
02/27/2013 18:00:00 | 0.86 | 5.56 | 37 | 0 | 13.93
02/27/2013 19:00:00 | 0.66 | 5.54 | 37 | 0 | 13.91
02/27/2013 20:00:00 | 0.53 | 5.54 | 37 | 0 | 13.87
02/27/2013 21:00:00 | 0.46 | 5.54 | 37 | 0 | 13.86
02/27/2013 22:00:00 | 0.43 | 5.51 | 37 | 0 | 13.82
02/27/2013 23:00:00 | 0.43 | 5.52 | 37 | 0 | 13.86
02/28/2013 00:00:00 | 0.44 | 5.53 | 37 | 0 | 13.83
02/28/2013 01:00:00 | 0.45 | 5.51 | 37 | 0 | 13.83
02/28/2013 02:00:00 | 0.46 | 5.52 | 37 | 0 | 13.83
02/28/2013 03:00:00 | 0.46 | 5.53 | 37 | 0 | 13.79
02/28/2013 04:00:00 | 0.46 | 5.52 | 37 | 0 | 13.8
02/28/2013 05:00:00 | 0.46 | 5.53 | 38 | 0 | 13.77
02/28/2013 06:00:00 | 0.45 | 5.53 | 37 | 0 | 13.79
02/28/2013 07:00:00 | 0.46 | 5.54 | 37 | 0 | 13.77
02/28/2013 08:00:00 | 0.48 | 5.52 | 38 | 0 | 13.77
02/28/2013 09:00:00 | 0.53 | 5.55 | 38 | 0 | 13.75
02/28/2013 10:00:00 | 0.58 | 5.55 | 38 | 0 | 13.76
02/28/2013 11:00:00 | 0.66 | 5.54 | 38 | 0 | 13.77
02/28/2013 12:00:00 | 0.73 | 5.54 | 38 | 0 | 13.8
02/28/2013 13:00:00 | 0.8 | 5.57 | 38 | 0 | 13.85
02/28/2013 14:00:00 | 0.91 | 5.57 | 38 | 0 | 13.85
02/28/2013 15:00:00 | 0.96 | 5.58 | 38 | 0 | 13.87
02/28/2013 16:00:00 | 0.95 | 5.55 | 38 | 0 | 13.86
02/28/2013 17:00:00 | 0.88 | 5.56 | 38 | 0 | 13.86
02/28/2013 18:00:00 | 0.79 | 5.56 | 38 | 0 | 13.84
02/28/2013 19:00:00 | 0.66 | 5.57 | 38 | 0 | 13.8
02/28/2013 20:00:00 | 0.55 | 5.56 | 38 | 0 | 13.74
02/28/2013 21:00:00 | 0.52 | 5.56 | 38 | 0 | 13.73
02/28/2013 22:00:00 | 0.48 | 5.56 | 38 | 0 | 13.68
02/28/2013 23:00:00 | 0.48 | 5.56 | 39 | 0 | 13.67
03/01/2013 00:00:00 | 0.43 | 5.57 | 39 | 0 | 13.67
03/01/2013 01:00:00 | 0.38 | 5.58 | 38 | 0 | 13.65
03/01/2013 02:00:00 | 0.37 | 5.59 | 39 | 0 | 13.66
03/01/2013 03:00:00 | 0.35 | 5.57 | 39 | 0 | 13.64
03/01/2013 04:00:00 | 0.33 | 5.58 | 39 | 0 | 13.68
03/01/2013 05:00:00 | 0.3 | 5.58 | 39 | 0 | 13.67
03/01/2013 06:00:00 | 0.28 | 5.59 | 39 | 0 | 13.64
03/01/2013 07:00:00 | 0.22 | 5.56 | 39 | 0 | 13.65
03/01/2013 08:00:00 | 0.14 | 5.56 | 38 | 0 | 13.66
03/01/2013 09:00:00 | 0.09 | 5.57 | 38 | 0 | 13.66
03/01/2013 10:00:00 | 0.11 | 5.57 | 38 | 0 | 13.63
03/01/2013 11:00:00 | 0.14 | 5.58 | 38 | 0 | 13.63
03/01/2013 12:00:00 | 0.21 | 5.59 | 39 | 0 | 13.64
03/01/2013 13:00:00 | 0.32 | 5.59 | 39 | 0 | 13.66
03/01/2013 14:00:00 | 0.43 | 5.59 | 39 | 0 | 13.67
03/01/2013 15:00:00 | 0.53 | 5.59 | 39 | 0 | 13.7
03/01/2013 16:00:00 | 0.58 | 5.61 | 39 | 0 | 13.72
03/01/2013 17:00:00 | 0.61 | 5.62 | 39 | 0 | 13.72
03/01/2013 18:00:00 | 0.6 | 5.62 | 39 | 0 | 13.68
03/01/2013 19:00:00 | 0.56 | 5.61 | 39 | 0 | 13.67
03/01/2013 20:00:00 | 0.51 | 5.61 | 39 | 0 | 13.68
03/01/2013 21:00:00 | 0.47 | 5.61 | 39 | 0 | 13.67
03/01/2013 22:00:00 | 0.45 | 5.6 | 39 | 0 | 13.64
03/01/2013 23:00:00 | 0.42 | 5.59 | 39 | 0 | 13.59
03/02/2013 00:00:00 | 0.41 | 5.61 | 39 | 0 | 13.6
03/02/2013 01:00:00 | 0.39 | 5.61 | 39 | 0 | 13.57
03/02/2013 02:00:00 | 0.37 | 5.59 | 39 | 0 | 13.6
03/02/2013 03:00:00 | 0.36 | 5.59 | 39 | 0 | 13.58
03/02/2013 04:00:00 | 0.33 | 5.58 | 39 | 0.9 | 13.58
03/02/2013 05:00:00 | 0.3 | 5.58 | 38 | 0 | 13.58
03/02/2013 06:00:00 | 0.3 | 5.57 | 38 | 0 | 13.6
03/02/2013 07:00:00 | 0.31 | 5.57 | 38 | 0 | 13.58
03/02/2013 08:00:00 | 0.33 | 5.58 | 38 | 0 | 13.58
03/02/2013 09:00:00 | 0.39 | 5.55 | 38 | 0 | 13.6
03/02/2013 10:00:00 | 0.44 | 5.56 | 38 | 0 | 13.6
03/02/2013 11:00:00 | 0.51 | 5.57 | 39 | 0 | 13.63
03/02/2013 12:00:00 | 0.64 | 5.58 | 39 | 0 | 13.65
03/02/2013 13:00:00 | 0.76 | 5.61 | 39 | 0 | 13.67
03/02/2013 14:00:00 | 0.82 | 5.63 | 39 | 0 | 13.66
03/02/2013 15:00:00 | 0.89 | 5.63 | 39 | 0 | 13.69
03/02/2013 16:00:00 | 0.93 | 5.64 | 39 | 0 | 13.69
03/02/2013 17:00:00 | 0.89 | 5.64 | 40 | 0 | 13.64
03/02/2013 18:00:00 | 0.79 | 5.64 | 40 | 0 | 13.64
03/02/2013 19:00:00 | 0.7 | 5.66 | 40 | 0 | 13.64
03/02/2013 20:00:00 | 0.61 | 5.65 | 41 | 0 | 13.59
03/02/2013 21:00:00 | 0.55 | 5.65 | 41 | 0 | 13.54
03/02/2013 22:00:00 | 0.5 | 5.66 | 41 | 0 | 13.48
03/02/2013 23:00:00 | 0.48 | 5.67 | 41 | 0 | 13.5
03/03/2013 00:00:00 | 0.46 | 5.68 | 41 | 0 | 13.5
03/03/2013 01:00:00 | 0.45 | 5.67 | 40 | 0 | 13.47
03/03/2013 02:00:00 | 0.43 | 5.68 | 41 | 0 | 13.49
03/03/2013 03:00:00 | 0.42 | 5.69 | 41 | 0 | 13.46
03/03/2013 04:00:00 | 0.42 | 5.7 | 41 | 0 | 13.49
03/03/2013 05:00:00 | 0.42 | 5.71 | 41 | 0 | 13.5
03/03/2013 06:00:00 | 0.42 | 5.7 | 41 | 0 | 13.49
03/03/2013 07:00:00 | 0.42 | 5.7 | 41 | 0 | 13.47
03/03/2013 08:00:00 | 0.43 | 5.72 | 41 | 0 | 13.48
03/03/2013 09:00:00 | 0.48 | 5.72 | 41 | 0 | 13.49
03/03/2013 10:00:00 | 0.54 | 5.71 | 41 | 0 | 13.52
03/03/2013 11:00:00 | 0.61 | 5.69 | 42 | 0 | 13.56
03/03/2013 12:00:00 | 0.71 | 5.69 | 40 | 0 | 13.6
03/03/2013 13:00:00 | 0.83 | 5.7 | 41 | 0 | 13.61
03/03/2013 14:00:00 | 0.9 | 5.72 | 41 | 0 | 13.61
03/03/2013 15:00:00 | 0.92 | 5.72 | 41 | 0 | 13.62
03/03/2013 16:00:00 | 0.94 | 5.72 | 41 | 0 | 13.62
03/03/2013 17:00:00 | 0.93 | 5.73 | 41 | 0 | 13.58
03/03/2013 18:00:00 | 0.85 | 5.74 | 41 | 0 | 13.56
03/03/2013 19:00:00 | 0.75 | 5.74 | 42 | 0 | 13.52
03/03/2013 20:00:00 | 0.67 | 5.75 | 42 | 0 | 13.48
03/03/2013 21:00:00 | 0.61 | 5.74 | 42 | 0 | 13.46
03/03/2013 22:00:00 | 0.55 | 5.71 | 42 | 0 | 13.45
03/03/2013 23:00:00 | 0.52 | 5.74 | 43 | 0 | 13.45
03/04/2013 00:00:00 | 0.51 | 5.73 | 42 | 0 | 13.44
03/04/2013 01:00:00 | 0.47 | 5.74 | 42 | 0 | 13.43
03/04/2013 02:00:00 | 0.47 | 5.74 | 42 | 0 | 13.41
03/04/2013 03:00:00 | 0.47 | 5.74 | 42 | 0 | 13.43
03/04/2013 04:00:00 | 0.48 | 5.74 | 42 | 0 | 13.43
03/04/2013 05:00:00 | 0.48 | 5.75 | 42 | 0 | 13.46
03/04/2013 06:00:00 | 0.49 | 5.74 | 42 | 0 | 13.43
03/04/2013 07:00:00 | 0.49 | 5.75 | 42 | 0 | 13.4
03/04/2013 08:00:00 | 0.52 | 5.74 | 42 | 0 | 13.45
03/04/2013 09:00:00 | 0.59 | 5.74 | 42 | 0 | 13.44
03/04/2013 10:00:00 | 0.66 | 5.73 | 41 | 0 | 13.48
03/04/2013 11:00:00 | 0.75 | 5.74 | 42 | 0 | 13.52
03/04/2013 12:00:00 | 0.83 | 5.75 | 42 | 0 | 13.55
03/04/2013 13:00:00 | 0.9 | 5.76 | 42 | 0 | 13.58
03/04/2013 14:00:00 | 0.95 | 5.75 | 42 | 0 | 13.58
03/04/2013 15:00:00 | 0.97 | 5.76 | 42 | 0 | 13.59
03/04/2013 16:00:00 | 0.96 | 5.78 | 43 | 0 | 13.57
03/04/2013 17:00:00 | 0.9 | 5.78 | 44 | 0.2 | 13.59
03/04/2013 18:00:00 | 0.82 | 5.79 | 45 | 0 | 13.55
03/04/2013 19:00:00 | 0.74 | 5.81 | 45 | 0 | 13.51
03/04/2013 20:00:00 | 0.68 | 5.81 | 45 | 0.7 | 13.47
03/04/2013 21:00:00 | 0.61 | 5.83 | 46 | 0.5 | 13.46
03/04/2013 22:00:00 | 0.57 | 5.83 | 45 | 0.4 | 13.41
03/04/2013 23:00:00 | 0.54 | 5.84 | 45 | 0 | 13.39
03/05/2013 00:00:00 | 0.52 | 5.83 | 45 | 0 | 13.41
03/05/2013 01:00:00 | 0.47 | 5.83 | 46 | 0 | 13.39
03/05/2013 02:00:00 | 0.44 | 5.84 | 45 | 0 | 13.43
03/05/2013 03:00:00 | 0.39 | 5.86 | 46 | 0 | 13.44
03/05/2013 04:00:00 | 0.4 | 5.86 | 46 | 0.5 | 13.41
03/05/2013 05:00:00 | 0.41 | 5.84 | 46 | 0.1 | 13.4
03/05/2013 06:00:00 | 0.44 | 5.84 | 46 | 0.4 | 13.42
03/05/2013 07:00:00 | 0.46 | 5.84 | 46 | 0 | 13.39
03/05/2013 08:00:00 | 0.5 | 5.84 | 47 | 0.1 | 13.42
03/05/2013 09:00:00 | 0.56 | 5.85 | 47 | 0 | 13.45
03/05/2013 10:00:00 | 0.63 | 5.84 | 47 | 0 | 13.47
03/05/2013 11:00:00 | 0.68 | 5.83 | 48 | 0.1 | 13.53
03/05/2013 12:00:00 | 0.71 | 5.84 | 48 | 5.9 | 13.56
03/05/2013 13:00:00 | 0.82 | 5.85 | 49 | 0.3 | 13.58
03/05/2013 14:00:00 | 0.79 | 5.86 | 49 | 1 | 13.57
03/05/2013 15:00:00 | 0.79 | 5.87 | 50 | 0.7 | 13.58
03/05/2013 16:00:00 | 0.77 | 5.86 | 50 | 1.8 | 13.59
03/05/2013 17:00:00 | 0.74 | 5.87 | 50 | 1 | 13.6
03/05/2013 18:00:00 | 0.7 | 5.85 | 49 | 0.1 | 13.56
03/05/2013 19:00:00 | 0.61 | 5.83 | 49 | 0 | 13.55
03/05/2013 20:00:00 | 0.57 | 5.87 | 49 | 0 | 13.52
03/05/2013 21:00:00 | 0.51 | 5.87 | 49 | 0.6 | 13.53
03/05/2013 22:00:00 | 0.46 | 5.87 | 49 | 1 | 13.55
03/05/2013 23:00:00 | 0.44 | 5.86 | 49 | 0.5 | 13.56
03/06/2013 00:00:00 | 0.4 | 5.86 | 49 | 0.3 | 13.53
03/06/2013 01:00:00 | 0.39 | 5.86 | 49 | 1.2 | 13.54
03/06/2013 02:00:00 | 0.38 | 5.85 | 49 | 0.6 | 13.55
03/06/2013 03:00:00 | 0.38 | 5.82 | 49 | 0.4 | 13.57
03/06/2013 04:00:00 | 0.39 | 5.82 | 49 | 0.1 | 13.56
03/06/2013 05:00:00 | 0.42 | 5.83 | 48 | 1.4 | 13.56
03/06/2013 06:00:00 | 0.42 | 5.82 | 49 | 0.5 | 13.56
03/06/2013 07:00:00 | 0.43 | 5.87 | 48 | 0.2 | 13.57
03/06/2013 08:00:00 | 0.44 | 5.86 | 48 | 0.7 | 13.6
03/06/2013 09:00:00 | 0.47 | 5.85 | 48 | 0.8 | 13.62
03/06/2013 10:00:00 | 0.53 | 5.87 | 48 | 4.5 | 13.65
03/06/2013 11:00:00 | 0.64 | 5.86 | 48 | 1 | 13.71
03/06/2013 12:00:00 | 0.79 | 5.81 | 48 | 0.9 | 13.73
03/06/2013 13:00:00 | 0.83 | 5.85 | 48 | 0.2 | 13.73
03/06/2013 14:00:00 | 0.85 | 5.88 | 48 | 0.6 | 13.77
03/06/2013 15:00:00 | 0.83 | 5.85 | 48 | 0 | 13.81
03/06/2013 16:00:00 | 0.78 | 5.83 | 48 | 1.2 | 13.78
03/06/2013 17:00:00 | 0.72 | 5.88 | 48 | 1 | 13.78
03/06/2013 18:00:00 | 0.66 | 5.85 | 48 | 0 | 13.76
03/06/2013 19:00:00 | 0.6 | 5.82 | 47 | 0.1 | 13.74
03/06/2013 20:00:00 | 0.54 | 5.84 | 47 | 0.4 | 13.72
03/06/2013 21:00:00 | 0.5 | 5.85 | 46 | 0.2 | 13.67
03/06/2013 22:00:00 | 0.47 | 5.79 | 46 | 0.4 | 13.67
03/06/2013 23:00:00 | 0.46 | 5.8 | 46 | 1.6 | 13.66
03/07/2013 00:00:00 | 0.44 | 5.84 | 46 | 3 | 13.69
03/07/2013 01:00:00 | 0.45 | 5.81 | 46 | 3.4 | 13.68
03/07/2013 02:00:00 | 0.47 | 5.83 | 45 | 0.2 | 13.68
03/07/2013 03:00:00 | 0.46 | 5.83 | 45 | 0.6 | 13.67
03/07/2013 04:00:00 | 0.47 | 5.8 | 45 | 1.1 | 13.65
03/07/2013 05:00:00 | 0.48 | 5.82 | 45 | 0.1 | 13.68
03/07/2013 06:00:00 | 0.48 | 5.81 | 45 | 0.2 | 13.64
03/07/2013 07:00:00 | 0.48 | 5.75 | 45 | 0.1 | 13.67
03/07/2013 08:00:00 | 0.5 | 5.8 | 45 | 0 | 13.65
03/07/2013 09:00:00 | 0.53 | 5.76 | 44 | 0 | 13.67
03/07/2013 10:00:00 | 0.57 | 5.8 | 44 |  | 13.68
03/07/2013 11:00:00 | 0.65 | 5.75 | 43 |  | 13.72
03/07/2013 12:00:00 | 0.7 | 5.79 | 44 | 1.7 | 13.73
03/07/2013 13:00:00 | 0.76 | 5.78 | 44 |  | 13.74
03/07/2013 14:00:00 | 0.79 | 5.8 | 43 | 0.7 | 13.74
03/07/2013 15:00:00 | 0.8 | 5.8 | 43 | 0 | 13.76
03/07/2013 16:00:00 | 0.8 | 5.77 | 43 | 0 | 13.79
03/07/2013 17:00:00 | 0.76 | 5.77 | 43 | 0 | 13.78
03/07/2013 18:00:00 | 0.71 | 5.77 | 43 | 0 | 13.77
03/07/2013 19:00:00 | 0.66 | 5.78 | 42 | 0 | 13.74
03/07/2013 20:00:00 | 0.61 | 5.78 | 42 | 0.5 | 13.71
03/07/2013 21:00:00 | 0.57 | 5.74 | 43 | 0 | 13.69
03/07/2013 22:00:00 | 0.55 | 5.71 | 42 | 0 | 13.68
03/07/2013 23:00:00 | 0.52 | 5.77 | 42 | 0 | 13.67
03/08/2013 00:00:00 | 0.51 | 5.73 | 42 | 1.6 | 13.66
03/08/2013 01:00:00 | 0.49 | 5.76 | 42 | 0.7 | 13.68
03/08/2013 02:00:00 | 0.48 | 5.76 | 42 | 0 | 13.65
03/08/2013 03:00:00 | 0.48 | 5.69 | 42 | 0 | 13.66
03/08/2013 04:00:00 | 0.46 | 5.74 | 43 |  | 13.67
03/08/2013 05:00:00 | 0.46 | 5.74 | 42 | 0.6 | 13.67
03/08/2013 06:00:00 | 0.46 | 5.75 | 42 |  | 13.64
03/08/2013 07:00:00 | 0.45 | 5.73 | 42 |  | 13.67
03/08/2013 08:00:00 | 0.47 | 5.75 | 41 | 0.4 | 13.66
03/08/2013 09:00:00 | 0.5 | 5.72 | 42 | 0.5 | 13.7
03/08/2013 10:00:00 | 0.64 | 5.73 | 42 | 1.3 | 13.75
03/08/2013 11:00:00 | 0.83 | 5.75 | 42 | 0.4 | 13.77
03/08/2013 12:00:00 | 1.03 | 5.75 | 42 |  | 13.77
03/08/2013 13:00:00 | 1.25 | 5.76 | 41 | 0 | 13.8
03/08/2013 14:00:00 | 1.42 | 5.76 | 42 | 0.6 | 13.8
03/08/2013 15:00:00 | 1.49 | 5.75 | 42 | 0.3 | 13.79
03/08/2013 16:00:00 | 1.43 | 5.78 | 42 | 0.2 | 13.78
03/08/2013 17:00:00 | 1.32 | 5.77 | 42 | 0.8 | 13.76
03/08/2013 18:00:00 | 1.17 | 5.79 | 42 | 0.3 | 13.75
03/08/2013 19:00:00 | 1.01 | 5.75 | 42 | 0.3 | 13.74
03/08/2013 20:00:00 | 0.87 | 5.76 | 43 | 0.1 | 13.72
03/08/2013 21:00:00 | 0.76 | 5.76 | 42 | 0.1 | 13.68
03/08/2013 22:00:00 | 0.67 | 5.76 | 43 | 0.5 | 13.64
03/08/2013 23:00:00 | 0.6 | 5.74 | 42 | 1.2 | 13.66
03/09/2013 00:00:00 | 0.54 | 5.75 | 42 |  | 13.62
03/09/2013 01:00:00 | 0.5 | 5.72 | 43 | 0 | 13.66
03/09/2013 02:00:00 | 0.48 | 5.76 | 42 | 0.4 | 13.65
03/09/2013 03:00:00 | 0.46 | 5.76 | 42 | 0.3 | 13.66
03/09/2013 04:00:00 | 0.47 | 5.76 | 43 | 0 | 13.67
03/09/2013 05:00:00 | 0.47 | 5.72 | 42 | 0 | 13.66
03/09/2013 06:00:00 | 0.49 | 5.73 | 42 |  | 13.65
03/09/2013 07:00:00 | 0.5 | 5.77 | 42 | 0.2 | 13.66
03/09/2013 08:00:00 | 0.53 | 5.76 | 42 | 1.2 | 13.63
03/09/2013 09:00:00 | 0.61 | 5.71 | 42 | 0.9 | 13.62
03/09/2013 10:00:00 | 0.75 | 5.75 | 42 | 0.2 | 13.66
03/09/2013 11:00:00 | 0.94 | 5.74 | 43 | 0.9 | 13.67
03/09/2013 12:00:00 | 1.22 | 5.75 | 42 | 0.1 | 13.7
03/09/2013 13:00:00 | 1.53 | 5.77 | 43 | 0.3 | 13.73
03/09/2013 14:00:00 | 1.8 | 5.79 | 43 | 1.4 | 13.69
03/09/2013 15:00:00 | 1.92 | 5.79 | 42 | 0.6 | 13.7
03/09/2013 16:00:00 | 1.91 | 5.77 | 43 |  | 13.69
03/09/2013 17:00:00 | 1.77 | 5.79 | 43 | 0.6 | 13.69
03/09/2013 18:00:00 | 1.51 | 5.74 | 43 | 0.8 | 13.69
03/09/2013 19:00:00 | 1.28 | 5.78 | 43 | 0.2 | 13.69
03/09/2013 20:00:00 | 1.08 | 5.79 | 43 | 0.6 | 13.68
03/09/2013 21:00:00 | 0.91 | 5.73 | 43 |  | 13.63
03/09/2013 22:00:00 | 0.82 | 5.8 | 43 | 0.2 | 13.62
03/09/2013 23:00:00 | 0.77 | 5.8 | 43 | 1.8 | 13.63
03/10/2013 00:00:00 | 0.75 | 5.79 | 43 | 0.2 | 13.63
03/10/2013 01:00:00 | 0.74 | 5.8 | 43 |  | 13.62
03/10/2013 02:00:00 | 0.75 | 5.8 | 42 |  | 13.61
03/10/2013 03:00:00 | 0.73 | 5.8 | 43 | 0.4 | 13.63
03/10/2013 04:00:00 | 0.72 | 5.77 | 43 | 1.3 | 13.64
03/10/2013 05:00:00 | 0.71 | 5.76 | 43 | 0 | 13.62
03/10/2013 06:00:00 | 0.72 | 5.79 | 42 | 0.8 | 13.62
03/10/2013 07:00:00 | 0.7 | 5.8 | 43 | 0.8 | 13.62
03/10/2013 08:00:00 | 0.74 | 5.78 | 43 | 0.8 | 13.62
03/10/2013 09:00:00 | 0.81 | 5.8 | 43 | 0.8 | 13.64
03/10/2013 10:00:00 | 0.96 | 5.79 | 43 | 0.1 | 13.68
03/10/2013 11:00:00 | 1.11 | 5.77 | 43 | 0.7 | 13.65
03/10/2013 12:00:00 | 1.34 | 5.78 | 43 |  | 13.72
03/10/2013 13:00:00 | 1.69 | 5.79 | 43 | 0.3 | 13.69
03/10/2013 14:00:00 | 2.02 | 5.8 | 43 |  | 13.72
03/10/2013 15:00:00 | 2.19 | 5.79 | 44 | 0.2 | 13.7
03/10/2013 16:00:00 | 2.2 | 5.81 | 44 |  | 13.67
03/10/2013 17:00:00 | 2.02 | 5.82 | 44 | 1.7 | 13.67
03/10/2013 18:00:00 | 1.76 | 5.81 | 44 | 0.6 | 13.66
03/10/2013 19:00:00 | 1.44 | 5.83 | 45 |  | 13.62
03/10/2013 20:00:00 | 1.2 | 5.78 | 45 |  | 13.63
03/10/2013 21:00:00 | 1.02 | 5.81 | 45 |  | 13.61
03/10/2013 22:00:00 | 0.9 | 5.84 | 45 |  | 13.61
03/10/2013 23:00:00 | 0.81 | 5.84 | 45 | 1.7 | 13.6
03/11/2013 00:00:00 | 0.75 | 5.82 | 45 | 1.8 | 13.62
03/11/2013 01:00:00 | 0.73 | 5.84 | 45 | 1.1 | 13.59
03/11/2013 02:00:00 | 0.71 | 5.83 | 45 | 1.3 | 13.62
03/11/2013 03:00:00 | 0.73 | 5.83 | 44 | 0.9 | 13.62
03/11/2013 04:00:00 | 0.74 | 5.83 | 44 | 0.7 | 13.65
03/11/2013 05:00:00 | 0.76 | 5.83 | 44 | 1.2 | 13.62
03/11/2013 06:00:00 | 0.77 | 5.82 | 44 | 0.4 | 13.62
03/11/2013 07:00:00 | 0.79 | 5.84 | 45 | 1.3 | 13.61
03/11/2013 08:00:00 | 0.84 | 5.84 | 45 | 0.7 | 13.62
03/11/2013 09:00:00 | 0.93 | 5.84 | 44 | 1.1 | 13.62
03/11/2013 10:00:00 | 1.04 | 5.84 | 44 | 1 | 13.64
03/11/2013 11:00:00 | 1.24 | 5.82 | 44 | 1.3 | 13.66
03/11/2013 12:00:00 | 1.59 | 5.78 | 44 | 0.7 | 13.69
03/11/2013 13:00:00 | 1.94 | 6.08 | 44 | 0 | 13.67 | 2.032
03/11/2013 14:00:00 | 2.26 | 6.11 | 44 | 0 | 13.67 | 2.032
03/11/2013 15:00:00 | 2.44 | 6.13 | 44 | 0 | 13.67 | 2.033
03/11/2013 16:00:00 | 2.47 | 6.12 | 45 | 0 | 13.64 | 2.032
03/11/2013 17:00:00 | 2.27 | 6.14 | 45 |  | 13.64 | 2.034
03/11/2013 18:00:00 | 2.04 | 6.12 | 46 | 0 | 13.63 | 2.035
03/11/2013 19:00:00 | 1.77 | 6.15 | 46 | 0 | 13.6 | 2.035
03/11/2013 20:00:00 | 1.52 | 6.12 | 45 | 0 | 13.59 | 2.035
03/11/2013 21:00:00 | 1.34 | 6.15 | 45 | 0 | 13.6 | 2.035
03/11/2013 22:00:00 | 1.2 | 6.11 | 45 | 0 | 13.59 | 2.036
03/11/2013 23:00:00 | 1.12 | 6.16 | 46 | 0 | 13.61 | 2.036
03/12/2013 00:00:00 | 1.07 | 6.16 | 46 | 0 | 13.58 | 2.038
03/12/2013 01:00:00 | 1.06 | 6.16 | 46 | 0 | 13.61 | 2.038
03/12/2013 02:00:00 | 1.07 | 6.15 | 45 | 0 | 13.59 | 2.038
03/12/2013 03:00:00 | 1.07 | 6.15 | 45 | 0 | 13.58 | 2.04
03/12/2013 04:00:00 | 1.08 | 6.14 | 45 | 0 | 13.61 | 2.04
03/12/2013 05:00:00 | 1.1 | 6.14 | 45 | 0 | 13.57 | 2.043
03/12/2013 06:00:00 | 1.1 | 6.11 | 46 | 0 | 13.56 | 2.04
03/12/2013 07:00:00 | 1.12 | 6.06 | 45 | 0 | 13.58 | 2.042
03/12/2013 08:00:00 | 1.17 | 6.09 | 45 | 0 | 13.55 | 2.04
03/12/2013 09:00:00 | 1.24 | 6.11 | 45 | 0 | 13.57 | 2.04
03/12/2013 10:00:00 | 1.34 | 6.13 | 45 | 0 | 13.58 | 2.042
03/12/2013 11:00:00 | 1.47 | 6.12 | 45 | 0 | 13.61 | 2.04
03/12/2013 12:00:00 | 1.62 | 6.12 | 45 | 0 | 13.62 | 2.042
03/12/2013 13:00:00 | 1.72 | 6.12 | 46 | 0 | 13.63 | 2.04
03/12/2013 14:00:00 | 1.89 | 6.13 | 45 | 0 | 13.62 | 2.041
03/12/2013 15:00:00 | 1.97 | 6.13 | 45 | 1.7 | 13.6 | 2.045
03/12/2013 16:00:00 | 1.93 | 6.15 | 46 | 0 | 13.59 | 2.043
03/12/2013 17:00:00 | 1.88 | 6.18 | 47 | 0 | 13.6 | 2.048
03/12/2013 18:00:00 | 1.79 | 6.17 | 47 | 0 | 13.54 | 2.048
03/12/2013 19:00:00 | 1.67 | 6.19 | 48 | 0 | 13.5 | 2.048
03/12/2013 20:00:00 | 1.6 | 6.16 | 46 | 0 | 13.46 | 2.053
03/12/2013 21:00:00 | 1.49 | 6.16 | 46 | 0 | 13.47 | 2.05
03/12/2013 22:00:00 | 1.45 | 6.17 | 46 | 0 | 13.45 | 2.057
03/12/2013 23:00:00 | 1.39 | 6.15 | 46 | 0 | 13.47 | 2.058
03/13/2013 00:00:00 | 1.34 | 6.15 | 46 | 0 | 13.45 | 2.062
03/13/2013 01:00:00 | 1.26 | 6.16 | 47 | 0.1 | 13.48 | 2.062
03/13/2013 02:00:00 | 1.29 | 6.17 | 46 | 0 | 13.46 | 2.067
03/13/2013 03:00:00 | 1.29 | 6.18 | 47 | 0 | 13.46 | 2.069
03/13/2013 04:00:00 | 1.3 | 6.18 | 47 | 0 | 13.5 | 2.072
03/13/2013 05:00:00 | 1.34 | 6.14 | 48 | 0 | 13.44 | 2.076
03/13/2013 06:00:00 | 1.33 | 6.2 | 49 | 0.4 | 13.44 | 2.077
03/13/2013 07:00:00 | 1.33 | 6.21 | 49 | 0.4 | 13.45 | 2.084
03/13/2013 08:00:00 | 1.36 | 6.21 | 48 | 0 | 13.44 | 2.088
03/13/2013 09:00:00 | 1.39 | 6.22 | 49 | 1 | 13.44 | 2.09
03/13/2013 10:00:00 | 1.44 | 6.24 | 48 | 1.1 | 13.48 | 2.102
03/13/2013 11:00:00 | 1.5 | 6.25 | 49 | 1.7 | 13.53 | 2.107
03/13/2013 12:00:00 | 1.52 | 6.26 | 48 | 0.6 | 13.52 | 2.116
03/13/2013 13:00:00 | 1.6 | 6.27 | 48 | 2.4 | 13.53 | 2.123
03/13/2013 14:00:00 | 1.58 | 6.28 | 48 | 3.7 | 13.5 | 2.139
03/13/2013 15:00:00 | 1.57 | 6.28 | 48 | 5 | 13.47 | 2.142
03/13/2013 16:00:00 | 1.51 | 6.25 | 48 | 5 | 13.4 | 2.172
03/13/2013 17:00:00 | 1.35 | 6.27 | 50 | 11.2 | 13.39 | 2.211
03/13/2013 18:00:00 | 1.33 | 6.25 | 50 | 15.5 | 13.29 | 2.258
03/13/2013 19:00:00 | 1.14 | 6.24 | 52 | 45.4 | 13.22 | 2.328
03/13/2013 20:00:00 | 0.98 | 6.17 | 47 | 53.3 | 13.25 | 2.412
03/13/2013 21:00:00 | 0.86 | 6.09 | 44 | 51.5 | 13.28 | 2.425
03/13/2013 22:00:00 | 0.63 | 6 | 43 | 40.5 | 13.41 | 2.569
03/13/2013 23:00:00 | 0.55 | 5.97 | 43 | 43 | 13.46 | 2.638
03/14/2013 00:00:00 | 0.53 | 5.92 | 42 | 34.4 | 13.51 | 2.699
03/14/2013 01:00:00 | 0.59 | 5.92 | 40 | 18.4 | 13.5 | 2.752
03/14/2013 02:00:00 | 0.67 | 5.85 | 39 | 17.8 | 13.47 | 2.791
03/14/2013 03:00:00 | 0.82 | 5.88 | 38 | 13.8 | 13.43 | 2.812
03/14/2013 04:00:00 | 0.85 | 5.91 | 37 | 11.3 | 13.42 | 2.868
03/14/2013 05:00:00 | 0.93 | 5.86 | 37 | 8.2 | 13.39 | 2.901
03/14/2013 06:00:00 | 0.89 | 5.84 | 37 | 6.1 | 13.39 | 2.903
03/14/2013 07:00:00 | 0.92 | 5.87 | 37 | 7.7 | 13.36 | 2.96
03/14/2013 08:00:00 | 0.92 | 5.86 | 36 | 9.6 | 13.37 | 2.987
03/14/2013 09:00:00 | 1.03 | 5.88 | 36 | 7.1 | 13.38 | 2.989
03/14/2013 10:00:00 | 1.19 | 5.86 | 36 | 7.3 | 13.37 | 3.034
03/14/2013 11:00:00 | 1.46 | 5.86 | 36 | 10 | 13.32 | 3.057
03/14/2013 12:00:00 | 1.76 | 5.83 | 36 | 11.1 | 13.26 | 3.079
03/14/2013 13:00:00 | 1.99 | 5.85 | 36 | 5.1 | 13.2 | 3.098
03/14/2013 14:00:00 | 2.12 | 5.85 | 36 | 6.2 | 13.14 | 3.112
03/14/2013 15:00:00 | 2.14 | 5.83 | 36 | 4.8 | 13.11 | 3.116
03/14/2013 16:00:00 | 2.11 | 5.82 | 35 | 4.8 | 13.06 | 3.147
03/14/2013 17:00:00 | 2.02 | 5.76 | 35 | 4.3 | 13.06 | 3.157
03/14/2013 18:00:00 | 1.85 | 5.81 | 35 | 4 | 13.1 | 3.163
03/14/2013 19:00:00 | 1.73 | 5.8 | 35 | 3.8 | 13.16 | 3.174
03/14/2013 20:00:00 | 1.64 | 5.76 | 35 | 11.7 | 13.16 | 3.183
03/14/2013 21:00:00 | 1.6 | 5.76 | 35 | 11.5 | 13.19 | 3.185
03/14/2013 22:00:00 | 1.53 | 5.74 | 35 | 3.4 | 13.21 | 3.194
03/14/2013 23:00:00 | 1.5 | 5.58 | 35 | 4 | 13.24 | 3.196
03/15/2013 00:00:00 | 1.46 | 5.73 | 34 | 3.3 | 13.26 | 3.2
03/15/2013 01:00:00 | 1.44 | 5.67 | 34 | 2.2 | 13.29 | 3.202
03/15/2013 02:00:00 | 1.41 | 5.7 | 34 | 2.3 | 13.3 | 3.208
03/15/2013 03:00:00 | 1.38 | 5.67 | 34 | 2.6 | 13.31 | 3.202
03/15/2013 04:00:00 | 1.35 | 5.63 | 33 | 2.3 | 13.3 | 3.206
03/15/2013 05:00:00 | 1.34 | 5.65 | 33 | 1.7 | 13.32 | 3.203
03/15/2013 06:00:00 | 1.33 | 5.63 | 33 | 1.9 | 13.31 | 3.203
03/15/2013 07:00:00 | 1.31 | 5.62 | 33 | 1.7 | 13.35 | 3.206
03/15/2013 08:00:00 | 1.29 | 5.62 | 33 | 1.6 | 13.34 | 3.199
03/15/2013 09:00:00 | 1.29 | 5.62 | 32 | 1.6 | 13.37 | 3.2
03/15/2013 10:00:00 | 1.3 | 5.63 | 33 | 1.2 | 13.39 | 3.194
03/15/2013 11:00:00 | 1.34 | 5.59 | 32 | 5.8 | 13.38 | 3.187
03/15/2013 12:00:00 | 1.36 | 5.59 | 32 | 3.5 | 13.39 | 3.183
03/15/2013 13:00:00 | 1.42 | 5.52 | 32 | 1.2 | 13.36 | 3.177
03/15/2013 14:00:00 | 1.45 | 5.57 | 32 | 1.5 | 13.38 | 3.169
03/15/2013 15:00:00 | 1.44 | 5.58 | 32 | 1.4 | 13.38 | 3.17
03/15/2013 16:00:00 | 1.48 | 5.6 | 32 | 0.8 | 13.36 | 3.163
03/15/2013 17:00:00 | 1.47 | 5.59 | 32 | 1.4 | 13.36 | 3.154
03/15/2013 18:00:00 | 1.45 | 5.55 | 32 | 1.3 | 13.37 | 3.15
03/15/2013 19:00:00 | 1.44 | 5.52 | 32 | 1.1 | 13.37 | 3.141
03/15/2013 20:00:00 | 1.43 | 5.55 | 32 | 1.4 | 13.38 | 3.134
03/15/2013 21:00:00 | 1.41 | 5.45 | 31 | 0.6 | 13.41 | 3.134
03/15/2013 22:00:00 | 1.39 | 5.43 | 31 | 0.8 | 13.41 | 3.121
03/15/2013 23:00:00 | 1.36 | 5.49 | 31 | 0.9 | 13.42 | 3.115
03/16/2013 00:00:00 | 1.31 | 5.5 | 31 | 0.4 | 13.42 | 3.104
03/16/2013 01:00:00 | 1.24 | 5.47 | 31 | 0.5 | 13.46 | 3.094
03/16/2013 02:00:00 | 1.2 | 5.46 | 31 | 1.4 | 13.47 | 3.087
03/16/2013 03:00:00 | 1.19 | 5.49 | 31 | 2.3 | 13.43 | 3.084
03/16/2013 04:00:00 | 1.15 | 5.49 | 31 | 0.9 | 13.46 | 3.074
03/16/2013 05:00:00 | 1.14 | 5.49 | 30 | 0 | 13.47 | 3.064
03/16/2013 06:00:00 | 1.1 | 5.44 | 30 | 0.3 | 13.46 | 3.06
03/16/2013 07:00:00 | 1.08 | 5.42 | 30 | 0.6 | 13.5 | 3.045
03/16/2013 08:00:00 | 1.08 | 5.47 | 31 | 0 | 13.5 | 3.038
03/16/2013 09:00:00 | 1.15 | 5.44 | 31 |  | 13.49 | 3.035
03/16/2013 10:00:00 | 1.26 | 5.45 | 31 | 0.2 | 13.54 | 3.019
03/16/2013 11:00:00 | 1.4 | 5.49 | 31 | 0.3 | 13.54 | 3.011
03/16/2013 12:00:00 | 1.53 | 5.46 | 31 |  | 13.53 | 2.999
03/16/2013 13:00:00 | 1.65 | 5.45 | 31 | 0.4 | 13.54 | 2.992
03/16/2013 14:00:00 | 1.73 | 5.47 | 31 |  | 13.52 | 2.988
03/16/2013 15:00:00 | 1.8 | 5.47 | 31 | 1.2 | 13.49 | 2.985
03/16/2013 16:00:00 | 1.81 | 5.48 | 31 | 0.6 | 13.5 | 2.972
03/16/2013 17:00:00 | 1.76 | 5.4 | 31 | 0.4 | 13.51 | 2.964
03/16/2013 18:00:00 | 1.63 | 5.43 | 30 |  | 13.47 | 2.957
03/16/2013 19:00:00 | 1.56 | 5.42 | 30 | 0.3 | 13.47 | 2.952
03/16/2013 20:00:00 | 1.49 | 5.44 | 31 | 0 | 13.49 | 2.941
03/16/2013 21:00:00 | 1.48 | 5.44 | 30 |  | 13.47 | 2.941
03/16/2013 22:00:00 | 1.46 | 5.42 | 31 | 0.5 | 13.48 | 2.932
03/16/2013 23:00:00 | 1.41 | 5.4 | 30 | 0.2 | 13.48 | 2.922
03/17/2013 00:00:00 | 1.35 | 5.46 | 30 | 0 | 13.53 | 2.916
03/17/2013 01:00:00 | 1.31 | 5.43 | 30 | 0 | 13.49 | 2.906
03/17/2013 02:00:00 | 1.32 | 5.44 | 30 |  | 13.49 | 2.899
03/17/2013 03:00:00 | 1.29 | 5.41 | 30 | 0.4 | 13.54 | 2.902
03/17/2013 04:00:00 | 1.22 | 5.36 | 30 | 0.2 | 13.55 | 2.89
03/17/2013 05:00:00 | 1.16 | 5.33 | 30 | 0 | 13.61 | 2.877
03/17/2013 06:00:00 | 1.15 | 5.42 | 30 | 0 | 13.6 | 2.877
03/17/2013 07:00:00 | 1.15 | 5.38 | 30 | 0.3 | 13.57 | 2.867
03/17/2013 08:00:00 | 1.15 | 5.42 | 30 | 0 | 13.58 | 2.859
03/17/2013 09:00:00 | 1.22 | 5.41 | 30 | 0.6 | 13.6 | 2.86
03/17/2013 10:00:00 | 1.38 | 5.42 | 30 | 0 | 13.6 | 2.845
03/17/2013 11:00:00 | 1.56 | 5.42 | 30 | 0 | 13.58 | 2.838
03/17/2013 12:00:00 | 1.74 | 5.42 | 30 | 0 | 13.6 | 2.834
03/17/2013 13:00:00 | 1.84 | 5.4 | 30 | 0 | 13.58 | 2.826
03/17/2013 14:00:00 | 1.81 | 5.41 | 30 |  | 13.58 | 2.817
03/17/2013 15:00:00 | 1.74 | 5.41 | 30 | 0.1 | 13.59 | 2.818
03/17/2013 16:00:00 | 1.72 | 5.38 | 30 | 0 | 13.57 | 2.806
03/17/2013 17:00:00 | 1.62 | 5.41 | 30 |  | 13.57 | 2.8
03/17/2013 18:00:00 | 1.48 | 5.36 | 30 | 0 | 13.55 | 2.797
03/17/2013 19:00:00 | 1.42 | 5.37 | 30 | 0.2 | 13.5 | 2.792
03/17/2013 20:00:00 | 1.41 | 5.4 | 30 | 0 | 13.55 | 2.783
03/17/2013 21:00:00 | 1.4 | 5.4 | 30 | 0.2 | 13.57 | 2.783
03/17/2013 22:00:00 | 1.31 | 5.41 | 30 | 0 | 13.58 | 2.773
03/17/2013 23:00:00 | 1.25 | 5.35 | 29 | 0 | 13.58 | 2.766
03/18/2013 00:00:00 | 1.17 | 5.41 | 29 | 0 | 13.59 | 2.76
03/18/2013 01:00:00 | 1.12 | 5.37 | 29 |  | 13.62 | 2.751
03/18/2013 02:00:00 | 1.03 | 5.37 | 29 | 0.1 | 13.65 | 2.745
03/18/2013 03:00:00 | 0.94 | 5.35 | 29 | 0 | 13.65 | 2.745
03/18/2013 04:00:00 | 0.9 | 5.34 | 30 | 0 | 13.66 | 2.729
03/18/2013 05:00:00 | 0.82 | 5.36 | 29 | 0 | 13.7 | 2.724
03/18/2013 06:00:00 | 0.74 | 5.38 | 29 | 0 | 13.73 | 2.726
03/18/2013 07:00:00 | 0.71 | 5.38 | 29 | 0.1 | 13.75 | 2.706
03/18/2013 08:00:00 | 0.67 | 5.33 | 29 | 0 | 13.76 | 2.702
03/18/2013 09:00:00 | 0.69 | 5.35 | 29 | 0 | 13.81 | 2.703
03/18/2013 10:00:00 | 0.81 | 5.36 | 29 | 0 | 13.82 | 2.688
03/18/2013 11:00:00 | 0.99 | 5.42 | 30 | 0 | 13.84 | 2.679
03/18/2013 12:00:00 | 1.18 | 5.43 | 30 | 0 | 13.84 | 2.669
03/18/2013 13:00:00 | 1.31 | 5.43 | 30 | 0.2 | 13.83 | 2.661
03/18/2013 14:00:00 | 1.36 | 5.41 | 30 | 0 | 13.84 | 2.651
03/18/2013 15:00:00 | 1.37 | 5.41 | 30 | 0 | 13.86 | 2.655
03/18/2013 16:00:00 | 1.34 | 5.41 | 30 | 0 | 13.82 | 2.647
03/18/2013 17:00:00 | 1.24 | 5.39 | 30 | 0.1 | 13.83 | 2.641
03/18/2013 18:00:00 | 1.11 | 5.41 | 30 | 0 | 13.86 | 2.635
03/18/2013 19:00:00 | 1.03 | 5.36 | 30 | 0 | 13.85 | 2.633
03/18/2013 20:00:00 | 1.01 | 5.41 | 30 | 0.2 | 13.84 | 2.631
03/18/2013 21:00:00 | 1.04 | 5.41 | 29 |  | 13.8 | 2.63
03/18/2013 22:00:00 | 1.05 | 5.33 | 29 | 0.1 | 13.8 | 2.624
03/18/2013 23:00:00 | 1.03 | 5.38 | 29 | 0 | 13.81 | 2.618
03/19/2013 00:00:00 | 1 | 5.4 | 29 | 0.8 | 13.82 | 2.614
03/19/2013 01:00:00 | 0.93 | 5.38 | 29 | 0.9 | 13.85 | 2.609
03/19/2013 02:00:00 | 0.88 | 5.39 | 29 | 0 | 13.85 | 2.603
03/19/2013 03:00:00 | 0.86 | 5.37 | 29 |  | 13.82 | 2.603
03/19/2013 04:00:00 | 0.84 | 5.37 | 29 | 0.4 | 13.83 | 2.596
03/19/2013 05:00:00 | 0.81 | 5.41 | 29 | 0 | 13.86 | 2.588
03/19/2013 06:00:00 | 0.78 | 5.37 | 29 | 0 | 13.91 | 2.591
03/19/2013 07:00:00 | 0.77 | 5.38 | 29 |  | 13.89 | 2.579
03/19/2013 08:00:00 | 0.78 | 5.35 | 29 | 0 | 13.92 | 2.574
03/19/2013 09:00:00 | 0.82 | 5.36 | 29 | 0 | 13.93 | 2.575
03/19/2013 10:00:00 | 0.88 | 5.4 | 29 | 0.3 | 13.96 | 2.562
03/19/2013 11:00:00 | 1.01 | 5.42 | 30 | 0 | 13.97 | 2.556
03/19/2013 12:00:00 | 1.2 | 5.43 | 30 | 0 | 13.95 | 2.552
03/19/2013 13:00:00 | 1.3 | 5.41 | 30 | 0.4 | 13.96 | 2.545
03/19/2013 14:00:00 | 1.34 | 5.42 | 30 | 0 | 13.97 | 2.539
03/19/2013 15:00:00 | 1.29 | 5.43 | 30 | 0 | 13.94 | 2.538
03/19/2013 16:00:00 | 1.17 | 5.41 | 30 | 0 | 13.97 | 2.53
03/19/2013 17:00:00 | 1.05 | 5.38 | 30 | 0 | 13.96 | 2.528
03/19/2013 18:00:00 | 0.95 | 5.4 | 29 | 0 | 13.94 | 2.52
03/19/2013 19:00:00 | 0.89 | 5.39 | 30 | 0 | 13.91 | 2.517
03/19/2013 20:00:00 | 0.85 | 5.41 | 30 | 0 | 13.9 | 2.514
03/19/2013 21:00:00 | 0.85 | 5.41 | 30 | 0 | 13.88 | 2.509
03/19/2013 22:00:00 | 0.8 | 5.4 | 30 | 0 | 13.89 | 2.51
03/19/2013 23:00:00 | 0.74 | 5.38 | 29 | 0 | 13.87 | 2.507
03/20/2013 00:00:00 | 0.61 | 5.39 | 29 |  | 13.83 | 2.506
03/20/2013 01:00:00 | 0.58 | 5.4 | 29 | 0 | 13.83 | 2.501
03/20/2013 02:00:00 | 0.65 | 5.38 | 29 | 0 | 13.82 | 2.495
03/20/2013 03:00:00 | 0.74 | 5.35 | 29 | 0 | 13.78 | 2.499
03/20/2013 04:00:00 | 0.79 | 5.39 | 29 |  | 13.77 | 2.491
03/20/2013 05:00:00 | 0.78 | 5.42 | 29 |  | 13.75 | 2.487
03/20/2013 06:00:00 | 0.77 | 5.39 | 29 | 0 | 13.77 | 2.486
03/20/2013 07:00:00 | 0.82 | 5.41 | 29 | 0 | 13.76 | 2.48
03/20/2013 08:00:00 | 0.87 | 5.43 | 30 | 0 | 13.77 | 2.474
03/20/2013 09:00:00 | 0.95 | 5.4 | 30 | 0 | 13.77 | 2.477
03/20/2013 10:00:00 | 1.02 | 5.41 | 30 |  | 13.78 | 2.468
03/20/2013 11:00:00 | 1.14 | 5.4 | 30 |  | 13.76 | 2.462
03/20/2013 12:00:00 | 1.17 | 5.42 | 30 | 0 | 13.78 | 2.463
03/20/2013 13:00:00 | 1.12 | 5.41 | 30 | 0 | 13.76 | 2.458
03/20/2013 14:00:00 | 1.04 | 5.43 | 30 | 0 | 13.81 | 2.453
03/20/2013 15:00:00 | 0.98 | 5.44 | 30 |  | 13.83 | 2.454
03/20/2013 16:00:00 | 0.97 | 5.42 | 30 | 0 | 13.81 | 2.443
03/20/2013 17:00:00 | 0.96 | 5.46 | 30 | 0 | 13.8 | 2.441
03/20/2013 18:00:00 | 0.92 | 5.42 | 30 | 0 | 13.8 | 2.439
03/20/2013 19:00:00 | 0.86 | 5.41 | 30 | 0 | 13.81 | 2.43
03/20/2013 20:00:00 | 0.83 | 5.42 | 30 |  | 13.78 | 2.432
03/20/2013 21:00:00 | 0.83 | 5.45 | 30 | 0 | 13.74 | 2.431
03/20/2013 22:00:00 | 0.83 | 5.47 | 30 | 0 | 13.72 | 2.424
03/20/2013 23:00:00 | 0.89 | 5.42 | 30 | 0 | 13.67 | 2.42
03/21/2013 00:00:00 | 0.9 | 5.44 | 30 |  | 13.64 | 2.415
03/21/2013 01:00:00 | 0.87 | 5.47 | 30 | 0 | 13.66 | 2.412
03/21/2013 02:00:00 | 0.83 | 5.47 | 30 | 0 | 13.68 | 2.409
03/21/2013 03:00:00 | 0.82 | 5.42 | 30 | 0 | 13.7 | 2.409
03/21/2013 04:00:00 | 0.8 | 5.43 | 30 | 0 | 13.69 | 2.401
03/21/2013 05:00:00 | 0.78 | 5.44 | 30 | 0 | 13.69 | 2.401
03/21/2013 06:00:00 | 0.77 | 5.42 | 30 | 0.1 | 13.69 | 2.402
03/21/2013 07:00:00 | 0.76 | 5.42 | 30 | 0 | 13.73 | 2.391
03/21/2013 08:00:00 | 0.79 | 5.43 | 30 | 0.3 | 13.71 | 2.387
03/21/2013 09:00:00 | 0.9 | 5.43 | 30 |  | 13.76 | 2.388
03/21/2013 10:00:00 | 1.04 | 5.42 | 30 |  | 13.78 | 2.382
03/21/2013 11:00:00 | 1.26 | 5.45 | 30 | 0 | 13.76 | 2.38
03/21/2013 12:00:00 | 1.35 | 5.46 | 30 |  | 13.79 | 2.377
03/21/2013 13:00:00 | 1.45 | 5.45 | 30 | 0 | 13.76 | 2.373
03/21/2013 14:00:00 | 1.38 | 5.49 | 31 | 0.7 | 13.78 | 2.37
03/21/2013 15:00:00 | 1.32 | 5.49 | 31 |  | 13.79 | 2.37
03/21/2013 16:00:00 | 1.24 | 5.47 | 30 |  | 13.78 | 2.363
03/21/2013 17:00:00 | 1.16 | 5.48 | 31 | 0 | 13.75 | 2.362
03/21/2013 18:00:00 | 1.06 | 5.49 | 30 | 0 | 13.76 | 2.36
03/21/2013 19:00:00 | 0.98 | 5.45 | 30 |  | 13.71 | 2.355
03/21/2013 20:00:00 | 0.93 | 5.47 | 31 | 0 | 13.69 | 2.353
03/21/2013 21:00:00 | 0.9 | 5.49 | 31 | 0 | 13.68 | 2.354
03/21/2013 22:00:00 | 0.9 | 5.49 | 31 | 0 | 13.67 | 2.35
03/21/2013 23:00:00 | 0.9 | 5.47 | 31 | 0 | 13.65 | 2.349
03/22/2013 00:00:00 | 0.9 | 5.44 | 30 |  | 13.63 | 2.344
03/22/2013 01:00:00 | 0.91 | 5.49 | 31 | 0 | 13.63 | 2.344
03/22/2013 02:00:00 | 0.91 | 5.47 | 31 | 0 | 13.62 | 2.338
03/22/2013 03:00:00 | 0.92 | 5.46 | 31 | 0 | 13.63 | 2.337
03/22/2013 04:00:00 | 0.93 | 5.47 | 31 | 0 | 13.59 | 2.332
03/22/2013 05:00:00 | 0.98 | 5.49 | 31 | 0 | 13.6 | 2.329
03/22/2013 06:00:00 | 0.98 | 5.49 | 31 | 0 | 13.61 | 2.33
03/22/2013 07:00:00 | 0.97 | 5.44 | 31 | 0 | 13.6 | 2.325
03/22/2013 08:00:00 | 1 | 5.5 | 31 | 0 | 13.61 | 2.324
03/22/2013 09:00:00 | 1.11 | 5.51 | 31 | 0 | 13.64 | 2.322
03/22/2013 10:00:00 | 1.3 | 5.5 | 31 | 0 | 13.67 | 2.313
03/22/2013 11:00:00 | 1.43 | 5.5 | 31 | 0 | 13.67 | 2.315
03/22/2013 12:00:00 | 1.64 | 5.5 | 31 | 0 | 13.68 | 2.311
03/22/2013 13:00:00 | 1.8 | 5.51 | 31 | 0 | 13.65 | 2.31
03/22/2013 14:00:00 | 2 | 5.55 | 31 | 0 | 13.62 | 2.308
03/22/2013 15:00:00 | 1.98 | 5.5 | 31 | 0 | 13.63 | 2.306
03/22/2013 16:00:00 | 1.96 | 5.54 | 31 |  | 13.61 | 2.301
03/22/2013 17:00:00 | 1.85 | 5.53 | 31 | 1.2 | 13.62 | 2.3
03/22/2013 18:00:00 | 1.64 | 5.51 | 31 | 0 | 13.62 | 2.299
03/22/2013 19:00:00 | 1.43 | 5.52 | 31 |  | 13.62 | 2.297
03/22/2013 20:00:00 | 1.29 | 5.51 | 32 |  | 13.58 | 2.293
03/22/2013 21:00:00 | 1.22 | 5.53 | 32 | 0 | 13.54 | 2.292
03/22/2013 22:00:00 | 1.21 | 5.54 | 31 |  | 13.54 | 2.292
03/22/2013 23:00:00 | 1.19 | 5.52 | 31 |  | 13.52 | 2.287
03/23/2013 00:00:00 | 1.24 | 5.52 | 32 |  | 13.53 | 2.284
03/23/2013 01:00:00 | 1.26 | 5.57 | 31 | 0.6 | 13.53 | 2.285
03/23/2013 02:00:00 | 1.25 | 5.54 | 32 | 0.5 | 13.5 | 2.284
03/23/2013 03:00:00 | 1.26 | 5.56 | 32 | 0 | 13.5 | 2.28
03/23/2013 04:00:00 | 1.26 | 5.54 | 32 | 0 | 13.51 | 2.278
03/23/2013 05:00:00 | 1.25 | 5.53 | 31 |  | 13.5 | 2.276
03/23/2013 06:00:00 | 1.23 | 5.54 | 31 | 0 | 13.5 | 2.273
03/23/2013 07:00:00 | 1.21 | 5.43 | 31 | 0 | 13.52 | 2.27
03/23/2013 08:00:00 | 1.26 | 5.54 | 31 | 0 | 13.51 | 2.268
03/23/2013 09:00:00 | 1.32 | 5.5 | 32 | 0 | 13.53 | 2.267
03/23/2013 10:00:00 | 1.46 | 5.54 | 32 | 0 | 13.56 | 2.263
03/23/2013 11:00:00 | 1.6 | 5.61 | 32 | 0 | 13.59 | 2.262
03/23/2013 12:00:00 | 1.77 | 5.56 | 32 |  | 13.59 | 2.26
03/23/2013 13:00:00 | 1.85 | 5.59 | 32 | 0 | 13.61 | 2.259
03/23/2013 14:00:00 | 1.9 | 5.56 | 31 | 0 | 13.61 | 2.254
03/23/2013 15:00:00 | 1.84 | 5.62 | 32 | 0 | 13.6 | 2.253
03/23/2013 16:00:00 | 1.75 | 5.56 | 32 | 0 | 13.58 | 2.251
03/23/2013 17:00:00 | 1.65 | 5.62 | 32 | 0 | 13.59 | 2.25
03/23/2013 18:00:00 | 1.55 | 5.55 | 32 | 0 | 13.58 | 2.247
03/23/2013 19:00:00 | 1.46 | 5.55 | 32 | 0 | 13.56 | 2.244
03/23/2013 20:00:00 | 1.35 | 5.61 | 32 | 0 | 13.51 | 2.241
03/23/2013 21:00:00 | 1.27 | 5.51 | 32 | 0 | 13.51 | 2.243
03/23/2013 22:00:00 | 1.22 | 5.55 | 32 | 0 | 13.46 | 2.238
03/23/2013 23:00:00 | 1.21 | 5.54 | 32 | 0.4 | 13.44 | 2.24
03/24/2013 00:00:00 | 1.23 | 5.57 | 32 | 0 | 13.42 | 2.237
03/24/2013 01:00:00 | 1.32 | 5.56 | 32 |  | 13.42 | 2.233
03/24/2013 02:00:00 | 1.38 | 5.52 | 32 |  | 13.41 | 2.234
03/24/2013 03:00:00 | 1.45 | 5.56 | 32 | 0 | 13.39 | 2.233
03/24/2013 04:00:00 | 1.48 | 5.54 | 32 |  | 13.38 | 2.228
03/24/2013 05:00:00 | 1.5 | 5.56 | 32 | 0 | 13.38 | 2.226
03/24/2013 06:00:00 | 1.52 | 5.58 | 32 | 0 | 13.36 | 2.224
03/24/2013 07:00:00 | 1.53 | 5.56 | 32 | 0 | 13.37 | 2.223
03/24/2013 08:00:00 | 1.56 | 5.57 | 32 | 0 | 13.38 | 2.221
03/24/2013 09:00:00 | 1.6 | 5.56 | 32 | 0 | 13.42 | 2.22
03/24/2013 10:00:00 | 1.66 | 5.59 | 32 | 0 | 13.46 | 2.218
03/24/2013 11:00:00 | 1.72 | 5.57 | 32 |  | 13.51 | 2.214
03/24/2013 12:00:00 | 1.89 | 5.53 | 32 |  | 13.52 | 2.216
03/24/2013 13:00:00 | 2.05 | 5.56 | 32 | 0 | 13.53 | 2.211
03/24/2013 14:00:00 | 2.33 | 5.61 | 32 |  | 13.51 | 2.208
03/24/2013 15:00:00 | 2.32 | 5.6 | 32 | 0.1 | 13.5 | 2.207
03/24/2013 16:00:00 | 2.32 | 5.55 | 32 | 0 | 13.5 | 2.204
03/24/2013 17:00:00 | 2.25 | 5.56 | 32 | 0 | 13.51 | 2.204
03/24/2013 18:00:00 | 2.09 | 5.55 | 32 |  | 13.47 | 2.2
03/24/2013 19:00:00 | 1.95 | 5.6 | 32 | 0.2 | 13.44 | 2.197
03/24/2013 20:00:00 | 1.83 | 5.57 | 32 | 0 | 13.38 | 2.199
03/24/2013 21:00:00 | 1.73 | 5.61 | 32 |  | 13.36 | 2.197
03/24/2013 22:00:00 | 1.65 | 5.59 | 32 |  | 13.33 | 2.191
03/24/2013 23:00:00 | 1.59 | 5.61 | 32 |  | 13.32 | 2.193
03/25/2013 00:00:00 | 1.56 | 5.56 | 32 | 0 | 13.34 | 2.188
03/25/2013 01:00:00 | 1.53 | 5.57 | 32 | 0 | 13.35 | 2.19
03/25/2013 02:00:00 | 1.48 | 5.56 | 32 | 0.2 | 13.36 | 2.186
03/25/2013 03:00:00 | 1.5 | 5.53 | 32 | 0 | 13.35 | 2.189
03/25/2013 04:00:00 | 1.51 | 5.58 | 32 | 0 | 13.35 | 2.184
03/25/2013 05:00:00 | 1.57 | 5.52 | 31 | 0 | 13.36 | 2.179
03/25/2013 06:00:00 | 1.62 | 5.53 | 31 | 0 | 13.33 | 2.18
03/25/2013 07:00:00 | 1.67 | 5.5 | 31 | 0 | 13.33 | 2.176
03/25/2013 08:00:00 | 1.72 | 5.54 | 32 | 0 | 13.32 | 2.177
03/25/2013 09:00:00 | 1.87 | 5.53 | 32 | 0 | 13.38 | 2.176
03/25/2013 10:00:00 | 1.98 | 5.6 | 33 | 0 | 13.43 | 2.175
03/25/2013 11:00:00 | 2.09 | 5.66 | 34 | 0 | 13.5 | 2.172
03/25/2013 12:00:00 | 2.28 | 5.67 | 33 | 0 | 13.49 | 2.172
03/25/2013 13:00:00 | 2.4 | 5.62 | 33 | 0.3 | 13.47 | 2.169
03/25/2013 14:00:00 | 2.47 | 5.64 | 32 | 0 | 13.49 | 2.165
03/25/2013 15:00:00 | 2.48 | 5.65 | 32 | 0 | 13.46 | 2.166
03/25/2013 16:00:00 | 2.42 | 5.6 | 32 | 0 | 13.46 | 2.162
03/25/2013 17:00:00 | 2.33 | 5.63 | 32 | 0 | 13.45 | 2.163
03/25/2013 18:00:00 | 2.23 | 5.62 | 33 | 0 | 13.45 | 2.16
03/25/2013 19:00:00 | 2.11 | 5.61 | 33 |  | 13.43 | 2.157
03/25/2013 20:00:00 | 1.99 | 5.59 | 33 | 0 | 13.38 | 2.159
03/25/2013 21:00:00 | 1.92 | 5.64 | 33 | 0.3 | 13.34 | 2.157
03/25/2013 22:00:00 | 1.89 | 5.62 | 33 | 0 | 13.31 | 2.155
03/25/2013 23:00:00 | 1.89 | 5.64 | 33 | 0 | 13.28 | 2.154
03/26/2013 00:00:00 | 1.87 | 5.62 | 33 |  | 13.28 | 2.15
03/26/2013 01:00:00 | 1.86 | 5.64 | 33 | 0 | 13.27 | 2.151
03/26/2013 02:00:00 | 1.86 | 5.6 | 33 | 0 | 13.25 | 2.151
03/26/2013 03:00:00 | 1.86 | 5.62 | 33 | 0.9 | 13.29 | 2.148
03/26/2013 04:00:00 | 1.86 | 5.62 | 33 | 0 | 13.26 | 2.146
03/26/2013 05:00:00 | 1.85 | 5.62 | 33 | 0 | 13.25 | 2.148
03/26/2013 06:00:00 | 1.81 | 5.61 | 33 | 0 | 13.26 | 2.147
03/26/2013 07:00:00 | 1.77 | 5.64 | 33 | 0 | 13.29 | 2.143
03/26/2013 08:00:00 | 1.77 | 5.61 | 33 |  | 13.29 | 2.145
03/26/2013 09:00:00 | 1.84 | 5.65 | 33 | 0 | 13.31 | 2.14
03/26/2013 10:00:00 | 2.06 | 5.65 | 33 | 0 | 13.36 | 2.144
03/26/2013 11:00:00 | 2.44 | 5.68 | 33 | 0 | 13.37 | 2.139
03/26/2013 12:00:00 | 2.62 | 5.65 | 33 | 0.4 | 13.37 | 2.138
03/26/2013 13:00:00 | 2.85 | 5.64 | 33 |  | 13.38 | 2.141
03/26/2013 14:00:00 | 2.92 | 5.7 | 34 | 0 | 13.34 | 2.136
03/26/2013 15:00:00 | 2.95 | 5.68 | 34 | 0 | 13.31 | 2.134
03/26/2013 16:00:00 | 2.91 | 5.73 | 34 | 0 | 13.25 | 2.127
03/26/2013 17:00:00 | 2.83 | 5.7 | 35 | 0 | 13.25 | 2.128
03/26/2013 18:00:00 | 2.72 | 5.75 | 35 | 0 | 13.24 | 2.127
03/26/2013 19:00:00 | 2.54 | 5.73 | 35 | 0 | 13.2 | 2.128
03/26/2013 20:00:00 | 2.43 | 5.73 | 35 | 0 | 13.18 | 2.126
03/26/2013 21:00:00 | 2.32 | 5.76 | 35 | 0 | 13.14 | 2.127
03/26/2013 22:00:00 | 2.21 | 5.76 | 35 | 0 | 13.14 | 2.125
03/26/2013 23:00:00 | 2.11 | 5.74 | 35 | 0 | 13.14 | 2.124
03/27/2013 00:00:00 | 2.09 | 5.75 | 36 | 0 | 13.14 | 2.124
03/27/2013 01:00:00 | 2.09 | 5.77 | 35 | 0 | 13.13 | 2.124
03/27/2013 02:00:00 | 2.08 | 5.77 | 35 | 0 | 13.14 | 2.126
03/27/2013 03:00:00 | 2.08 | 5.79 | 36 | 0 | 13.15 | 2.126
03/27/2013 04:00:00 | 2.06 | 5.77 | 36 |  | 13.17 | 2.123
03/27/2013 05:00:00 | 1.99 | 5.76 | 35 | 0 | 13.18 | 2.122
03/27/2013 06:00:00 | 1.92 | 5.78 | 36 | 0 | 13.2 | 2.124
03/27/2013 07:00:00 | 1.88 | 5.78 | 36 | 0 | 13.19 | 2.122
03/27/2013 08:00:00 | 1.91 | 5.79 | 36 | 0 | 13.24 | 2.122
03/27/2013 09:00:00 | 1.97 | 5.76 | 36 | 0 | 13.29 | 2.122
03/27/2013 10:00:00 | 2.08 | 5.78 | 36 | 0 | 13.31 | 2.125
03/27/2013 11:00:00 | 2.18 | 5.8 | 36 | 0 | 13.34 | 2.126
03/27/2013 12:00:00 | 2.25 | 5.82 | 37 | 0 | 13.39 | 2.129
03/27/2013 13:00:00 | 2.36 | 5.84 | 38 | 0 | 13.38 | 2.127
03/27/2013 14:00:00 | 2.47 | 5.86 | 38 | 0 | 13.38 | 2.128
03/27/2013 15:00:00 | 2.53 | 5.86 | 38 | 0.3 | 13.38 | 2.129
03/27/2013 16:00:00 | 2.54 | 5.89 | 39 | 0 | 13.33 | 2.129
03/27/2013 17:00:00 | 2.52 | 5.91 | 40 | 0 | 13.3 | 2.129
03/27/2013 18:00:00 | 2.47 | 5.92 | 40 | 0 | 13.28 | 2.131
03/27/2013 19:00:00 | 2.4 | 5.9 | 40 | 0 | 13.23 | 2.135
03/27/2013 20:00:00 | 2.3 | 5.91 | 40 | 0 | 13.21 | 2.133
03/27/2013 21:00:00 | 2.19 | 5.91 | 40 | 0 | 13.23 | 2.133
03/27/2013 22:00:00 | 2.12 | 5.89 | 39 | 0 | 13.22 | 2.137
03/27/2013 23:00:00 | 2.04 | 5.87 | 39 | 0 | 13.26 | 2.135
03/28/2013 00:00:00 | 1.97 | 5.9 | 39 | 0 | 13.26 | 2.137
03/28/2013 01:00:00 | 1.91 | 5.86 | 39 | 0.1 | 13.27 | 2.139
03/28/2013 02:00:00 | 1.86 | 5.88 | 39 | 0 | 13.3 | 2.137
03/28/2013 03:00:00 | 1.82 | 5.85 | 38 |  | 13.3 | 2.141
03/28/2013 04:00:00 | 1.76 | 5.86 | 38 | 0 | 13.32 | 2.14
03/28/2013 05:00:00 | 1.75 | 5.86 | 38 | 0 | 13.31 | 2.139
03/28/2013 06:00:00 | 1.7 | 5.86 | 38 | 0 | 13.33 | 2.141
03/28/2013 07:00:00 | 1.72 | 5.85 | 38 | 0 | 13.33 | 2.141
03/28/2013 08:00:00 | 1.74 | 5.85 | 39 | 0 | 13.4 | 2.14
03/28/2013 09:00:00 | 1.87 | 5.83 | 38 | 0 | 13.41 | 2.14
03/28/2013 10:00:00 | 2.05 | 5.84 | 38 | 0 | 13.46 | 2.139
03/28/2013 11:00:00 | 2.37 | 5.87 | 38 | 0 | 13.47 | 2.139
03/28/2013 12:00:00 | 2.89 | 5.85 | 38 | 0 | 13.43 | 2.14
03/28/2013 13:00:00 | 3.12 | 5.86 | 37 | 0 | 13.41 | 2.142
03/28/2013 14:00:00 | 3.26 | 5.87 | 38 | 0 | 13.34 | 2.142
03/28/2013 15:00:00 | 3.39 | 5.86 | 38 | 1 | 13.29 | 2.14
03/28/2013 16:00:00 | 3.4 | 5.88 | 38 | 0 | 13.21 | 2.139
03/28/2013 17:00:00 | 3.37 | 5.9 | 38 |  | 13.18 | 2.14
03/28/2013 18:00:00 | 3.27 | 5.89 | 38 | 0 | 13.12 | 2.14
03/28/2013 19:00:00 | 3.1 | 5.9 | 38 | 0 | 13.12 | 2.139
03/28/2013 20:00:00 | 2.91 | 5.81 | 38 | 0 | 13.09 | 2.143
03/28/2013 21:00:00 | 2.71 | 5.88 | 38 | 0 | 13.09 | 2.139
03/28/2013 22:00:00 | 2.53 | 5.86 | 38 | 0 | 13.11 | 2.144
03/28/2013 23:00:00 | 2.39 | 5.86 | 37 | 0 | 13.15 | 2.142
03/29/2013 00:00:00 | 2.25 | 5.84 | 38 | 0 | 13.18 | 2.142
03/29/2013 01:00:00 | 2.2 | 5.81 | 37 | 0 | 13.22 | 2.142
03/29/2013 02:00:00 | 2.08 | 5.83 | 37 | 0 | 13.22 | 2.144
03/29/2013 03:00:00 | 2.01 | 5.85 | 37 | 0 | 13.26 | 2.142
03/29/2013 04:00:00 | 1.98 | 5.84 | 37 | 0 | 13.3 | 2.143
03/29/2013 05:00:00 | 1.96 | 5.82 | 37 | 0 | 13.31 | 2.141
03/29/2013 06:00:00 | 1.9 | 5.81 | 37 | 0 | 13.31 | 2.144
03/29/2013 07:00:00 | 1.91 | 5.76 | 36 | 0 | 13.28 | 2.14
03/29/2013 08:00:00 | 2.06 | 5.71 | 34 | 0 | 13.28 | 2.14
03/29/2013 09:00:00 | 2.21 | 5.74 | 35 | 0 | 13.28 | 2.143
03/29/2013 10:00:00 | 2.28 | 5.8 | 38 | 0 | 13.46 | 2.142
03/29/2013 11:00:00 | 2.69 | 5.84 | 37 | 0 | 13.44 | 2.144
03/29/2013 12:00:00 | 3.21 | 5.8 | 37 | 0 | 13.4 | 2.143
03/29/2013 13:00:00 | 3.66 | 5.81 | 37 | 0 | 13.35 | 2.143
03/29/2013 14:00:00 | 4.02 | 5.8 | 37 | 0 | 13.28 | 2.138
03/29/2013 15:00:00 | 4.23 | 5.82 | 37 | 0 | 13.2 | 2.143
03/29/2013 16:00:00 | 4.35 | 5.86 | 37 | 0 | 13.13 | 2.139
03/29/2013 17:00:00 | 4.3 | 5.8 | 37 | 0 | 13.08 | 2.139
03/29/2013 18:00:00 | 4.13 | 5.8 | 37 | 0 | 13.02 | 2.137
03/29/2013 19:00:00 | 3.9 | 5.78 | 36 |  | 12.99 | 2.142
03/29/2013 20:00:00 | 3.69 | 5.82 | 37 | 0 | 12.91 | 2.141
03/29/2013 21:00:00 | 3.5 | 5.79 | 36 | 0 | 12.89 | 2.137
03/29/2013 22:00:00 | 3.34 | 5.78 | 37 | 0 | 12.88 | 2.141
03/29/2013 23:00:00 | 3.15 | 5.77 | 37 | 0 | 12.92 | 2.139
03/30/2013 00:00:00 | 2.98 | 5.78 | 36 | 0 | 12.93 | 2.141
03/30/2013 01:00:00 | 2.84 | 5.79 | 36 | 0 | 13.01 | 2.14
03/30/2013 02:00:00 | 2.81 | 5.76 | 36 | 0 | 13.03 | 2.141
03/30/2013 03:00:00 | 2.77 | 5.78 | 36 | 0 | 13.03 | 2.14
03/30/2013 04:00:00 | 2.69 | 5.8 | 36 | 0 | 13.08 | 2.139
03/30/2013 05:00:00 | 2.64 | 5.79 | 36 | 0 | 13.09 | 2.141
03/30/2013 06:00:00 | 2.56 | 5.77 | 36 | 0 | 13.13 | 2.139
03/30/2013 07:00:00 | 2.44 | 5.78 | 36 | 0 | 13.17 | 2.14
03/30/2013 08:00:00 | 2.49 | 5.77 | 35 | 0 | 13.2 | 2.142
03/30/2013 09:00:00 | 2.63 | 5.76 | 35 | 0 | 13.25 | 2.142
03/30/2013 10:00:00 | 2.93 | 5.77 | 35 | 0 | 13.29 | 2.137
03/30/2013 11:00:00 | 3.35 | 5.77 | 35 | 0 | 13.3 | 2.143
03/30/2013 12:00:00 | 3.72 | 5.79 | 36 | 0 | 13.3 | 2.142
03/30/2013 13:00:00 | 4.17 | 5.76 | 35 | 0 | 13.26 | 2.139
03/30/2013 14:00:00 | 4.53 | 5.82 | 36 | 0 | 13.19 | 2.137
03/30/2013 15:00:00 | 4.78 | 5.77 | 36 | 0 | 13.15 | 2.142
03/30/2013 16:00:00 | 4.86 | 5.79 | 35 | 0 | 13.07 | 2.139
03/30/2013 17:00:00 | 4.74 | 5.77 | 36 | 0 | 13.02 | 2.137
03/30/2013 18:00:00 | 4.54 | 5.79 | 36 | 0 | 12.97 | 2.139
03/30/2013 19:00:00 | 4.27 | 5.77 | 35 | 0 | 12.93 | 2.138
03/30/2013 20:00:00 | 4.04 | 5.75 | 35 | 0 | 12.87 | 2.137
03/30/2013 21:00:00 | 3.86 | 5.74 | 35 | 0 | 12.83 | 2.137
03/30/2013 22:00:00 | 3.69 | 5.74 | 35 |  | 12.84 | 2.139
03/30/2013 23:00:00 | 3.53 | 5.73 | 36 | 0 | 12.85 | 2.136
03/31/2013 00:00:00 | 3.38 | 5.7 | 35 | 0 | 12.9 | 2.137
03/31/2013 01:00:00 | 3.24 | 5.67 | 35 | 0 | 12.93 | 2.138
03/31/2013 02:00:00 | 3.14 | 5.74 | 35 | 0 | 12.96 | 2.136
03/31/2013 03:00:00 | 3.02 | 5.73 | 35 | 0 | 12.98 | 2.137
03/31/2013 04:00:00 | 2.93 | 5.74 | 35 | 0 | 12.99 | 2.138
03/31/2013 05:00:00 | 2.84 | 5.72 | 35 | 0 | 13.02 | 2.136
03/31/2013 06:00:00 | 2.79 | 5.72 | 35 | 0 | 13.07 | 2.133
03/31/2013 07:00:00 | 2.77 | 5.71 | 35 | 0 | 13.07 | 2.136
03/31/2013 08:00:00 | 2.81 | 5.66 | 35 | 0 | 13.13 | 2.133
03/31/2013 09:00:00 | 3.01 | 5.72 | 34 | 0 | 13.15 | 2.137
03/31/2013 10:00:00 | 3.41 | 5.66 | 34 | 0 | 13.17 | 2.134
03/31/2013 11:00:00 | 3.78 | 5.74 | 34 | 0 | 13.21 | 2.133
03/31/2013 12:00:00 | 4.17 | 5.74 | 34 | 0 | 13.26 | 2.134
03/31/2013 13:00:00 | 4.61 | 5.74 | 35 | 0 | 13.22 | 2.134
03/31/2013 14:00:00 | 4.99 | 5.73 | 35 | 0 | 13.14 | 2.126
03/31/2013 15:00:00 | 5.26 | 5.77 | 34 | 0 | 13.09 | 2.128
03/31/2013 16:00:00 | 5.37 | 5.78 | 35 | 0 | 13.02 | 2.131
03/31/2013 17:00:00 | 5.28 | 5.76 | 34 | 0 | 12.95 | 2.129
03/31/2013 18:00:00 | 5.08 | 5.76 | 34 | 0 | 12.91 | 2.128
03/31/2013 19:00:00 | 4.81 | 5.74 | 35 | 0 | 12.85 | 2.13
03/31/2013 20:00:00 | 4.55 | 5.74 | 35 | 0 | 12.78 | 2.13
03/31/2013 21:00:00 | 4.39 | 5.74 | 35 | 0 | 12.76 | 2.127
03/31/2013 22:00:00 | 4.29 | 5.74 | 35 | 0 | 12.71 | 2.13
03/31/2013 23:00:00 | 4.18 | 5.74 | 35 | 0 | 12.71 | 2.128
04/01/2013 00:00:00 | 4.05 | 5.72 | 35 | 0 | 12.76 | 2.127
04/01/2013 01:00:00 | 3.94 | 5.72 | 35 | 0 | 12.77 | 2.126
04/01/2013 02:00:00 | 3.81 | 5.72 | 35 | 0 | 12.79 | 2.129
04/01/2013 03:00:00 | 3.74 | 5.72 | 35 | 0 | 12.82 | 2.129
04/01/2013 04:00:00 | 3.69 | 5.72 | 35 | 0 | 12.83 | 2.125
04/01/2013 05:00:00 | 3.7 | 5.7 | 34 | 0 | 12.84 | 2.126
04/01/2013 06:00:00 | 3.71 | 5.71 | 35 | 0 | 12.85 | 2.124
04/01/2013 07:00:00 | 3.71 | 5.71 | 34 | 0 | 12.84 | 2.125
04/01/2013 08:00:00 | 3.72 | 5.71 | 35 | 0 | 12.85 | 2.127
04/01/2013 09:00:00 | 3.77 | 5.72 | 34 | 0 | 12.88 | 2.125
04/01/2013 10:00:00 | 3.78 | 5.73 | 35 | 0 | 12.88 | 2.135
04/01/2013 11:00:00 | 3.82 | 5.73 | 35 | 0.2 | 12.9 | 2.14
04/01/2013 12:00:00 | 3.84 | 5.77 | 36 | 0 | 12.91 | 2.142
04/01/2013 13:00:00 | 3.82 | 5.8 | 38 | 0 | 12.89 | 2.151
04/01/2013 14:00:00 | 3.81 | 5.84 | 40 | 0.5 | 12.9 | 2.152
04/01/2013 15:00:00 | 3.79 | 5.9 | 41 | 1.9 | 12.94 | 2.152
04/01/2013 16:00:00 | 3.83 | 5.92 | 42 | 5.3 | 12.9 | 2.165
04/01/2013 17:00:00 | 3.94 | 5.92 | 41 | 5.6 | 12.91 | 2.168
04/01/2013 18:00:00 | 3.88 | 5.95 | 40 | 16.5 | 12.84 | 2.173
04/01/2013 19:00:00 | 3.85 | 5.94 | 39 | 3.4 | 12.8 | 2.179
04/01/2013 20:00:00 | 3.78 | 5.94 | 39 | 2.7 | 12.73 | 2.183
04/01/2013 21:00:00 | 3.65 | 5.95 | 40 | 2.5 | 12.72 | 2.184
04/01/2013 22:00:00 | 3.57 | 5.93 | 40 | 2.5 | 12.74 | 2.192
04/01/2013 23:00:00 | 3.53 | 5.92 | 41 | 1.6 | 12.76 | 2.195
04/02/2013 00:00:00 | 3.5 | 5.91 | 41 | 1.6 | 12.77 | 2.201
04/02/2013 01:00:00 | 3.44 | 5.91 | 42 | 0.9 | 12.77 | 2.201
04/02/2013 02:00:00 | 3.51 | 5.89 | 41 | 1 | 12.75 | 2.205
04/02/2013 03:00:00 | 3.53 | 5.88 | 40 | 0.3 | 12.72 | 2.203
04/02/2013 04:00:00 | 3.59 | 5.86 | 39 | 0.5 | 12.73 | 2.212
04/02/2013 05:00:00 | 3.55 | 5.85 | 40 | 0.6 | 12.72 | 2.216
04/02/2013 06:00:00 | 3.49 | 5.85 | 39 | 0 | 12.76 | 2.215
04/02/2013 07:00:00 | 3.39 | 5.84 | 38 | 0 | 12.77 | 2.22
04/02/2013 08:00:00 | 3.35 | 5.83 | 38 | 0.1 | 12.86 | 2.224
04/02/2013 09:00:00 | 3.44 | 5.83 | 37 | 0.5 | 12.91 | 2.221
04/02/2013 10:00:00 | 3.6 | 5.8 | 37 | 0 | 12.99 | 2.23
04/02/2013 11:00:00 | 3.92 | 5.83 | 37 | 0.2 | 13 | 2.232
04/02/2013 12:00:00 | 4.29 | 5.82 | 37 | 0.5 | 12.99 | 2.233
04/02/2013 13:00:00 | 4.65 | 5.82 | 36 | 0.5 | 12.9 | 2.234
04/02/2013 14:00:00 | 4.79 | 5.81 | 36 | 0.2 | 12.85 | 2.237
04/02/2013 15:00:00 | 4.92 | 5.81 | 36 | 0.3 | 12.78 | 2.235
04/02/2013 16:00:00 | 4.92 | 5.81 | 36 | 0.6 | 12.75 | 2.239
04/02/2013 17:00:00 | 4.7 | 5.81 | 36 | 0.2 | 12.69 | 2.239
04/02/2013 18:00:00 | 4.52 | 5.8 | 35 | 0.3 | 12.68 | 2.24
04/02/2013 19:00:00 | 4.35 | 5.79 | 35 | 0.3 | 12.63 | 2.242
04/02/2013 20:00:00 | 4.18 | 5.78 | 35 | 0.5 | 12.62 | 2.244
04/02/2013 21:00:00 | 4.06 | 5.76 | 35 | 0.1 | 12.57 | 2.245
04/02/2013 22:00:00 | 3.95 | 5.76 | 35 | 0.5 | 12.62 | 2.247
04/02/2013 23:00:00 | 3.81 | 5.76 | 35 | 0 | 12.66 | 2.244
04/03/2013 00:00:00 | 3.75 | 5.76 | 35 | 0.8 | 12.67 | 2.248
04/03/2013 01:00:00 | 3.6 | 5.74 | 35 | 0.1 | 12.71 | 2.248
04/03/2013 02:00:00 | 3.65 | 5.74 | 35 | 0 | 12.72 | 2.252
04/03/2013 03:00:00 | 3.74 | 5.74 | 34 | 0.1 | 12.72 | 2.249
04/03/2013 04:00:00 | 3.73 | 5.75 | 35 | 0 | 12.71 | 2.251
04/03/2013 05:00:00 | 3.7 | 5.71 | 34 | 0.2 | 12.73 | 2.253
04/03/2013 06:00:00 | 3.64 | 5.73 | 34 | 0.2 | 12.75 | 2.251
04/03/2013 07:00:00 | 3.6 | 5.73 | 34 | 0.2 | 12.74 | 2.252
04/03/2013 08:00:00 | 3.59 | 5.72 | 34 | 0.2 | 12.78 | 2.253
04/03/2013 09:00:00 | 3.67 | 5.72 | 34 | 0 | 12.87 | 2.251
04/03/2013 10:00:00 | 3.83 | 5.72 | 34 | 0.1 | 12.91 | 2.25
04/03/2013 11:00:00 | 4.01 | 5.73 | 34 | 0.5 | 12.94 | 2.251
04/03/2013 12:00:00 | 4.16 | 5.72 | 34 | 0 | 12.96 | 2.252
04/03/2013 13:00:00 | 4.17 | 5.73 | 34 | 0.1 | 12.95 | 2.251
04/03/2013 14:00:00 | 4.24 | 5.71 | 34 | 0.3 | 12.95 | 2.25
04/03/2013 15:00:00 | 4.34 | 5.73 | 34 | 0 | 12.93 | 2.254
04/03/2013 16:00:00 | 4.32 | 5.73 | 34 | 0.8 | 12.88 | 2.249
04/03/2013 17:00:00 | 4.3 | 5.72 | 34 | 0.2 | 12.91 | 2.249
04/03/2013 18:00:00 | 4.02 | 5.72 | 33 | 0 | 12.89 | 2.247
04/03/2013 19:00:00 | 3.74 | 5.71 | 34 | 0 | 12.89 | 2.248
04/03/2013 20:00:00 | 3.58 | 5.69 | 33 | 0.1 | 12.88 | 2.247
04/03/2013 21:00:00 | 3.51 | 5.68 | 33 | 0.3 | 12.85 | 2.248
04/03/2013 22:00:00 | 3.45 | 5.68 | 33 | 0 | 12.83 | 2.248
04/03/2013 23:00:00 | 3.37 | 5.69 | 33 | 0 | 12.85 | 2.244
04/04/2013 00:00:00 | 3.37 | 5.67 | 33 | 0 | 12.85 | 2.246
04/04/2013 01:00:00 | 3.26 | 5.66 | 33 | 0 | 12.86 | 2.243
04/04/2013 02:00:00 | 3.24 | 5.67 | 33 | 0.1 | 12.91 | 2.242
04/04/2013 03:00:00 | 3.27 | 5.6 | 33 | 1.6 | 12.87 | 2.24
04/04/2013 04:00:00 | 3.2 | 5.61 | 33 | 0 | 12.91 | 2.239
04/04/2013 05:00:00 | 3.15 | 5.65 | 33 | 0 | 12.92 | 2.239
04/04/2013 06:00:00 | 3.12 | 5.59 | 33 | 0.1 | 12.96 | 2.237
04/04/2013 07:00:00 | 3.05 | 5.65 | 33 | 0.1 | 12.98 | 2.239
04/04/2013 08:00:00 | 2.93 | 5.66 | 33 | 0.2 | 13.06 | 2.237
04/04/2013 09:00:00 | 3.02 | 5.65 | 33 | 0 | 13.09 | 2.235
04/04/2013 10:00:00 | 3.2 | 5.65 | 33 | 0 | 13.18 | 2.234
04/04/2013 11:00:00 | 3.53 | 5.64 | 33 | 0.1 | 13.21 | 2.231
04/04/2013 12:00:00 | 3.84 | 5.66 | 33 | 0.5 | 13.23 | 2.23
04/04/2013 13:00:00 | 4.2 | 5.65 | 33 | 0.3 | 13.18 | 2.227
04/04/2013 14:00:00 | 4.44 | 5.66 | 33 | 0.2 | 13.18 | 2.222
04/04/2013 15:00:00 | 4.57 | 5.62 | 33 | 0 | 13.14 | 2.228
04/04/2013 16:00:00 | 4.62 | 5.67 | 33 | 0.2 | 13.1 | 2.223
04/04/2013 17:00:00 | 4.58 | 5.65 | 33 | 0 | 13.06 | 2.221
04/04/2013 18:00:00 | 4.42 | 5.65 | 33 | 0 | 13.04 | 2.222
04/04/2013 19:00:00 | 4.09 | 5.65 | 33 | 0.3 | 13 | 2.219
04/04/2013 20:00:00 | 3.87 | 5.65 | 33 | 0.4 | 12.98 | 2.221
04/04/2013 21:00:00 | 3.77 | 5.64 | 33 | 0.1 | 12.96 | 2.219
04/04/2013 22:00:00 | 3.76 | 5.64 | 33 | 0 | 12.93 | 2.216
04/04/2013 23:00:00 | 3.77 | 5.62 | 33 | 0 | 12.9 | 2.215
04/05/2013 00:00:00 | 3.77 | 5.62 | 33 | 0.3 | 12.92 | 2.215
04/05/2013 01:00:00 | 3.84 | 5.62 | 33 | 0 | 12.91 | 2.211
04/05/2013 02:00:00 | 3.8 | 5.62 | 33 | 0.1 | 12.89 | 2.212
04/05/2013 03:00:00 | 3.77 | 5.61 | 32 | 0.2 | 12.86 | 2.211
04/05/2013 04:00:00 | 3.81 | 5.62 | 32 | 0.3 | 12.85 | 2.208
04/05/2013 05:00:00 | 3.87 | 5.61 | 32 | 0.1 | 12.84 | 2.204
04/05/2013 06:00:00 | 3.87 | 5.61 | 32 | 0.4 | 12.84 | 2.207
04/05/2013 07:00:00 | 3.86 | 5.61 | 32 | 0 | 12.88 | 2.204
04/05/2013 08:00:00 | 3.89 | 5.61 | 32 | 0.3 | 12.91 | 2.2
04/05/2013 09:00:00 | 3.94 | 5.6 | 32 | 0.1 | 12.98 | 2.201
04/05/2013 10:00:00 | 4.08 | 5.61 | 32 | 0.5 | 13.01 | 2.196
04/05/2013 11:00:00 | 4.24 | 5.62 | 32 | 0.2 | 13.04 | 2.195
04/05/2013 12:00:00 | 4.44 | 5.63 | 32 | 1.1 | 13.05 | 2.197
04/05/2013 13:00:00 | 4.67 | 5.63 | 32 | 0 | 13.05 | 2.193
04/05/2013 14:00:00 | 4.79 | 5.64 | 32 | 0.7 | 13.02 | 2.19
04/05/2013 15:00:00 | 4.84 | 5.64 | 32 | 0.5 | 13.03 | 2.19
04/05/2013 16:00:00 | 4.8 | 5.64 | 32 | 0.2 | 12.98 | 2.188
04/05/2013 17:00:00 | 4.71 | 5.64 | 33 | 0.7 | 12.95 | 2.189
04/05/2013 18:00:00 | 4.62 | 5.65 | 33 | 0.4 | 12.88 | 2.187
04/05/2013 19:00:00 | 4.53 | 5.63 | 32 | 0.6 | 12.78 | 2.19
04/05/2013 20:00:00 | 4.47 | 5.64 | 33 | 0.9 | 12.72 | 2.191
04/05/2013 21:00:00 | 4.42 | 5.64 | 33 | 0.3 | 12.67 | 2.191
04/05/2013 22:00:00 | 4.37 | 5.64 | 33 | 0.7 | 12.64 | 2.192
04/05/2013 23:00:00 | 4.34 | 5.63 | 33 | 0.6 | 12.64 | 2.192
04/06/2013 00:00:00 | 4.27 | 5.64 | 34 | 0.6 | 12.63 | 2.189
04/06/2013 01:00:00 | 4.2 | 5.62 | 34 | 0.2 | 12.65 | 2.19
04/06/2013 02:00:00 | 4.12 | 5.66 | 34 | 1 | 12.66 | 2.192
04/06/2013 03:00:00 | 4.04 | 5.66 | 34 | 0.5 | 12.66 | 2.189
04/06/2013 04:00:00 | 3.94 | 5.66 | 34 | 1.5 | 12.67 | 2.189
04/06/2013 05:00:00 | 3.85 | 5.67 | 34 | 1.3 | 12.7 | 2.194
04/06/2013 06:00:00 | 3.8 | 5.67 | 34 | 0.8 | 12.71 | 2.189
04/06/2013 07:00:00 | 3.8 | 5.68 | 34 | 0.8 | 12.76 | 2.192
04/06/2013 08:00:00 | 3.78 | 5.68 | 34 | 0.8 | 12.78 | 2.192
04/06/2013 09:00:00 | 3.8 | 5.69 | 34 | 0.6 | 12.85 | 2.193
04/06/2013 10:00:00 | 3.91 | 5.69 | 34 | 1.6 | 12.95 | 2.194
04/06/2013 11:00:00 | 4.18 | 5.72 | 34 | 0.5 | 12.98 | 2.191
04/06/2013 12:00:00 | 4.54 | 5.73 | 34 | 0.9 | 13.02 | 2.189
04/06/2013 13:00:00 | 4.91 | 5.74 | 34 | 1 | 12.99 | 2.191
04/06/2013 14:00:00 | 5.27 | 5.74 | 34 | 0.7 | 12.93 | 2.197
04/06/2013 15:00:00 | 5.48 | 5.74 | 34 | 1.6 | 12.9 | 2.195
04/06/2013 16:00:00 | 5.47 | 5.73 | 34 | 1 | 12.87 | 2.191
04/06/2013 17:00:00 | 5.23 | 5.73 | 34 | 1 | 12.84 | 2.188
04/06/2013 18:00:00 | 4.94 | 5.72 | 34 | 2.1 | 12.81 | 2.189
04/06/2013 19:00:00 | 4.67 | 5.73 | 34 | 1.7 | 12.76 | 2.19
04/06/2013 20:00:00 | 4.44 | 5.71 | 34 | 1.5 | 12.74 | 2.188
04/06/2013 21:00:00 | 4.32 | 5.7 | 34 | 0.7 | 12.72 | 2.188
04/06/2013 22:00:00 | 4.24 | 5.69 | 34 | 1.1 | 12.71 | 2.188
04/06/2013 23:00:00 | 4.17 | 5.68 | 34 | 1.1 | 12.72 | 2.186
04/07/2013 00:00:00 | 4.13 | 5.68 | 34 | 1 | 12.74 | 2.186
04/07/2013 01:00:00 | 4.08 | 5.68 | 34 | 1.3 | 12.74 | 2.184
04/07/2013 02:00:00 | 4 | 5.67 | 34 | 1 | 12.78 | 2.183
04/07/2013 03:00:00 | 3.98 | 5.63 | 33 | 0.7 | 12.78 | 2.183
04/07/2013 04:00:00 | 3.88 | 5.64 | 34 | 0.9 | 12.8 | 2.182
04/07/2013 05:00:00 | 3.83 | 5.64 | 33 | 1 | 12.83 | 2.182
04/07/2013 06:00:00 | 3.73 | 5.65 | 33 | 0.9 | 12.86 | 2.18
04/07/2013 07:00:00 | 3.65 | 5.65 | 33 | 1 | 12.87 | 2.178
04/07/2013 08:00:00 | 3.69 | 5.63 | 33 |  | 12.94 | 2.179
04/07/2013 09:00:00 | 3.83 | 5.64 | 33 | 0 | 12.96 | 2.177
04/07/2013 10:00:00 | 4.08 | 5.64 | 33 | 1.6 | 13.06 | 2.179
04/07/2013 11:00:00 | 4.47 | 5.66 | 33 | 1 | 13.09 | 2.177
04/07/2013 12:00:00 | 4.91 | 5.67 | 33 | 1.4 | 13.07 | 2.175
04/07/2013 13:00:00 | 5.19 | 5.68 | 33 | 0.7 | 13.09 | 2.175
04/07/2013 14:00:00 | 5.5 | 5.67 | 33 | 0.5 | 13.04 | 2.17
04/07/2013 15:00:00 | 5.7 | 5.67 | 33 | 1.3 | 12.99 | 2.17
04/07/2013 16:00:00 | 5.77 | 5.66 | 33 | 1.2 | 12.93 | 2.168
04/07/2013 17:00:00 | 5.67 | 5.66 | 33 | 1.1 | 12.88 | 2.168
04/07/2013 18:00:00 | 5.4 | 5.66 | 33 | 1.8 | 12.86 | 2.167
04/07/2013 19:00:00 | 5.07 | 5.65 | 33 | 1.5 | 12.83 | 2.169
04/07/2013 20:00:00 | 4.83 | 5.64 | 33 | 1.4 | 12.79 | 2.167
04/07/2013 21:00:00 | 4.62 | 5.63 | 33 | 1.7 | 12.75 | 2.168
04/07/2013 22:00:00 | 4.49 | 5.62 | 32 | 0 | 12.7 | 2.165
04/07/2013 23:00:00 | 4.41 | 5.62 | 33 | 1 | 12.72 | 2.165
04/08/2013 00:00:00 | 4.36 | 5.62 | 33 | 0.7 | 12.73 | 2.165
04/08/2013 01:00:00 | 4.33 | 5.61 | 33 | 1.3 | 12.73 | 2.162
04/08/2013 02:00:00 | 4.33 | 5.61 | 33 | 1.2 | 12.74 | 2.161
04/08/2013 03:00:00 | 4.32 | 5.6 | 33 | 1.1 | 12.76 | 2.164
04/08/2013 04:00:00 | 4.3 | 5.59 | 33 | 1.3 | 12.73 | 2.163
04/08/2013 05:00:00 | 4.31 | 5.59 | 33 | 0.9 | 12.72 | 2.159
04/08/2013 06:00:00 | 4.33 | 5.59 | 32 | 1.1 | 12.72 | 2.162
04/08/2013 07:00:00 | 4.33 | 5.57 | 33 | 1 | 12.73 | 2.159
04/08/2013 08:00:00 | 4.39 | 5.57 | 33 | 0.4 | 12.72 | 2.159
04/08/2013 09:00:00 | 4.44 | 5.59 | 33 |  | 12.74 | 2.159
04/08/2013 10:00:00 | 4.51 | 5.56 | 33 | 1.3 | 12.79 | 2.159
04/08/2013 11:00:00 | 4.62 | 5.6 | 33 | 1 | 12.85 | 2.155
04/08/2013 12:00:00 | 4.78 | 5.59 | 32 | 0.7 | 12.89 | 2.157
04/08/2013 13:00:00 | 5.19 | 5.62 | 32 | 1.1 | 12.92 | 2.153
04/08/2013 14:00:00 | 5.53 | 5.52 | 32 | 0 | 12.62 | 2.152
04/08/2013 15:00:00 | 5.8 | 5.69 | 32 | 0 | 12.61 | 2.151
04/08/2013 16:00:00 | 5.93 | 5.76 | 33 | 0 | 12.53 | 2.149
04/08/2013 17:00:00 | 5.96 | 5.82 | 33 | 0 | 12.5 | 2.149
04/08/2013 18:00:00 | 5.81 | 5.86 | 33 | 0 | 12.45 | 2.151
04/08/2013 19:00:00 | 5.62 | 5.88 | 33 | 0 | 12.38 | 2.151
04/08/2013 20:00:00 | 5.45 | 5.88 | 33 | 0 | 12.27 | 2.149
04/08/2013 21:00:00 | 5.34 | 5.9 | 33 | 0 | 12.24 | 2.146
04/08/2013 22:00:00 | 5.26 | 5.9 | 33 | 0 | 12.19 | 2.146
04/08/2013 23:00:00 | 5.22 | 5.91 | 33 | 0 | 12.14 | 2.145
04/09/2013 00:00:00 | 5.19 | 5.92 | 33 | 0 | 12.1 | 2.146
04/09/2013 01:00:00 | 5.15 | 5.92 | 33 | 0 | 12.12 | 2.145
04/09/2013 02:00:00 | 5.05 | 5.93 | 33 | 0 | 12.16 | 2.142
04/09/2013 03:00:00 | 4.97 | 5.94 | 33 | 0 | 12.15 | 2.144
04/09/2013 04:00:00 | 4.92 | 5.95 | 32 | 0 | 12.15 | 2.141
04/09/2013 05:00:00 | 4.9 | 5.95 | 33 | 0 | 12.2 | 2.142
04/09/2013 06:00:00 | 4.89 | 5.96 | 33 | 0 | 12.16 | 2.139
04/09/2013 07:00:00 | 4.87 | 5.97 | 33 | 0 | 12.19 | 2.143
04/09/2013 08:00:00 | 4.92 | 5.98 | 33 | 0 | 12.25 | 2.141
04/09/2013 09:00:00 | 5.07 | 6 | 33 | 0 | 12.3 | 2.138
04/09/2013 10:00:00 | 5.14 | 6.01 | 33 | 0 | 12.37 | 2.138
04/09/2013 11:00:00 | 5.2 | 6.03 | 32 | 0 | 12.41 | 2.136
04/09/2013 12:00:00 | 5.25 | 6.04 | 33 | 0 | 12.45 | 2.138
04/09/2013 13:00:00 | 5.25 | 6.04 | 33 | 0 | 12.44 | 2.137
04/09/2013 14:00:00 | 5.23 | 6.06 | 33 | 0 | 12.38 | 2.138
04/09/2013 15:00:00 | 5.23 | 6.04 | 33 | 0 | 12.41 | 2.138
04/09/2013 16:00:00 | 5.2 | 6.03 | 32 | 0 | 12.39 | 2.141
04/09/2013 17:00:00 | 5.12 | 6.05 | 33 | 0 | 12.32 | 2.143
04/09/2013 18:00:00 | 5.02 | 6.05 | 33 | 0 | 12.3 | 2.14
04/09/2013 19:00:00 | 4.98 | 6.04 | 33 | 0 | 12.26 | 2.144
04/09/2013 20:00:00 | 4.88 | 6.05 | 34 | 0 | 12.23 | 2.142
04/09/2013 21:00:00 | 4.81 | 6.06 | 34 | 0 | 12.21 | 2.143
04/09/2013 22:00:00 | 4.76 | 6.06 | 34 | 0 | 12.17 | 2.145
04/09/2013 23:00:00 | 4.71 | 6.08 | 34 | 0 | 12.17 | 2.144
04/10/2013 00:00:00 | 4.67 | 6.1 | 34 | 0 | 12.19 | 2.146
04/10/2013 01:00:00 | 4.62 | 6.1 | 34 | 0 | 12.15 | 2.144
04/10/2013 02:00:00 | 4.61 | 6.09 | 34 | 0 | 12.16 | 2.144
04/10/2013 03:00:00 | 4.59 | 6.09 | 34 | 0 | 12.19 | 2.146
04/10/2013 04:00:00 | 4.57 | 6.1 | 34 | 0 | 12.15 | 2.146
04/10/2013 05:00:00 | 4.54 | 6.11 | 34 | 0 | 12.21 | 2.146
04/10/2013 06:00:00 | 4.52 | 6.11 | 34 | 0 | 12.2 | 2.146
04/10/2013 07:00:00 | 4.52 | 6.12 | 34 | 0 | 12.2 | 2.15
04/10/2013 08:00:00 | 4.52 | 6.11 | 34 | 0 | 12.2 | 2.148
04/10/2013 09:00:00 | 4.61 | 6.11 | 34 | 0 | 12.3 | 2.147
04/10/2013 10:00:00 | 4.71 | 6.11 | 34 | 0 | 12.32 | 2.15
04/10/2013 11:00:00 | 4.86 | 6.13 | 34 | 0 | 12.35 | 2.15
04/10/2013 12:00:00 | 5.03 | 6.13 | 34 | 0 | 12.35 | 2.151
04/10/2013 13:00:00 | 5.19 | 6.14 | 34 | 0 | 12.4 | 2.149
04/10/2013 14:00:00 | 5.32 | 6.14 | 34 | 0 | 12.41 | 2.149
04/10/2013 15:00:00 | 5.46 | 6.15 | 34 | 0 | 12.37 | 2.153
04/10/2013 16:00:00 | 5.56 | 6.15 | 33 | 0 | 12.36 | 2.149
04/10/2013 17:00:00 | 5.58 | 6.14 | 34 | 0 | 12.32 | 2.151
04/10/2013 18:00:00 | 5.55 | 6.13 | 34 | 0 | 12.24 | 2.153
04/10/2013 19:00:00 | 5.48 | 6.12 | 34 | 0 | 12.19 | 2.151
04/10/2013 20:00:00 | 5.38 | 6.11 | 34 | 0 | 12.13 | 2.155
04/10/2013 21:00:00 | 5.32 | 6.08 | 34 | 0 | 12.11 | 2.151
04/10/2013 22:00:00 | 5.26 | 6.08 | 34 | 0 | 12.03 | 2.153
04/10/2013 23:00:00 | 5.19 | 6.07 | 34 | 0 | 12.01 | 2.155
04/11/2013 00:00:00 | 5.14 | 6.06 | 34 | 0 | 12.01 | 2.152
04/11/2013 01:00:00 | 5.11 | 6.05 | 33 | 0 | 11.98 | 2.151
04/11/2013 02:00:00 | 5.11 | 6.06 | 34 | 0 | 12.02 | 2.154
04/11/2013 03:00:00 | 5.14 | 6.06 | 33 | 0 | 12 | 2.154
04/11/2013 04:00:00 | 5.12 | 6.07 | 34 | 0 | 11.99 | 2.152
04/11/2013 05:00:00 | 5.12 | 6.05 | 34 | 0 | 12.01 | 2.154
04/11/2013 06:00:00 | 5.1 | 6.05 | 33 | 0 | 11.98 | 2.154
04/11/2013 07:00:00 | 5.1 | 6.05 | 33 | 0 | 12.04 | 2.159
04/11/2013 08:00:00 | 5.09 | 6.06 | 33 | 0 | 12.03 | 2.156
04/11/2013 09:00:00 | 5.11 | 6.06 | 33 | 0 | 12.07 | 2.158
04/11/2013 10:00:00 | 5.29 | 6.08 | 33 | 0 | 12.14 | 2.157
04/11/2013 11:00:00 | 5.65 | 6.1 | 34 | 0 | 12.23 | 2.161
04/11/2013 12:00:00 | 6.12 | 6.11 | 33 | 0 | 12.24 | 2.16
04/11/2013 13:00:00 | 6.56 | 6.13 | 33 | 0 | 12.26 | 2.161
04/11/2013 14:00:00 | 6.9 | 6.14 | 33 | 0 | 12.23 | 2.158
04/11/2013 15:00:00 | 7.09 | 6.14 | 33 | 0 | 12.19 | 2.161
04/11/2013 16:00:00 | 7.12 | 6.15 | 34 | 0 | 12.17 | 2.161
04/11/2013 17:00:00 | 6.95 | 6.15 | 33 | 0 | 12.1 | 2.157
04/11/2013 18:00:00 | 6.68 | 6.13 | 33 | 0 | 12.09 | 2.157
04/11/2013 19:00:00 | 6.35 | 6.11 | 33 | 0 | 11.99 | 2.157
04/11/2013 20:00:00 | 6.06 | 6.09 | 33 | 0 | 11.95 | 2.16
04/11/2013 21:00:00 | 5.89 | 6.08 | 33 | 0 | 11.9 | 2.157
04/11/2013 22:00:00 | 5.82 | 6.06 | 32 | 0 | 11.86 | 2.157
04/11/2013 23:00:00 | 5.76 | 6.06 | 33 | 0 | 11.87 | 2.158
04/12/2013 00:00:00 | 5.68 | 6.05 | 33 | 0 | 11.86 | 2.155
04/12/2013 01:00:00 | 5.58 | 6.06 | 33 | 0 | 11.89 | 2.159
04/12/2013 02:00:00 | 5.48 | 6.05 | 33 | 0 | 11.87 | 2.157
04/12/2013 03:00:00 | 5.36 | 6.05 | 32 | 0 | 11.95 | 2.157
04/12/2013 04:00:00 | 5.25 | 6.04 | 32 | 0 | 11.97 | 2.155
04/12/2013 05:00:00 | 5.18 | 6.03 | 32 | 0 | 11.96 | 2.154
04/12/2013 06:00:00 | 5.12 | 6.03 | 32 | 0 | 12 | 2.154
04/12/2013 07:00:00 | 5.08 | 6.04 | 32 | 0 | 12.02 | 2.154
04/12/2013 08:00:00 | 5.13 | 6.05 | 32 | 0 | 12.08 | 2.156
04/12/2013 09:00:00 | 5.38 | 6.04 | 32 | 0 | 12.12 | 2.154
04/12/2013 10:00:00 | 5.62 | 6.06 | 32 | 0 | 12.21 | 2.153
04/12/2013 11:00:00 | 5.99 | 6.08 | 32 | 0 | 12.23 | 2.151
04/12/2013 12:00:00 | 6.24 | 6.1 | 32 | 0 | 12.28 | 2.152
04/12/2013 13:00:00 | 6.53 | 6.11 | 32 | 0 | 12.3 | 2.15
04/12/2013 14:00:00 | 6.48 | 6.11 | 32 | 0 | 12.21 | 2.152
04/12/2013 15:00:00 | 6.44 | 6.1 | 32 | 0 | 12.22 | 2.151
04/12/2013 16:00:00 | 6.3 | 6.08 | 32 | 0 | 12.15 | 2.151
04/12/2013 17:00:00 | 6.1 | 6.08 | 32 | 0 | 12.08 | 2.151
04/12/2013 18:00:00 | 5.95 | 6.07 | 32 | 0 | 12.09 | 2.147
04/12/2013 19:00:00 | 5.84 | 6.05 | 32 | 0 | 12.01 | 2.147
04/12/2013 20:00:00 | 5.71 | 6.04 | 32 | 0 | 11.99 | 2.148
04/12/2013 21:00:00 | 5.5 | 6.03 | 32 | 0 | 11.95 | 2.149
04/12/2013 22:00:00 | 5.35 | 6.03 | 32 | 0 | 11.93 | 2.148
04/12/2013 23:00:00 | 5.23 | 6.03 | 32 | 0 | 11.93 | 2.146
04/13/2013 00:00:00 | 5.13 | 6.02 | 32 | 0 | 11.94 | 2.148
04/13/2013 01:00:00 | 5.1 | 6.02 | 32 | 0 | 11.95 | 2.15
04/13/2013 02:00:00 | 5.08 | 6.01 | 32 | 0 | 11.97 | 2.148
04/13/2013 03:00:00 | 5.04 | 6.02 | 32 | 0 | 11.97 | 2.152
04/13/2013 04:00:00 | 5.02 | 6.01 | 32 | 0 | 11.94 | 2.149
04/13/2013 05:00:00 | 4.98 | 6.02 | 32 | 0 | 11.96 | 2.152
04/13/2013 06:00:00 | 4.92 | 6.03 | 32 | 0 | 11.94 | 2.147
04/13/2013 07:00:00 | 4.94 | 6.02 | 32 | 0 | 11.95 | 2.151
04/13/2013 08:00:00 | 4.9 | 6.04 | 32 | 0 | 12.02 | 2.149
04/13/2013 09:00:00 | 4.93 | 6.05 | 33 | 0 | 12.01 | 2.153
04/13/2013 10:00:00 | 5.03 | 6.07 | 33 | 0 | 12.1 | 2.154
04/13/2013 11:00:00 | 5.11 | 6.08 | 33 | 0 | 12.13 | 2.155
04/13/2013 12:00:00 | 5.27 | 6.12 | 34 | 0 | 12.19 | 2.155
04/13/2013 13:00:00 | 5.35 | 6.15 | 34 | 0 | 12.22 | 2.157
04/13/2013 14:00:00 | 5.48 | 6.17 | 35 | 0 | 12.22 | 2.159
04/13/2013 15:00:00 | 5.43 | 6.22 | 36 | 0 | 12.24 | 2.16
04/13/2013 16:00:00 | 5.4 | 6.24 | 36 | 0 | 12.21 | 2.161
04/13/2013 17:00:00 | 5.41 | 6.24 | 37 | 0 | 12.19 | 2.162
04/13/2013 18:00:00 | 5.37 | 6.24 | 36 | 0 | 12.13 | 2.164
04/13/2013 19:00:00 | 5.29 | 6.24 | 36 | 0 | 12.1 | 2.168
04/13/2013 20:00:00 | 5.27 | 6.23 | 36 | 0 | 12.04 | 2.168
04/13/2013 21:00:00 | 5.16 | 6.22 | 36 | 0 | 11.96 | 2.173
04/13/2013 22:00:00 | 5.11 | 6.2 | 36 | 0 | 11.97 | 2.173
04/13/2013 23:00:00 | 5.1 | 6.18 | 35 | 0 | 11.99 | 2.174
04/14/2013 00:00:00 | 5.01 | 6.18 | 36 | 0 | 11.94 | 2.179
04/14/2013 01:00:00 | 5.01 | 6.16 | 36 | 0.2 | 11.96 | 2.179
04/14/2013 02:00:00 | 4.98 | 6.16 | 37 | 0 | 11.96 | 2.183
04/14/2013 03:00:00 | 4.95 | 6.15 | 36 | 0 | 12.01 | 2.18
04/14/2013 04:00:00 | 4.9 | 6.15 | 37 | 0.1 | 11.97 | 2.188
04/14/2013 05:00:00 | 4.91 | 6.14 | 36 | 0 | 12.01 | 2.187
04/14/2013 06:00:00 | 4.87 | 6.14 | 38 | 0 | 12.01 | 2.188
04/14/2013 07:00:00 | 4.89 | 6.13 | 36 | 0 | 11.98 | 2.191
04/14/2013 08:00:00 | 4.89 | 6.14 | 36 | 0 | 12.08 | 2.193
04/14/2013 09:00:00 | 4.92 | 6.15 | 36 | 0 | 12.14 | 2.197
04/14/2013 10:00:00 | 5.07 | 6.13 | 35 | 0 | 12.15 | 2.198
04/14/2013 11:00:00 | 5.16 | 6.14 | 35 | 0 | 12.24 | 2.2
04/14/2013 12:00:00 | 5.17 | 6.17 | 36 | 0 | 12.22 | 2.199
04/14/2013 13:00:00 | 5.31 | 6.16 | 35 | 0 | 12.24 | 2.204
04/14/2013 14:00:00 | 5.33 | 6.17 | 36 | 0 | 12.23 | 2.202
04/14/2013 15:00:00 | 5.4 | 6.18 | 35 | 0 | 12.25 | 2.203
04/14/2013 16:00:00 | 5.47 | 6.17 | 35 | 0 | 12.24 | 2.207
04/14/2013 17:00:00 | 5.44 | 6.17 | 34 | 0 | 12.19 | 2.206
04/14/2013 18:00:00 | 5.37 | 6.17 | 35 | 0 | 12.17 | 2.209
04/14/2013 19:00:00 | 5.31 | 6.14 | 34 | 0 | 12.08 | 2.209
04/14/2013 20:00:00 | 5.24 | 6.13 | 35 | 0 | 12.05 | 2.215
04/14/2013 21:00:00 | 5.21 | 6.12 | 34 | 0 | 12.02 | 2.213
04/14/2013 22:00:00 | 5.19 | 6.11 | 34 | 0 | 11.98 | 2.212
04/14/2013 23:00:00 | 5.15 | 6.1 | 34 | 0 | 11.97 | 2.216
04/15/2013 00:00:00 | 5.11 | 6.1 | 34 | 0 | 12.01 | 2.218
04/15/2013 01:00:00 | 5.05 | 6.1 | 35 | 0 | 11.99 | 2.216
04/15/2013 02:00:00 | 5.04 | 6.1 | 35 | 0 | 11.99 | 2.217
04/15/2013 03:00:00 | 5.08 | 6.06 | 33 | 0 | 12.01 | 2.22
04/15/2013 04:00:00 | 5.06 | 6.06 | 34 | 0 | 11.99 | 2.219
04/15/2013 05:00:00 | 5.08 | 6.05 | 34 | 0 | 12 | 2.221
04/15/2013 06:00:00 | 5.07 | 6.05 | 34 | 0 | 12.03 | 2.221
04/15/2013 07:00:00 | 5.1 | 6.05 | 34 | 0 | 12.11 | 2.225
04/15/2013 08:00:00 | 5.16 | 6.05 | 34 | 0 | 12.08 | 2.224
04/15/2013 09:00:00 | 5.22 | 6.06 | 34 | 0 | 12.11 | 2.224
04/15/2013 10:00:00 | 5.25 | 6.08 | 34 | 0 | 12.25 | 2.225
04/15/2013 11:00:00 | 5.45 | 6.08 | 33 | 0 | 12.23 | 2.224
04/15/2013 12:00:00 | 5.76 | 6.09 | 33 | 0 | 12.28 | 2.221
04/15/2013 13:00:00 | 6.02 | 6.1 | 34 | 0 | 12.32 | 2.222
04/15/2013 14:00:00 | 6.28 | 6.12 | 33 | 0 | 12.29 | 2.222
04/15/2013 15:00:00 | 6.43 | 6.12 | 33 | 0 | 12.32 | 2.223
04/15/2013 16:00:00 | 6.58 | 6.12 | 33 | 0 | 12.25 | 2.223
04/15/2013 17:00:00 | 6.39 | 6.11 | 33 | 0 | 12.24 | 2.223
04/15/2013 18:00:00 | 6.22 | 6.1 | 33 | 0 | 12.17 | 2.223
04/15/2013 19:00:00 | 6.08 | 6.07 | 33 | 0 | 12.11 | 2.223
04/15/2013 20:00:00 | 5.96 | 6.05 | 33 | 0 | 12.02 | 2.223
04/15/2013 21:00:00 | 5.85 | 6.05 | 33 | 0 | 12.01 | 2.224
04/15/2013 22:00:00 | 5.74 | 6.04 | 33 | 0 | 11.95 | 2.221
04/15/2013 23:00:00 | 5.64 | 6.03 | 33 | 0 | 11.99 | 2.221
04/16/2013 00:00:00 | 5.53 | 6.03 | 33 | 0 | 12 | 2.221
04/16/2013 01:00:00 | 5.43 | 6.03 | 33 | 0 | 12.01 | 2.219
04/16/2013 02:00:00 | 5.36 | 6.02 | 33 | 0 | 12.05 | 2.217
04/16/2013 03:00:00 | 5.3 | 6.02 | 33 | 0 | 12.09 | 2.218
04/16/2013 04:00:00 | 5.26 | 6.02 | 33 | 0 | 12.06 | 2.216
04/16/2013 05:00:00 | 5.21 | 6.01 | 33 | 0 | 12.1 | 2.218
04/16/2013 06:00:00 | 5.19 | 6.01 | 34 | 0 | 12.09 | 2.217
04/16/2013 07:00:00 | 5.23 | 6.02 | 32 | 0 | 12.15 | 2.214
04/16/2013 08:00:00 | 5.29 | 6.03 | 32 | 0 | 12.19 | 2.214
04/16/2013 09:00:00 | 5.42 | 6.04 | 32 | 0 | 12.29 | 2.214
04/16/2013 10:00:00 | 5.75 | 6.05 | 32 | 0 | 12.34 | 2.212
04/16/2013 11:00:00 | 6.19 | 6.07 | 32 | 0 | 12.41 | 2.212
04/16/2013 12:00:00 | 6.62 | 6.07 | 32 | 0 | 12.39 | 2.209
04/16/2013 13:00:00 | 6.95 | 6.08 | 32 | 0 | 12.34 | 2.208
04/16/2013 14:00:00 | 7.15 | 6.08 | 32 | 0 | 12.32 | 2.209
04/16/2013 15:00:00 | 7.12 | 6.08 | 32 | 0 | 12.34 | 2.204
04/16/2013 16:00:00 | 7.08 | 6.08 | 32 | 0 | 12.28 | 2.203
04/16/2013 17:00:00 | 6.81 | 6.07 | 32 | 0 | 12.28 | 2.204
04/16/2013 18:00:00 | 6.53 | 6.06 | 32 | 0 | 12.16 | 2.202
04/16/2013 19:00:00 | 6.24 | 6.04 | 32 | 0 | 12.1 | 2.198
04/16/2013 20:00:00 | 6.06 | 6.02 | 32 | 0 | 12.04 | 2.201
04/16/2013 21:00:00 | 5.99 | 6.01 | 32 | 0 | 11.92 | 2.198
04/16/2013 22:00:00 | 5.97 | 6 | 32 | 0 | 11.89 | 2.198
04/16/2013 23:00:00 | 5.97 | 5.98 | 32 | 0 | 11.87 | 2.196
04/17/2013 00:00:00 | 5.98 | 5.98 | 32 | 0 | 11.89 | 2.197
04/17/2013 01:00:00 | 5.99 | 5.98 | 32 | 0 | 11.85 | 2.197
04/17/2013 02:00:00 | 6.02 | 5.97 | 32 | 0 | 11.84 | 2.197
04/17/2013 03:00:00 | 6.09 | 5.97 | 32 | 0 | 11.88 | 2.198
04/17/2013 04:00:00 | 6.14 | 5.96 | 32 | 0 | 11.83 | 2.199
04/17/2013 05:00:00 | 6.19 | 5.97 | 32 | 0 | 11.84 | 2.199
04/17/2013 06:00:00 | 6.21 | 5.99 | 33 | 0 | 11.8 | 2.198
04/17/2013 07:00:00 | 6.21 | 6.02 | 33 | 0 | 11.76 | 2.199
04/17/2013 08:00:00 | 6.3 | 6.05 | 34 | 0 | 11.8 | 2.2
04/17/2013 09:00:00 | 6.45 | 6.09 | 34 | 0 | 11.93 | 2.2
04/17/2013 10:00:00 | 6.77 | 6.13 | 34 | 0 | 12.02 | 2.199
04/17/2013 11:00:00 | 7.19 | 6.15 | 34 | 0.3 | 12.02 | 2.201
04/17/2013 12:00:00 | 7.62 | 6.17 | 35 | 0 | 12.01 | 2.204
04/17/2013 13:00:00 | 8.03 | 6.19 | 35 | 0 | 12 | 2.205
04/17/2013 14:00:00 | 8.39 | 6.2 | 35 | 0 | 11.95 | 2.202
04/17/2013 15:00:00 | 8.65 | 6.21 | 35 | 0 | 11.88 | 2.202
04/17/2013 16:00:00 | 8.77 | 6.21 | 34 | 0 | 11.81 | 2.208
04/17/2013 17:00:00 | 8.7 | 6.19 | 34 | 0 | 11.74 | 2.203
04/17/2013 18:00:00 | 8.53 | 6.17 | 34 | 0 | 11.66 | 2.206
04/17/2013 19:00:00 | 8.34 | 6.15 | 34 | 0 | 11.53 | 2.205
04/17/2013 20:00:00 | 8.08 | 6.11 | 34 | 0 | 11.49 | 2.205
04/17/2013 21:00:00 | 7.94 | 6.09 | 34 | 0 | 11.45 | 2.206
04/17/2013 22:00:00 | 7.81 | 6.07 | 34 | 0 | 11.41 | 2.206
04/17/2013 23:00:00 | 7.72 | 6.07 | 34 | 0 | 11.39 | 2.204
04/18/2013 00:00:00 | 7.6 | 6.05 | 34 | 0 | 11.43 | 2.208
04/18/2013 01:00:00 | 7.5 | 6.05 | 34 | 0 | 11.44 | 2.205
04/18/2013 02:00:00 | 7.35 | 6.03 | 34 | 0 | 11.46 | 2.207
04/18/2013 03:00:00 | 7.22 | 6.02 | 34 | 0 | 11.52 | 2.204
04/18/2013 04:00:00 | 7.15 | 6.01 | 33 | 0 | 11.51 | 2.206
04/18/2013 05:00:00 | 7.13 | 6 | 33 | 0.1 | 11.53 | 2.205
04/18/2013 06:00:00 | 7.07 | 6 | 33 | 0 | 11.53 | 2.203
04/18/2013 07:00:00 | 7.03 | 6 | 33 | 0 | 11.56 | 2.206
04/18/2013 08:00:00 | 7.11 | 6 | 33 | 0 | 11.67 | 2.203
04/18/2013 09:00:00 | 7.27 | 6.01 | 33 | 0 | 11.73 | 2.203
04/18/2013 10:00:00 | 7.54 | 6.03 | 33 | 0 | 11.87 | 2.202
04/18/2013 11:00:00 | 7.88 | 6.05 | 33 | 0 | 11.92 | 2.205
04/18/2013 12:00:00 | 8.06 | 6.06 | 32 | 0 | 11.91 | 2.202
04/18/2013 13:00:00 | 8.1 | 6.06 | 32 | 0 | 11.91 | 2.203
04/18/2013 14:00:00 | 8.25 | 6.06 | 32 | 0 | 11.93 | 2.2
04/18/2013 15:00:00 | 8.34 | 6.06 | 32 | 0 | 11.92 | 2.199
04/18/2013 16:00:00 | 8.33 | 6.07 | 32 | 0 | 11.93 | 2.2
04/18/2013 17:00:00 | 8.19 | 6.06 | 32 | 0 | 11.86 | 2.195
04/18/2013 18:00:00 | 7.98 | 6.04 | 32 | 0 | 11.78 | 2.198
04/18/2013 19:00:00 | 7.7 | 6.02 | 32 | 0 | 11.71 | 2.198
04/18/2013 20:00:00 | 7.47 | 6 | 32 | 0 | 11.68 | 2.195
04/18/2013 21:00:00 | 7.36 | 5.98 | 32 | 0 | 11.57 | 2.197
04/18/2013 22:00:00 | 7.32 | 5.97 | 32 | 0 | 11.52 | 2.194
04/18/2013 23:00:00 | 7.32 | 5.97 | 32 | 0 | 11.53 | 2.194
04/19/2013 00:00:00 | 7.32 | 5.96 | 32 | 0 | 11.5 | 2.195
04/19/2013 01:00:00 | 7.35 | 5.96 | 32 | 0 | 11.49 | 2.193
04/19/2013 02:00:00 | 7.36 | 5.95 | 32 | 0 | 11.49 | 2.195
04/19/2013 03:00:00 | 7.36 | 5.95 | 32 | 0 | 11.48 | 2.194
04/19/2013 04:00:00 | 7.33 | 5.94 | 32 | 0 | 11.49 | 2.192
04/19/2013 05:00:00 | 7.32 | 5.94 | 32 | 0 | 11.45 | 2.19
04/19/2013 06:00:00 | 7.32 | 5.93 | 32 | 0 | 11.47 | 2.19
04/19/2013 07:00:00 | 7.35 | 5.94 | 32 | 0 | 11.51 | 2.19
04/19/2013 08:00:00 | 7.4 | 5.95 | 32 | 0 | 11.51 | 2.188
04/19/2013 09:00:00 | 7.5 | 5.95 | 32 | 0 | 11.58 | 2.187
04/19/2013 10:00:00 | 7.62 | 5.96 | 32 | 0 | 11.6 | 2.191
04/19/2013 11:00:00 | 7.98 | 5.98 | 32 | 0 | 11.64 | 2.183
04/19/2013 12:00:00 | 8.49 | 5.98 | 31 | 0 | 11.7 | 2.182
04/19/2013 13:00:00 | 8.89 | 6.01 | 31 | 0 | 11.72 | 2.185
04/19/2013 14:00:00 | 9.24 | 6.02 | 31 | 0 | 11.66 | 2.18
04/19/2013 15:00:00 | 9.54 | 6.03 | 32 | 0 | 11.66 | 2.18
04/19/2013 16:00:00 | 9.51 | 6.03 | 32 | 0 | 11.59 | 2.18
04/19/2013 17:00:00 | 9.46 | 6.03 | 32 | 0 | 11.56 | 2.179
04/19/2013 18:00:00 | 9.29 | 6.02 | 32 | 0 | 11.48 | 2.179
04/19/2013 19:00:00 | 9.16 | 5.99 | 32 | 0 | 11.38 | 2.18
04/19/2013 20:00:00 | 9.06 | 5.98 | 32 | 0 | 11.27 | 2.177
04/19/2013 21:00:00 | 9.01 | 5.96 | 32 | 0 | 11.22 | 2.179
04/19/2013 22:00:00 | 8.96 | 5.94 | 32 | 0 | 11.16 | 2.176
04/19/2013 23:00:00 | 8.92 | 5.94 | 32 | 0 | 11.11 | 2.173
04/20/2013 00:00:00 | 8.93 | 5.94 | 32 | 0 | 11.1 | 2.177
04/20/2013 01:00:00 | 8.92 | 5.92 | 31 | 0 | 11.11 | 2.174
04/20/2013 02:00:00 | 9.01 | 5.93 | 32 | 0 | 11.07 | 2.175
04/20/2013 03:00:00 | 9.07 | 5.93 | 32 | 0 | 11.08 | 2.177
04/20/2013 04:00:00 | 9.14 | 5.93 | 32 | 0 | 11.05 | 2.172
04/20/2013 05:00:00 | 9.18 | 5.93 | 32 | 0 | 11 | 2.17
04/20/2013 06:00:00 | 9.19 | 5.92 | 32 | 0 | 10.99 | 2.174
04/20/2013 07:00:00 | 9.23 | 5.93 | 32 | 0.4 | 11.06 | 2.17
04/20/2013 08:00:00 | 9.25 | 5.93 | 31 | 0 | 11.07 | 2.171
04/20/2013 09:00:00 | 9.36 | 5.95 | 31 | 0 | 11.07 | 2.172
04/20/2013 10:00:00 | 9.53 | 5.97 | 32 | 0 | 11.17 | 2.172
04/20/2013 11:00:00 | 9.65 | 5.97 | 32 | 0 | 11.13 | 2.167
04/20/2013 12:00:00 | 9.77 | 5.99 | 31 | 0 | 11.19 | 2.166
04/20/2013 13:00:00 | 9.86 | 6 | 32 | 0 | 11.22 | 2.171
04/20/2013 14:00:00 | 9.9 | 6 | 32 | 0 | 11.21 | 2.17
04/20/2013 15:00:00 | 9.98 | 6.01 | 32 | 0.3 | 11.18 | 2.174
04/20/2013 16:00:00 | 9.98 | 6.01 | 32 | 0 | 11.17 | 2.176
04/20/2013 17:00:00 | 10 | 6.01 | 32 | 0 | 11.12 | 2.178
04/20/2013 18:00:00 | 9.97 | 6 | 32 | 0 | 11.05 | 2.182
04/20/2013 19:00:00 | 9.93 | 6 | 33 | 0 | 10.97 | 2.187
04/20/2013 20:00:00 | 9.86 | 5.99 | 33 | 0 | 10.9 | 2.192
04/20/2013 21:00:00 | 9.78 | 5.99 | 33 | 0 | 10.82 | 2.193
04/20/2013 22:00:00 | 9.76 | 5.97 | 33 | 0 | 10.76 | 2.202
04/20/2013 23:00:00 | 9.75 | 5.97 | 32 | 0 | 10.78 | 2.207
04/21/2013 00:00:00 | 9.77 | 5.98 | 33 | 0 | 10.75 | 2.214
04/21/2013 01:00:00 | 9.72 | 5.98 | 32 | 0 | 10.75 | 2.221
04/21/2013 02:00:00 | 9.69 | 5.97 | 32 | 0 | 10.75 | 2.223
04/21/2013 03:00:00 | 9.68 | 5.97 | 32 | 0 | 10.76 | 2.225
04/21/2013 04:00:00 | 9.69 | 5.96 | 32 | 0 | 10.76 | 2.238
04/21/2013 05:00:00 | 9.68 | 5.96 | 32 | 0 | 10.73 | 2.241
04/21/2013 06:00:00 | 9.68 | 5.95 | 32 | 0 | 10.78 | 2.244
04/21/2013 07:00:00 | 9.7 | 5.95 | 31 | 0 | 10.81 | 2.253
04/21/2013 08:00:00 | 9.74 | 5.96 | 31 | 0 | 10.9 | 2.257
04/21/2013 09:00:00 | 9.75 | 5.97 | 31 | 0 | 11.02 | 2.26
04/21/2013 10:00:00 | 9.97 | 5.99 | 32 | 0 | 11.05 | 2.27
04/21/2013 11:00:00 | 10.28 | 6 | 31 | 0 | 11.13 | 2.272
04/21/2013 12:00:00 | 10.64 | 6.01 | 31 | 0 | 11.16 | 2.275
04/21/2013 13:00:00 | 10.93 | 6.03 | 31 | 0 | 11.14 | 2.28
04/21/2013 14:00:00 | 10.99 | 6.02 | 31 | 0 | 11.11 | 2.282
04/21/2013 15:00:00 | 11.14 | 6.02 | 31 | 0 | 11.09 | 2.284
04/21/2013 16:00:00 | 11.19 | 6.02 | 31 | 0 | 11.09 | 2.286
04/21/2013 17:00:00 | 11.03 | 6 | 31 | 0 | 11.04 | 2.292
04/21/2013 18:00:00 | 10.84 | 5.99 | 31 | 0 | 11.04 | 2.294
04/21/2013 19:00:00 | 10.58 | 5.97 | 31 | 0 | 10.93 | 2.296
04/21/2013 20:00:00 | 10.38 | 5.95 | 31 | 0 | 10.85 | 2.298
04/21/2013 21:00:00 | 10.17 | 5.94 | 31 | 0 | 10.8 | 2.301
04/21/2013 22:00:00 | 10.04 | 5.92 | 31 | 0 | 10.75 | 2.301
04/21/2013 23:00:00 | 9.95 | 5.91 | 31 | 0 | 10.8 | 2.301
04/22/2013 00:00:00 | 9.92 | 5.91 | 31 | 0 | 10.77 | 2.303
04/22/2013 01:00:00 | 9.85 | 5.9 | 31 | 0 | 10.76 | 2.305
04/22/2013 02:00:00 | 9.78 | 5.89 | 30 | 0 | 10.82 | 2.306
04/22/2013 03:00:00 | 9.72 | 5.89 | 30 | 0 | 10.83 | 2.306
04/22/2013 04:00:00 | 9.72 | 5.88 | 30 | 0 | 10.81 | 2.309
04/22/2013 05:00:00 | 9.68 | 5.88 | 30 | 0 | 10.81 | 2.309
04/22/2013 06:00:00 | 9.63 | 5.87 | 30 | 0 | 10.83 | 2.307
04/22/2013 07:00:00 | 9.65 | 5.87 | 30 | 0 | 10.86 | 2.308
04/22/2013 08:00:00 | 9.76 | 5.89 | 30 | 0 | 10.92 | 2.311
04/22/2013 09:00:00 | 9.9 | 5.9 | 30 | 0 | 10.99 | 2.308
04/22/2013 10:00:00 | 10.17 | 5.93 | 30 | 0 | 11.06 | 2.31
04/22/2013 11:00:00 | 10.49 | 5.95 | 30 | 0 | 11.18 | 2.309
04/22/2013 12:00:00 | 10.78 | 5.97 | 30 | 0 | 11.19 | 2.307
04/22/2013 13:00:00 | 11.01 | 5.98 | 30 | 0 | 11.17 | 2.307
04/22/2013 14:00:00 | 11.27 | 5.98 | 30 | 0 | 11.19 | 2.308
04/22/2013 15:00:00 | 11.28 | 5.97 | 30 | 0 | 11.18 | 2.308
04/22/2013 16:00:00 | 11.08 | 5.95 | 30 | 0 | 11.14 | 2.305
04/22/2013 17:00:00 | 10.81 | 5.93 | 30 | 0 | 11.13 | 2.304
04/22/2013 18:00:00 | 10.45 | 5.9 | 30 | 0 | 11.1 | 2.301
04/22/2013 19:00:00 | 10.1 | 5.88 | 30 | 0 | 11.05 | 2.302
04/22/2013 20:00:00 | 9.86 | 5.86 | 30 | 0 | 11.01 | 2.301
04/22/2013 21:00:00 | 9.7 | 5.85 | 30 | 0 | 10.95 | 2.302
04/22/2013 22:00:00 | 9.6 | 5.84 | 30 | 0 | 10.92 | 2.3
04/22/2013 23:00:00 | 9.54 | 5.83 | 30 | 0 | 10.91 | 2.301
04/23/2013 00:00:00 | 9.58 | 5.83 | 30 | 0 | 10.92 | 2.298
04/23/2013 01:00:00 | 9.61 | 5.83 | 30 | 0 | 10.89 | 2.297
04/23/2013 02:00:00 | 9.65 | 5.83 | 30 | 0 | 10.88 | 2.295
04/23/2013 03:00:00 | 9.68 | 5.83 | 30 | 0 | 10.88 | 2.294
04/23/2013 04:00:00 | 9.7 | 5.82 | 30 | 0 | 10.86 | 2.291
04/23/2013 05:00:00 | 9.73 | 5.83 | 30 | 0 | 10.89 | 2.294
04/23/2013 06:00:00 | 9.71 | 5.83 | 30 | 0 | 10.9 | 2.291
04/23/2013 07:00:00 | 9.71 | 5.83 | 30 | 0 | 10.92 | 2.289
04/23/2013 08:00:00 | 9.74 | 5.83 | 30 | 0 | 10.95 | 2.286
04/23/2013 09:00:00 | 9.81 | 5.85 | 30 | 0 | 11.04 | 2.284
04/23/2013 10:00:00 | 9.84 | 5.86 | 30 | 0 | 11.07 | 2.283
04/23/2013 11:00:00 | 9.94 | 5.87 | 30 | 0 | 11.17 | 2.281
04/23/2013 12:00:00 | 10.01 | 5.88 | 30 | 0 | 11.17 | 2.278
04/23/2013 13:00:00 | 10.08 | 5.88 | 30 | 0 | 11.23 | 2.277
04/23/2013 14:00:00 | 10.05 | 5.88 | 30 | 0 | 11.24 | 2.273
04/23/2013 15:00:00 | 9.89 | 5.87 | 30 | 0 | 11.22 | 2.276
04/23/2013 16:00:00 | 9.73 | 5.87 | 30 | 0 | 11.22 | 2.271
04/23/2013 17:00:00 | 9.56 | 5.84 | 30 | 0 | 11.08 | 2.272
04/23/2013 18:00:00 | 9.42 | 5.83 | 30 | 0 | 11.07 | 2.269
04/23/2013 19:00:00 | 9.32 | 5.82 | 30 | 0 | 11.06 | 2.268
04/23/2013 20:00:00 | 9.25 | 5.81 | 30 | 0 | 11.06 | 2.266
04/23/2013 21:00:00 | 9.2 | 5.81 | 30 | 0 | 11.01 | 2.27
04/23/2013 22:00:00 | 9.19 | 5.81 | 30 | 0 | 10.98 | 2.268
04/23/2013 23:00:00 | 9.18 | 5.81 | 30 | 0 | 10.98 | 2.264
04/24/2013 00:00:00 | 9.12 | 5.81 | 30 | 0 | 10.95 | 2.267
04/24/2013 01:00:00 | 9.11 | 5.81 | 30 | 0 | 10.97 | 2.268
04/24/2013 02:00:00 | 9.09 | 5.82 | 31 | 0 | 10.99 | 2.269
04/24/2013 03:00:00 | 9.07 | 5.83 | 31 | 0 | 10.92 | 2.27
04/24/2013 04:00:00 | 9.06 | 5.84 | 32 | 0 | 10.93 | 2.269
04/24/2013 05:00:00 | 9.04 | 5.86 | 32 | 0 | 10.96 | 2.269
04/24/2013 06:00:00 | 9.02 | 5.88 | 32 | 0 | 10.99 | 2.27
04/24/2013 07:00:00 | 8.99 | 5.9 | 32 | 0 | 11 | 2.27
04/24/2013 08:00:00 | 8.93 | 5.94 | 33 | 0 | 11.04 | 2.274
04/24/2013 09:00:00 | 8.92 | 5.96 | 34 | 0 | 11.07 | 2.272
04/24/2013 10:00:00 | 8.94 | 5.99 | 34 | 0 | 11.11 | 2.273
04/24/2013 11:00:00 | 9.01 | 6.02 | 34 | 0 | 11.13 | 2.282
04/24/2013 12:00:00 | 9.07 | 6.04 | 35 | 0 | 11.17 | 2.283
04/24/2013 13:00:00 | 9.14 | 6.06 | 35 | 0.3 | 11.21 | 2.289
04/24/2013 14:00:00 | 9.2 | 6.09 | 36 | 0.4 | 11.18 | 2.298
04/24/2013 15:00:00 | 9.25 | 6.12 | 38 | 0.6 | 11.13 | 2.303
04/24/2013 16:00:00 | 9.21 | 6.16 | 41 | 0.8 | 11.04 | 2.303
04/24/2013 17:00:00 | 9.21 | 6.19 | 42 | 3.6 | 11.05 | 2.322
04/24/2013 18:00:00 | 9.17 | 6.2 | 43 | 5.5 | 11 | 2.328
04/24/2013 19:00:00 | 9.11 | 6.18 | 42 | 4.7 | 10.96 | 2.338
04/24/2013 20:00:00 | 8.99 | 6.16 | 41 | 2.6 | 10.93 | 2.349
04/24/2013 21:00:00 | 8.89 | 6.15 | 40 | 1.9 | 10.93 | 2.346
04/24/2013 22:00:00 | 8.8 | 6.11 | 41 | 0.8 | 10.94 | 2.363
04/24/2013 23:00:00 | 8.77 | 6.09 | 40 | 1.3 | 10.94 | 2.37
04/25/2013 00:00:00 | 8.74 | 6.07 | 41 | 0.9 | 10.94 | 2.378
04/25/2013 01:00:00 | 8.81 | 6.04 | 39 | 0.6 | 10.96 | 2.386
04/25/2013 02:00:00 | 8.81 | 6.02 | 39 | 0.3 | 10.97 | 2.394
04/25/2013 03:00:00 | 8.84 | 6 | 37 | 0.3 | 10.96 | 2.397
04/25/2013 04:00:00 | 8.84 | 5.98 | 37 | 0 | 10.95 | 2.412
04/25/2013 05:00:00 | 8.86 | 5.97 | 36 | 0 | 10.97 | 2.417
04/25/2013 06:00:00 | 8.88 | 5.96 | 35 | 0.4 | 10.97 | 2.419
04/25/2013 07:00:00 | 8.93 | 5.94 | 35 | 0 | 10.98 | 2.429
04/25/2013 08:00:00 | 9.04 | 5.94 | 35 | 0 | 11.03 | 2.437
04/25/2013 09:00:00 | 9.23 | 5.95 | 35 | 0 | 11.11 | 2.437
04/25/2013 10:00:00 | 9.46 | 5.95 | 34 | 0 | 11.14 | 2.448
04/25/2013 11:00:00 | 9.74 | 5.95 | 34 | 0 | 11.13 | 2.458
04/25/2013 12:00:00 | 9.75 | 5.95 | 34 | 0 | 11.11 | 2.459
04/25/2013 13:00:00 | 9.71 | 5.93 | 33 | 0 | 11.06 | 2.462
04/25/2013 14:00:00 | 9.9 | 5.93 | 33 | 0 | 11.05 | 2.466
04/25/2013 15:00:00 | 9.89 | 5.93 | 33 | 0 | 11.07 | 2.468
04/25/2013 16:00:00 | 9.78 | 5.9 | 33 | 0 | 10.98 | 2.474
04/25/2013 17:00:00 | 9.69 | 5.89 | 33 | 0 | 10.91 | 2.479
04/25/2013 18:00:00 | 9.69 | 5.88 | 33 | 0 | 10.91 | 2.483
04/25/2013 19:00:00 | 9.68 | 5.87 | 32 | 0 | 10.9 | 2.487
04/25/2013 20:00:00 | 9.66 | 5.86 | 33 | 0 | 10.84 | 2.487
04/25/2013 21:00:00 | 9.66 | 5.85 | 32 | 0 | 10.88 | 2.488
04/25/2013 22:00:00 | 9.67 | 5.85 | 32 | 0 | 10.9 | 2.492
04/25/2013 23:00:00 | 9.68 | 5.84 | 32 | 0 | 10.92 | 2.505
04/26/2013 00:00:00 | 9.68 | 5.84 | 32 | 0 | 10.88 | 2.5
04/26/2013 01:00:00 | 9.67 | 5.83 | 32 | 0.6 | 10.89 | 2.498
04/26/2013 02:00:00 | 9.67 | 5.82 | 32 | 0 | 10.87 | 2.501
04/26/2013 03:00:00 | 9.63 | 5.81 | 32 | 0 | 10.86 | 2.499
04/26/2013 04:00:00 | 9.59 | 5.8 | 32 | 0 | 10.91 | 2.502
04/26/2013 05:00:00 | 9.55 | 5.81 | 32 | 0 | 10.93 | 2.502
04/26/2013 06:00:00 | 9.5 | 5.8 | 32 | 0 | 10.93 | 2.501
04/26/2013 07:00:00 | 9.44 | 5.8 | 31 | 0 | 10.94 | 2.507
04/26/2013 08:00:00 | 9.45 | 5.8 | 31 | 0 | 11.01 | 2.504
04/26/2013 09:00:00 | 9.47 | 5.81 | 32 | 0 | 11.04 | 2.507
04/26/2013 10:00:00 | 9.57 | 5.81 | 32 | 0 | 11.08 | 2.503
04/26/2013 11:00:00 | 9.75 | 5.82 | 31 | 0 | 11.14 | 2.504
04/26/2013 12:00:00 | 9.98 | 5.84 | 32 | 0 | 11.15 | 2.501
04/26/2013 13:00:00 | 10.17 | 5.85 | 32 | 0 | 11.21 | 2.504
04/26/2013 14:00:00 | 10.3 | 5.85 | 31 | 0 | 11.14 | 2.5
04/26/2013 15:00:00 | 10.44 | 5.86 | 32 | 0 | 11.14 | 2.501
04/26/2013 16:00:00 | 10.54 | 5.85 | 31 | 0 | 11.11 | 2.496
04/26/2013 17:00:00 | 10.54 | 5.85 | 31 | 0 | 11.1 | 2.496
04/26/2013 18:00:00 | 10.44 | 5.84 | 31 | 0 | 11.03 | 2.496
04/26/2013 19:00:00 | 10.31 | 5.81 | 31 | 0 | 10.95 | 2.491
04/26/2013 20:00:00 | 10.2 | 5.79 | 31 | 0 | 10.92 | 2.49
04/26/2013 21:00:00 | 10.13 | 5.77 | 31 | 0 | 10.92 | 2.492
04/26/2013 22:00:00 | 10.05 | 5.76 | 31 | 0 | 10.92 | 2.488
04/26/2013 23:00:00 | 10 | 5.75 | 31 | 0 | 10.92 | 2.483
04/27/2013 00:00:00 | 9.92 | 5.74 | 31 | 0 | 10.92 | 2.481
04/27/2013 01:00:00 | 9.84 | 5.74 | 31 | 0 | 10.92 | 2.479
04/27/2013 02:00:00 | 9.76 | 5.73 | 31 | 0 | 10.93 | 2.477
04/27/2013 03:00:00 | 9.66 | 5.73 | 31 | 0 | 10.94 | 2.478
04/27/2013 04:00:00 | 9.55 | 5.72 | 31 | 0 | 10.91 | 2.471
04/27/2013 05:00:00 | 9.43 | 5.73 | 31 | 0 | 10.92 | 2.468
04/27/2013 06:00:00 | 9.33 | 5.74 | 31 | 0 | 10.93 | 2.47
04/27/2013 07:00:00 | 9.33 | 5.75 | 31 | 0 | 10.96 | 2.468
04/27/2013 08:00:00 | 9.37 | 5.75 | 31 | 0 | 11.01 | 2.466
04/27/2013 09:00:00 | 9.5 | 5.77 | 31 | 0 | 11.08 | 2.465
04/27/2013 10:00:00 | 9.73 | 5.78 | 31 | 0 | 11.15 | 2.458
04/27/2013 11:00:00 | 10.03 | 5.78 | 31 | 0 | 11.14 | 2.456
04/27/2013 12:00:00 | 10.35 | 5.8 | 31 | 0 | 11.21 | 2.45
04/27/2013 13:00:00 | 10.65 | 5.8 | 31 | 0 | 11.16 | 2.449
04/27/2013 14:00:00 | 10.86 | 5.8 | 31 | 0 | 11.21 | 2.446
04/27/2013 15:00:00 | 11.01 | 5.79 | 31 | 0 | 11.17 | 2.442
04/27/2013 16:00:00 | 11.03 | 5.79 | 31 | 0 | 11.13 | 2.438
04/27/2013 17:00:00 | 10.89 | 5.78 | 31 | 0 | 11.07 | 2.432
04/27/2013 18:00:00 | 10.74 | 5.77 | 31 | 0 | 11.03 | 2.433
04/27/2013 19:00:00 | 10.58 | 5.75 | 31 | 0 | 10.92 | 2.427
04/27/2013 20:00:00 | 10.48 | 5.74 | 30 | 0 | 10.91 | 2.425
04/27/2013 21:00:00 | 10.37 | 5.73 | 31 | 0 | 10.82 | 2.425
04/27/2013 22:00:00 | 10.27 | 5.73 | 31 | 0 | 10.82 | 2.42
04/27/2013 23:00:00 | 10.18 | 5.72 | 31 | 0 | 10.82 | 2.413
04/28/2013 00:00:00 | 10.08 | 5.73 | 31 | 0 | 10.8 | 2.411
04/28/2013 01:00:00 | 10.02 | 5.73 | 31 | 0 | 10.82 | 2.406
04/28/2013 02:00:00 | 9.97 | 5.73 | 31 | 0 | 10.79 | 2.403
04/28/2013 03:00:00 | 9.89 | 5.72 | 31 | 0 | 10.81 | 2.406
04/28/2013 04:00:00 | 9.83 | 5.71 | 32 | 0 | 10.84 | 2.396
04/28/2013 05:00:00 | 9.76 | 5.7 | 32 | 0 | 10.82 | 2.394
04/28/2013 06:00:00 | 9.71 | 5.69 | 32 | 0 | 10.84 | 2.393
04/28/2013 07:00:00 | 9.7 | 5.7 | 32 | 0 | 10.87 | 2.391
04/28/2013 08:00:00 | 9.77 | 5.71 | 32 | 0 | 10.91 | 2.386
04/28/2013 09:00:00 | 9.94 | 5.71 | 31 | 0 | 10.98 | 2.387
04/28/2013 10:00:00 | 10.22 | 5.72 | 31 | 0 | 11.02 | 2.381
04/28/2013 11:00:00 | 10.6 | 5.74 | 31 | 0 | 11.07 | 2.376
04/28/2013 12:00:00 | 10.97 | 5.77 | 32 | 0 | 11.13 | 2.372
04/28/2013 13:00:00 | 11.27 | 5.78 | 32 | 0 | 11.11 | 2.371
04/28/2013 14:00:00 | 11.5 | 5.8 | 31 | 0 | 11.11 | 2.369
04/28/2013 15:00:00 | 11.65 | 5.79 | 33 | 0 | 11.11 | 2.364
04/28/2013 16:00:00 | 11.67 | 5.78 | 32 | 0 | 11.05 | 2.361
04/28/2013 17:00:00 | 11.55 | 5.77 | 32 | 0 | 10.94 | 2.354
04/28/2013 18:00:00 | 11.36 | 5.76 | 31 | 0 | 10.88 | 2.354
04/28/2013 19:00:00 | 11.13 | 5.75 | 30 | 0 | 10.85 | 2.349
04/28/2013 20:00:00 | 10.93 | 5.74 | 31 | 0 | 10.76 | 2.348
04/28/2013 21:00:00 | 10.84 | 5.72 | 31 | 0 | 10.7 | 2.347
04/28/2013 22:00:00 | 10.77 | 5.72 | 31 | 0 | 10.67 | 2.34
04/28/2013 23:00:00 | 10.7 | 5.71 | 31 | 0 | 10.66 | 2.335
04/29/2013 00:00:00 | 10.58 | 5.72 | 31 | 0 | 10.69 | 2.335
04/29/2013 01:00:00 | 10.47 | 5.71 | 31 | 0 | 10.66 | 2.333
04/29/2013 02:00:00 | 10.35 | 5.7 | 31 | 0 | 10.66 | 2.329
04/29/2013 03:00:00 | 10.29 | 5.7 | 31 | 0 | 10.68 | 2.324
04/29/2013 04:00:00 | 10.23 | 5.7 | 31 | 0 | 10.68 | 2.322
04/29/2013 05:00:00 | 10.17 | 5.69 | 31 | 0 | 10.67 | 2.319
04/29/2013 06:00:00 | 10.12 | 5.69 | 31 | 0 | 10.74 | 2.319
04/29/2013 07:00:00 | 10.08 | 5.7 | 31 | 0 | 10.76 | 2.311
04/29/2013 08:00:00 | 10.14 | 5.7 | 31 | 0 | 10.8 | 2.309
04/29/2013 09:00:00 | 10.32 | 5.71 | 30 | 0 | 10.87 | 2.308
04/29/2013 10:00:00 | 10.63 | 5.73 | 30 | 0 | 10.95 | 2.306
04/29/2013 11:00:00 | 11.06 | 5.73 | 30 | 0 | 11.01 | 2.304
04/29/2013 12:00:00 | 11.44 | 5.73 | 30 | 0 | 11.01 | 2.298
04/29/2013 13:00:00 | 11.8 | 5.76 | 30 | 0 | 11.04 | 2.293
04/29/2013 14:00:00 | 12.1 | 5.77 | 31 | 0 | 11.02 | 2.292
04/29/2013 15:00:00 | 12.35 | 5.76 | 31 | 0 | 10.96 | 2.293
04/29/2013 16:00:00 | 12.54 | 5.78 | 31 | 0 | 10.92 | 2.287
04/29/2013 17:00:00 | 12.58 | 5.77 | 31 | 0 | 10.88 | 2.282
04/29/2013 18:00:00 | 12.46 | 5.77 | 31 | 0 | 10.81 | 2.28
04/29/2013 19:00:00 | 12.18 | 5.75 | 31 | 0 | 10.67 | 2.276
04/29/2013 20:00:00 | 11.86 | 5.72 | 31 | 0 | 10.62 | 2.273
04/29/2013 21:00:00 | 11.64 | 5.72 | 31 | 0 | 10.53 | 2.273
04/29/2013 22:00:00 | 11.46 | 5.71 | 31 | 0 | 10.54 | 2.267
04/29/2013 23:00:00 | 11.33 | 5.7 | 31 | 0 | 10.51 | 2.267
04/30/2013 00:00:00 | 11.13 | 5.7 | 31 | 0 | 10.53 | 2.262
04/30/2013 01:00:00 | 10.94 | 5.68 | 30 | 0 | 10.51 | 2.262
04/30/2013 02:00:00 | 10.82 | 5.68 | 30 | 0 | 10.5 | 2.258
04/30/2013 03:00:00 | 10.8 | 5.68 | 31 | 0 | 10.53 | 2.258
04/30/2013 04:00:00 | 10.88 | 5.67 | 30 | 0 | 10.53 | 2.257
04/30/2013 05:00:00 | 10.92 | 5.66 | 30 | 0 | 10.5 | 2.252
04/30/2013 06:00:00 | 10.91 | 5.67 | 30 | 0 | 10.51 | 2.253
04/30/2013 07:00:00 | 10.9 | 5.67 | 31 | 0 | 10.57 | 2.247
04/30/2013 08:00:00 | 10.93 | 5.68 | 31 | 0 | 10.67 | 2.242
04/30/2013 09:00:00 | 11 | 5.7 | 30 | 0 | 10.73 | 2.24
04/30/2013 10:00:00 | 11.27 | 5.72 | 30 | 0 | 10.81 | 2.239
04/30/2013 11:00:00 | 11.65 | 5.74 | 30 | 0 | 10.82 | 2.233
04/30/2013 12:00:00 | 12.03 | 5.75 | 31 | 0 | 10.86 | 2.232
04/30/2013 13:00:00 | 12.39 | 5.76 | 30 | 0 | 10.88 | 2.227
04/30/2013 14:00:00 | 12.54 | 5.76 | 30 | 0 | 10.86 | 2.223
04/30/2013 15:00:00 | 12.6 | 5.77 | 31 | 0 | 10.86 | 2.224
04/30/2013 16:00:00 | 12.56 | 5.76 | 31 | 0 | 10.83 | 2.219
04/30/2013 17:00:00 | 12.3 | 5.77 | 31 | 0 | 10.81 | 2.218
04/30/2013 18:00:00 | 11.93 | 5.74 | 31 | 0 | 10.71 | 2.217
04/30/2013 19:00:00 | 11.56 | 5.72 | 31 | 0 | 10.65 | 2.216
04/30/2013 20:00:00 | 11.25 | 5.71 | 30 | 0 | 10.56 | 2.215
04/30/2013 21:00:00 | 11.09 | 5.68 | 31 | 0 | 10.52 | 2.21
04/30/2013 22:00:00 | 11.06 | 5.68 | 30 | 0 | 10.5 | 2.207
04/30/2013 23:00:00 | 11.15 | 5.68 | 31 | 0 | 10.48 | 2.206
05/01/2013 00:00:00 | 11.34 | 5.68 | 31 | 0 | 10.44 | 2.204
05/01/2013 01:00:00 | 11.58 | 5.68 | 30 | 0 | 10.34 | 2.202
05/01/2013 02:00:00 | 11.73 | 5.68 | 31 | 0 | 10.38 | 2.202
05/01/2013 03:00:00 | 11.87 | 5.69 | 31 | 0 | 10.31 | 2.201
05/01/2013 04:00:00 | 11.97 | 5.68 | 31 | 0 | 10.29 | 2.194
05/01/2013 05:00:00 | 11.98 | 5.69 | 31 | 0 | 10.29 | 2.193
05/01/2013 06:00:00 | 12 | 5.69 | 31 | 0 | 10.29 | 2.191
05/01/2013 07:00:00 | 12.03 | 5.69 | 31 | 0 | 10.29 | 2.189
05/01/2013 08:00:00 | 12.06 | 5.69 | 31 | 0 | 10.34 | 2.187
05/01/2013 09:00:00 | 12.12 | 5.7 | 31 | 0 | 10.4 | 2.186
05/01/2013 10:00:00 | 12.22 | 5.72 | 31 | 0 | 10.49 | 2.184
05/01/2013 11:00:00 | 12.47 | 5.74 | 30 | 0 | 10.6 | 2.18
05/01/2013 12:00:00 | 12.74 | 5.75 | 31 | 0 | 10.63 | 2.178
05/01/2013 13:00:00 | 13.03 | 5.76 | 30 | 0 | 10.72 | 2.175
05/01/2013 14:00:00 | 13.38 | 5.77 | 31 | 0 | 10.72 | 2.174
05/01/2013 15:00:00 | 13.58 | 5.76 | 30 | 0 | 10.7 | 2.172
05/01/2013 16:00:00 | 13.63 | 5.77 | 31 | 0 | 10.63 | 2.169
05/01/2013 17:00:00 | 13.58 | 5.76 | 31 | 0 | 10.62 | 2.166
05/01/2013 18:00:00 | 13.28 | 5.74 | 31 | 0 | 10.57 | 2.166
05/01/2013 19:00:00 | 12.96 | 5.74 | 31 | 0 | 10.53 | 2.162
05/01/2013 20:00:00 | 12.74 | 5.72 | 31 | 0 | 10.39 | 2.161
05/01/2013 21:00:00 | 12.66 | 5.71 | 31 | 0 | 10.36 | 2.16
05/01/2013 22:00:00 | 12.75 | 5.7 | 31 | 0 | 10.25 | 2.158
05/01/2013 23:00:00 | 12.75 | 5.69 | 31 | 0 | 10.19 | 2.154
05/02/2013 00:00:00 | 12.65 | 5.69 | 31 | 0 | 10.16 | 2.151
05/02/2013 01:00:00 | 12.54 | 5.69 | 31 | 0 | 10.13 | 2.148
05/02/2013 02:00:00 | 12.51 | 5.69 | 31 | 0 | 10.12 | 2.146
05/02/2013 03:00:00 | 12.52 | 5.68 | 31 | 0 | 10.1 | 2.147
05/02/2013 04:00:00 | 12.53 | 5.69 | 31 | 0 | 10.15 | 2.143
05/02/2013 05:00:00 | 12.49 | 5.69 | 31 | 0 | 10.08 | 2.14
05/02/2013 06:00:00 | 12.41 | 5.68 | 30 | 0 | 10.11 | 2.137
05/02/2013 07:00:00 | 12.37 | 5.68 | 31 | 0 | 10.11 | 2.14
05/02/2013 08:00:00 | 12.39 | 5.69 | 30 | 0 | 10.22 | 2.134
05/02/2013 09:00:00 | 12.5 | 5.7 | 31 | 0 | 10.28 | 2.134
05/02/2013 10:00:00 | 12.78 | 5.72 | 31 | 0 | 10.35 | 2.133
05/02/2013 11:00:00 | 13.11 | 5.74 | 30 | 0 | 10.45 | 2.127
05/02/2013 12:00:00 | 13.49 | 5.76 | 31 | 0 | 10.54 | 2.129
05/02/2013 13:00:00 | 13.68 | 5.77 | 31 | 0 | 10.52 | 2.122
05/02/2013 14:00:00 | 13.84 | 5.78 | 30 | 0 | 10.55 | 2.124
05/02/2013 15:00:00 | 13.8 | 5.79 | 31 | 0 | 10.5 | 2.122
05/02/2013 16:00:00 | 13.72 | 5.8 | 31 | 0 | 10.44 | 2.115
05/02/2013 17:00:00 | 13.59 | 5.8 | 31 | 0 | 10.43 | 2.114
05/02/2013 18:00:00 | 13.4 | 5.8 | 31 | 0 | 10.41 | 2.111
05/02/2013 19:00:00 | 13.21 | 5.79 | 32 | 0 | 10.31 | 2.114
05/02/2013 20:00:00 | 12.99 | 5.78 | 31 | 0 | 10.25 | 2.105
05/02/2013 21:00:00 | 12.81 | 5.75 | 31 | 0 | 10.21 | 2.106
05/02/2013 22:00:00 | 12.68 | 5.74 | 31 | 0 | 10.16 | 2.101
05/02/2013 23:00:00 | 12.56 | 5.71 | 31 | 0 | 10.14 | 2.103
05/03/2013 00:00:00 | 12.46 | 5.7 | 31 | 0 | 10.11 | 2.096
05/03/2013 01:00:00 | 12.36 | 5.7 | 31 | 0 | 10.07 | 2.095
05/03/2013 02:00:00 | 12.31 | 5.69 | 31 | 0 | 10.08 | 2.091
05/03/2013 03:00:00 | 12.25 | 5.69 | 31 | 0 | 10.08 | 2.093
05/03/2013 04:00:00 | 12.2 | 5.69 | 31 | 0 | 10.08 | 2.09
05/03/2013 05:00:00 | 12.16 | 5.68 | 31 | 0 | 10.06 | 2.084
05/03/2013 06:00:00 | 12.12 | 5.68 | 31 | 0.1 | 10.08 | 2.085
05/03/2013 07:00:00 | 12.11 | 5.69 | 31 | 0 | 10.12 | 2.082
05/03/2013 08:00:00 | 12.18 | 5.7 | 31 | 0 | 10.19 | 2.083
05/03/2013 09:00:00 | 12.3 | 5.71 | 31 | 0 | 10.28 | 2.08
05/03/2013 10:00:00 | 12.51 | 5.73 | 31 | 0 | 10.36 | 2.08
05/03/2013 11:00:00 | 12.93 | 5.75 | 31 | 0 | 10.45 | 2.075
05/03/2013 12:00:00 | 13.38 | 5.76 | 31 | 0 | 10.49 | 2.073
05/03/2013 13:00:00 | 13.78 | 5.78 | 31 | 0 | 10.53 | 2.069
05/03/2013 14:00:00 | 14.12 | 5.79 | 31 | 0 | 10.57 | 2.068
05/03/2013 15:00:00 | 14.36 | 5.79 | 31 | 0 | 10.54 | 2.066
05/03/2013 16:00:00 | 14.5 | 5.8 | 31 | 0 | 10.53 | 2.064
05/03/2013 17:00:00 | 14.47 | 5.8 | 31 | 0 | 10.46 | 2.062
05/03/2013 18:00:00 | 14.26 | 5.8 | 31 | 0 | 10.39 | 2.061
05/03/2013 19:00:00 | 13.97 | 5.79 | 31 | 0.3 | 10.3 | 2.06
05/03/2013 20:00:00 | 13.59 | 5.77 | 31 | 0 | 10.27 | 2.058
05/03/2013 21:00:00 | 13.14 | 5.75 | 31 | 0 | 10.19 | 2.056
05/03/2013 22:00:00 | 12.7 | 5.72 | 32 | 0 | 10.11 | 2.052
05/03/2013 23:00:00 | 12.36 | 5.71 | 31 | 1.7 | 10.1 | 2.05
05/04/2013 00:00:00 | 12.1 | 5.69 | 31 | 0 | 10.09 | 2.052
05/04/2013 01:00:00 | 11.93 | 5.68 | 31 | 0 | 10.1 | 2.049
05/04/2013 02:00:00 | 11.79 | 5.68 | 31 | 0 | 10.08 | 2.047
05/04/2013 03:00:00 | 11.75 | 5.67 | 31 | 0 | 10.05 | 2.046
05/04/2013 04:00:00 | 11.73 | 5.67 | 31 | 0 | 10.04 | 2.044
05/04/2013 05:00:00 | 11.69 | 5.67 | 31 | 0 | 10.07 | 2.043
05/04/2013 06:00:00 | 11.67 | 5.67 | 31 | 0 | 10.08 | 2.041
05/04/2013 07:00:00 | 11.7 | 5.67 | 31 | 0 | 10.13 | 2.039
05/04/2013 08:00:00 | 11.85 | 5.68 | 31 | 0 | 10.16 | 2.039
05/04/2013 09:00:00 | 12.06 | 5.69 | 31 | 0 | 10.25 | 2.036
05/04/2013 10:00:00 | 12.45 | 5.71 | 31 | 0 | 10.34 | 2.034
05/04/2013 11:00:00 | 12.96 | 5.74 | 31 | 0 | 10.4 | 2.032
05/04/2013 12:00:00 | 13.46 | 5.76 | 31 | 0 | 10.47 | 2.03
05/04/2013 13:00:00 | 13.93 | 5.78 | 31 | 0 | 10.52 | 2.027
05/04/2013 14:00:00 | 14.28 | 5.79 | 31 | 0 | 10.52 | 2.026
05/04/2013 15:00:00 | 14.55 | 5.79 | 31 | 0 | 10.49 | 2.023
05/04/2013 16:00:00 | 14.62 | 5.79 | 31 | 0 | 10.48 | 2.022
05/04/2013 17:00:00 | 14.41 | 5.78 | 31 | 0 | 10.41 | 2.019
05/04/2013 18:00:00 | 13.99 | 5.75 | 31 | 0 | 10.43 | 2.018
05/04/2013 19:00:00 | 13.56 | 5.75 | 31 | 0 | 10.32 | 2.019
05/04/2013 20:00:00 | 13.08 | 5.73 | 31 | 0 | 10.23 | 2.017
05/04/2013 21:00:00 | 12.71 | 5.71 | 31 | 0 | 10.21 | 2.016
05/04/2013 22:00:00 | 12.47 | 5.7 | 31 | 0 | 10.14 | 2.012
05/04/2013 23:00:00 | 12.27 | 5.7 | 31 | 0 | 10.12 | 2.014
05/05/2013 00:00:00 | 12.15 | 5.69 | 31 | 0 | 10.05 | 2.009
05/05/2013 01:00:00 | 12.08 | 5.68 | 32 | 0 | 10.01 | 2.011
05/05/2013 02:00:00 | 12.01 | 5.67 | 31 | 0 | 10.01 | 2.007
05/05/2013 03:00:00 | 12 | 5.67 | 31 | 0 | 9.98 | 2.006
05/05/2013 04:00:00 | 11.98 | 5.66 | 31 | 0 | 10.01 | 2.007
05/05/2013 05:00:00 | 11.98 | 5.66 | 31 | 0 | 9.95 | 2.003
05/05/2013 06:00:00 | 12.04 | 5.66 | 31 | 0 | 10 | 2.002
05/05/2013 07:00:00 | 12.15 | 5.67 | 31 | 0 | 10.04 | 2
05/05/2013 08:00:00 | 12.39 | 5.68 | 31 | 0 | 10.07 | 2
05/05/2013 09:00:00 | 12.7 | 5.69 | 31 | 0 | 10.11 | 1.999
05/05/2013 10:00:00 | 13.12 | 5.71 | 31 | 0 | 10.22 | 1.996
05/05/2013 11:00:00 | 13.63 | 5.73 | 31 | 0 | 10.33 | 1.996
05/05/2013 12:00:00 | 14.17 | 5.75 | 31 | 0 | 10.36 | 1.994
05/05/2013 13:00:00 | 14.66 | 5.76 | 31 | 0 | 10.38 | 1.989
05/05/2013 14:00:00 | 14.98 | 5.77 | 31 | 0 | 10.43 | 1.988
05/05/2013 15:00:00 | 15.29 | 5.79 | 31 | 0 | 10.4 | 1.988
05/05/2013 16:00:00 | 15.42 | 5.78 | 31 | 0 | 10.37 | 1.986
05/05/2013 17:00:00 | 15.45 | 5.78 | 31 | 0 | 10.33 | 1.985
05/05/2013 18:00:00 | 15.29 | 5.78 | 31 | 0 | 10.23 | 1.98
05/05/2013 19:00:00 | 14.89 | 5.76 | 31 | 0 | 10.19 | 1.981
05/05/2013 20:00:00 | 14.39 | 5.74 | 31 | 0 | 10.1 | 1.979
05/05/2013 21:00:00 | 13.78 | 5.72 | 31 | 0 | 10.07 | 1.979
05/05/2013 22:00:00 | 13.21 | 5.7 | 31 | 0 | 10.04 | 1.977
05/05/2013 23:00:00 | 12.71 | 5.69 | 31 | 0 | 9.96 | 1.975
05/06/2013 00:00:00 | 12.36 | 5.67 | 31 | 0 | 9.99 | 1.976
05/06/2013 01:00:00 | 12.15 | 5.67 | 31 | 0 | 9.96 | 1.975
05/06/2013 02:00:00 | 12.07 | 5.67 | 31 | 0 | 9.92 | 1.974
05/06/2013 03:00:00 | 12.12 | 5.67 | 31 | 0 | 9.92 | 1.974
05/06/2013 04:00:00 | 12.36 | 5.67 | 31 | 0 | 9.9 | 1.969
05/06/2013 05:00:00 | 12.56 | 5.67 | 31 | 0 | 9.8 | 1.969
05/06/2013 06:00:00 | 12.72 | 5.67 | 31 | 0 | 9.87 | 1.967
05/06/2013 07:00:00 | 12.84 | 5.67 | 31 | 0 | 9.86 | 1.969
05/06/2013 08:00:00 | 13 | 5.68 | 31 | 0 | 9.91 | 1.967
05/06/2013 09:00:00 | 13.3 | 5.68 | 31 | 0 | 9.94 | 1.967
05/06/2013 10:00:00 | 13.72 | 5.7 | 31 | 0 | 10.09 | 1.963
05/06/2013 11:00:00 | 14.26 | 5.71 | 31 | 0 | 10.2 | 1.961
05/06/2013 12:00:00 | 14.8 | 5.74 | 30 | 0 | 10.25 | 1.96
05/06/2013 13:00:00 | 15.33 | 5.76 | 31 | 0.4 | 10.26 | 1.957
05/06/2013 14:00:00 | 15.71 | 5.77 | 31 | 0 | 10.27 | 1.955
05/06/2013 15:00:00 | 15.97 | 5.78 | 31 | 0 | 10.3 | 1.954
05/06/2013 16:00:00 | 15.93 | 5.77 | 31 | 0.9 | 10.25 | 1.954
05/06/2013 17:00:00 | 15.75 | 5.76 | 31 | 0 | 10.26 | 1.953
05/06/2013 18:00:00 | 15.38 | 5.76 | 31 | 0 | 10.23 | 1.951
05/06/2013 19:00:00 | 15 | 5.75 | 31 | 0 | 10.18 | 1.952
05/06/2013 20:00:00 | 14.67 | 5.74 | 31 | 0 | 10.09 | 1.951
05/06/2013 21:00:00 | 14.36 | 5.72 | 32 | 0 | 9.99 | 1.949
05/06/2013 22:00:00 | 13.97 | 5.7 | 32 | 0 | 9.93 | 1.948
05/06/2013 23:00:00 | 13.47 | 5.68 | 32 | 0 | 9.86 | 1.946
05/07/2013 00:00:00 | 13.02 | 5.66 | 31 | 0 | 9.83 | 1.945
05/07/2013 01:00:00 | 12.85 | 5.66 | 32 | 0 | 9.81 | 1.946
05/07/2013 02:00:00 | 13.04 | 5.66 | 32 | 0 | 9.77 | 1.943
05/07/2013 03:00:00 | 13.32 | 5.65 | 32 | 0 | 9.7 | 1.944
05/07/2013 04:00:00 | 13.55 | 5.66 | 31 | 0 | 9.66 | 1.942
05/07/2013 05:00:00 | 13.77 | 5.65 | 31 | 0 | 9.64 | 1.941
05/07/2013 06:00:00 | 13.95 | 5.65 | 31 | 0 | 9.65 | 1.941
05/07/2013 07:00:00 | 14.12 | 5.65 | 31 | 0 | 9.63 | 1.938
05/07/2013 08:00:00 | 14.31 | 5.66 | 31 | 0 | 9.7 | 1.936
05/07/2013 09:00:00 | 14.55 | 5.66 | 31 | 0 | 9.72 | 1.936
05/07/2013 10:00:00 | 14.98 | 5.68 | 31 | 0 | 9.84 | 1.937
05/07/2013 11:00:00 | 15.44 | 5.7 | 31 | 0 | 9.95 | 1.932
05/07/2013 12:00:00 | 15.89 | 5.72 | 31 | 0 | 10.03 | 1.933
05/07/2013 13:00:00 | 16.24 | 5.74 | 31 | 0 | 10.06 | 1.928
05/07/2013 14:00:00 | 16.59 | 5.75 | 31 | 0 | 10.16 | 1.926
05/07/2013 15:00:00 | 16.76 | 5.76 | 31 | 0 | 10.16 | 1.926
05/07/2013 16:00:00 | 16.83 | 5.75 | 31 | 0 | 10.15 | 1.925
05/07/2013 17:00:00 | 16.95 | 5.78 | 32 | 0 | 10.05 | 1.925
05/07/2013 18:00:00 | 16.96 | 5.77 | 31 | 0 | 10.01 | 1.922
05/07/2013 19:00:00 | 16.83 | 5.76 | 31 | 0 | 9.88 | 1.922
05/07/2013 20:00:00 | 16.47 | 5.75 | 32 | 0 | 9.79 | 1.921
05/07/2013 21:00:00 | 16.08 | 5.73 | 32 | 0 | 9.71 | 1.921
05/07/2013 22:00:00 | 15.7 | 5.7 | 32 | 0 | 9.63 | 1.92
05/07/2013 23:00:00 | 15.32 | 5.68 | 32 | 0 | 9.53 | 1.918
05/08/2013 00:00:00 | 15.22 | 5.66 | 32 | 0 | 9.46 | 1.92
05/08/2013 01:00:00 | 15.37 | 5.66 | 32 | 0 | 9.38 | 1.916
05/08/2013 02:00:00 | 15.55 | 5.66 | 32 | 0 | 9.32 | 1.917
05/08/2013 03:00:00 | 15.68 | 5.66 | 32 | 0 | 9.23 | 1.917
05/08/2013 04:00:00 | 15.8 | 5.66 | 32 | 0 | 9.23 | 1.914
05/08/2013 05:00:00 | 15.9 | 5.65 | 32 | 0 | 9.18 | 1.912
05/08/2013 06:00:00 | 15.96 | 5.65 | 31 | 0 | 9.2 | 1.913
05/08/2013 07:00:00 | 16.04 | 5.65 | 31 | 0 | 9.24 | 1.912
05/08/2013 08:00:00 | 16.2 | 5.65 | 31 | 0 | 9.26 | 1.909
05/08/2013 09:00:00 | 16.44 | 5.66 | 31 | 0 | 9.33 | 1.909
05/08/2013 10:00:00 | 16.85 | 5.67 | 31 | 0 | 9.48 | 1.908
05/08/2013 11:00:00 | 17.4 | 5.69 | 31 | 0.1 | 9.58 | 1.907
05/08/2013 12:00:00 | 18.01 | 5.72 | 31 | 0 | 9.71 | 1.903
05/08/2013 13:00:00 | 18.56 | 5.75 | 31 | 0 | 9.77 | 1.901
05/08/2013 14:00:00 | 18.92 | 5.75 | 31 | 0 | 9.75 | 1.9
05/08/2013 15:00:00 | 19.24 | 5.77 | 31 | 0 | 9.76 | 1.901
05/08/2013 16:00:00 | 19.39 | 5.78 | 31 | 0 | 9.71 | 1.897
05/08/2013 17:00:00 | 19.39 | 5.79 | 32 | 0 | 9.64 | 1.897
05/08/2013 18:00:00 | 19.12 | 5.78 | 32 | 0 | 9.67 | 1.894
05/08/2013 19:00:00 | 18.81 | 5.78 | 32 | 0 | 9.57 | 1.893
05/08/2013 20:00:00 | 18.32 | 5.76 | 32 | 0 | 9.49 | 1.895
05/08/2013 21:00:00 | 17.65 | 5.73 | 32 | 0 | 9.46 | 1.897
05/08/2013 22:00:00 | 16.62 | 5.7 | 31 | 0 | 9.49 | 1.893
05/08/2013 23:00:00 | 15.71 | 5.66 | 31 | 0 | 9.48 | 1.893
05/09/2013 00:00:00 | 15.12 | 5.64 | 31 | 0 | 9.43 | 1.891
05/09/2013 01:00:00 | 14.95 | 5.63 | 31 | 0 | 9.37 | 1.891
05/09/2013 02:00:00 | 15.26 | 5.63 | 31 | 0 | 9.24 | 1.888
05/09/2013 03:00:00 | 15.57 | 5.62 | 32 | 0 | 9.15 | 1.888
05/09/2013 04:00:00 | 15.89 | 5.63 | 32 | 0.2 | 9.04 | 1.886
05/09/2013 05:00:00 | 16.09 | 5.63 | 32 | 0 | 8.99 | 1.887
05/09/2013 06:00:00 | 16.29 | 5.63 | 32 | 0 | 8.99 | 1.886
05/09/2013 07:00:00 | 16.49 | 5.64 | 32 | 0 | 9.04
05/09/2013 08:00:00 | 16.73 | 5.66 | 31 | 0 | 9.1
05/09/2013 09:00:00 | 16.83 | 5.66 | 31 | 0 | 9.09
05/09/2013 10:00:00 | 16.96 | 5.66 | 31 | 0 | 9.21 | 1.881
05/09/2013 11:00:00 | 16.94 | 5.71 | 33 | 0 | 9.28 | 1.885
05/09/2013 12:00:00 | 16.88 | 5.77 | 35 | 0 | 9.38 | 1.885
05/09/2013 13:00:00 | 16.84 | 5.82 | 34 | 0 | 9.44 | 1.883
05/09/2013 14:00:00 | 16.8 | 5.88 | 35 | 0 | 9.45 | 1.887
05/09/2013 15:00:00 | 16.63 | 5.93 | 35 | 0 | 9.44 | 1.89
05/09/2013 16:00:00 | 16.48 | 5.98 | 36 | 0 | 9.41 | 1.889
05/09/2013 17:00:00 | 16.31 | 6 | 37 | 0 | 9.42 | 1.889
05/09/2013 18:00:00 | 16.16 | 6.01 | 37 | 0.1 | 9.43 | 1.886
05/09/2013 19:00:00 | 16.03 | 6.02 | 37 | 0 | 9.38 | 1.886
05/09/2013 20:00:00 | 15.94 | 6 | 36 | 0.2 | 9.37 | 1.882
05/09/2013 21:00:00 | 15.89 | 5.98 | 36 | 0 | 9.32 | 1.883
05/09/2013 22:00:00 | 15.85 | 5.95 | 35 | 0.1 | 9.25 | 1.883
05/09/2013 23:00:00 | 15.83 | 5.92 | 35 | 0.3 | 9.17 | 1.881
05/10/2013 00:00:00 | 15.81 | 5.9 | 35 | 0 | 9.11 | 1.88
05/10/2013 01:00:00 | 15.8 | 5.88 | 34 | 0 | 9.05 | 1.881
05/10/2013 02:00:00 | 15.8 | 5.85 | 34 | 0 | 9.04 | 1.88
05/10/2013 03:00:00 | 15.79 | 5.82 | 34 | 0 | 9 | 1.88
05/10/2013 04:00:00 | 15.76 | 5.81 | 34 | 0 | 9.03 | 1.88
05/10/2013 05:00:00 | 15.73 | 5.78 | 34 | 0 | 8.96 | 1.878
05/10/2013 06:00:00 | 15.74 | 5.76 | 33 | 0 | 9 | 1.876
05/10/2013 07:00:00 | 15.75 | 5.75 | 33 | 0 | 8.98 | 1.877
05/10/2013 08:00:00 | 15.8 | 5.74 | 33 | 0.1 | 9.04 | 1.878
05/10/2013 09:00:00 | 15.84 | 5.75 | 33 | 0 | 9.08 | 1.877
05/10/2013 10:00:00 | 16.02 | 5.74 | 33 | 0 | 9.19 | 1.878
05/10/2013 11:00:00 | 16.21 | 5.76 | 33 | 0 | 9.2 | 1.878
05/10/2013 12:00:00 | 16.45 | 5.76 | 33 | 0.1 | 9.39 | 1.874
05/10/2013 13:00:00 | 16.62 | 5.77 | 33 | 0 | 9.39 | 1.876
05/10/2013 14:00:00 | 16.91 | 5.8 | 33 | 0 | 9.54 | 1.876
05/10/2013 15:00:00 | 16.93 | 5.82 | 33 | 0 | 9.54 | 1.875
05/10/2013 16:00:00 | 16.98 | 5.84 | 34 | 0 | 9.57 | 1.875
05/10/2013 17:00:00 | 16.94 | 5.85 | 34 | 0 | 9.59 | 1.874
05/10/2013 18:00:00 | 16.99 | 5.87 | 34 | 0.1 | 9.62 | 1.872
05/10/2013 19:00:00 | 16.93 | 5.86 | 34 | 0 | 9.5 | 1.87
05/10/2013 20:00:00 | 16.79 | 5.85 | 34 | 0 | 9.4 | 1.87
05/10/2013 21:00:00 | 16.69 | 5.83 | 34 | 0 | 9.33 | 1.872
05/10/2013 22:00:00 | 16.57 | 5.81 | 34 | 0 | 9.23 | 1.87
05/10/2013 23:00:00 | 16.44 | 5.8 | 34 | 0.1 | 9.15 | 1.868
05/11/2013 00:00:00 | 16.32 | 5.77 | 34 | 0 | 9.05 | 1.868
05/11/2013 01:00:00 | 16.24 | 5.75 | 34 | 0 | 8.99 | 1.868
05/11/2013 02:00:00 | 16.14 | 5.74 | 34 | 0 | 8.95 | 1.869
05/11/2013 03:00:00 | 16.05 | 5.72 | 34 | 0 | 8.92 | 1.869
05/11/2013 04:00:00 | 15.98 | 5.71 | 34 | 0 | 8.95 | 1.868
05/11/2013 05:00:00 | 15.94 | 5.71 | 33 | 0 | 8.9 | 1.867
05/11/2013 06:00:00 | 15.9 | 5.69 | 33 | 0 | 8.93 | 1.867
05/11/2013 07:00:00 | 15.9 | 5.69 | 33 | 0 | 9 | 1.865
05/11/2013 08:00:00 | 15.97 | 5.69 | 33 | 0 | 9.04 | 1.864
05/11/2013 09:00:00 | 16.03 | 5.7 | 33 | 0 | 9.07 | 1.864
05/11/2013 10:00:00 | 16.08 | 5.71 | 33 | 0.1 | 9.16 | 1.864
05/11/2013 11:00:00 | 16.25 | 5.72 | 33 | 0 | 9.32 | 1.861
05/11/2013 12:00:00 | 16.61 | 5.75 | 33 | 0 | 9.46 | 1.859
05/11/2013 13:00:00 | 16.8 | 5.77 | 33 | 0 | 9.53 | 1.862
05/11/2013 14:00:00 | 17.05 | 5.79 | 33 | 0 | 9.63 | 1.858
05/11/2013 15:00:00 | 17.06 | 5.8 | 33 | 0 | 9.6 | 1.858
05/11/2013 16:00:00 | 16.98 | 5.81 | 33 | 0 | 9.54 | 1.858
05/11/2013 17:00:00 | 16.9 | 5.81 | 33 | 0 | 9.61 | 1.859
05/11/2013 18:00:00 | 16.71 | 5.82 | 33 | 0 | 9.59 | 1.856
05/11/2013 19:00:00 | 16.41 | 5.81 | 33 | 0 | 9.46 | 1.858
05/11/2013 20:00:00 | 16.08 | 5.78 | 33 | 0 | 9.47 | 1.858
05/11/2013 21:00:00 | 15.75 | 5.76 | 33 | 0 | 9.39 | 1.86
05/11/2013 22:00:00 | 15.47 | 5.75 | 34 | 0.4 | 9.35 | 1.863
05/11/2013 23:00:00 | 15.34 | 5.74 | 34 | 0 | 9.26 | 1.859
05/12/2013 00:00:00 | 15.27 | 5.73 | 34 | 0 | 9.17 | 1.862
05/12/2013 01:00:00 | 15.23 | 5.72 | 34 | 0 | 9.08 | 1.861
05/12/2013 02:00:00 | 15.24 | 5.72 | 35 | 0 | 9.09 | 1.864
05/12/2013 03:00:00 | 15.31 | 5.71 | 34 | 0 | 9.07 | 1.865
05/12/2013 04:00:00 | 15.33 | 5.71 | 35 | 0 | 9.02 | 1.865
05/12/2013 05:00:00 | 15.39 | 5.72 | 35 | 0.1 | 8.96 | 1.867
05/12/2013 06:00:00 | 15.42 | 5.72 | 35 | 0 | 8.96 | 1.866
05/12/2013 07:00:00 | 15.48 | 5.74 | 35 | 0 | 9.03 | 1.868
05/12/2013 08:00:00 | 15.5 | 5.75 | 36 | 0 | 9 | 1.866
05/12/2013 09:00:00 | 15.51 | 5.76 | 36 | 0 | 9.07 | 1.869
05/12/2013 10:00:00 | 15.57 | 5.77 | 36 | 0 | 9.16 | 1.87
05/12/2013 11:00:00 | 15.64 | 5.81 | 37 | 0.5 | 9.28 | 1.872
05/12/2013 12:00:00 | 15.61 | 5.83 | 37 | 0.1 | 9.28 | 1.875
05/12/2013 13:00:00 | 15.56 | 5.84 | 37 | 0.1 | 9.42 | 1.876
05/12/2013 14:00:00 | 15.54 | 5.87 | 37 | 0 | 9.46 | 1.88
05/12/2013 15:00:00 | 15.5 | 5.88 | 38 | 0 | 9.48 | 1.879
05/12/2013 16:00:00 | 15.43 | 5.91 | 37 | 0.6 | 9.47 | 1.896
05/12/2013 17:00:00 | 15.33 | 5.9 | 38 | 0 | 9.44 | 1.902
05/12/2013 18:00:00 | 15.21 | 5.92 | 40 | 0.1 | 9.45 | 1.908
05/12/2013 19:00:00 | 15.15 | 5.94 | 41 | 0.1 | 9.35 | 1.915
05/12/2013 20:00:00 | 15.07 | 5.96 | 41 | 0.3 | 9.32 | 1.925
05/12/2013 21:00:00 | 14.92 | 5.98 | 43 | 1.2 | 9.31 | 1.929
05/12/2013 22:00:00 | 14.71 | 5.97 | 45 | 2.8 | 9.28 | 1.945
05/12/2013 23:00:00 | 14.48 | 5.97 | 45 | 1.5 | 9.29 | 1.953
05/13/2013 00:00:00 | 14.28 | 5.97 | 45 | 1.2 | 9.3 | 1.963
05/13/2013 01:00:00 | 14.24 | 5.98 | 45 | 0.8 | 9.3 | 1.97
05/13/2013 02:00:00 | 14.32 | 5.96 | 43 | 0.7 | 9.29 | 1.979
05/13/2013 03:00:00 | 14.39 | 5.95 | 43 | 0.9 | 9.21 | 1.983
05/13/2013 04:00:00 | 14.42 | 5.93 | 43 | 0.6 | 9.26 | 1.994
05/13/2013 05:00:00 | 14.48 | 5.92 | 43 | 0.4 | 9.24 | 2.005
05/13/2013 06:00:00 | 14.46 | 5.91 | 43 | 0.5 | 9.24 | 2.006
05/13/2013 07:00:00 | 14.41 | 5.9 | 43 | 0.3 | 9.25 | 2.021
05/13/2013 08:00:00 | 14.46 | 5.91 | 43 | 0.4 | 9.36 | 2.026
05/13/2013 09:00:00 | 14.69 | 5.91 | 43 | 0.4 | 9.42 | 2.025
05/13/2013 10:00:00 | 15.01 | 5.94 | 42 | 0.3 | 9.56 | 2.045
05/13/2013 11:00:00 | 14.63 | 6.06 | 53 | 3 | 9.84 | 2.055
05/13/2013 12:00:00 | 15.59 | 6.21 | 48 | 4.2 | 9.69 | 2.055
05/13/2013 13:00:00 | 16.24 | 6.24 | 45 | 2.2 | 9.66 | 2.054
05/13/2013 14:00:00 | 16.66 | 6.24 | 44 | 1.6 | 9.65 | 2.056
05/13/2013 15:00:00 | 16.94 | 6.24 | 43 | 0.8 | 9.63 | 2.061
05/13/2013 16:00:00 | 16.96 | 6.23 | 41 | 0.8 | 9.57 | 2.067
05/13/2013 17:00:00 | 16.81 | 6.2 | 41 | 0.7 | 9.54 | 2.069
05/13/2013 18:00:00 | 16.49 | 6.16 | 40 | 0.5 | 9.49 | 2.071
05/13/2013 19:00:00 | 16.1 | 6.12 | 40 | 0.2 | 9.43 | 2.075
05/13/2013 20:00:00 | 15.83 | 6.08 | 39 | 0.2 | 9.33 | 2.078
05/13/2013 21:00:00 | 15.65 | 6.05 | 39 | 0.2 | 9.23 | 2.078
05/13/2013 22:00:00 | 15.51 | 6.01 | 39 | 0.2 | 9.2 | 2.082
05/13/2013 23:00:00 | 15.38 | 5.98 | 39 | 0 | 9.15 | 2.081
05/14/2013 00:00:00 | 15.28 | 5.95 | 39 | 0 | 9.17 | 2.085
05/14/2013 01:00:00 | 15.17 | 5.94 | 38 | 0 | 9.17 | 2.084
05/14/2013 02:00:00 | 15.13 | 5.91 | 37 | 0 | 9.18 | 2.087
05/14/2013 03:00:00 | 15.1 | 5.89 | 37 | 0.2 | 9.22 | 2.085
05/14/2013 04:00:00 | 15.09 | 5.87 | 36 | 0 | 9.2 | 2.086
05/14/2013 05:00:00 | 15.05 | 5.86 | 37 | 0 | 9.24 | 2.086
05/14/2013 06:00:00 | 15.04 | 5.84 | 35 | 0.6 | 9.22 | 2.087
05/14/2013 07:00:00 | 15.02 | 5.83 | 36 | 0.1 | 9.24 | 2.088
05/14/2013 08:00:00 | 15.05 | 5.82 | 35 | 0 | 9.25 | 2.087
05/14/2013 09:00:00 | 15.07 | 5.82 | 35 | 0 | 9.26 | 2.088
05/14/2013 10:00:00 | 15.09 | 5.82 | 35 | 0 | 9.34 | 2.088
05/14/2013 11:00:00 | 15.11 | 5.81 | 35 | 0 | 9.44 | 2.088
05/14/2013 12:00:00 | 15.16 | 5.81 | 34 | 0 | 9.44 | 2.09
05/14/2013 13:00:00 | 15.22 | 5.83 | 35 | 0 | 9.53 | 2.087
05/14/2013 14:00:00 | 15.35 | 5.82 | 34 | 0 | 9.6 | 2.087
05/14/2013 15:00:00 | 15.36 | 5.81 | 34 | 0 | 9.6 | 2.088
05/14/2013 16:00:00 | 15.47 | 5.83 | 34 | 0.1 | 9.67 | 2.087
05/14/2013 17:00:00 | 15.4 | 5.83 | 34 | 0.1 | 9.65 | 2.088
05/14/2013 18:00:00 | 15.32 | 5.82 | 34 | 0 | 9.6 | 2.086
05/14/2013 19:00:00 | 15.23 | 5.83 | 34 | 0 | 9.54 | 2.086
05/14/2013 20:00:00 | 15.15 | 5.81 | 34 | 0 | 9.45 | 2.084
05/14/2013 21:00:00 | 15.07 | 5.8 | 34 | 0.4 | 9.35 | 2.082
05/14/2013 22:00:00 | 14.99 | 5.77 | 34 | 0.1 | 9.32 | 2.08
05/14/2013 23:00:00 | 14.9 | 5.76 | 34 | 0 | 9.27 | 2.083
05/15/2013 00:00:00 | 14.8 | 5.74 | 34 | 0 | 9.24 | 2.081
05/15/2013 01:00:00 | 14.66 | 5.74 | 33 | 0 | 9.27 | 2.082
05/15/2013 02:00:00 | 14.51 | 5.74 | 34 | 0.5 | 9.25 | 2.081
05/15/2013 03:00:00 | 14.37 | 5.74 | 34 | 0 | 9.29 | 2.08
05/15/2013 04:00:00 | 14.25 | 5.74 | 34 | 0 | 9.29 | 2.08
05/15/2013 05:00:00 | 14.12 | 5.75 | 34 | 0 | 9.34 | 2.077
05/15/2013 06:00:00 | 14.02 | 5.75 | 34 | 0 | 9.36 | 2.08
05/15/2013 07:00:00 | 13.94 | 5.75 | 34 | 0 | 9.43 | 2.078
05/15/2013 08:00:00 | 13.91 | 5.76 | 34 | 0 | 9.5 | 2.075
05/15/2013 09:00:00 | 14.01 | 5.78 | 34 | 0 | 9.63 | 2.074
05/15/2013 10:00:00 | 14.08 | 5.8 | 35 | 0 | 9.7 | 2.076
05/15/2013 11:00:00 | 14.31 | 5.83 | 34 | 0.1 | 9.79 | 2.073
05/15/2013 12:00:00 | 14.4 | 5.83 | 34 | 0 | 9.9 | 2.071
05/15/2013 13:00:00 | 14.67 | 5.84 | 34 | 0 | 9.9 | 2.074
05/15/2013 14:00:00 | 14.87 | 5.85 | 34 | 0.1 | 9.91 | 2.072
05/15/2013 15:00:00 | 15.11 | 5.87 | 35 | 0 | 9.93 | 2.069
05/15/2013 16:00:00 | 15.19 | 5.87 | 35 | 0 | 9.93 | 2.069
05/15/2013 17:00:00 | 15.18 | 5.88 | 35 | 0 | 9.9 | 2.066
05/15/2013 18:00:00 | 15.02 | 5.88 | 34 | 0 | 9.87 | 2.067
05/15/2013 19:00:00 | 14.75 | 5.86 | 34 | 0.5 | 9.77 | 2.066
05/15/2013 20:00:00 | 14.48 | 5.83 | 34 | 0 | 9.69 | 2.065
05/15/2013 21:00:00 | 14.3 | 5.82 | 34 | 0.1 | 9.57 | 2.064
05/15/2013 22:00:00 | 14.18 | 5.8 | 35 | 0 | 9.43 | 2.061
05/15/2013 23:00:00 | 14.16 | 5.78 | 35 | 0 | 9.4 | 2.06
05/16/2013 00:00:00 | 14.12 | 5.76 | 35 | 0 | 9.35 | 2.059
05/16/2013 01:00:00 | 14.09 | 5.75 | 35 | 0 | 9.37 | 2.057
05/16/2013 02:00:00 | 14.07 | 5.74 | 35 | 0 | 9.35 | 2.055
05/16/2013 03:00:00 | 14.03 | 5.72 | 34 | 0.2 | 9.36 | 2.057
05/16/2013 04:00:00 | 13.96 | 5.71 | 35 | 0 | 9.38 | 2.053
05/16/2013 05:00:00 | 13.83 | 5.71 | 35 | 0 | 9.39 | 2.052
05/16/2013 06:00:00 | 13.74 | 5.7 | 34 | 0 | 9.35 | 2.053
05/16/2013 07:00:00 | 13.63 | 5.69 | 34 | 0 | 9.38 | 2.054
05/16/2013 08:00:00 | 13.53 | 5.7 | 34 | 0 | 9.44 | 2.053
05/16/2013 09:00:00 | 13.49 | 5.7 | 34 | 0 | 9.49 | 2.052
05/16/2013 10:00:00 | 13.49 | 5.7 | 34 | 0 | 9.53 | 2.05
05/16/2013 11:00:00 | 13.53 | 5.72 | 34 | 0 | 9.62 | 2.05
05/16/2013 12:00:00 | 13.59 | 5.73 | 35 | 0 | 9.71 | 2.048
05/16/2013 13:00:00 | 13.7 | 5.74 | 34 | 0 | 9.72 | 2.048
05/16/2013 14:00:00 | 13.86 | 5.75 | 34 | 0.5 | 9.81 | 2.048
05/16/2013 15:00:00 | 14.19 | 5.77 | 34 | 0 | 9.89 | 2.047
05/16/2013 16:00:00 | 14.43 | 5.77 | 34 | 0 | 9.89 | 2.047
05/16/2013 17:00:00 | 14.51 | 5.78 | 34 | 0 | 9.91 | 2.045
05/16/2013 18:00:00 | 14.52 | 5.79 | 34 | 0 | 9.89 | 2.047
05/16/2013 19:00:00 | 14.35 | 5.79 | 35 | 0 | 9.83 | 2.045
05/16/2013 20:00:00 | 14.15 | 5.79 | 35 | 0 | 9.7 | 2.046
05/16/2013 21:00:00 | 14 | 5.77 | 35 | 0.2 | 9.61 | 2.045
05/16/2013 22:00:00 | 13.94 | 5.76 | 35 | 0 | 9.51 | 2.044
05/16/2013 23:00:00 | 13.91 | 5.75 | 36 | 0 | 9.49 | 2.044
05/17/2013 00:00:00 | 13.96 | 5.74 | 35 | 0 | 9.4 | 2.044
05/17/2013 01:00:00 | 13.91 | 5.73 | 35 | 0 | 9.42 | 2.044
05/17/2013 02:00:00 | 13.76 | 5.72 | 35 | 0 | 9.39 | 2.044
05/17/2013 03:00:00 | 13.6 | 5.71 | 35 | 0 | 9.44 | 2.042
05/17/2013 04:00:00 | 13.48 | 5.7 | 35 | 0 | 9.45 | 2.041
05/17/2013 05:00:00 | 13.41 | 5.69 | 34 | 0 | 9.43 | 2.042
05/17/2013 06:00:00 | 13.38 | 5.69 | 34 | 0 | 9.52 | 2.043
05/17/2013 07:00:00 | 13.41 | 5.69 | 34 | 0 | 9.5 | 2.041
05/17/2013 08:00:00 | 13.47 | 5.69 | 34 | 0 | 9.57 | 2.042
05/17/2013 09:00:00 | 13.65 | 5.69 | 34 | 0 | 9.67 | 2.04
05/17/2013 10:00:00 | 13.95 | 5.71 | 34 | 0.1 | 9.79 | 2.043
05/17/2013 11:00:00 | 14.43 | 5.73 | 34 | 0 | 9.87 | 2.041
05/17/2013 12:00:00 | 14.76 | 5.74 | 34 | 0.1 | 9.95 | 2.039
05/17/2013 13:00:00 | 15.16 | 5.77 | 35 | 0 | 10 | 2.037
05/17/2013 14:00:00 | 15.24 | 5.79 | 34 | 0 | 9.97 | 2.037
05/17/2013 15:00:00 | 15.34 | 5.8 | 34 | 0 | 9.99 | 2.038
05/17/2013 16:00:00 | 15.13 | 5.8 | 35 | 0 | 9.92 | 2.036
05/17/2013 17:00:00 | 14.94 | 5.79 | 34 | 0.2 | 9.88 | 2.035
05/17/2013 18:00:00 | 14.72 | 5.78 | 34 | 0 | 9.81 | 2.034
05/17/2013 19:00:00 | 14.49 | 5.76 | 34 | 0 | 9.73 | 2.034
05/17/2013 20:00:00 | 14.26 | 5.74 | 34 | 0 | 9.66 | 2.031
05/17/2013 21:00:00 | 14.06 | 5.72 | 34 | 0 | 9.61 | 2.031
05/17/2013 22:00:00 | 13.9 | 5.7 | 34 | 0 | 9.55 | 2.028
05/17/2013 23:00:00 | 13.74 | 5.69 | 34 | 0 | 9.53 | 2.029
05/18/2013 00:00:00 | 13.61 | 5.68 | 34 | 0 | 9.52 | 2.025
05/18/2013 01:00:00 | 13.5 | 5.66 | 34 | 0 | 9.52 | 2.025
05/18/2013 02:00:00 | 13.39 | 5.66 | 33 | 0 | 9.5 | 2.025
05/18/2013 03:00:00 | 13.29 | 5.64 | 33 | 0 | 9.54 | 2.025
05/18/2013 04:00:00 | 13.18 | 5.63 | 33 | 0 | 9.53 | 2.023
05/18/2013 05:00:00 | 13.04 | 5.63 | 33 | 0 | 9.57 | 2.023
05/18/2013 06:00:00 | 12.98 | 5.63 | 33 | 0 | 9.6 | 2.021
05/18/2013 07:00:00 | 12.93 | 5.64 | 33 | 0.1 | 9.65 | 2.021
05/18/2013 08:00:00 | 12.93 | 5.64 | 33 | 0 | 9.73 | 2.019
05/18/2013 09:00:00 | 13.02 | 5.65 | 33 | 0 | 9.82 | 2.02
05/18/2013 10:00:00 | 13.2 | 5.67 | 33 | 0 | 9.95 | 2.019
05/18/2013 11:00:00 | 13.37 | 5.69 | 33 | 0 | 10.03 | 2.02
05/18/2013 12:00:00 | 13.49 | 5.7 | 33 | 0 | 10.11 | 2.017
05/18/2013 13:00:00 | 13.71 | 5.72 | 33 | 0 | 10.18 | 2.015
05/18/2013 14:00:00 | 13.72 | 5.73 | 33 | 0 | 10.23 | 2.015
05/18/2013 15:00:00 | 13.66 | 5.73 | 33 | 0.2 | 10.27 | 2.015
05/18/2013 16:00:00 | 13.57 | 5.73 | 33 | 0.3 | 10.29 | 2.011
05/18/2013 17:00:00 | 13.5 | 5.73 | 33 | 0.1 | 10.31 | 2.011
05/18/2013 18:00:00 | 13.32 | 5.72 | 33 | 0 | 10.28 | 2.008
05/18/2013 19:00:00 | 13.18 | 5.71 | 33 | 0.2 | 10.21 | 2.004
05/18/2013 20:00:00 | 12.95 | 5.69 | 33 | 0.5 | 10.15 | 2.002
05/18/2013 21:00:00 | 12.77 | 5.67 | 32 | 0 | 10.05 | 2
05/18/2013 22:00:00 | 12.6 | 5.65 | 33 | 0.1 | 10.01 | 2
05/18/2013 23:00:00 | 12.46 | 5.64 | 32 | 0 | 9.91 | 1.999
05/19/2013 00:00:00 | 12.34 | 5.62 | 32 | 0 | 9.89 | 1.999
05/19/2013 01:00:00 | 12.24 | 5.61 | 32 | 0 | 9.85 | 1.996
05/19/2013 02:00:00 | 12.2 | 5.6 | 32 | 0 | 9.8 | 1.997
05/19/2013 03:00:00 | 12.17 | 5.59 | 32 | 0 | 9.8 | 1.996
05/19/2013 04:00:00 | 12.17 | 5.59 | 32 | 0 | 9.81 | 1.991
05/19/2013 05:00:00 | 12.14 | 5.59 | 32 | 0 | 9.81 | 1.994
05/19/2013 06:00:00 | 12.17 | 5.58 | 32 | 0 | 9.82 | 1.991
05/19/2013 07:00:00 | 12.21 | 5.58 | 32 | 0 | 9.84 | 1.992
05/19/2013 08:00:00 | 12.32 | 5.59 | 32 | 0 | 9.89 | 1.991
05/19/2013 09:00:00 | 12.51 | 5.59 | 32 | 0 | 9.98 | 1.99
05/19/2013 10:00:00 | 12.7 | 5.6 | 32 | 0 | 10.07 | 1.987
05/19/2013 11:00:00 | 13.06 | 5.62 | 32 | 0 | 10.15 | 1.987
05/19/2013 12:00:00 | 13.44 | 5.64 | 32 | 0 | 10.27 | 1.985
05/19/2013 13:00:00 | 13.82 | 5.66 | 32 | 0 | 10.32 | 1.984
05/19/2013 14:00:00 | 14.15 | 5.67 | 32 | 0 | 10.36 | 1.981
05/19/2013 15:00:00 | 14.45 | 5.68 | 32 | 0.1 | 10.33 | 1.98
05/19/2013 16:00:00 | 14.69 | 5.68 | 32 | 0 | 10.36 | 1.978
05/19/2013 17:00:00 | 14.76 | 5.68 | 32 | 0 | 10.32 | 1.975
05/19/2013 18:00:00 | 14.69 | 5.68 | 32 | 0 | 10.26 | 1.975
05/19/2013 19:00:00 | 14.47 | 5.68 | 32 | 0 | 10.2 | 1.976
05/19/2013 20:00:00 | 14.2 | 5.66 | 32 | 0 | 10.07 | 1.975
05/19/2013 21:00:00 | 13.92 | 5.64 | 32 | 0.3 | 9.99 | 1.971
05/19/2013 22:00:00 | 13.65 | 5.63 | 32 | 0.2 | 9.9 | 1.97
05/19/2013 23:00:00 | 13.44 | 5.6 | 32 | 0 | 9.86 | 1.971
05/20/2013 00:00:00 | 13.27 | 5.59 | 32 | 0 | 9.78 | 1.967
05/20/2013 01:00:00 | 13.13 | 5.58 | 32 | 0 | 9.75 | 1.969
05/20/2013 02:00:00 | 12.99 | 5.55 | 32 | 0 | 9.75 | 1.966
05/20/2013 03:00:00 | 12.88 | 5.55 | 32 | 0 | 9.69 | 1.966
05/20/2013 04:00:00 | 12.76 | 5.54 | 32 | 0 | 9.71 | 1.964
05/20/2013 05:00:00 | 12.66 | 5.54 | 32 | 0 | 9.72 | 1.964
05/20/2013 06:00:00 | 12.59 | 5.53 | 32 | 0 | 9.74 | 1.962
05/20/2013 07:00:00 | 12.57 | 5.53 | 32 | 0 | 9.74 | 1.958
05/20/2013 08:00:00 | 12.57 | 5.53 | 32 | 0 | 9.76 | 1.959
05/20/2013 09:00:00 | 12.59 | 5.53 | 32 | 0 | 9.76 | 1.958
05/20/2013 10:00:00 | 12.66 | 5.54 | 32 | 0.1 | 9.86 | 1.955
05/20/2013 11:00:00 | 12.73 | 5.54 | 31 | 0 | 9.91 | 1.956
05/20/2013 12:00:00 | 12.85 | 5.55 | 32 | 0 | 10.03 | 1.954
05/20/2013 13:00:00 | 12.94 | 5.56 | 31 | 0 | 10.06 | 1.954
05/20/2013 14:00:00 | 13.02 | 5.58 | 31 | 0 | 10.09 | 1.953
05/20/2013 15:00:00 | 13.06 | 5.58 | 31 | 0.4 | 10.13 | 1.953
05/20/2013 16:00:00 | 13.05 | 5.6 | 32 | 0.2 | 10.15 | 1.953
05/20/2013 17:00:00 | 13.01 | 5.6 | 32 | 0 | 10.15 | 1.953
05/20/2013 18:00:00 | 12.91 | 5.58 | 32 | 0 | 10.12 | 1.951
05/20/2013 19:00:00 | 12.74 | 5.57 | 32 | 0 | 10.1 | 1.952
05/20/2013 20:00:00 | 12.57 | 5.56 | 32 | 0 | 10.06 | 1.951
05/20/2013 21:00:00 | 12.43 | 5.56 | 32 | 0 | 10 | 1.951
05/20/2013 22:00:00 | 12.33 | 5.55 | 32 | 0 | 9.95 | 1.949
05/20/2013 23:00:00 | 12.25 | 5.55 | 32 | 0 | 9.93 | 1.95
05/21/2013 00:00:00 | 12.2 | 5.55 | 32 | 0.3 | 9.87 | 1.948
05/21/2013 01:00:00 | 12.16 | 5.56 | 32 | 0 | 9.86 | 1.95
05/21/2013 02:00:00 | 12.14 | 5.55 | 32 | 0 | 9.85 | 1.949
05/21/2013 03:00:00 | 12.09 | 5.56 | 33 | 0.1 | 9.85 | 1.946
05/21/2013 04:00:00 | 12.06 | 5.56 | 33 | 0 | 9.82 | 1.949
05/21/2013 05:00:00 | 12.03 | 5.56 | 33 | 0 | 9.85 | 1.945
05/21/2013 06:00:00 | 12.01 | 5.56 | 33 | 0 | 9.81 | 1.947
05/21/2013 07:00:00 | 12.04 | 5.57 | 33 | 0.2 | 9.89 | 1.946
05/21/2013 08:00:00 | 12.12 | 5.57 | 33 | 0 | 9.94 | 1.943
05/21/2013 09:00:00 | 12.2 | 5.58 | 33 | 0.3 | 9.99 | 1.943
05/21/2013 10:00:00 | 12.25 | 5.59 | 33 | 0 | 10.04 | 1.946
05/21/2013 11:00:00 | 12.33 | 5.59 | 32 | 0 | 10.13 | 1.942
05/21/2013 12:00:00 | 12.4 | 5.61 | 32 | 0 | 10.19 | 1.944
05/21/2013 13:00:00 | 12.47 | 5.61 | 33 | 0.9 | 10.24 | 1.943
05/21/2013 14:00:00 | 12.49 | 5.62 | 32 | 0 | 10.25 | 1.944
05/21/2013 15:00:00 | 12.53 | 5.61 | 32 | 0 | 10.29 | 1.944
05/21/2013 16:00:00 | 12.54 | 5.61 | 32 | 0 | 10.27 | 1.942
05/21/2013 17:00:00 | 12.52 | 5.61 | 32 | 0 | 10.26 | 1.941
05/21/2013 18:00:00 | 12.46 | 5.61 | 32 | 0 | 10.27 | 1.94
05/21/2013 19:00:00 | 12.41 | 5.61 | 32 | 0 | 10.21 | 1.941
05/21/2013 20:00:00 | 12.34 | 5.61 | 32 | 0 | 10.19 | 1.94
05/21/2013 21:00:00 | 12.28 | 5.6 | 32 | 0 | 10.16 | 1.937
05/21/2013 22:00:00 | 12.23 | 5.59 | 32 | 0 | 10.1 | 1.94
05/21/2013 23:00:00 | 12.19 | 5.58 | 33 | 0 | 10.03 | 1.939
05/22/2013 00:00:00 | 12.16 | 5.57 | 32 | 0 | 9.94 | 1.936
05/22/2013 01:00:00 | 12.12 | 5.57 | 33 | 0 | 9.93 | 1.938
05/22/2013 02:00:00 | 12.12 | 5.56 | 32 | 0 | 9.9 | 1.935
05/22/2013 03:00:00 | 12.09 | 5.54 | 32 | 0 | 9.93 | 1.937
05/22/2013 04:00:00 | 12.05 | 5.54 | 33 | 0 | 9.91 | 1.936
05/22/2013 05:00:00 | 12.02 | 5.54 | 33 | 0 | 9.89 | 1.936
05/22/2013 06:00:00 | 12 | 5.54 | 33 | 0 | 9.88 | 1.935
05/22/2013 07:00:00 | 11.98 | 5.54 | 33 | 0 | 9.91 | 1.936
05/22/2013 08:00:00 | 11.97 | 5.54 | 33 | 0 | 9.93 | 1.933
05/22/2013 09:00:00 | 12 | 5.54 | 33 | 0.1 | 9.97 | 1.935
05/22/2013 10:00:00 | 12.01 | 5.55 | 33 | 0 | 10.05 | 1.932
05/22/2013 11:00:00 | 12.04 | 5.6 | 33 | 0 | 10.08 | 1.934
05/22/2013 12:00:00 | 12.07 | 6.06 | 33 | 0 | 10.14 | 1.933
05/22/2013 13:00:00 | 12.12 | 6.09 | 33 | 0 | 10.17 | 1.937
05/22/2013 14:00:00 | 12.13 | 6.11 | 33 | 0 | 10.2 | 1.936
05/22/2013 15:00:00 | 12.17 | 6.15 | 33 | 0 | 10.25 | 1.936
05/22/2013 16:00:00 | 12.14 | 6.19 | 34 | 0 | 10.27 | 1.936
05/22/2013 17:00:00 | 12.11 | 6.2 | 34 | 0 | 10.28 | 1.938
05/22/2013 18:00:00 | 12.02 | 6.22 | 34 | 0 | 10.27 | 1.938
05/22/2013 19:00:00 | 11.9 | 6.24 | 34 | 0 | 10.25 | 1.937
05/22/2013 20:00:00 | 11.79 | 6.25 | 35 | 0 | 10.19 | 1.939
05/22/2013 21:00:00 | 11.69 | 6.26 | 35 | 0 | 10.14 | 1.938
05/22/2013 22:00:00 | 11.59 | 6.26 | 35 | 0 | 10.08
05/22/2013 23:00:00 | 11.52 | 6.25 | 35 | 0 | 10.01
05/23/2013 00:00:00 | 11.42 | 6.26 | 36 | 0 | 9.97
05/23/2013 01:00:00 | 11.38 | 6.26 | 35 | 0 | 9.96
05/23/2013 02:00:00 | 11.32 | 6.28 | 36 | 0 | 9.94
05/23/2013 03:00:00 | 11.25 | 6.28 | 36 | 0 | 9.94
05/23/2013 04:00:00 | 11.21 | 6.29 | 36 | 0 | 9.94 | 1.946
05/23/2013 05:00:00 | 11.18 | 6.3 | 36 | 0 | 9.96 | 1.947
05/23/2013 06:00:00 | 11.15 | 6.31 | 36 | 0 | 9.98 | 1.945
05/23/2013 07:00:00 | 11.11 | 6.33 | 37 | 0 | 9.99 | 1.948
05/23/2013 08:00:00 | 11.12 | 6.35 | 37 | 0 | 10.05 | 1.949
05/23/2013 09:00:00 | 11.18 | 6.38 | 37 | 0 | 10.13 | 1.951
05/23/2013 10:00:00 | 11.24 | 6.4 | 37 | 0 | 10.22 | 1.95
05/23/2013 11:00:00 | 11.34 | 6.43 | 38 | 0 | 10.29 | 1.952
05/23/2013 12:00:00 | 11.46 | 6.46 | 38 | 0 | 10.36 | 1.952
05/23/2013 13:00:00 | 11.61 | 6.5 | 39 | 1.2 | 10.43 | 1.952
05/23/2013 14:00:00 | 11.79 | 6.5 | 38 | 0.5 | 10.43 | 1.954
05/23/2013 15:00:00 | 11.98 | 6.53 | 39 | 0 | 10.47 | 1.954
05/23/2013 16:00:00 | 12.19 | 6.53 | 38 | 0 | 10.46 | 1.953
05/23/2013 17:00:00 | 12.36 | 6.54 | 38 | 0 | 10.43 | 1.957
05/23/2013 18:00:00 | 12.46 | 6.52 | 38 | 0 | 10.34 | 1.956
05/23/2013 19:00:00 | 12.52 | 6.52 | 38 | 0 | 10.26 | 1.956
05/23/2013 20:00:00 | 12.53 | 6.49 | 38 | 0 | 10.16 | 1.958
05/23/2013 21:00:00 | 12.52 | 6.47 | 38 | 0 | 10.04 | 1.958
05/23/2013 22:00:00 | 12.47 | 6.45 | 38 | 0 | 9.96
05/23/2013 23:00:00 | 12.44 | 6.43 | 38 | 0 | 9.9
05/24/2013 00:00:00 | 12.4 | 6.43 | 39 | 0 | 9.86
05/24/2013 01:00:00 | 12.38 | 6.41 | 38 | 0 | 9.81
05/24/2013 02:00:00 | 12.37 | 6.4 | 39 | 0 | 9.8
05/24/2013 03:00:00 | 12.37 | 6.42 | 39 | 0 | 9.79
05/24/2013 04:00:00 | 12.37 | 6.41 | 38 | 0 | 9.78 | 1.957
05/24/2013 05:00:00 | 12.38 | 6.39 | 38 | 0 | 9.76 | 1.958
05/24/2013 06:00:00 | 12.42 | 6.39 | 38 | 0 | 9.78 | 1.957
05/24/2013 07:00:00 | 12.49 | 6.4 | 38 | 0 | 9.81 | 1.961
05/24/2013 08:00:00 | 12.58 | 6.4 | 38 | 0 | 9.84 | 1.958
05/24/2013 09:00:00 | 12.68 | 6.39 | 37 | 0 | 9.89 | 1.96
05/24/2013 10:00:00 | 13.01 | 6.42 | 37 | 0 | 9.98 | 1.954
05/24/2013 11:00:00 | 13.52 | 6.43 | 37 | 0 | 10.06 | 1.958
05/24/2013 12:00:00 | 13.61 | 6.45 | 37 | 0 | 10.1 | 1.955
05/24/2013 13:00:00 | 13.75 | 6.46 | 37 | 0 | 10.17 | 1.955
05/24/2013 14:00:00 | 13.95 | 6.47 | 36 | 0 | 10.2 | 1.957
05/24/2013 15:00:00 | 14.09 | 6.49 | 36 | 0 | 10.22 | 1.955
05/24/2013 16:00:00 | 14.08 | 6.49 | 37 | 0 | 10.2 | 1.957
05/24/2013 17:00:00 | 13.94 | 6.48 | 36 | 0.3 | 10.15 | 1.957
05/24/2013 18:00:00 | 13.83 | 6.45 | 36 | 0 | 10.12 | 1.957
05/24/2013 19:00:00 | 13.69 | 6.44 | 36 | 0 | 10.06 | 1.956
05/24/2013 20:00:00 | 13.57 | 6.41 | 35 | 0 | 9.97 | 1.957
05/24/2013 21:00:00 | 13.48 | 6.39 | 35 | 0 | 9.9 | 1.956
05/24/2013 22:00:00 | 13.42 | 6.39 | 36 | 0 | 9.78
05/24/2013 23:00:00 | 13.36 | 6.36 | 35 | 0 | 9.72
05/25/2013 00:00:00 | 13.37 | 6.36 | 35 | 0 | 9.66
05/25/2013 01:00:00 | 13.37 | 6.34 | 35 | 0 | 9.63
05/25/2013 02:00:00 | 13.39 | 6.36 | 36 | 0 | 9.57
05/25/2013 03:00:00 | 13.4 | 6.36 | 36 | 0 | 9.57
05/25/2013 04:00:00 | 13.39 | 6.33 | 36 | 0 | 9.57 | 1.958
05/25/2013 05:00:00 | 13.4 | 6.32 | 35 | 0 | 9.57 | 1.959
05/25/2013 06:00:00 | 13.43 | 6.36 | 37 | 0 | 9.55 | 1.957
05/25/2013 07:00:00 | 13.45 | 6.37 | 37 | 0 | 9.56 | 1.961
05/25/2013 08:00:00 | 13.5 | 6.4 | 38 | 0 | 9.59 | 1.96
05/25/2013 09:00:00 | 13.59 | 6.45 | 39 | 0 | 9.62 | 1.962
05/25/2013 10:00:00 | 13.66 | 6.47 | 39 | 0 | 9.67 | 1.964
05/25/2013 11:00:00 | 13.74 | 6.51 | 39 | 0 | 9.73 | 1.963
05/25/2013 12:00:00 | 13.88 | 6.56 | 41 | 0 | 9.83 | 1.963
05/25/2013 13:00:00 | 14 | 6.58 | 40 | 0 | 9.89 | 1.969
05/25/2013 14:00:00 | 14.12 | 6.63 | 41 | 0 | 9.9 | 1.975
05/25/2013 15:00:00 | 14.17 | 6.66 | 42 | 0 | 9.88 | 1.973
05/25/2013 16:00:00 | 14.2 | 6.65 | 42 | 0.1 | 9.88 | 1.979
05/25/2013 17:00:00 | 14.17 | 6.67 | 43 | 0 | 9.83 | 1.984
05/25/2013 18:00:00 | 14.13 | 6.65 | 42 | 0 | 9.76 | 1.989
05/25/2013 19:00:00 | 14.03 | 6.65 | 43 | 0 | 9.69 | 1.993
05/25/2013 20:00:00 | 13.9 | 6.65 | 43 | 0.1 | 9.64 | 1.999
05/25/2013 21:00:00 | 13.79 | 6.64 | 45 | 0.3 | 9.6 | 2.003
05/25/2013 22:00:00 | 13.7 | 6.63 | 45 | 0 | 9.56
05/25/2013 23:00:00 | 13.66 | 6.62 | 44 | 0.4 | 9.53
05/26/2013 00:00:00 | 13.58 | 6.63 | 45 | 0.2 | 9.54
05/26/2013 01:00:00 | 13.56 | 6.61 | 45 | 0.1 | 9.52
05/26/2013 02:00:00 | 13.51 | 6.62 | 44 | 0 | 9.54
05/26/2013 03:00:00 | 13.42 | 6.62 | 45 | 0 | 9.54
05/26/2013 04:00:00 | 13.4 | 6.6 | 44 | 0 | 9.55 | 2.037
05/26/2013 05:00:00 | 13.37 | 6.59 | 43 | 0 | 9.55 | 2.046
05/26/2013 06:00:00 | 13.37 | 6.58 | 42 | 0 | 9.58 | 2.045
05/26/2013 07:00:00 | 13.36 | 6.57 | 42 | 0 | 9.62 | 2.049
05/26/2013 08:00:00 | 13.49 | 6.57 | 40 | 0 | 9.67 | 2.054
05/26/2013 09:00:00 | 13.58 | 6.58 | 41 | 0.6 | 9.78 | 2.052
05/26/2013 10:00:00 | 13.78 | 6.59 | 40 | 0 | 9.88 | 2.055
05/26/2013 11:00:00 | 14.11 | 6.6 | 39 | 0 | 9.96 | 2.06
05/26/2013 12:00:00 | 14.36 | 6.62 | 39 | 0 | 10.04 | 2.064
05/26/2013 13:00:00 | 14.24 | 6.61 | 38 | 0 | 10.01 | 2.061
05/26/2013 14:00:00 | 14.12 | 6.61 | 39 | 0 | 10.02 | 2.065
05/26/2013 15:00:00 | 13.81 | 6.58 | 38 | 0 | 9.98 | 2.068
05/26/2013 16:00:00 | 13.65 | 6.57 | 38 | 0 | 9.95 | 2.071
05/26/2013 17:00:00 | 13.56 | 6.56 | 39 | 0 | 9.9 | 2.071
05/26/2013 18:00:00 | 13.53 | 6.55 | 38 | 0.8 | 9.85 | 2.075
05/26/2013 19:00:00 | 13.51 | 6.54 | 38 | 0 | 9.79 | 2.079
05/26/2013 20:00:00 | 13.49 | 6.51 | 37 | 0 | 9.72 | 2.079
05/26/2013 21:00:00 | 13.45 | 6.48 | 37 | 0 | 9.66 | 2.078
05/26/2013 22:00:00 | 13.38 | 6.45 | 37 | 0 | 9.59
05/26/2013 23:00:00 | 13.3 | 6.43 | 37 | 0 | 9.55
05/27/2013 00:00:00 | 13.28 | 6.42 | 37 | 0 | 9.54
05/27/2013 01:00:00 | 13.25 | 6.4 | 36 | 0 | 9.53
05/27/2013 02:00:00 | 13.2 | 6.4 | 36 | 0 | 9.52
05/27/2013 03:00:00 | 13.17 | 6.39 | 36 | 0 | 9.52
05/27/2013 04:00:00 | 13.18 | 6.39 | 36 | 0 | 9.52 | 2.087
05/27/2013 05:00:00 | 13.15 | 6.39 | 36 | 0 | 9.52 | 2.088
05/27/2013 06:00:00 | 13.15 | 6.38 | 36 | 0.4 | 9.53 | 2.087
05/27/2013 07:00:00 | 13.18 | 6.39 | 36 | 0 | 9.59 | 2.085
05/27/2013 08:00:00 | 13.23 | 6.4 | 36 | 0 | 9.67 | 2.089
05/27/2013 09:00:00 | 13.35 | 6.43 | 36 | 0 | 9.75 | 2.087
05/27/2013 10:00:00 | 13.49 | 6.46 | 36 | 0 | 9.85 | 2.088
05/27/2013 11:00:00 | 13.74 | 6.48 | 36 | 0 | 9.93 | 2.085
05/27/2013 12:00:00 | 13.9 | 6.49 | 35 | 0 | 9.98 | 2.087
05/27/2013 13:00:00 | 14.08 | 6.49 | 35 | 0 | 9.98 | 2.087
05/27/2013 14:00:00 | 14.24 | 6.49 | 35 | 0 | 9.98 | 2.086
05/27/2013 15:00:00 | 14.31 | 6.51 | 36 | 0 | 10.02 | 2.088
05/27/2013 16:00:00 | 14.3 | 6.52 | 36 | 0 | 10 | 2.088
05/27/2013 17:00:00 | 14.26 | 6.52 | 36 | 0 | 9.98 | 2.083
05/27/2013 18:00:00 | 14.21 | 6.52 | 36 | 0 | 9.95 | 2.083
05/27/2013 19:00:00 | 14.08 | 6.49 | 36 | 0 | 9.87 | 2.083
05/27/2013 20:00:00 | 13.98 | 6.47 | 35 | 0 | 9.78 | 2.083
05/27/2013 21:00:00 | 13.87 | 6.45 | 35 | 0 | 9.7 | 2.085
05/27/2013 22:00:00 | 13.71 | 6.44 | 36 | 0 | 9.63
05/27/2013 23:00:00 | 13.62 | 6.42 | 36 | 0 | 9.56
05/28/2013 00:00:00 | 13.51 | 6.4 | 36 | 0 | 9.55
05/28/2013 01:00:00 | 13.45 | 6.38 | 35 | 0.5 | 9.57
05/28/2013 02:00:00 | 13.3 | 6.39 | 35 | 1 | 9.57
05/28/2013 03:00:00 | 13.23 | 6.36 | 35 | 0 | 9.56
05/28/2013 04:00:00 | 13.11 | 6.36 | 35 | 0 | 9.58 | 2.075
05/28/2013 05:00:00 | 13 | 6.35 | 36 | 0 | 9.59 | 2.074
05/28/2013 06:00:00 | 12.97 | 6.36 | 35 | 0 | 9.62 | 2.073
05/28/2013 07:00:00 | 13 | 6.35 | 35 | 0 | 9.65 | 2.071
05/28/2013 08:00:00 | 13.14 | 6.36 | 34 | 0 | 9.72 | 2.073
05/28/2013 09:00:00 | 13.35 | 6.38 | 34 | 0 | 9.78 | 2.069
05/28/2013 10:00:00 | 13.73 | 6.4 | 34 | 0 | 9.9 | 2.071
05/28/2013 11:00:00 | 14.17 | 6.42 | 34 | 0 | 9.99 | 2.067
05/28/2013 12:00:00 | 14.63 | 6.45 | 34 | 0 | 10.06 | 2.064
05/28/2013 13:00:00 | 15.06 | 6.46 | 34 | 0 | 10.08 | 2.061
05/28/2013 14:00:00 | 15.44 | 6.48 | 35 | 0.1 | 10.08 | 2.06
05/28/2013 15:00:00 | 15.66 | 6.49 | 35 | 0.1 | 10.06 | 2.061
05/28/2013 16:00:00 | 15.77 | 6.48 | 34 | 0.2 | 10.04 | 2.057
05/28/2013 17:00:00 | 15.74 | 6.48 | 35 | 0.1 | 10 | 2.054
05/28/2013 18:00:00 | 15.58 | 6.47 | 34 | 0 | 9.92 | 2.057
05/28/2013 19:00:00 | 15.35 | 6.45 | 35 | 0 | 9.85 | 2.052
05/28/2013 20:00:00 | 15.12 | 6.42 | 34 | 1.8 | 9.77 | 2.052
05/28/2013 21:00:00 | 14.92 | 6.39 | 34 | 0 | 9.67 | 2.05
05/28/2013 22:00:00 | 14.73 | 6.36 | 34 | 0 | 9.57
05/28/2013 23:00:00 | 14.54 | 6.35 | 34 | 0 | 9.5
05/29/2013 00:00:00 | 14.36 | 6.33 | 35 | 0 | 9.44
05/29/2013 01:00:00 | 14.21 | 6.32 | 34 | 0 | 9.44
05/29/2013 02:00:00 | 14.07 | 6.31 | 34 | 0 | 9.44
05/29/2013 03:00:00 | 13.94 | 6.3 | 34 | 0 | 9.44
05/29/2013 04:00:00 | 13.81 | 6.29 | 34 | 0 | 9.44 | 2.037
05/29/2013 05:00:00 | 13.72 | 6.29 | 34 | 0 | 9.45 | 2.036
05/29/2013 06:00:00 | 13.65 | 6.28 | 34 | 0 | 9.48 | 2.037
05/29/2013 07:00:00 | 13.67 | 6.28 | 34 | 0 | 9.53
05/29/2013 08:00:00 | 13.83 | 6.28 | 34 | 0 | 9.59
05/29/2013 09:00:00 | 14.05 | 6.3 | 34 | 0 | 9.68
05/29/2013 10:00:00 | 14.43 | 6.32 | 33 | 0 | 9.78 | 2.03
05/29/2013 11:00:00 | 14.9 | 6.34 | 33 | 0 | 9.86 | 2.025
05/29/2013 12:00:00 | 15.42 | 6.36 | 33 | 0.5 | 9.93 | 2.021
05/29/2013 13:00:00 | 15.84 | 6.39 | 33 | 0.1 | 9.96 | 2.021
05/29/2013 14:00:00 | 16.19 | 6.4 | 33 | 0.9 | 9.98 | 2.018
05/29/2013 15:00:00 | 16.38 | 6.41 | 33 | 0.3 | 9.97 | 2.019
05/29/2013 16:00:00 | 16.31 | 6.41 | 33 | 0.3 | 9.94 | 2.016
05/29/2013 17:00:00 | 15.99 | 6.39 | 33 | 0.2 | 9.87 | 2.013
05/29/2013 18:00:00 | 15.62 | 6.37 | 34 | 1.4 | 9.81 | 2.014
05/29/2013 19:00:00 | 15.33 | 6.36 | 34 | 0.3 | 9.76 | 2.014
05/29/2013 20:00:00 | 15.1 | 6.34 | 34 | 0.1 | 9.67 | 2.013
05/29/2013 21:00:00 | 14.89 | 6.32 | 34 | 0 | 9.57 | 2.012
05/29/2013 22:00:00 | 14.75 | 6.3 | 34 | 0.3 | 9.46
05/29/2013 23:00:00 | 14.65 | 6.29 | 34 | 0 | 9.42
05/30/2013 00:00:00 | 14.61 | 6.27 | 34 | 0.2 | 9.37
05/30/2013 01:00:00 | 14.59 | 6.26 | 34 | 0.3 | 9.34
05/30/2013 02:00:00 | 14.57 | 6.26 | 34 | 0.4 | 9.34
05/30/2013 03:00:00 | 14.56 | 6.27 | 34 | 0.1 | 9.31
05/30/2013 04:00:00 | 14.53 | 6.28 | 35 | 0 | 9.29 | 2.007
05/30/2013 05:00:00 | 14.49 | 6.29 | 35 | 0 | 9.27 | 2.007
05/30/2013 06:00:00 | 14.45 | 6.29 | 35 | 0.1 | 9.28 | 2.008
05/30/2013 07:00:00 | 14.41 | 6.32 | 36 | 0.1 | 9.29 | 2.006
05/30/2013 08:00:00 | 14.42 | 6.37 | 37 | 0 | 9.34 | 2.007
05/30/2013 09:00:00 | 14.48 | 6.39 | 36 | 0.1 | 9.41 | 2.008
05/30/2013 10:00:00 | 14.63 | 6.43 | 37 | 0.4 | 9.51 | 2.007
05/30/2013 11:00:00 | 14.75 | 6.44 | 37 | 2.1 | 9.58 | 2.007
05/30/2013 12:00:00 | 14.91 | 6.46 | 37 | 1.1 | 9.65 | 2.004
05/30/2013 13:00:00 | 15.1 | 6.48 | 36 | 0.9 | 9.71 | 2.005
05/30/2013 14:00:00 | 15.24 | 6.52 | 37 | 0.7 | 9.75 | 2.005
05/30/2013 15:00:00 | 15.67 | 6.52 | 36 | 1.1 | 9.75 | 2.005
05/30/2013 16:00:00 | 15.94 | 6.53 | 36 | 1.2 | 9.74 | 2.005
05/30/2013 17:00:00 | 16.1 | 6.54 | 37 | 1 | 9.71 | 2.007
05/30/2013 18:00:00 | 16.22 | 6.54 | 36 | 1 | 9.65 | 2.006
05/30/2013 19:00:00 | 16.23 | 6.52 | 37 | 0.7 | 9.58 | 2.006
05/30/2013 20:00:00 | 16.2 | 6.49 | 36 | 0.9 | 9.47 | 2.004
05/30/2013 21:00:00 | 16.16 | 6.45 | 37 | 1.5 | 9.36 | 2.004
05/30/2013 22:00:00 | 16.14 | 6.43 | 37 | 0.9 | 9.26 | 2.003
05/30/2013 23:00:00 | 16.1 | 6.39 | 37 | 0.7 | 9.17 | 2.004
05/31/2013 00:00:00 | 16.09 | 6.38 | 37 | 1 | 9.12 | 2.002
05/31/2013 01:00:00 | 16.02 | 6.35 | 37 | 0.9 | 9.09 | 2.003
05/31/2013 02:00:00 | 15.95 | 6.32 | 36 | 0.8 | 9.06
05/31/2013 03:00:00 | 15.81 | 6.32 | 37 | 0.7 | 9.06
05/31/2013 04:00:00 | 15.69 | 6.31 | 36 | 0.7 | 9.06 | 2.003
05/31/2013 05:00:00 | 15.55 | 6.31 | 36 | 0.9 | 9.08 | 2.003
05/31/2013 06:00:00 | 15.46 | 6.3 | 36 | 1.1 | 9.09 | 2.002
05/31/2013 07:00:00 | 15.46 | 6.3 | 36 | 0.8 | 9.14 | 2.002
05/31/2013 08:00:00 | 15.56 | 6.31 | 36 | 0.6 | 9.2 | 1.998
05/31/2013 09:00:00 | 15.83 | 6.33 | 36 | 0.6 | 9.27 | 1.999
05/31/2013 10:00:00 | 16.21 | 6.34 | 35 | 0.7 | 9.39 | 2
05/31/2013 11:00:00 | 16.78 | 6.37 | 35 | 1.5 | 9.49 | 1.999
05/31/2013 12:00:00 | 17.33 | 6.39 | 35 | 1.1 | 9.55 | 1.995
05/31/2013 13:00:00 | 17.83 | 6.41 | 35 | 1 | 9.58 | 1.992
05/31/2013 14:00:00 | 18.3 | 6.42 | 35 | 1.8 | 9.58 | 1.996
05/31/2013 15:00:00 | 18.57 | 6.43 | 35 | 1.1 | 9.57 | 1.992
05/31/2013 16:00:00 | 18.72 | 6.45 | 36 | 1.2 | 9.54 | 1.995
05/31/2013 17:00:00 | 18.82 | 6.44 | 35 | 1.8 | 9.48 | 1.993
05/31/2013 18:00:00 | 18.89 | 6.43 | 35 | 1.6 | 9.37 | 1.99
05/31/2013 19:00:00 | 18.8 | 6.4 | 35 | 2.3 | 9.22 | 1.991
05/31/2013 20:00:00 | 18.69 | 6.37 | 35 | 1.5 | 9.11 | 1.988
05/31/2013 21:00:00 | 18.59 | 6.33 | 35 | 1.2 | 8.97 | 1.99
05/31/2013 22:00:00 | 18.57 | 6.33 | 35 | 1.8 | 8.85
05/31/2013 23:00:00 | 18.58 | 6.3 | 35 | 1 | 8.73
06/01/2013 00:00:00 | 18.53 | 6.29 | 35 | 1.2 | 8.67
06/01/2013 01:00:00 | 18.51 | 6.27 | 35 | 1 | 8.6
06/01/2013 02:00:00 | 18.45 | 6.26 | 35 | 0.8 | 8.57
06/01/2013 03:00:00 | 18.34 | 6.25 | 35 | 0.8 | 8.56
06/01/2013 04:00:00 | 18.27 | 6.25 | 35 | 0.9 | 8.57 | 1.985
06/01/2013 05:00:00 | 18.25 | 6.23 | 35 | 0.6 | 8.56 | 1.984
06/01/2013 06:00:00 | 18.28 | 6.22 | 35 | 0.9 | 8.56 | 1.982
06/01/2013 07:00:00 | 18.35 | 6.22 | 35 | 0.7 | 8.57 | 1.978
06/01/2013 08:00:00 | 18.52 | 6.23 | 35 | 1 | 8.6 | 1.978
06/01/2013 09:00:00 | 18.78 | 6.23 | 34 | 1 | 8.7 | 1.976
06/01/2013 10:00:00 | 19.13 | 6.26 | 34 | 0.9 | 8.77 | 1.973
06/01/2013 11:00:00 | 19.62 | 6.29 | 34 | 1.3 | 8.9 | 1.972
06/01/2013 12:00:00 | 20.13 | 6.29 | 34 | 0.6 | 9 | 1.973
06/01/2013 13:00:00 | 20.46 | 6.32 | 34 | 0.9 | 9.05 | 1.973
06/01/2013 14:00:00 | 20.78 | 6.32 | 34 | 1.6 | 9.05 | 1.969
06/01/2013 15:00:00 | 20.83 | 6.33 | 34 | 1.4 | 9.06 | 1.971
06/01/2013 16:00:00 | 20.86 | 6.34 | 34 | 1.6 | 9.04 | 1.967
06/01/2013 17:00:00 | 20.75 | 6.33 | 34 |  | 9 | 1.965
06/01/2013 18:00:00 | 20.53 | 6.32 | 34 | 1.2 | 8.96 | 1.966
06/01/2013 19:00:00 | 20.43 | 6.31 | 34 |  | 8.88 | 1.966
06/01/2013 20:00:00 | 20.61 | 6.29 | 34 | 1.5 | 8.74 | 1.964
06/01/2013 21:00:00 | 20.6 | 6.27 | 34 | 1.6 | 8.59 | 1.963
06/01/2013 22:00:00 | 20.25 | 6.25 | 34 | 1.9 | 8.53 | 1.962
06/01/2013 23:00:00 | 19.45 | 6.2 | 34 | 1.6 | 8.54 | 1.961
06/02/2013 00:00:00 | 18.75 | 6.19 | 34 | 1.9 | 8.52 | 1.959
06/02/2013 01:00:00 | 18.69 | 6.18 | 34 | 1.4 | 8.43 | 1.961
06/02/2013 02:00:00 | 19.19 | 6.19 | 34 | 1.3 | 8.31 | 1.956
06/02/2013 03:00:00 | 19.6 | 6.19 | 35 | 1.3 | 8.2 | 1.959
06/02/2013 04:00:00 | 19.82 | 6.18 | 34 | 0.9 | 8.15 | 1.955
06/02/2013 05:00:00 | 19.92 | 6.15 | 34 | 1.3 | 8.11 | 1.953
06/02/2013 06:00:00 | 19.83 | 6.15 | 34 | 1.6 | 8.14 | 1.952
06/02/2013 07:00:00 | 19.77 | 6.15 | 33 | 1.9 | 8.17 | 1.951
06/02/2013 08:00:00 | 19.78 | 6.16 | 34 | 1.6 | 8.23 | 1.948
06/02/2013 09:00:00 | 19.95 | 6.17 | 33 | 1.6 | 8.31 | 1.948
06/02/2013 10:00:00 | 20.16 | 6.19 | 33 | 1.5 | 8.36 | 1.949
06/02/2013 11:00:00 | 20.53 | 6.22 | 33 |  | 8.5 | 1.946
06/02/2013 12:00:00 | 20.95 | 6.22 | 33 |  | 8.61 | 1.945
06/02/2013 13:00:00 | 21.35 | 6.24 | 33 |  | 8.71 | 1.942
06/02/2013 14:00:00 | 21.8 | 6.28 | 33 |  | 8.81 | 1.943
06/02/2013 15:00:00 | 22.17 | 6.31 | 33 |  | 8.83 | 1.942
06/02/2013 16:00:00 | 22.41 | 6.31 | 33 |  | 8.79 | 1.938
06/02/2013 17:00:00 | 22.51 | 6.31 | 33 |  | 8.73 | 1.933
06/02/2013 18:00:00 | 22.42 | 6.31 | 33 |  | 8.65 | 1.935
06/02/2013 19:00:00 | 22.22 | 6.29 | 33 |  | 8.58 | 1.935
06/02/2013 20:00:00 | 21.84 | 6.26 | 33 |  | 8.46 | 1.933
06/02/2013 21:00:00 | 21.5 | 6.24 | 34 |  | 8.4 | 1.935
06/02/2013 22:00:00 | 21.23 | 6.23 | 34 |  | 8.28
06/02/2013 23:00:00 | 21.02 | 6.19 | 34 |  | 8.17
06/03/2013 00:00:00 | 20.85 | 6.17 | 34 |  | 8.08
06/03/2013 01:00:00 | 20.85 | 6.15 | 33 |  | 8.03
06/03/2013 02:00:00 | 20.98 | 6.15 | 34 |  | 7.95
06/03/2013 03:00:00 | 21.1 | 6.14 | 33 |  | 7.87
06/03/2013 04:00:00 | 21.17 | 6.13 | 33 |  | 7.85 | 1.923
06/03/2013 05:00:00 | 21.06 | 6.12 | 33 |  | 7.84 | 1.923
06/03/2013 06:00:00 | 20.84 | 6.12 | 33 |  | 7.87 | 1.924
06/03/2013 07:00:00 | 20.65 | 6.11 | 33 |  | 7.92 | 1.92
06/03/2013 08:00:00 | 20.54 | 6.12 | 33 |  | 7.96 | 1.919
06/03/2013 09:00:00 | 20.56 | 6.13 | 33 |  | 8.01 | 1.919
06/03/2013 10:00:00 | 20.66 | 6.14 | 33 |  | 8.08 | 1.915
06/03/2013 11:00:00 | 20.76 | 6.16 | 33 |  | 8.17 | 1.915
06/03/2013 12:00:00 | 20.83 | 6.18 | 33 |  | 8.22 | 1.914
06/03/2013 13:00:00 | 21.12 | 6.2 | 33 |  | 8.33 | 1.914
06/03/2013 14:00:00 | 21.12 | 6.21 | 33 |  | 8.38 | 1.911
06/03/2013 15:00:00 | 21.06 | 6.21 | 33 |  | 8.38 | 1.912
06/03/2013 16:00:00 | 21.1 | 6.23 | 33 |  | 8.41 | 1.91
06/03/2013 17:00:00 | 21.14 | 6.23 | 33 |  | 8.39 | 1.913
06/03/2013 18:00:00 | 21.13 | 6.22 | 33 |  | 8.32 | 1.912
06/03/2013 19:00:00 | 21.04 | 6.21 | 33 |  | 8.24 | 1.913
06/03/2013 20:00:00 | 20.89 | 6.19 | 33 |  | 8.18 | 1.913
06/03/2013 21:00:00 | 20.69 | 6.19 | 34 |  | 8.13 | 1.912
06/03/2013 22:00:00 | 20.48 | 6.18 | 34 |  | 8.07
06/03/2013 23:00:00 | 20.29 | 6.16 | 33 |  | 8.05
06/04/2013 00:00:00 | 20.13 | 6.16 | 34 |  | 8.01
06/04/2013 01:00:00 | 19.99 | 6.16 | 34 |  | 7.98
06/04/2013 02:00:00 | 19.82 | 6.16 | 34 |  | 7.97
06/04/2013 03:00:00 | 19.61 | 6.16 | 34 |  | 7.99
06/04/2013 04:00:00 | 19.46 | 6.18 | 35 |  | 8
06/04/2013 05:00:00 | 19.43 | 6.2 | 35 |  | 8.02
06/04/2013 06:00:00 | 19.5 | 6.21 | 35 |  | 8.01
06/04/2013 07:00:00 | 19.57 | 6.23 | 35 |  | 8.01 | 1.924
06/04/2013 08:00:00 | 19.63 | 6.27 | 36 |  | 8.06 | 1.925
06/04/2013 09:00:00 | 19.57 | 6.31 | 36 |  | 8.11 | 1.927
06/04/2013 10:00:00 | 19.49 | 6.36 | 37 |  | 8.18 | 1.928
06/04/2013 11:00:00 | 19.63 | 6.41 | 38 |  | 8.29 | 1.931
06/04/2013 12:00:00 | 20.07 | 6.44 | 38 |  | 8.39 | 1.933
06/04/2013 13:00:00 | 20.55 | 6.47 | 38 |  | 8.48 | 1.934
06/04/2013 14:00:00 | 20.8 | 6.5 | 38 |  | 8.53 | 1.935
06/04/2013 15:00:00 | 21 | 6.53 | 38 |  | 8.56 | 1.939
06/04/2013 16:00:00 | 21.21 | 6.53 | 38 |  | 8.57 | 1.94
06/04/2013 17:00:00 | 21.27 | 6.53 | 38 |  | 8.52 | 1.938
06/04/2013 18:00:00 | 21.19 | 6.52 | 37 |  | 8.46 | 1.94
06/04/2013 19:00:00 | 21.1 | 6.47 | 37 |  | 8.38 | 1.939
06/04/2013 20:00:00 | 20.96 | 6.44 | 37 |  | 8.29 | 1.94
06/04/2013 21:00:00 | 20.72 | 6.42 | 37 |  | 8.21 | 1.94
06/04/2013 22:00:00 | 20.53 | 6.39 | 37 |  | 8.12
06/04/2013 23:00:00 | 20.41 | 6.35 | 36 |  | 8.08
06/05/2013 00:00:00 | 20.2 | 6.31 | 36 |  | 8.02
06/05/2013 01:00:00 | 19.93 | 6.3 | 36 |  | 8.01
06/05/2013 02:00:00 | 19.62 | 6.28 | 36 |  | 8.02
06/05/2013 03:00:00 | 19.35 | 6.26 | 36 |  | 8.04
06/05/2013 04:00:00 | 19.17 | 6.24 | 35 |  | 8.05
06/05/2013 05:00:00 | 19.06 | 6.23 | 35 |  | 8.06
06/05/2013 06:00:00 | 18.94 | 6.23 | 35 |  | 8.1
06/05/2013 07:00:00 | 18.92 | 6.22 | 35 |  | 8.11 | 1.936
06/05/2013 08:00:00 | 18.92 | 6.23 | 35 |  | 8.17 | 1.932
06/05/2013 09:00:00 | 19.06 | 6.24 | 35 |  | 8.26 | 1.934
06/05/2013 10:00:00 | 19.34 | 6.29 | 35 |  | 8.37 | 1.932
06/05/2013 11:00:00 | 19.76 | 6.31 | 35 |  | 8.46 | 1.93
06/05/2013 12:00:00 | 20.21 | 6.3 | 35 |  | 8.56 | 1.929
06/05/2013 13:00:00 | 20.62 | 6.32 | 34 |  | 8.63 | 1.928
06/05/2013 14:00:00 | 20.93 | 6.34 | 35 |  | 8.66 | 1.923
06/05/2013 15:00:00 | 21.12 | 6.35 | 34 |  | 8.7 | 1.923
06/05/2013 16:00:00 | 21.21 | 6.35 | 34 |  | 8.69 | 1.92
06/05/2013 17:00:00 | 21.13 | 6.35 | 34 |  | 8.67 | 1.92
06/05/2013 18:00:00 | 20.92 | 6.35 | 34 |  | 8.63 | 1.918
06/05/2013 19:00:00 | 20.65 | 6.33 | 34 |  | 8.59 | 1.918
06/05/2013 20:00:00 | 20.36 | 6.31 | 34 |  | 8.51 | 1.916
06/05/2013 21:00:00 | 20.11 | 6.29 | 34 |  | 8.43 | 1.917
06/05/2013 22:00:00 | 19.87 | 6.28 | 34 |  | 8.38 | 1.913
06/05/2013 23:00:00 | 19.64 | 6.26 | 34 |  | 8.29 | 1.911
06/06/2013 00:00:00 | 19.44 | 6.24 | 34 |  | 8.24 | 1.91
06/06/2013 01:00:00 | 19.24 | 6.23 | 34 |  | 8.2 | 1.907
06/06/2013 02:00:00 | 19.05 | 6.22 | 34 |  | 8.18 | 1.905
06/06/2013 03:00:00 | 18.89 | 6.2 | 34 |  | 8.18 | 1.907
06/06/2013 04:00:00 | 18.76 | 6.2 | 34 |  | 8.16
06/06/2013 05:00:00 | 18.62 | 6.19 | 34 |  | 8.17
06/06/2013 06:00:00 | 18.52 | 6.19 | 34 |  | 8.19
06/06/2013 07:00:00 | 18.52 | 6.19 | 34 |  | 8.23 | 1.897
06/06/2013 08:00:00 | 18.6 | 6.2 | 34 |  | 8.28 | 1.898
06/06/2013 09:00:00 | 18.79 | 6.21 | 34 |  | 8.32 | 1.898
06/06/2013 10:00:00 | 19.11 | 6.25 | 35 |  | 8.42 | 1.892
06/06/2013 11:00:00 | 19.65 | 6.29 | 34 |  | 8.54 | 1.893
06/06/2013 12:00:00 | 20.14 | 6.28 | 34 |  | 8.63 | 1.892
06/06/2013 13:00:00 | 20.69 | 6.29 | 34 |  | 8.72 | 1.887
06/06/2013 14:00:00 | 20.82 | 6.29 | 34 |  | 8.73 | 1.883
06/06/2013 15:00:00 | 21.3 | 6.31 | 34 |  | 8.75 | 1.886
06/06/2013 16:00:00 | 21.43 | 6.32 | 34 |  | 8.74 | 1.879
06/06/2013 17:00:00 | 21.29 | 6.3 | 34 |  | 8.71 | 1.882
06/06/2013 18:00:00 | 21 | 6.29 | 34 |  | 8.67 | 1.88
06/06/2013 19:00:00 | 20.69 | 6.29 | 34 |  | 8.63 | 1.879
06/06/2013 20:00:00 | 20.35 | 6.28 | 35 |  | 8.55 | 1.875
06/06/2013 21:00:00 | 19.97 | 6.25 | 34 |  | 8.5 | 1.875
06/06/2013 22:00:00 | 19.58 | 6.24 | 34 |  | 8.44 | 1.872
06/06/2013 23:00:00 | 19.21 | 6.22 | 34 |  | 8.41 | 1.872
06/07/2013 00:00:00 | 18.95 | 6.21 | 34 |  | 8.34 | 1.871
06/07/2013 01:00:00 | 18.8 | 6.19 | 34 |  | 8.3 | 1.867
06/07/2013 02:00:00 | 18.8 | 6.18 | 34 |  | 8.24 | 1.866
06/07/2013 03:00:00 | 18.9 | 6.17 | 34 |  | 8.21 | 1.867
06/07/2013 04:00:00 | 19.03 | 6.18 | 34 |  | 8.17
06/07/2013 05:00:00 | 19.07 | 6.16 | 34 |  | 8.13
06/07/2013 06:00:00 | 19.06 | 6.17 | 34 |  | 8.15
06/07/2013 07:00:00 | 19 | 6.16 | 34 |  | 8.15 | 1.859
06/07/2013 08:00:00 | 18.99 | 6.17 | 34 |  | 8.16 | 1.858
06/07/2013 09:00:00 | 19.03 | 6.18 | 34 |  | 8.23 | 1.857
06/07/2013 10:00:00 | 19.13 | 6.18 | 34 |  | 8.31 | 1.856
06/07/2013 11:00:00 | 19.14 | 6.2 | 34 |  | 8.35 | 1.855
06/07/2013 12:00:00 | 19.32 | 6.21 | 34 |  | 8.42 | 1.854
06/07/2013 13:00:00 | 19.39 | 6.23 | 34 |  | 8.47 | 1.849
06/07/2013 14:00:00 | 19.39 | 6.23 | 34 |  | 8.52 | 1.849
06/07/2013 15:00:00 | 19.36 | 6.24 | 34 |  | 8.55 | 1.848
06/07/2013 16:00:00 | 19.33 | 6.25 | 34 |  | 8.57 | 1.845
06/07/2013 17:00:00 | 19.27 | 6.27 | 34 |  | 8.58 | 1.846
06/07/2013 18:00:00 | 19.18 | 6.26 | 34 |  | 8.55 | 1.843
06/07/2013 19:00:00 | 19.01 | 6.24 | 34 |  | 8.5 | 1.843
06/07/2013 20:00:00 | 18.85 | 6.23 | 34 |  | 8.45 | 1.842
06/07/2013 21:00:00 | 18.68 | 6.21 | 34 |  | 8.42 | 1.841
06/07/2013 22:00:00 | 18.5 | 6.21 | 34 |  | 8.38 | 1.84
06/07/2013 23:00:00 | 18.29 | 6.2 | 34 |  | 8.35 | 1.837
06/08/2013 00:00:00 | 18.08 | 6.19 | 34 |  | 8.32 | 1.838
06/08/2013 01:00:00 | 17.88 | 6.18 | 34 |  | 8.31 | 1.837
06/08/2013 02:00:00 | 17.73 | 6.18 | 34 |  | 8.29 | 1.84
06/08/2013 03:00:00 | 17.63 | 6.17 | 34 |  | 8.3 | 1.84
06/08/2013 04:00:00 | 17.51 | 6.17 | 35 |  | 8.32
06/08/2013 05:00:00 | 17.35 | 6.18 | 35 |  | 8.36
06/08/2013 06:00:00 | 17.16 | 6.22 | 36 |  | 8.4
06/08/2013 07:00:00 | 16.74 | 6.26 | 39 |  | 8.49 | 1.881
06/08/2013 08:00:00 | 15.86 | 6.41 | 43 |  | 8.78 | 1.893
06/08/2013 09:00:00 | 14.91 | 6.51 | 46 |  | 9.09 | 1.897
06/08/2013 10:00:00 | 14.22 | 6.53 | 47 |  | 9.3 | 1.927
06/08/2013 11:00:00 | 13.91 | 6.52 | 45 |  | 9.37 | 1.957
06/08/2013 12:00:00 | 13.84 | 6.49 | 43 |  | 9.42 | 1.984
06/08/2013 13:00:00 | 14.1 | 6.41 | 43 |  | 9.35 | 2.019
06/08/2013 14:00:00 | 14.08 | 6.39 | 44 |  | 9.35 | 2.051
06/08/2013 15:00:00 | 14.14 | 6.38 | 44 |  | 9.31 | 2.054
06/08/2013 16:00:00 | 14.24 | 6.36 | 43 |  | 9.31 | 2.119
06/08/2013 17:00:00 | 14.22 | 6.36 | 43 |  | 9.36 | 2.158
06/08/2013 18:00:00 | 14.41 | 6.36 | 42 |  | 9.3 | 2.193
06/08/2013 19:00:00 | 14.47 | 6.35 | 42 |  | 9.25 | 2.227
06/08/2013 20:00:00 | 14.49 | 6.34 | 42 |  | 9.2 | 2.256
06/08/2013 21:00:00 | 14.51 | 6.33 | 42 |  | 9.14 | 2.271
06/08/2013 22:00:00 | 14.71 | 6.32 | 41 |  | 9.11
06/08/2013 23:00:00 | 14.96 | 6.33 | 40 |  | 9.04
06/09/2013 00:00:00 | 15.04 | 6.32 | 40 |  | 9.02
06/09/2013 01:00:00 | 15.1 | 6.32 | 39 |  | 9.01
06/09/2013 02:00:00 | 15.26 | 6.32 | 38 | 2.6 | 8.96
06/09/2013 03:00:00 | 15.41 | 6.3 | 38 | 2.3 | 8.94
06/09/2013 04:00:00 | 15.48 | 6.3 | 37 | 1.7 | 8.91
06/09/2013 05:00:00 | 15.59 | 6.29 | 37 | 2 | 8.91
06/09/2013 06:00:00 | 15.65 | 6.29 | 37 | 2.2 | 8.91
06/09/2013 07:00:00 | 15.76 | 6.28 | 36 | 1.8 | 8.89 | 2.467
06/09/2013 08:00:00 | 15.81 | 6.28 | 36 | 2 | 8.89 | 2.478
06/09/2013 09:00:00 | 15.94 | 6.28 | 36 | 2.1 | 8.92 | 2.48
06/09/2013 10:00:00 | 16.03 | 6.28 | 36 | 1.7 | 8.93 | 2.505
06/09/2013 11:00:00 | 16.1 | 6.28 | 36 | 1.9 | 8.92 | 2.512
06/09/2013 12:00:00 | 16.18 | 6.28 | 35 | 3.1 | 8.95 | 2.524
06/09/2013 13:00:00 | 16.17 | 6.27 | 36 | 2.3 | 8.97 | 2.528
06/09/2013 14:00:00 | 16.25 | 6.27 | 35 | 2.4 | 8.99 | 2.538
06/09/2013 15:00:00 | 16.24 | 6.26 | 35 | 2.4 | 8.99 | 2.537
06/09/2013 16:00:00 | 16.23 | 6.25 | 35 | 2.5 | 9.01 | 2.544
06/09/2013 17:00:00 | 16.17 | 6.24 | 35 | 2.4 | 9.04 | 2.55
06/09/2013 18:00:00 | 16.13 | 6.24 | 35 | 2.2 | 9.05 | 2.552
06/09/2013 19:00:00 | 16.1 | 6.24 | 35 | 2.1 | 9.02 | 2.555
06/09/2013 20:00:00 | 15.98 | 6.22 | 35 | 2.1 | 9.01 | 2.559
06/09/2013 21:00:00 | 15.91 | 6.19 | 34 | 2.1 | 8.96 | 2.557
06/09/2013 22:00:00 | 15.81 | 6.18 | 34 | 2.1 | 8.98 | 2.562
06/09/2013 23:00:00 | 15.69 | 6.17 | 34 | 2 | 8.99 | 2.56
06/10/2013 00:00:00 | 15.58 | 6.15 | 33 | 1.7 | 9 | 2.563
06/10/2013 01:00:00 | 15.48 | 6.13 | 33 | 2.1 | 9.02 | 2.559
06/10/2013 02:00:00 | 15.38 | 6.11 | 33 | 1.7 | 9.04 | 2.56
06/10/2013 03:00:00 | 15.31 | 6.09 | 33 | 2.1 | 9.05 | 2.56
06/10/2013 04:00:00 | 15.24 | 6.08 | 32 | 1.9 | 9.08
06/10/2013 05:00:00 | 15.19 | 6.07 | 32 | 1.4 | 9.08
06/10/2013 06:00:00 | 15.16 | 6.07 | 32 | 1.8 | 9.08
06/10/2013 07:00:00 | 15.15 | 6.06 | 32 | 1.5 | 9.1 | 2.552
06/10/2013 08:00:00 | 15.19 | 6.05 | 32 | 1.7 | 9.14 | 2.55
06/10/2013 09:00:00 | 15.24 | 6.05 | 32 | 1.6 | 9.15 | 2.552
06/10/2013 10:00:00 | 15.39 | 6.05 | 32 | 1.3 | 9.21 | 2.546
06/10/2013 11:00:00 | 15.53 | 6.05 | 32 | 1.5 | 9.19 | 2.544
06/10/2013 12:00:00 | 15.78 | 6.06 | 32 | 1.8 | 9.2 | 2.543
06/10/2013 13:00:00 | 16.21 | 6.07 | 32 | 1.9 | 9.23 | 2.536
06/10/2013 14:00:00 | 16.56 | 6.07 | 32 | 2 | 9.22 | 2.534
06/10/2013 15:00:00 | 16.71 | 6.07 | 32 | 1.8 | 9.2 | 2.531
06/10/2013 16:00:00 | 16.88 | 6.06 | 32 | 2.2 | 9.16 | 2.526
06/10/2013 17:00:00 | 16.97 | 6.05 | 32 | 1.8 | 9.17 | 2.519
06/10/2013 18:00:00 | 16.85 | 6.04 | 32 | 1.6 | 9.13 | 2.517
06/10/2013 19:00:00 | 16.42 | 6 | 31 | 2.2 | 9.13 | 2.516
06/10/2013 20:00:00 | 16.14 | 5.98 | 31 | 2.2 | 9.12 | 2.51
06/10/2013 21:00:00 | 16.05 | 5.95 | 30 | 1.6 | 9.13 | 2.511
06/10/2013 22:00:00 | 15.93 | 5.94 | 30 | 3.1 | 9.11 | 2.504
06/10/2013 23:00:00 | 15.82 | 5.93 | 30 | 1.6 | 9.09 | 2.498
06/11/2013 00:00:00 | 15.84 | 5.94 | 30 | 1.6 | 9.08 | 2.495
06/11/2013 01:00:00 | 15.82 | 5.94 | 30 | 1.4 | 9.09 | 2.488
06/11/2013 02:00:00 | 15.81 | 5.94 | 30 | 1.2 | 9.08 | 2.487
06/11/2013 03:00:00 | 15.82 | 5.94 | 30 | 1.2 | 9.07 | 2.487
06/11/2013 04:00:00 | 15.83 | 5.92 | 30 | 1.3 | 9.04
06/11/2013 05:00:00 | 15.79 | 5.93 | 31 | 1.3 | 9.05
06/11/2013 06:00:00 | 15.77 | 5.92 | 31 | 1.3 | 9.03
06/11/2013 07:00:00 | 15.82 | 5.93 | 31 | 1.3 | 9.04 | 2.464
06/11/2013 08:00:00 | 15.94 | 5.93 | 30 | 1.3 | 9.07 | 2.46
06/11/2013 09:00:00 | 16.01 | 5.94 | 30 | 1.3 | 9.1 | 2.459
06/11/2013 10:00:00 | 16.02 | 5.94 | 30 | 1.4 | 9.1 | 2.451
06/11/2013 11:00:00 | 16.05 | 5.94 | 30 | 1.3 | 9.1 | 2.445
06/11/2013 12:00:00 | 16.03 | 5.93 | 30 | 1.3 | 9.12 | 2.444
06/11/2013 13:00:00 | 16.04 | 5.93 | 30 | 1.1 | 9.11 | 2.439
06/11/2013 14:00:00 | 16.03 | 5.94 | 30 | 1.3 | 9.1 | 2.433
06/11/2013 15:00:00 | 16.08 | 5.93 | 30 | 1.1 | 9.13 | 2.435
06/11/2013 16:00:00 | 16.07 | 5.93 | 30 | 1.2 | 9.09 | 2.427
06/11/2013 17:00:00 | 16.04 | 5.92 | 30 | 1.3 | 9.08 | 2.424
06/11/2013 18:00:00 | 15.98 | 5.93 | 30 | 1.7 | 9.04 | 2.418
06/11/2013 19:00:00 | 15.91 | 5.92 | 30 | 1 | 9.01 | 2.414
06/11/2013 20:00:00 | 15.84 | 5.91 | 30 | 1.2 | 9 | 2.41
06/11/2013 21:00:00 | 15.76 | 5.91 | 30 | 1.1 | 8.94 | 2.413
06/11/2013 22:00:00 | 15.71 | 5.92 | 30 | 1.2 | 8.94 | 2.405
06/11/2013 23:00:00 | 15.66 | 5.93 | 31 | 1.3 | 8.94 | 2.401
06/12/2013 00:00:00 | 15.64 | 5.93 | 31 | 1.3 | 8.93 | 2.396
06/12/2013 01:00:00 | 15.64 | 5.93 | 30 | 1 | 8.95 | 2.393
06/12/2013 02:00:00 | 15.61 | 5.95 | 31 | 1.2 | 8.95 | 2.391
06/12/2013 03:00:00 | 15.57 | 5.94 | 31 | 1.2 | 8.94 | 2.39
06/12/2013 04:00:00 | 15.54 | 5.95 | 31 | 1.1 | 8.93 | 2.381
06/12/2013 05:00:00 | 15.48 | 5.96 | 31 | 1.3 | 8.95 | 2.384
06/12/2013 06:00:00 | 15.45 | 5.97 | 31 | 1.1 | 8.94 | 2.384
06/12/2013 07:00:00 | 15.37 | 5.98 | 31 | 1.2 | 8.95 | 2.38
06/12/2013 08:00:00 | 15.3 | 5.99 | 32 | 1.1 | 8.95 | 2.381
06/12/2013 09:00:00 | 15.31 | 6.02 | 32 | 1.3 | 8.98 | 2.377
06/12/2013 10:00:00 | 15.24 | 6.06 | 33 | 1.2 | 9.04 | 2.375
06/12/2013 11:00:00 | 15.23 | 6.07 | 32 | 1.2 | 9.08 | 2.376
06/12/2013 12:00:00 | 15.21 | 6.1 | 33 | 1.4 | 9.09 | 2.375
06/12/2013 13:00:00 | 15.16 | 6.11 | 33 | 1.4 | 9.09 | 2.37
06/12/2013 14:00:00 | 15.19 | 6.12 | 33 | 1.4 | 9.09 | 2.373
06/12/2013 15:00:00 | 15.19 | 6.12 | 33 | 1.5 | 9.07 | 2.372
06/12/2013 16:00:00 | 15.16 | 6.13 | 33 | 1.2 | 9.09 | 2.368
06/12/2013 17:00:00 | 15.17 | 6.13 | 33 | 1.3 | 9.1 | 2.37
06/12/2013 18:00:00 | 15.13 | 6.13 | 33 | 1.1 | 9.09 | 2.366
06/12/2013 19:00:00 | 15.1 | 6.13 | 33 | 1.3 | 9.07 | 2.365
06/12/2013 20:00:00 | 15.05 | 6.12 | 33 | 1.2 | 9.04 | 2.363
06/12/2013 21:00:00 | 15.04 | 6.11 | 33 | 1.2 | 9.03 | 2.365
06/12/2013 22:00:00 | 15.02 | 6.1 | 33 | 1.6 | 9.03 | 2.364
06/12/2013 23:00:00 | 15 | 6.09 | 33 | 1.2 | 8.99 | 2.366
06/13/2013 00:00:00 | 15.04 | 6.08 | 32 | 0.9 | 9 | 2.366
06/13/2013 01:00:00 | 15.06 | 6.07 | 32 | 1.3 | 9.01 | 2.365
06/13/2013 02:00:00 | 15.03 | 6.07 | 32 | 1.1 | 8.99 | 2.361
06/13/2013 03:00:00 | 15.03 | 6.06 | 32 | 1.3 | 8.97 | 2.362
06/13/2013 04:00:00 | 15.02 | 6.06 | 32 | 0.8 | 8.98
06/13/2013 05:00:00 | 15.05 | 6.05 | 32 | 1.2 | 8.98
06/13/2013 06:00:00 | 15.01 | 6.05 | 32 | 0.9 | 8.97
06/13/2013 07:00:00 | 15.08 | 6.05 | 32 | 1.1 | 8.99 | 2.361
06/13/2013 08:00:00 | 15.14 | 6.05 | 32 | 1.1 | 9.02 | 2.36
06/13/2013 09:00:00 | 15.16 | 6.05 | 32 | 1 | 9.03 | 2.362
06/13/2013 10:00:00 | 15.19 | 6.06 | 32 | 0.9 | 9.06 | 2.359
06/13/2013 11:00:00 | 15.23 | 6.06 | 32 | 0.9 | 9.06 | 2.356
06/13/2013 12:00:00 | 15.25 | 6.06 | 32 | 1.4 | 9.07 | 2.356
06/13/2013 13:00:00 | 15.25 | 6.06 | 32 | 1.1 | 9.04 | 2.357
06/13/2013 14:00:00 | 15.19 | 6.04 | 32 | 1.1 | 9.07 | 2.356
06/13/2013 15:00:00 | 15.2 | 6.05 | 32 | 1.2 | 9.09 | 2.355
06/13/2013 16:00:00 | 15.19 | 6.05 | 32 | 1.1 | 9.13 | 2.353
06/13/2013 17:00:00 | 15.23 | 6.06 | 31 | 0.9 | 9.15 | 2.351
06/13/2013 18:00:00 | 15.23 | 6.05 | 31 | 1.4 | 9.15 | 2.349
06/13/2013 19:00:00 | 15.22 | 6.05 | 31 | 1.2 | 9.15 | 2.349
06/13/2013 20:00:00 | 15.16 | 6.04 | 31 | 1.6 | 9.11 | 2.347
06/13/2013 21:00:00 | 15.08 | 6.03 | 31 | 1.3 | 9.1 | 2.346
06/13/2013 22:00:00 | 15 | 6.02 | 31 | 0.8 | 9.07 | 2.341
06/13/2013 23:00:00 | 14.95 | 6.02 | 31 | 1.5 | 9.08 | 2.341
06/14/2013 00:00:00 | 14.94 | 6.02 | 31 | 1 | 9.06 | 2.34
06/14/2013 01:00:00 | 14.89 | 6.01 | 31 | 1.2 | 9.05 | 2.338
06/14/2013 02:00:00 | 14.86 | 6 | 31 | 1.1 | 9.04 | 2.337
06/14/2013 03:00:00 | 14.8 | 6 | 31 | 1 | 9.05 | 2.338
06/14/2013 04:00:00 | 14.79 | 5.99 | 31 | 1.2 | 9.03
06/14/2013 05:00:00 | 14.78 | 5.98 | 31 | 1.2 | 9.03
06/14/2013 06:00:00 | 14.74 | 5.99 | 31 | 1 | 9.05
06/14/2013 07:00:00 | 14.73 | 6 | 31 | 1.3 | 9.08 | 2.331
06/14/2013 08:00:00 | 14.73 | 6 | 31 | 0.9 | 9.1 | 2.327
06/14/2013 09:00:00 | 14.72 | 6 | 31 | 1.6 | 9.13 | 2.327
06/14/2013 10:00:00 | 14.8 | 6 | 31 | 0.7 | 9.14 | 2.328
06/14/2013 11:00:00 | 14.77 | 6.01 | 31 | 0.8 | 9.18 | 2.328
06/14/2013 12:00:00 | 14.81 | 6.01 | 31 | 1.1 | 9.19 | 2.326
06/14/2013 13:00:00 | 14.83 | 6.02 | 31 | 1 | 9.2 | 2.324
06/14/2013 14:00:00 | 14.82 | 6.03 | 31 | 1.1 | 9.2 | 2.322
06/14/2013 15:00:00 | 14.86 | 6.03 | 31 | 1.1 | 9.24 | 2.322
06/14/2013 16:00:00 | 14.83 | 6.05 | 31 | 1.1 | 9.25 | 2.321
06/14/2013 17:00:00 | 14.78 | 6.05 | 31 | 0.9 | 9.25 | 2.323
06/14/2013 18:00:00 | 14.71 | 6.05 | 31 | 1.7 | 9.24 | 2.32
06/14/2013 19:00:00 | 14.62 | 6.05 | 31 | 1 | 9.22 | 2.319
06/14/2013 20:00:00 | 14.54 | 6.05 | 31 | 1.1 | 9.2 | 2.32
06/14/2013 21:00:00 | 14.48 | 6.05 | 31 | 1 | 9.2 | 2.317
06/14/2013 22:00:00 | 14.43 | 6.05 | 31 | 1.4 | 9.18 | 2.315
06/14/2013 23:00:00 | 14.4 | 6.04 | 31 | 1.3 | 9.18 | 2.318
06/15/2013 00:00:00 | 14.39 | 6.04 | 31 | 1.9 | 9.19 | 2.314
06/15/2013 01:00:00 | 14.36 | 6.05 | 31 | 1.1 | 9.17 | 2.316
06/15/2013 02:00:00 | 14.38 | 6.03 | 31 | 1.6 | 9.2 | 2.315
06/15/2013 03:00:00 | 14.33 | 6.04 | 31 | 2.3 | 9.19 | 2.314
06/15/2013 04:00:00 | 14.35 | 6.04 | 31 |  | 9.17
06/15/2013 05:00:00 | 14.34 | 6.04 | 31 | 1.1 | 9.17
06/15/2013 06:00:00 | 14.34 | 6.04 | 31 | 1.1 | 9.19
06/15/2013 07:00:00 | 14.35 | 6.04 | 31 | 1.1 | 9.19 | 2.307
06/15/2013 08:00:00 | 14.48 | 6.04 | 31 | 1.6 | 9.25 | 2.305
06/15/2013 09:00:00 | 14.65 | 6.05 | 31 | 1.2 | 9.31 | 2.304
06/15/2013 10:00:00 | 14.94 | 6.05 | 31 | 1.1 | 9.3 | 2.305
06/15/2013 11:00:00 | 15.31 | 6.07 | 31 | 1.2 | 9.34 | 2.3
06/15/2013 12:00:00 | 15.59 | 6.05 | 31 | 1.3 | 9.36 | 2.3
06/15/2013 13:00:00 | 15.82 | 6.04 | 31 | 1.3 | 9.31 | 2.299
06/15/2013 14:00:00 | 16.04 | 6.04 | 31 | 1.5 | 9.32 | 2.297
06/15/2013 15:00:00 | 16.2 | 6.05 | 31 | 1.3 | 9.29 | 2.295
06/15/2013 16:00:00 | 16.25 | 6.04 | 31 | 1.5 | 9.26 | 2.293
06/15/2013 17:00:00 | 16.33 | 6.04 | 31 | 1.5 | 9.25 | 2.29
06/15/2013 18:00:00 | 16.45 | 6.05 | 31 | 1.3 | 9.2 | 2.287
06/15/2013 19:00:00 | 16.34 | 6.04 | 31 | 1.4 | 9.15 | 2.285
06/15/2013 20:00:00 | 16.23 | 6.02 | 31 | 1.5 | 9.11 | 2.284
06/15/2013 21:00:00 | 16.15 | 6.02 | 31 | 1.6 | 9.04 | 2.286
06/15/2013 22:00:00 | 16.05 | 6 | 31 |  | 9 | 2.281
06/15/2013 23:00:00 | 15.93 | 5.99 | 31 | 1.8 | 8.99 | 2.276
06/16/2013 00:00:00 | 15.74 | 6 | 31 | 1.8 | 9.01 | 2.275
06/16/2013 01:00:00 | 15.58 | 6 | 31 | 1.7 | 9.01 | 2.273
06/16/2013 02:00:00 | 15.47 | 6 | 31 | 1.6 | 9.03 | 2.271
06/16/2013 03:00:00 | 15.37 | 5.99 | 30 | 1.8 | 9.08 | 2.269
06/16/2013 04:00:00 | 15.27 | 5.99 | 31 | 1.4 | 9.08
06/16/2013 05:00:00 | 15.2 | 5.98 | 30 | 1.4 | 9.07
06/16/2013 06:00:00 | 15.13 | 5.99 | 30 | 1.4 | 9.09
06/16/2013 07:00:00 | 15.16 | 5.99 | 30 | 1.5 | 9.11 | 2.259
06/16/2013 08:00:00 | 15.26 | 5.98 | 30 | 1.5 | 9.15 | 2.254
06/16/2013 09:00:00 | 15.46 | 5.97 | 30 | 1.5 | 9.2 | 2.254
06/16/2013 10:00:00 | 15.75 | 5.98 | 30 | 1.7 | 9.23 | 2.251
06/16/2013 11:00:00 | 16.08 | 6 | 30 | 1.8 | 9.29 | 2.249
06/16/2013 12:00:00 | 16.34 | 5.99 | 30 | 1.7 | 9.31 | 2.243
06/16/2013 13:00:00 | 16.5 | 6 | 30 | 1.8 | 9.32 | 2.242
06/16/2013 14:00:00 | 16.65 | 6.01 | 30 | 1.8 | 9.3 | 2.236
06/16/2013 15:00:00 | 16.7 | 6 | 30 | 1.9 | 9.29 | 2.234
06/16/2013 16:00:00 | 16.78 | 6 | 30 | 1.9 | 9.26 | 2.236
06/16/2013 17:00:00 | 16.82 | 5.99 | 30 | 1.8 | 9.22 | 2.231
06/16/2013 18:00:00 | 16.78 | 6.01 | 30 | 1.6 | 9.16 | 2.228
06/16/2013 19:00:00 | 16.71 | 6.01 | 30 | 1.7 | 9.11 | 2.227
06/16/2013 20:00:00 | 16.6 | 6 | 30 | 1.5 | 9.04 | 2.224
06/16/2013 21:00:00 | 16.5 | 5.99 | 30 | 1.5 | 9 | 2.226
06/16/2013 22:00:00 | 16.42 | 5.98 | 30 | 1.6 | 8.96 | 2.218
06/16/2013 23:00:00 | 16.31 | 5.97 | 30 | 1.5 | 8.96 | 2.219
06/17/2013 00:00:00 | 16.19 | 5.96 | 30 | 2.9 | 8.95 | 2.218
06/17/2013 01:00:00 | 16.11 | 5.97 | 30 | 2.3 | 8.95 | 2.221
06/17/2013 02:00:00 | 16.09 | 5.98 | 30 | 1.7 | 8.94 | 2.224
06/17/2013 03:00:00 | 16.09 | 5.98 | 31 | 2 | 8.94 | 2.225
06/17/2013 04:00:00 | 16.1 | 5.99 | 31 | 1.9 | 8.91
06/17/2013 05:00:00 | 16.07 | 6.03 | 33 | 1.9 | 8.91
06/17/2013 06:00:00 | 16.05 | 6.12 | 35 |  | 8.92
06/17/2013 07:00:00 | 15.97 | 6.2 | 36 |  | 8.94 | 2.217
06/17/2013 08:00:00 | 15.98 | 6.23 | 35 |  | 9 | 2.216
06/17/2013 09:00:00 | 16.06 | 6.26 | 35 |  | 9.05 | 2.216
06/17/2013 10:00:00 | 16.09 | 6.27 | 35 |  | 9.08 | 2.216
06/17/2013 11:00:00 | 16.16 | 6.29 | 35 |  | 9.13 | 2.214
06/17/2013 12:00:00 | 16.22 | 6.29 | 35 |  | 9.11 | 2.211
06/17/2013 13:00:00 | 16.46 | 6.29 | 35 |  | 9.14 | 2.21
06/17/2013 14:00:00 | 16.76 | 6.29 | 35 |  | 9.15 | 2.208
06/17/2013 15:00:00 | 17.11 | 6.29 | 35 |  | 9.16 | 2.206
06/17/2013 16:00:00 | 17.27 | 6.27 | 35 |  | 9.13 | 2.203
06/17/2013 17:00:00 | 17.4 | 6.27 | 35 |  | 9.09 | 2.2
06/17/2013 18:00:00 | 17.35 | 6.26 | 35 |  | 9.06 | 2.2
06/17/2013 19:00:00 | 17.28 | 6.24 | 34 |  | 9.02 | 2.197
06/17/2013 20:00:00 | 17.3 | 6.22 | 34 |  | 8.95 | 2.196
06/17/2013 21:00:00 | 17.38 | 6.21 | 34 |  | 8.89 | 2.195
06/17/2013 22:00:00 | 17.47 | 6.2 | 34 |  | 8.81 | 2.192
06/17/2013 23:00:00 | 17.49 | 6.18 | 34 |  | 8.8 | 2.191
06/18/2013 00:00:00 | 17.45 | 6.18 | 34 |  | 8.79 | 2.188
06/18/2013 01:00:00 | 17.34 | 6.16 | 34 |  | 8.79 | 2.186
06/18/2013 02:00:00 | 17.24 | 6.15 | 33 |  | 8.77 | 2.188
06/18/2013 03:00:00 | 17.16 | 6.13 | 33 |  | 8.76 | 2.185
06/18/2013 04:00:00 | 17.06 | 6.11 | 33 |  | 8.77
06/18/2013 05:00:00 | 17.01 | 6.11 | 33 |  | 8.78
06/18/2013 06:00:00 | 16.99 | 6.11 | 33 |  | 8.79
06/18/2013 07:00:00 | 17.02 | 6.11 | 33 |  | 8.8 | 2.175
06/18/2013 08:00:00 | 17.14 | 6.11 | 32 |  | 8.83 | 2.174
06/18/2013 09:00:00 | 17.36 | 6.1 | 32 |  | 8.84 | 2.173
06/18/2013 10:00:00 | 17.66 | 6.13 | 32 |  | 8.89 | 2.168
06/18/2013 11:00:00 | 18.06 | 6.14 | 32 |  | 8.93 | 2.165
06/18/2013 12:00:00 | 18.43 | 6.13 | 32 |  | 8.95 | 2.165
06/18/2013 13:00:00 | 18.69 | 6.14 | 32 |  | 8.95 | 2.162
06/18/2013 14:00:00 | 18.77 | 6.13 | 32 |  | 8.94 | 2.159
06/18/2013 15:00:00 | 18.81 | 6.13 | 32 |  | 8.91 | 2.158
06/18/2013 16:00:00 | 18.67 | 6.13 | 32 |  | 8.88 | 2.155
06/18/2013 17:00:00 | 18.57 | 6.12 | 32 |  | 8.87 | 2.154
06/18/2013 18:00:00 | 18.41 | 6.12 | 32 |  | 8.85 | 2.152
06/18/2013 19:00:00 | 18.29 | 6.11 | 32 |  | 8.81 | 2.151
06/18/2013 20:00:00 | 18.41 | 6.1 | 32 |  | 8.71 | 2.148
06/18/2013 21:00:00 | 18.64 | 6.1 | 32 |  | 8.65 | 2.144
06/18/2013 22:00:00 | 18.78 | 6.08 | 32 |  | 8.58 | 2.142
06/18/2013 23:00:00 | 18.8 | 6.06 | 32 |  | 8.53 | 2.14
06/19/2013 00:00:00 | 18.79 | 6.05 | 32 |  | 8.52 | 2.141
06/19/2013 01:00:00 | 18.76 | 6.05 | 31 |  | 8.49 | 2.138
06/19/2013 02:00:00 | 18.71 | 6.03 | 32 |  | 8.48 | 2.136
06/19/2013 03:00:00 | 18.58 | 6.03 | 32 |  | 8.47 | 2.138
06/19/2013 04:00:00 | 18.46 | 6.03 | 32 |  | 8.49
06/19/2013 05:00:00 | 18.42 | 6.03 | 32 |  | 8.48
06/19/2013 06:00:00 | 18.44 | 6.03 | 31 |  | 8.47
06/19/2013 07:00:00 | 18.41 | 6.03 | 32 |  | 8.49 | 2.13
06/19/2013 08:00:00 | 18.36 | 6.05 | 32 |  | 8.5 | 2.127
06/19/2013 09:00:00 | 18.38 | 6.06 | 32 |  | 8.52 | 2.129
06/19/2013 10:00:00 | 18.55 | 6.07 | 32 |  | 8.58 | 2.124
06/19/2013 11:00:00 | 18.8 | 6.12 | 32 |  | 8.64 | 2.125
06/19/2013 12:00:00 | 19.1 | 6.12 | 33 |  | 8.7 | 2.122
06/19/2013 13:00:00 | 19.3 | 6.13 | 33 |  | 8.76 | 2.12
06/19/2013 14:00:00 | 19.52 | 6.13 | 33 |  | 8.77 | 2.119
06/19/2013 15:00:00 | 19.54 | 6.14 | 33 |  | 8.77 | 2.119
06/19/2013 16:00:00 | 19.56 | 6.14 | 32 |  | 8.71 | 2.114
06/19/2013 17:00:00 | 19.69 | 6.14 | 32 |  | 8.69 | 2.111
06/19/2013 18:00:00 | 19.89 | 6.15 | 32 |  | 8.64 | 2.112
06/19/2013 19:00:00 | 20.09 | 6.14 | 32 |  | 8.59 | 2.108
06/19/2013 20:00:00 | 20.02 | 6.12 | 32 |  | 8.52 | 2.109
06/19/2013 21:00:00 | 19.79 | 6.12 | 32 |  | 8.45 | 2.109
06/19/2013 22:00:00 | 19.56 | 6.1 | 32 |  | 8.4 | 2.105
06/19/2013 23:00:00 | 19.31 | 6.09 | 32 |  | 8.38 | 2.103
06/20/2013 00:00:00 | 19.07 | 6.07 | 32 |  | 8.36 | 2.101
06/20/2013 01:00:00 | 18.85 | 6.06 | 32 |  | 8.37 | 2.098
06/20/2013 02:00:00 | 18.67 | 6.04 | 32 |  | 8.39 | 2.099
06/20/2013 03:00:00 | 18.54 | 6.03 | 32 |  | 8.38 | 2.096
06/20/2013 04:00:00 | 18.46 | 6.02 | 32 |  | 8.4
06/20/2013 05:00:00 | 18.36 | 6 | 31 |  | 8.41
06/20/2013 06:00:00 | 18.31 | 6.01 | 31 |  | 8.39
06/20/2013 07:00:00 | 18.35 | 6 | 31 |  | 8.41
06/20/2013 08:00:00 | 18.48 | 5.99 | 31 |  | 8.45
06/20/2013 09:00:00 | 18.69 | 6 | 31 |  | 8.5
06/20/2013 10:00:00 | 19.02 | 6.02 | 31 |  | 8.57 | 2.083
06/20/2013 11:00:00 | 19.45 | 6.05 | 31 |  | 8.62 | 2.08
06/20/2013 12:00:00 | 19.8 | 6.02 | 31 |  | 8.64 | 2.076
06/20/2013 13:00:00 | 19.97 | 6.01 | 31 |  | 8.64 | 2.075
06/20/2013 14:00:00 | 20.14 | 6 | 30 |  | 8.63 | 2.073
06/20/2013 15:00:00 | 20.28 | 6.02 | 31 |  | 8.64 | 2.073
06/20/2013 16:00:00 | 20.37 | 6.01 | 31 |  | 8.61 | 2.07
06/20/2013 17:00:00 | 20.62 | 6.02 | 31 |  | 8.6 | 2.068
06/20/2013 18:00:00 | 20.64 | 6 | 30 |  | 8.56 | 2.063
06/20/2013 19:00:00 | 20.71 | 5.99 | 31 |  | 8.5 | 2.066
06/20/2013 20:00:00 | 20.52 | 5.99 | 31 |  | 8.42 | 2.062
06/20/2013 21:00:00 | 20.25 | 5.99 | 31 |  | 8.38 | 2.062
06/20/2013 22:00:00 | 20.01 | 5.98 | 31 |  | 8.34 | 2.06
06/20/2013 23:00:00 | 19.84 | 5.97 | 31 |  | 8.27 | 2.055
06/21/2013 00:00:00 | 19.7 | 5.96 | 31 |  | 8.27 | 2.055
06/21/2013 01:00:00 | 19.66 | 5.96 | 31 |  | 8.24 | 2.052
06/21/2013 02:00:00 | 19.64 | 5.96 | 31 |  | 8.22 | 2.049
06/21/2013 03:00:00 | 19.52 | 5.96 | 31 |  | 8.24 | 2.051
06/21/2013 04:00:00 | 19.39 | 5.95 | 31 |  | 8.23
06/21/2013 05:00:00 | 19.25 | 5.95 | 31 |  | 8.22
06/21/2013 06:00:00 | 19.18 | 5.95 | 30 |  | 8.24
06/21/2013 07:00:00 | 19.19 | 5.96 | 30 |  | 8.27 | 2.041
06/21/2013 08:00:00 | 19.25 | 5.94 | 30 |  | 8.32 | 2.038
06/21/2013 09:00:00 | 19.39 | 5.95 | 30 |  | 8.38 | 2.039
06/21/2013 10:00:00 | 19.5 | 5.97 | 30 |  | 8.48 | 2.033
06/21/2013 11:00:00 | 19.7 | 5.98 | 30 |  | 8.51 | 2.033
06/21/2013 12:00:00 | 19.74 | 5.98 | 30 |  | 8.55 | 2.029
06/21/2013 13:00:00 | 19.63 | 5.98 | 30 |  | 8.57 | 2.027
06/21/2013 14:00:00 | 19.66 | 6 | 30 |  | 8.62 | 2.026
06/21/2013 15:00:00 | 19.53 | 6 | 30 |  | 8.6 | 2.025
06/21/2013 16:00:00 | 19.63 | 6.01 | 31 |  | 8.61 | 2.019
06/21/2013 17:00:00 | 19.81 | 6.01 | 30 |  | 8.6 | 2.018
06/21/2013 18:00:00 | 19.85 | 6.01 | 31 |  | 8.58 | 2.018
06/21/2013 19:00:00 | 19.86 | 6 | 31 |  | 8.55 | 2.017
06/21/2013 20:00:00 | 19.66 | 6.01 | 31 |  | 8.45 | 2.014
06/21/2013 21:00:00 | 19.37 | 5.99 | 31 |  | 8.41 | 2.016
06/21/2013 22:00:00 | 19.08 | 5.97 | 31 |  | 8.33 | 2.013
06/21/2013 23:00:00 | 18.91 | 5.97 | 31 |  | 8.3 | 2.01
06/22/2013 00:00:00 | 18.89 | 5.97 | 31 |  | 8.27 | 2.01
06/22/2013 01:00:00 | 18.96 | 5.96 | 31 |  | 8.25 | 2.007
06/22/2013 02:00:00 | 19 | 5.96 | 31 |  | 8.22 | 2.005
06/22/2013 03:00:00 | 18.98 | 5.96 | 31 |  | 8.23 | 2.004
06/22/2013 04:00:00 | 18.92 | 5.96 | 31 |  | 8.21 | 2.002
06/22/2013 05:00:00 | 18.86 | 5.96 | 31 |  | 8.22 | 2.001
06/22/2013 06:00:00 | 18.86 | 5.96 | 31 |  | 8.22 | 2
06/22/2013 07:00:00 | 18.9 | 5.96 | 31 |  | 8.26 | 1.998
06/22/2013 08:00:00 | 19.01 | 5.97 | 31 |  | 8.3 | 1.995
06/22/2013 09:00:00 | 19.21 | 5.97 | 30 |  | 8.36 | 1.995
06/22/2013 10:00:00 | 19.53 | 5.99 | 30 |  | 8.42 | 1.989
06/22/2013 11:00:00 | 20.01 | 6.02 | 31 |  | 8.5 | 1.988
06/22/2013 12:00:00 | 20.4 | 5.99 | 31 |  | 8.53 | 1.986
06/22/2013 13:00:00 | 20.59 | 5.99 | 31 |  | 8.55 | 1.985
06/22/2013 14:00:00 | 20.69 | 5.99 | 31 |  | 8.54 | 1.984
06/22/2013 15:00:00 | 20.71 | 5.99 | 31 |  | 8.56 | 1.983
06/22/2013 16:00:00 | 20.58 | 5.98 | 31 |  | 8.55 | 1.98
06/22/2013 17:00:00 | 20.44 | 5.97 | 31 |  | 8.53 | 1.979
06/22/2013 18:00:00 | 20.52 | 5.98 | 31 |  | 8.52 | 1.976
06/22/2013 19:00:00 | 20.62 | 5.98 | 31 |  | 8.49 | 1.974
06/22/2013 20:00:00 | 20.64 | 5.97 | 31 |  | 8.4 | 1.974
06/22/2013 21:00:00 | 20.59 | 5.96 | 31 |  | 8.34 | 1.973
06/22/2013 22:00:00 | 20.42 | 5.96 | 31 |  | 8.27 | 1.97
06/22/2013 23:00:00 | 20.18 | 5.95 | 31 |  | 8.25 | 1.971
06/23/2013 00:00:00 | 19.96 | 5.95 | 31 |  | 8.22 | 1.968
06/23/2013 01:00:00 | 19.85 | 5.96 | 31 |  | 8.18 | 1.967
06/23/2013 02:00:00 | 19.82 | 5.95 | 31 |  | 8.17 | 1.965
06/23/2013 03:00:00 | 19.8 | 5.95 | 31 |  | 8.14 | 1.966
06/23/2013 04:00:00 | 19.76 | 5.95 | 31 |  | 8.12 | 1.964
06/23/2013 05:00:00 | 19.6 | 5.94 | 31 |  | 8.12 | 1.959
06/23/2013 06:00:00 | 19.42 | 5.95 | 31 |  | 8.12 | 1.96
06/23/2013 07:00:00 | 19.39 | 5.96 | 31 |  | 8.17 | 1.957
06/23/2013 08:00:00 | 19.52 | 5.96 | 31 |  | 8.22 | 1.957
06/23/2013 09:00:00 | 19.79 | 5.96 | 31 |  | 8.28 | 1.955
06/23/2013 10:00:00 | 20.15 | 6 | 31 |  | 8.36 | 1.951
06/23/2013 11:00:00 | 20.5 | 6.01 | 31 |  | 8.42 | 1.95
06/23/2013 12:00:00 | 20.83 | 6.02 | 31 |  | 8.48 | 1.948
06/23/2013 13:00:00 | 21.15 | 6.02 | 31 |  | 8.53 | 1.948
06/23/2013 14:00:00 | 21.13 | 6.03 | 31 |  | 8.51 | 1.945
06/23/2013 15:00:00 | 21.23 | 6.03 | 31 |  | 8.54 | 1.945
06/23/2013 16:00:00 | 21.09 | 6.02 | 31 |  | 8.49 | 1.943
06/23/2013 17:00:00 | 20.84 | 6.02 | 31 |  | 8.44 | 1.943
06/23/2013 18:00:00 | 20.62 | 6.01 | 31 |  | 8.39 | 1.939
06/23/2013 19:00:00 | 20.37 | 6.01 | 31 |  | 8.36 | 1.94
06/23/2013 20:00:00 | 20.15 | 6 | 31 |  | 8.3 | 1.939
06/23/2013 21:00:00 | 19.96 | 5.99 | 31 |  | 8.26 | 1.938
06/23/2013 22:00:00 | 19.86 | 5.99 | 31 |  | 8.24
06/23/2013 23:00:00 | 19.83 | 5.99 | 31 |  | 8.2
06/24/2013 00:00:00 | 19.87 | 5.98 | 31 |  | 8.15
06/24/2013 01:00:00 | 19.9 | 5.98 | 31 |  | 8.09
06/24/2013 02:00:00 | 19.87 | 5.97 | 31 |  | 8.03
06/24/2013 03:00:00 | 19.76 | 5.96 | 31 |  | 8.04
06/24/2013 04:00:00 | 19.64 | 5.96 | 31 |  | 8.04 | 1.926
06/24/2013 05:00:00 | 19.52 | 5.95 | 31 |  | 8.02 | 1.924
06/24/2013 06:00:00 | 19.48 | 5.95 | 31 |  | 8.03 | 1.924
06/24/2013 07:00:00 | 19.57 | 5.96 | 31 |  | 8.07 | 1.923
06/24/2013 08:00:00 | 19.77 | 5.97 | 31 |  | 8.09 | 1.921
06/24/2013 09:00:00 | 20.08 | 5.97 | 31 |  | 8.14 | 1.92
06/24/2013 10:00:00 | 20.44 | 6.02 | 31 |  | 8.2 | 1.918
06/24/2013 11:00:00 | 20.93 | 6.05 | 31 |  | 8.29 | 1.916
06/24/2013 12:00:00 | 21.36 | 6.05 | 31 |  | 8.4 | 1.915
06/24/2013 13:00:00 | 21.9 | 6.05 | 31 |  | 8.44 | 1.912
06/24/2013 14:00:00 | 22.18 | 6.05 | 31 |  | 8.45 | 1.91
06/24/2013 15:00:00 | 22.6 | 6.05 | 31 |  | 8.45 | 1.911
06/24/2013 16:00:00 | 22.49 | 6.04 | 31 |  | 8.38 | 1.911
06/24/2013 17:00:00 | 22.41 | 6.04 | 31 |  | 8.35 | 1.908
06/24/2013 18:00:00 | 22.35 | 6.04 | 31 |  | 8.32 | 1.907
06/24/2013 19:00:00 | 22.25 | 6.04 | 31 |  | 8.29 | 1.906
06/24/2013 20:00:00 | 22.08 | 6.03 | 31 |  | 8.19 | 1.906
06/24/2013 21:00:00 | 22.06 | 6.02 | 31 |  | 8.12 | 1.905
06/24/2013 22:00:00 | 22.2 | 6.02 | 31 |  | 8.03 | 1.904
06/24/2013 23:00:00 | 22.35 | 6 | 32 |  | 7.91 | 1.903
06/25/2013 00:00:00 | 22.43 | 5.99 | 31 |  | 7.82 | 1.902
06/25/2013 01:00:00 | 22.4 | 5.98 | 31 |  | 7.76 | 1.9
06/25/2013 02:00:00 | 22.25 | 5.97 | 31 |  | 7.73 | 1.9
06/25/2013 03:00:00 | 22.21 | 5.96 | 31 |  | 7.71 | 1.898
06/25/2013 04:00:00 | 22.21 | 5.95 | 31 |  | 7.66 | 1.897
06/25/2013 05:00:00 | 22.13 | 5.94 | 31 |  | 7.64 | 1.896
06/25/2013 06:00:00 | 22.02 | 5.94 | 31 |  | 7.68 | 1.895
06/25/2013 07:00:00 | 21.97 | 5.94 | 31 |  | 7.68 | 1.893
06/25/2013 08:00:00 | 22 | 5.94 | 31 |  | 7.74 | 1.891
06/25/2013 09:00:00 | 22.19 | 5.94 | 31 |  | 7.78 | 1.891
06/25/2013 10:00:00 | 22.54 | 5.99 | 31 |  | 7.85 | 1.888
06/25/2013 11:00:00 | 23.02 | 6.04 | 31 |  | 8.01 | 1.887
06/25/2013 12:00:00 | 23.56 | 6.02 | 31 |  | 8.11 | 1.885
06/25/2013 13:00:00 | 24.18 | 6.05 | 31 |  | 8.16 | 1.884
06/25/2013 14:00:00 | 24.58 | 6.05 | 31 |  | 8.17 | 1.882
06/25/2013 15:00:00 | 24.85 | 6.04 | 31 |  | 8.16 | 1.881
06/25/2013 16:00:00 | 25 | 6.05 | 31 |  | 8.16 | 1.878
06/25/2013 17:00:00 | 24.99 | 6.05 | 32 |  | 8.11 | 1.876
06/25/2013 18:00:00 | 25.01 | 6.05 | 31 |  | 8.06 | 1.877
06/25/2013 19:00:00 | 24.87 | 6.04 | 31 |  | 7.95 | 1.875
06/25/2013 20:00:00 | 24.78 | 6.01 | 31 |  | 7.8 | 1.876
06/25/2013 21:00:00 | 24.65 | 6.01 | 31 |  | 7.73 | 1.874
06/25/2013 22:00:00 | 24.42 | 5.98 | 31 |  | 7.67 | 1.873
06/25/2013 23:00:00 | 24.12 | 5.97 | 31 | 1.8 | 7.58 | 1.872
06/26/2013 00:00:00 | 23.82 | 5.96 | 31 | 1.5 | 7.54 | 1.872
06/26/2013 01:00:00 | 23.54 | 5.95 | 31 | 1.1 | 7.49 | 1.869
06/26/2013 02:00:00 | 23.33 | 5.94 | 31 | 1 | 7.46 | 1.869
06/26/2013 03:00:00 | 23.24 | 5.93 | 31 | 0.8 | 7.43 | 1.869
06/26/2013 04:00:00 | 23.23 | 5.93 | 31 | 0.7 | 7.4 | 1.864
06/26/2013 05:00:00 | 23.19 | 5.91 | 31 | 0.7 | 7.38 | 1.866
06/26/2013 06:00:00 | 23.1 | 5.92 | 31 | 0.5 | 7.35 | 1.868
06/26/2013 07:00:00 | 22.99 | 5.91 | 31 | 0.7 | 7.37 | 1.867
06/26/2013 08:00:00 | 23 | 5.93 | 31 | 0.8 | 7.44 | 1.866
06/26/2013 09:00:00 | 23.06 | 5.92 | 31 | 1.1 | 7.47 | 1.867
06/26/2013 10:00:00 | 23.07 | 5.92 | 31 | 0.6 | 7.44 | 1.866
06/26/2013 11:00:00 | 23.09 | 5.93 | 31 | 0.5 | 7.52 | 1.868
06/26/2013 12:00:00 | 23.15 | 5.93 | 31 | 0.5 | 7.51 | 1.868
06/26/2013 13:00:00 | 23.23 | 5.96 | 31 | 0.5 | 7.6 | 1.869
06/26/2013 14:00:00 | 23.23 | 5.95 | 31 | 0.5 | 7.59 | 1.874
06/26/2013 15:00:00 | 23.22 | 5.96 | 31 | 0.8 | 7.59 | 1.874
06/26/2013 16:00:00 | 23.18 | 5.97 | 31 | 0.6 | 7.63 | 1.872
06/26/2013 17:00:00 | 23.12 | 5.98 | 31 | 0.4 | 7.63 | 1.872
06/26/2013 18:00:00 | 23.05 | 5.99 | 32 | 0.4 | 7.63 | 1.871
06/26/2013 19:00:00 | 22.95 | 6 | 32 | 0.3 | 7.59 | 1.87
06/26/2013 20:00:00 | 22.88 | 6.01 | 31 | 0 | 7.63 | 1.871
06/26/2013 21:00:00 | 22.79 | 6 | 31 | 0 | 7.58 | 1.869
06/26/2013 22:00:00 | 22.69 | 5.99 | 31 | 0.2 | 7.57 | 1.869
06/26/2013 23:00:00 | 22.55 | 6.01 | 32 | 0 | 7.54 | 1.87
06/27/2013 00:00:00 | 22.41 | 6.02 | 32 | 0 | 7.54 | 1.869
06/27/2013 01:00:00 | 22.27 | 6 | 32 | 0 | 7.51 | 1.869
06/27/2013 02:00:00 | 22.1 | 6.03 | 32 | 0 | 7.53 | 1.87
06/27/2013 03:00:00 | 21.97 | 6.03 | 32 | 0.8 | 7.5 | 1.869
06/27/2013 04:00:00 | 21.88 | 6.02 | 32 | 0 | 7.49 | 1.867
06/27/2013 05:00:00 | 21.74 | 6.02 | 33 | 0.4 | 7.52 | 1.867
06/27/2013 06:00:00 | 21.66 | 6.03 | 33 | 0 | 7.54 | 1.868
06/27/2013 07:00:00 | 21.58 | 6.04 | 32 | 0 | 7.56 | 1.867
06/27/2013 08:00:00 | 21.51 | 6.05 | 32 | 0 | 7.61 | 1.864
06/27/2013 09:00:00 | 21.46 | 6.06 | 32 | 0 | 7.66 | 1.864
06/27/2013 10:00:00 | 21.41 | 6.07 | 32 | 0 | 7.7 | 1.864
06/27/2013 11:00:00 | 21.43 | 6.08 | 32 | 0 | 7.77 | 1.863
06/27/2013 12:00:00 | 21.51 | 6.1 | 32 | 0.3 | 7.86 | 1.86
06/27/2013 13:00:00 | 21.56 | 6.11 | 32 | 0 | 7.92 | 1.86
06/27/2013 14:00:00 | 21.54 | 6.11 | 32 | 1.5 | 7.94 | 1.858
06/27/2013 15:00:00 | 21.58 | 6.13 | 32 | 0 | 8.01 | 1.86
06/27/2013 16:00:00 | 21.62 | 6.14 | 32 | 0 | 8.03 | 1.859
06/27/2013 17:00:00 | 21.62 | 6.12 | 32 | 0 | 8.03 | 1.855
06/27/2013 18:00:00 | 21.51 | 6.11 | 32 | 0 | 8 | 1.856
06/27/2013 19:00:00 | 21.41 | 6.1 | 32 | 0 | 7.97 | 1.856
06/27/2013 20:00:00 | 21.27 | 6.11 | 32 | 0 | 7.95 | 1.853
06/27/2013 21:00:00 | 21.12 | 6.09 | 33 | 0 | 7.91 | 1.853
06/27/2013 22:00:00 | 20.96 | 6.09 | 33 | 0 | 7.88 | 1.853
06/27/2013 23:00:00 | 20.78 | 6.08 | 33 | 0 | 7.82 | 1.853
06/28/2013 00:00:00 | 20.62 | 6.07 | 33 | 0 | 7.8 | 1.852
06/28/2013 01:00:00 | 20.47 | 6.07 | 33 | 0 | 7.76 | 1.853
06/28/2013 02:00:00 | 20.34 | 6.07 | 33 | 0.9 | 7.76 | 1.854
06/28/2013 03:00:00 | 20.23 | 6.07 | 33 | 0 | 7.75 | 1.851
06/28/2013 04:00:00 | 20.14 | 6.06 | 33 | 0 | 7.73 | 1.856
06/28/2013 05:00:00 | 20 | 6.07 | 33 | 0.9 | 7.8 | 1.861
06/28/2013 06:00:00 | 19.88 | 6.08 | 34 | 0 | 7.82 | 1.865
06/28/2013 07:00:00 | 19.74 | 6.09 | 34 | 0 | 7.86 | 1.865
06/28/2013 08:00:00 | 19.59 | 6.12 | 35 | 0 | 7.88 | 1.867
06/28/2013 09:00:00 | 19.32 | 6.18 | 37 | 0 | 7.97 | 1.865
06/28/2013 10:00:00 | 19.06 | 6.26 | 38 | 0.3 | 8.1 | 1.873
06/28/2013 11:00:00 | 18.98 | 6.3 | 39 | 0.6 | 8.19 | 1.875
06/28/2013 12:00:00 | 18.86 | 6.33 | 42 | 1.3 | 8.26 | 1.876
06/28/2013 13:00:00 | 18.8 | 6.35 | 42 | 1.5 | 8.33 | 1.879
06/28/2013 14:00:00 | 18.65 | 6.38 | 41 | 0.9 | 8.4 | 1.885
06/28/2013 15:00:00 | 18.5 | 6.4 | 40 | 0.5 | 8.44 | 1.884
06/28/2013 16:00:00 | 18.45 | 6.4 | 41 | 0.9 | 8.44 | 1.894
06/28/2013 17:00:00 | 18.28 | 6.41 | 41 | 0.6 | 8.45 | 1.899
06/28/2013 18:00:00 | 18.15 | 6.4 | 41 | 2.7 | 8.46 | 1.905
06/28/2013 19:00:00 | 17.94 | 6.41 | 43 | 2.6 | 8.41 | 1.909
06/28/2013 20:00:00 | 17.78 | 6.42 | 44 | 0.8 | 8.42 | 1.913
06/28/2013 21:00:00 | 17.61 | 6.43 | 45 | 4 | 8.42 | 1.914
06/28/2013 22:00:00 | 17.61 | 6.42 | 45 | 3.2 | 8.41 | 1.928
06/28/2013 23:00:00 | 17.6 | 6.42 | 44 | 2.3 | 8.4 | 1.935
06/29/2013 00:00:00 | 17.73 | 6.41 | 43 | 1.9 | 8.35 | 1.943
06/29/2013 01:00:00 | 17.86 | 6.39 | 42 | 2.9 | 8.33 | 1.949
06/29/2013 02:00:00 | 17.88 | 6.39 | 42 | 2 | 8.33 | 1.958
06/29/2013 03:00:00 | 17.94 | 6.39 | 42 | 2.2 | 8.31 | 1.959
06/29/2013 04:00:00 | 18.06 | 6.38 | 42 | 9.2 | 8.3 | 1.97
06/29/2013 05:00:00 | 18.11 | 6.38 | 42 | 1.6 | 8.31 | 1.995
06/29/2013 06:00:00 | 18.02 | 6.38 | 42 | 2.6 | 8.36 | 1.995
06/29/2013 07:00:00 | 17.7 | 6.42 | 47 | 5.7 | 8.39 | 2.014
06/29/2013 08:00:00 | 17.32 | 6.45 | 48 | 10.2 | 8.52 | 2.03
06/29/2013 09:00:00 | 17.04 | 6.45 | 49 | 21.3 | 8.6 | 2.034
06/29/2013 10:00:00 | 17.15 | 6.4 | 45 | 16.2 | 8.62 | 2.065
06/29/2013 11:00:00 | 17.2 | 6.37 | 43 | 8.5 | 8.61 | 2.09
06/29/2013 12:00:00 | 17.27 | 6.36 | 42 | 9 | 8.63 | 2.112
06/29/2013 13:00:00 | 17.37 | 6.36 | 43 | 9.1 | 8.65 | 2.133
06/29/2013 14:00:00 | 17.53 | 6.35 | 43 | 5 | 8.6 | 2.151
06/29/2013 15:00:00 | 17.71 | 6.33 | 42 | 4.3 | 8.58 | 2.156
06/29/2013 16:00:00 | 17.75 | 6.32 | 42 | 3.4 | 8.53 | 2.185
06/29/2013 17:00:00 | 17.87 | 6.32 | 41 | 2 | 8.5 | 2.202
06/29/2013 18:00:00 | 17.9 | 6.32 | 41 | 3.6 | 8.46 | 2.215
06/29/2013 19:00:00 | 17.95 | 6.31 | 41 | 1.9 | 8.43 | 2.231
06/29/2013 20:00:00 | 17.89 | 6.27 | 40 | 1.4 | 8.38 | 2.243
06/29/2013 21:00:00 | 17.87 | 6.28 | 40 | 1.4 | 8.35 | 2.245
06/29/2013 22:00:00 | 17.91 | 6.28 | 40 | 2.2 | 8.37 | 2.268
06/29/2013 23:00:00 | 18.01 | 6.28 | 39 | 4.6 | 8.34 | 2.277
06/30/2013 00:00:00 | 18.07 | 6.28 | 39 | 1.6 | 8.34 | 2.292
06/30/2013 01:00:00 | 18.14 | 6.28 | 38 | 1.4 | 8.34 | 2.3
06/30/2013 02:00:00 | 18.15 | 6.28 | 38 | 1.8 | 8.34 | 2.31
06/30/2013 03:00:00 | 18.14 | 6.27 | 38 | 1.6 | 8.34 | 2.313
06/30/2013 04:00:00 | 18.12 | 6.26 | 38 | 2.1 | 8.33 | 2.328
06/30/2013 05:00:00 | 18.11 | 6.25 | 38 | 1.3 | 8.32 | 2.334
06/30/2013 06:00:00 | 18.09 | 6.25 | 38 | 1.1 | 8.33 | 2.336
06/30/2013 07:00:00 | 18.1 | 6.25 | 38 | 1.4 | 8.32 | 2.348
06/30/2013 08:00:00 | 18.15 | 6.24 | 37 | 1.2 | 8.35 | 2.354
06/30/2013 09:00:00 | 18.18 | 6.24 | 37 | 1 | 8.36 | 2.355
06/30/2013 10:00:00 | 18.25 | 6.23 | 36 | 0.6 | 8.38 | 2.36
06/30/2013 11:00:00 | 18.39 | 6.23 | 36 | 1.4 | 8.43 | 2.364
06/30/2013 12:00:00 | 18.55 | 6.23 | 36 | 1 | 8.43 | 2.368
06/30/2013 13:00:00 | 18.58 | 6.22 | 36 | 1.2 | 8.44 | 2.369
06/30/2013 14:00:00 | 18.76 | 6.22 | 36 | 1.8 | 8.43 | 2.374
06/30/2013 15:00:00 | 18.86 | 6.21 | 36 | 0.9 | 8.43 | 2.372
06/30/2013 16:00:00 | 18.84 | 6.2 | 36 | 0.9 | 8.43 | 2.377
06/30/2013 17:00:00 | 18.81 | 6.19 | 35 | 1.3 | 8.39 | 2.379
06/30/2013 18:00:00 | 18.82 | 6.18 | 35 | 1.1 | 8.35 | 2.382
06/30/2013 19:00:00 | 18.87 | 6.18 | 35 | 0.7 | 8.32 | 2.382
06/30/2013 20:00:00 | 18.95 | 6.17 | 35 | 1.3 | 8.29 | 2.385
06/30/2013 21:00:00 | 18.91 | 6.17 | 35 | 2.2 | 8.28 | 2.383
06/30/2013 22:00:00 | 18.89 | 6.15 | 35 | 2.8 | 8.29
06/30/2013 23:00:00 | 18.86 | 6.15 | 34 | 1.5 | 8.29
07/01/2013 00:00:00 | 18.85 | 6.13 | 34 | 2.8 | 8.3
07/01/2013 01:00:00 | 18.84 | 6.12 | 34 | 1.1 | 8.31
07/01/2013 02:00:00 | 18.82 | 6.12 | 34 | 0.9 | 8.29
07/01/2013 03:00:00 | 18.83 | 6.11 | 35 | 1.6 | 8.33
07/01/2013 04:00:00 | 18.8 | 6.11 | 34 | 0.8 | 8.31 | 2.391
07/01/2013 05:00:00 | 18.78 | 6.09 | 34 | 2.6 | 8.33 | 2.39
07/01/2013 06:00:00 | 18.76 | 6.08 | 34 | 0.9 | 8.31 | 2.389
07/01/2013 07:00:00 | 18.78 | 6.07 | 34 | 0.3 | 8.35 | 2.388
07/01/2013 08:00:00 | 18.82 | 6.07 | 33 | 0.4 | 8.36 | 2.386
07/01/2013 09:00:00 | 18.84 | 6.08 | 33 | 2.2 | 8.38 | 2.388
07/01/2013 10:00:00 | 18.84 | 6.06 | 33 | 0.3 | 8.37 | 2.385
07/01/2013 11:00:00 | 18.86 | 6.06 | 33 | 0.6 | 8.38 | 2.384
07/01/2013 12:00:00 | 18.94 | 6.06 | 33 | 1 | 8.4 | 2.379
07/01/2013 13:00:00 | 19.08 | 6.06 | 33 | 0.3 | 8.41 | 2.378
07/01/2013 14:00:00 | 19.17 | 6.07 | 33 | 0.7 | 8.43 | 2.376
07/01/2013 15:00:00 | 19.33 | 6.08 | 33 | 2.3 | 8.46 | 2.376
07/01/2013 16:00:00 | 19.44 | 6.09 | 34 | 4.1 | 8.46 | 2.371
07/01/2013 17:00:00 | 19.37 | 6.09 | 33 | 0.5 | 8.43 | 2.37
07/01/2013 18:00:00 | 19.38 | 6.09 | 34 | 0.5 | 8.41 | 2.366
07/01/2013 19:00:00 | 19.43 | 6.09 | 34 | 0.6 | 8.38 | 2.367
07/01/2013 20:00:00 | 19.44 | 6.1 | 34 | 0.6 | 8.33 | 2.362
07/01/2013 21:00:00 | 19.42 | 6.1 | 34 | 0.6 | 8.32 | 2.363
07/01/2013 22:00:00 | 19.35 | 6.09 | 34 | 0.5 | 8.34 | 2.365
07/01/2013 23:00:00 | 19.35 | 6.09 | 34 | 0.4 | 8.3 | 2.362
07/02/2013 00:00:00 | 19.39 | 6.09 | 34 | 1.1 | 8.3 | 2.361
07/02/2013 01:00:00 | 19.33 | 6.09 | 35 | 0.8 | 8.3 | 2.361
07/02/2013 02:00:00 | 19.23 | 6.12 | 35 | 0.8 | 8.32 | 2.364
07/02/2013 03:00:00 | 19.15 | 6.14 | 36 | 2 | 8.33 | 2.366
07/02/2013 04:00:00 | 19.11 | 6.17 | 37 | 1.2 | 8.36 | 2.377
07/02/2013 05:00:00 | 18.95 | 6.25 | 41 | 1.6 | 8.38 | 2.384
07/02/2013 06:00:00 | 18.88 | 6.31 | 41 | 2 | 8.41 | 2.385
07/02/2013 07:00:00 | 18.63 | 6.36 | 44 | 5.2 | 8.47 | 2.407
07/02/2013 08:00:00 | 18.35 | 6.36 | 45 | 6.3 | 8.52 | 2.42
07/02/2013 09:00:00 | 18.28 | 6.34 | 42 | 5.8 | 8.57 | 2.422
07/02/2013 10:00:00 | 18.13 | 6.33 | 42 | 7.9 | 8.62 | 2.444
07/02/2013 11:00:00 | 18.08 | 6.32 | 41 | 5.7 | 8.65 | 2.451
07/02/2013 12:00:00 | 18.14 | 6.31 | 41 | 4.3 | 8.67 | 2.461
07/02/2013 13:00:00 | 18.15 | 6.28 | 40 | 3.5 | 8.65 | 2.473
07/02/2013 14:00:00 | 18.13 | 6.27 | 39 | 2.7 | 8.64 | 2.481
07/02/2013 15:00:00 | 18.07 | 6.26 | 39 | 1.9 | 8.61 | 2.477
07/02/2013 16:00:00 | 18.01 | 6.26 | 39 | 2.9 | 8.62 | 2.494
07/02/2013 17:00:00 | 17.99 | 6.25 | 39 | 2.7 | 8.61 | 2.501
07/02/2013 18:00:00 | 17.86 | 6.26 | 39 | 2.6 | 8.61 | 2.506
07/02/2013 19:00:00 | 17.76 | 6.25 | 38 | 2.1 | 8.6 | 2.513
07/02/2013 20:00:00 | 17.66 | 6.25 | 38 | 1.6 | 8.61 | 2.516
07/02/2013 21:00:00 | 17.52 | 6.25 | 38 | 1.8 | 8.63 | 2.517
07/02/2013 22:00:00 | 17.52 | 6.22 | 38 | 1.8 | 8.62 | 2.528
07/02/2013 23:00:00 | 17.52 | 6.22 | 37 | 1.6 | 8.62 | 2.53
07/03/2013 00:00:00 | 17.55 | 6.2 | 37 | 1.2 | 8.6 | 2.534
07/03/2013 01:00:00 | 17.57 | 6.16 | 37 | 0.9 | 8.58 | 2.534
07/03/2013 02:00:00 | 17.53 | 6.16 | 37 | 1.4 | 8.59 | 2.538
07/03/2013 03:00:00 | 17.57 | 6.15 | 36 | 0.8 | 8.57 | 2.537
07/03/2013 04:00:00 | 17.6 | 6.15 | 36 | 0.9 | 8.57 | 2.538
07/03/2013 05:00:00 | 17.6 | 6.14 | 35 | 0.7 | 8.55 | 2.537
07/03/2013 06:00:00 | 17.66 | 6.13 | 35 | 0.9 | 8.54 | 2.536
07/03/2013 07:00:00 | 17.67 | 6.12 | 35 | 0.8 | 8.53 | 2.538
07/03/2013 08:00:00 | 17.74 | 6.11 | 35 | 0.5 | 8.52 | 2.535
07/03/2013 09:00:00 | 17.8 | 6.11 | 35 | 0.4 | 8.55 | 2.535
07/03/2013 10:00:00 | 17.9 | 6.1 | 35 | 0.4 | 8.53 | 2.532
07/03/2013 11:00:00 | 18.04 | 6.09 | 34 | 0.4 | 8.51 | 2.533
07/03/2013 12:00:00 | 18.11 | 6.08 | 34 | 0.3 | 8.5 | 2.53
07/03/2013 13:00:00 | 18.24 | 6.06 | 35 | 0.6 | 8.49 | 2.528
07/03/2013 14:00:00 | 18.25 | 6.07 | 34 | 0.3 | 8.48 | 2.525
07/03/2013 15:00:00 | 18.35 | 6.06 | 34 | 0.7 | 8.49 | 2.526
07/03/2013 16:00:00 | 18.38 | 6.05 | 34 | 0.3 | 8.46 | 2.523
07/03/2013 17:00:00 | 18.4 | 6.05 | 34 | 0.5 | 8.45 | 2.519
07/03/2013 18:00:00 | 18.55 | 6.05 | 34 | 0.7 | 8.45 | 2.516
07/03/2013 19:00:00 | 18.7 | 6.04 | 34 | 0.4 | 8.4 | 2.514
07/03/2013 20:00:00 | 18.68 | 6.04 | 34 | 0.4 | 8.4 | 2.508
07/03/2013 21:00:00 | 18.63 | 6.03 | 34 | 0.4 | 8.38 | 2.51
07/03/2013 22:00:00 | 18.59 | 6.02 | 34 | 2.5 | 8.35 | 2.502
07/03/2013 23:00:00 | 18.56 | 6.02 | 34 | 2.7 | 8.37 | 2.498
07/04/2013 00:00:00 | 18.52 | 6 | 34 | 0.8 | 8.35 | 2.494
07/04/2013 01:00:00 | 18.48 | 6.02 | 33 | 1.2 | 8.37 | 2.49
07/04/2013 02:00:00 | 18.42 | 6 | 33 | 0.2 | 8.37 | 2.486
07/04/2013 03:00:00 | 18.4 | 5.99 | 33 | 0.1 | 8.39 | 2.487
07/04/2013 04:00:00 | 18.35 | 5.99 | 34 | 0.2 | 8.39 | 2.478
07/04/2013 05:00:00 | 18.36 | 5.98 | 34 | 0 | 8.38 | 2.472
07/04/2013 06:00:00 | 18.33 | 5.98 | 33 | 0 | 8.39 | 2.473
07/04/2013 07:00:00 | 18.37 | 5.97 | 33 | 0.1 | 8.39 | 2.462
07/04/2013 08:00:00 | 18.47 | 5.98 | 33 | 0 | 8.44 | 2.46
07/04/2013 09:00:00 | 18.62 | 5.98 | 33 | 0 | 8.44 | 2.458
07/04/2013 10:00:00 | 18.87 | 5.99 | 33 | 0 | 8.44 | 2.448
07/04/2013 11:00:00 | 19.2 | 5.99 | 33 | 0 | 8.44 | 2.445
07/04/2013 12:00:00 | 19.47 | 5.99 | 33 | 0 | 8.47 | 2.439
07/04/2013 13:00:00 | 19.76 | 5.99 | 33 | 0 | 8.46 | 2.434
07/04/2013 14:00:00 | 20.11 | 5.99 | 33 | 0.5 | 8.44 | 2.429
07/04/2013 15:00:00 | 20.36 | 6 | 33 | 0.3 | 8.42 | 2.429
07/04/2013 16:00:00 | 20.57 | 6 | 33 | 0 | 8.38 | 2.421
07/04/2013 17:00:00 | 20.71 | 5.98 | 33 | 0.1 | 8.34 | 2.414
07/04/2013 18:00:00 | 20.85 | 5.98 | 33 | 0.2 | 8.27 | 2.409
07/04/2013 19:00:00 | 20.73 | 5.96 | 33 | 0.4 | 8.24 | 2.406
07/04/2013 20:00:00 | 20.56 | 5.94 | 33 |  | 8.21 | 2.401
07/04/2013 21:00:00 | 20.51 | 5.95 | 33 | 0.2 | 8.15 | 2.4
07/04/2013 22:00:00 | 20.47 | 5.92 | 32 | 0.3 | 8.18 | 2.39
07/04/2013 23:00:00 | 20.4 | 5.91 | 32 | 0.1 | 8.17 | 2.384
07/05/2013 00:00:00 | 20.28 | 5.91 | 32 | 0.5 | 8.15 | 2.38
07/05/2013 01:00:00 | 20.11 | 5.91 | 32 | 0.7 | 8.16 | 2.375
07/05/2013 02:00:00 | 19.92 | 5.9 | 32 | 0 | 8.2 | 2.37
07/05/2013 03:00:00 | 19.85 | 5.89 | 32 | 0.6 | 8.16 | 2.369
07/05/2013 04:00:00 | 19.86 | 5.89 | 32 | 0.8 | 8.16 | 2.36
07/05/2013 05:00:00 | 19.91 | 5.89 | 32 | 0 | 8.14 | 2.355
07/05/2013 06:00:00 | 19.97 | 5.89 | 32 | 0 | 8.14 | 2.355
07/05/2013 07:00:00 | 20.05 | 5.89 | 32 | 0 | 8.13 | 2.346
07/05/2013 08:00:00 | 20.22 | 5.9 | 32 | 0 | 8.14 | 2.341
07/05/2013 09:00:00 | 20.46 | 5.9 | 32 | 0 | 8.13 | 2.339
07/05/2013 10:00:00 | 20.77 | 5.91 | 32 | 0.1 | 8.18 | 2.329
07/05/2013 11:00:00 | 21.13 | 5.93 | 32 | 0 | 8.2 | 2.324
07/05/2013 12:00:00 | 21.41 | 5.91 | 32 | 0.1 | 8.2 | 2.321
07/05/2013 13:00:00 | 21.74 | 5.91 | 32 | 0.4 | 8.21 | 2.316
07/05/2013 14:00:00 | 22.07 | 5.91 | 32 | 0.5 | 8.17 | 2.311
07/05/2013 15:00:00 | 22.28 | 5.92 | 32 | 0.4 | 8.16 | 2.308
07/05/2013 16:00:00 | 22.55 | 5.92 | 32 | 0.4 | 8.12 | 2.301
07/05/2013 17:00:00 | 22.7 | 5.93 | 32 | 0.4 | 8.09 | 2.298
07/05/2013 18:00:00 | 22.64 | 5.93 | 32 | 0.4 | 8.05 | 2.294
07/05/2013 19:00:00 | 22.46 | 5.91 | 32 | 0.5 | 8.01 | 2.289
07/05/2013 20:00:00 | 22.38 | 5.9 | 32 | 0.5 | 7.97 | 2.282
07/05/2013 21:00:00 | 22.29 | 5.9 | 32 | 0.4 | 7.87 | 2.28
07/05/2013 22:00:00 | 22.24 | 5.89 | 32 | 0.4 | 7.85 | 2.275
07/05/2013 23:00:00 | 22.2 | 5.89 | 32 | 0.4 | 7.84 | 2.271
07/06/2013 00:00:00 | 22.15 | 5.89 | 32 | 0.3 | 7.82 | 2.264
07/06/2013 01:00:00 | 22.08 | 5.88 | 32 | 0.5 | 7.82 | 2.261
07/06/2013 02:00:00 | 22.01 | 5.87 | 32 | 0.4 | 7.82 | 2.256
07/06/2013 03:00:00 | 21.99 | 5.86 | 32 | 0.5 | 7.81 | 2.257
07/06/2013 04:00:00 | 21.96 | 5.87 | 32 | 0.3 | 7.8 | 2.247
07/06/2013 05:00:00 | 21.95 | 5.87 | 32 | 0.2 | 7.78 | 2.244
07/06/2013 06:00:00 | 21.95 | 5.86 | 32 | 0.1 | 7.8 | 2.242
07/06/2013 07:00:00 | 22 | 5.86 | 32 | 0.2 | 7.78 | 2.236
07/06/2013 08:00:00 | 22.1 | 5.87 | 32 | 0 | 7.81 | 2.232
07/06/2013 09:00:00 | 22.32 | 5.88 | 32 | 0.2 | 7.83 | 2.23
07/06/2013 10:00:00 | 22.6 | 5.89 | 32 | 0.3 | 7.84 | 2.223
07/06/2013 11:00:00 | 22.96 | 5.89 | 32 | 0.4 | 7.87 | 2.218
07/06/2013 12:00:00 | 23.24 | 5.89 | 32 | 0.3 | 7.89 | 2.215
07/06/2013 13:00:00 | 23.46 | 5.88 | 32 | 0.5 | 7.88 | 2.211
07/06/2013 14:00:00 | 23.56 | 5.87 | 32 | 0.4 | 7.88 | 2.207
07/06/2013 15:00:00 | 23.7 | 5.87 | 32 | 0.4 | 7.88 | 2.205
07/06/2013 16:00:00 | 23.86 | 5.88 | 32 | 0.3 | 7.83 | 2.202
07/06/2013 17:00:00 | 24.03 | 5.9 | 32 | 0.8 | 7.78 | 2.197
07/06/2013 18:00:00 | 24.09 | 5.89 | 32 | 0.7 | 7.71 | 2.191
07/06/2013 19:00:00 | 24.09 | 5.89 | 32 | 0.6 | 7.68 | 2.19
07/06/2013 20:00:00 | 23.96 | 5.87 | 32 | 0.8 | 7.61 | 2.185
07/06/2013 21:00:00 | 23.86 | 5.86 | 32 | 0.4 | 7.55 | 2.184
07/06/2013 22:00:00 | 23.81 | 5.85 | 32 | 0.5 | 7.52 | 2.179
07/06/2013 23:00:00 | 23.74 | 5.85 | 32 | 0.2 | 7.5 | 2.176
07/07/2013 00:00:00 | 23.66 | 5.82 | 32 | 0.2 | 7.49 | 2.17
07/07/2013 01:00:00 | 23.6 | 5.82 | 32 | 0.2 | 7.46 | 2.167
07/07/2013 02:00:00 | 23.53 | 5.82 | 32 | 0.1 | 7.47 | 2.166
07/07/2013 03:00:00 | 23.44 | 5.83 | 32 | 0.2 | 7.46 | 2.166
07/07/2013 04:00:00 | 23.36 | 5.82 | 32 | 0.1 | 7.47 | 2.156
07/07/2013 05:00:00 | 23.29 | 5.83 | 32 | 0 | 7.44 | 2.155
07/07/2013 06:00:00 | 23.24 | 5.83 | 32 | 0 | 7.46 | 2.155
07/07/2013 07:00:00 | 23.26 | 5.82 | 32 | 0.1 | 7.47 | 2.147
07/07/2013 08:00:00 | 23.33 | 5.82 | 32 | 0.1 | 7.48 | 2.142
07/07/2013 09:00:00 | 23.53 | 5.83 | 32 | 0 | 7.53 | 2.144
07/07/2013 10:00:00 | 23.87 | 5.85 | 32 | 0.4 | 7.58 | 2.138
07/07/2013 11:00:00 | 24.29 | 5.85 | 32 | 0.3 | 7.63 | 2.134
07/07/2013 12:00:00 | 24.68 | 5.85 | 31 | 0.2 | 7.66 | 2.13
07/07/2013 13:00:00 | 24.92 | 5.86 | 32 | 0.3 | 7.65 | 2.125
07/07/2013 14:00:00 | 25.12 | 5.87 | 32 | 0.5 | 7.68 | 2.124
07/07/2013 15:00:00 | 25.19 | 5.87 | 32 | 0.3 | 7.67 | 2.123
07/07/2013 16:00:00 | 25.34 | 5.89 | 32 | 0.5 | 7.68 | 2.115
07/07/2013 17:00:00 | 25.48 | 5.91 | 31 | 0.7 | 7.65 | 2.113
07/07/2013 18:00:00 | 25.51 | 5.89 | 31 | 0.9 | 7.58 | 2.111
07/07/2013 19:00:00 | 25.45 | 5.88 | 32 | 0.4 | 7.49 | 2.107
07/07/2013 20:00:00 | 25.37 | 5.87 | 32 | 0.4 | 7.43 | 2.105
07/07/2013 21:00:00 | 25.27 | 5.86 | 32 | 0.4 | 7.36 | 2.106
07/07/2013 22:00:00 | 25.15 | 5.85 | 32 | 0.5 | 7.31 | 2.099
07/07/2013 23:00:00 | 25.02 | 5.85 | 32 | 0.3 | 7.27 | 2.097
07/08/2013 00:00:00 | 24.89 | 5.84 | 32 | 0.4 | 7.24 | 2.095
07/08/2013 01:00:00 | 24.73 | 5.84 | 32 | 0.1 | 7.24 | 2.089
07/08/2013 02:00:00 | 24.63 | 5.82 | 32 | 0.1 | 7.24 | 2.089
07/08/2013 03:00:00 | 24.54 | 5.83 | 32 | 0.1 | 7.23 | 2.086
07/08/2013 04:00:00 | 24.48 | 5.82 | 32 | 0.2 | 7.25 | 2.081
07/08/2013 05:00:00 | 24.42 | 5.83 | 32 | 0.1 | 7.23 | 2.081
07/08/2013 06:00:00 | 24.38 | 5.82 | 32 | 0.2 | 7.21 | 2.08
07/08/2013 07:00:00 | 24.37 | 5.82 | 32 | 0.2 | 7.23 | 2.075
07/08/2013 08:00:00 | 24.39 | 5.81 | 32 | 0.1 | 7.26 | 2.072
07/08/2013 09:00:00 | 24.42 | 5.82 | 32 | 0.2 | 7.28 | 2.069
07/08/2013 10:00:00 | 24.55 | 5.82 | 31 | 0.1 | 7.35 | 2.065
07/08/2013 11:00:00 | 24.68 | 5.83 | 31 | 0.2 | 7.38 | 2.063
07/08/2013 12:00:00 | 24.74 | 5.83 | 32 | 0.2 | 7.35 | 2.06
07/08/2013 13:00:00 | 24.78 | 5.83 | 31 | 0.2 | 7.38 | 2.06
07/08/2013 14:00:00 | 24.81 | 5.84 | 31 | 0.1 | 7.39 | 2.058
07/08/2013 15:00:00 | 24.76 | 5.84 | 31 | 0.2 | 7.37 | 2.058
07/08/2013 16:00:00 | 24.73 | 5.83 | 31 | 0.1 | 7.34 | 2.055
07/08/2013 17:00:00 | 24.7 | 5.84 | 31 | 0.3 | 7.33 | 2.053
07/08/2013 18:00:00 | 24.64 | 5.84 | 31 | 0.2 | 7.33 | 2.055
07/08/2013 19:00:00 | 24.57 | 5.84 | 32 | 0.2 | 7.31 | 2.053
07/08/2013 20:00:00 | 24.5 | 5.84 | 32 | 0.1 | 7.29 | 2.051
07/08/2013 21:00:00 | 24.4 | 5.84 | 32 | 0.3 | 7.28 | 2.052
07/08/2013 22:00:00 | 24.29 | 5.84 | 32 | 0 | 7.27 | 2.05
07/08/2013 23:00:00 | 24.17 | 5.83 | 32 | 0 | 7.28 | 2.049
07/09/2013 00:00:00 | 24.04 | 5.83 | 32 | 0.1 | 7.26 | 2.047
07/09/2013 01:00:00 | 23.95 | 5.82 | 32 | 0.1 | 7.24 | 2.044
07/09/2013 02:00:00 | 23.86 | 5.83 | 32 | 0.2 | 7.24 | 2.043
07/09/2013 03:00:00 | 23.8 | 5.82 | 32 | 0 | 7.24 | 2.04
07/09/2013 04:00:00 | 23.7 | 5.84 | 32 | 0.1 | 7.27 | 2.037
07/09/2013 05:00:00 | 23.63 | 5.83 | 32 | 0 | 7.25 | 2.035
07/09/2013 06:00:00 | 23.56 | 5.83 | 32 | 0 | 7.27 | 2.035
07/09/2013 07:00:00 | 23.53 | 5.83 | 32 | 0 | 7.28 | 2.033
07/09/2013 08:00:00 | 23.58 | 5.84 | 32 | 0 | 7.32 | 2.031
07/09/2013 09:00:00 | 23.61 | 5.85 | 32 | 0 | 7.37 | 2.029
07/09/2013 10:00:00 | 23.82 | 5.87 | 32 | 0 | 7.46 | 2.023
07/09/2013 11:00:00 | 23.85 | 5.88 | 32 | 0.1 | 7.49 | 2.023
07/09/2013 12:00:00 | 23.96 | 5.89 | 32 | 0 | 7.55 | 2.021
07/09/2013 13:00:00 | 24.07 | 5.9 | 32 | 0.2 | 7.61 | 2.018
07/09/2013 14:00:00 | 23.97 | 5.9 | 32 | 0.2 | 7.6 | 2.016
07/09/2013 15:00:00 | 23.81 | 5.9 | 32 | 0.1 | 7.62 | 2.018
07/09/2013 16:00:00 | 23.81 | 5.9 | 32 | 0.4 | 7.65 | 2.011
07/09/2013 17:00:00 | 23.58 | 5.9 | 32 | 0 | 7.68 | 2.013
07/09/2013 18:00:00 | 23.39 | 5.9 | 32 | 0 | 7.64 | 2.008
07/09/2013 19:00:00 | 23.31 | 5.9 | 32 | 0.2 | 7.63 | 2.009
07/09/2013 20:00:00 | 23.21 | 5.88 | 32 | 1.3 | 7.6 | 2.006
07/09/2013 21:00:00 | 23.11 | 5.88 | 32 | 0 | 7.52 | 2.005
07/09/2013 22:00:00 | 23 | 5.88 | 32 | 0 | 7.47 | 2.001
07/09/2013 23:00:00 | 22.93 | 5.87 | 32 | 0 | 7.44 | 2.001
07/10/2013 00:00:00 | 22.86 | 5.86 | 32 | 0 | 7.4 | 1.999
07/10/2013 01:00:00 | 22.82 | 5.85 | 32 | 0 | 7.37 | 1.997
07/10/2013 02:00:00 | 22.79 | 5.84 | 32 | 0 | 7.36 | 1.995
07/10/2013 03:00:00 | 22.76 | 5.85 | 32 | 0 | 7.35 | 1.996
07/10/2013 04:00:00 | 22.73 | 5.85 | 32 | 0.3 | 7.34 | 1.992
07/10/2013 05:00:00 | 22.7 | 5.84 | 32 | 0 | 7.36 | 1.989
07/10/2013 06:00:00 | 22.67 | 5.85 | 32 | 0 | 7.35 | 1.99
07/10/2013 07:00:00 | 22.63 | 5.85 | 32 | 0 | 7.36 | 1.987
07/10/2013 08:00:00 | 22.61 | 5.85 | 32 | 0 | 7.37 | 1.984
07/10/2013 09:00:00 | 22.57 | 5.85 | 31 | 0 | 7.42 | 1.984
07/10/2013 10:00:00 | 22.52 | 5.85 | 33 | 0 | 7.45 | 1.979
07/10/2013 11:00:00 | 22.47 | 5.87 | 32 | 0 | 7.5 | 1.979
07/10/2013 12:00:00 | 22.39 | 5.87 | 33 | 0 | 7.55 | 1.978
07/10/2013 13:00:00 | 22.33 | 5.87 | 32 | 0 | 7.59 | 1.974
07/10/2013 14:00:00 | 22.28 | 5.87 | 32 | 0 | 7.63 | 1.974
07/10/2013 15:00:00 | 22.23 | 5.88 | 32 | 0 | 7.65 | 1.973
07/10/2013 16:00:00 | 22.16 | 5.88 | 35 | 0 | 7.66 | 1.971
07/10/2013 17:00:00 | 22.09 | 5.88 | 32 | 0 | 7.66 | 1.968
07/10/2013 18:00:00 | 22.04 | 5.88 | 32 | 0 | 7.64 | 1.965
07/10/2013 19:00:00 | 22.01 | 5.86 | 32 | 0 | 7.61 | 1.964
07/10/2013 20:00:00 | 21.96 | 5.87 | 32 | 0 | 7.57 | 1.964
07/10/2013 21:00:00 | 21.91 | 5.86 | 32 | 0 | 7.53 | 1.961
07/10/2013 22:00:00 | 21.86 | 5.86 | 32 | 0 | 7.5 | 1.96
07/10/2013 23:00:00 | 21.82 | 5.86 | 32 | 0 | 7.5 | 1.959
07/11/2013 00:00:00 | 21.8 | 5.85 | 32 | 0 | 7.47 | 1.958
07/11/2013 01:00:00 | 21.78 | 5.84 | 32 | 0 | 7.47 | 1.954
07/11/2013 02:00:00 | 21.76 | 5.85 | 32 | 0 | 7.46 | 1.952
07/11/2013 03:00:00 | 21.75 | 5.86 | 32 | 0 | 7.47 | 1.955
07/11/2013 04:00:00 | 21.73 | 5.87 | 32 | 0 | 7.47 | 1.95
07/11/2013 05:00:00 | 21.72 | 5.87 | 32 | 0 | 7.47 | 1.951
07/11/2013 06:00:00 | 21.72 | 5.87 | 32 | 0 | 7.47 | 1.948
07/11/2013 07:00:00 | 21.71 | 5.86 | 32 | 0 | 7.49 | 1.948
07/11/2013 08:00:00 | 21.71 | 5.86 | 32 | 0 | 7.49 | 1.947
07/11/2013 09:00:00 | 21.71 | 5.87 | 32 | 0 | 7.5 | 1.947
07/11/2013 10:00:00 | 21.76 | 5.86 | 32 | 0 | 7.52 | 1.942
07/11/2013 11:00:00 | 21.85 | 5.87 | 32 | 0 | 7.57 | 1.94
07/11/2013 12:00:00 | 21.88 | 5.88 | 32 | 0 | 7.59 | 1.939
07/11/2013 13:00:00 | 22.09 | 5.88 | 32 | 0.3 | 7.65 | 1.941
07/11/2013 14:00:00 | 22.29 | 5.89 | 32 | 0 | 7.69 | 1.938
07/11/2013 15:00:00 | 22.51 | 5.91 | 32 | 0 | 7.75 | 1.938
07/11/2013 16:00:00 | 22.81 | 5.91 | 32 | 0 | 7.83 | 1.934
07/11/2013 17:00:00 | 22.81 | 5.92 | 34 | 0 | 7.84 | 1.935
07/11/2013 18:00:00 | 22.82 | 5.92 | 32 | 0 | 7.84 | 1.933
07/11/2013 19:00:00 | 22.78 | 5.94 | 32 | 0.4 | 7.8 | 1.934
07/11/2013 20:00:00 | 22.61 | 5.93 | 33 | 0 | 7.74 | 1.932
07/11/2013 21:00:00 | 22.42 | 5.92 | 33 | 0 | 7.72 | 1.934
07/11/2013 22:00:00 | 22.18 | 5.92 | 33 | 0.5 | 7.68 | 1.932
07/11/2013 23:00:00 | 22.01 | 5.92 | 33 | 0 | 7.63 | 1.931
07/12/2013 00:00:00 | 21.96 | 5.9 | 32 | 0 | 7.57 | 1.931
07/12/2013 01:00:00 | 22.02 | 5.9 | 33 | 0 | 7.53 | 1.932
07/12/2013 02:00:00 | 22.08 | 5.9 | 32 | 0.5 | 7.51 | 1.932
07/12/2013 03:00:00 | 22.1 | 5.88 | 33 | 0 | 7.47 | 1.931
07/12/2013 04:00:00 | 22.08 | 5.89 | 33 | 0 | 7.47 | 1.93
07/12/2013 05:00:00 | 22.03 | 5.89 | 33 | 0 | 7.47 | 1.93
07/12/2013 06:00:00 | 22.01 | 5.88 | 33 | 0 | 7.49 | 1.928
07/12/2013 07:00:00 | 22.06 | 5.89 | 33 | 0 | 7.51 | 1.926
07/12/2013 08:00:00 | 22.16 | 5.91 | 33 | 0 | 7.53 | 1.925
07/12/2013 09:00:00 | 22.29 | 5.91 | 33 | 0 | 7.59 | 1.926
07/12/2013 10:00:00 | 22.51 | 5.93 | 33 | 0 | 7.66 | 1.924
07/12/2013 11:00:00 | 22.71 | 5.94 | 33 | 0 | 7.75 | 1.922
07/12/2013 12:00:00 | 22.89 | 5.97 | 33 | 0 | 7.83 | 1.92
07/12/2013 13:00:00 | 23.19 | 5.98 | 33 | 0 | 7.91 | 1.919
07/12/2013 14:00:00 | 23.32 | 6 | 33 | 0 | 7.93 | 1.918
07/12/2013 15:00:00 | 23.5 | 6 | 32 | 0 | 7.97 | 1.919
07/12/2013 16:00:00 | 23.59 | 6 | 32 | 0 | 7.97 | 1.917
07/12/2013 17:00:00 | 23.62 | 5.99 | 32 | 0 | 7.95 | 1.914
07/12/2013 18:00:00 | 23.55 | 6 | 32 | 0 | 7.94 | 1.914
07/12/2013 19:00:00 | 23.34 | 5.98 | 32 | 0 | 7.87 | 1.914
07/12/2013 20:00:00 | 23.09 | 5.97 | 32 | 0 | 7.83 | 1.914
07/12/2013 21:00:00 | 22.82 | 5.96 | 32 | 0.5 | 7.79 | 1.911
07/12/2013 22:00:00 | 22.6 | 5.96 | 33 | 0.1 | 7.74 | 1.91
07/12/2013 23:00:00 | 22.37 | 5.95 | 33 | 0 | 7.72 | 1.909
07/13/2013 00:00:00 | 22.15 | 5.93 | 33 | 0 | 7.68 | 1.909
07/13/2013 01:00:00 | 21.98 | 5.93 | 33 | 0 | 7.64 | 1.907
07/13/2013 02:00:00 | 21.86 | 5.91 | 33 | 0 | 7.61 | 1.906
07/13/2013 03:00:00 | 21.77 | 5.93 | 33 | 0 | 7.62 | 1.909
07/13/2013 04:00:00 | 21.77 | 5.92 | 33 | 0 | 7.62 | 1.906
07/13/2013 05:00:00 | 21.82 | 5.92 | 33 | 0 | 7.61 | 1.904
07/13/2013 06:00:00 | 21.93 | 5.91 | 32 | 0 | 7.61 | 1.902
07/13/2013 07:00:00 | 22.07 | 5.91 | 32 | 0 | 7.63 | 1.901
07/13/2013 08:00:00 | 22.28 | 5.92 | 32 | 0 | 7.67 | 1.901
07/13/2013 09:00:00 | 22.56 | 5.93 | 32 | 0 | 7.71 | 1.898
07/13/2013 10:00:00 | 22.91 | 5.95 | 32 | 0 | 7.78 | 1.898
07/13/2013 11:00:00 | 23.46 | 5.97 | 32 | 0 | 7.86 | 1.896
07/13/2013 12:00:00 | 24.2 | 6 | 32 | 0 | 8 | 1.894
07/13/2013 13:00:00 | 24.78 | 6.03 | 33 | 0 | 8.06 | 1.893
07/13/2013 14:00:00 | 25.32 | 6.03 | 33 | 0 | 8.08 | 1.889
07/13/2013 15:00:00 | 25.72 | 6.04 | 33 | 0.2 | 8.06 | 1.892
07/13/2013 16:00:00 | 26 | 6.05 | 32 | 0.2 | 8.09 | 1.889
07/13/2013 17:00:00 | 26.02 | 6.04 | 32 | 0.4 | 8.05 | 1.886
07/13/2013 18:00:00 | 26.1 | 6.03 | 32 | 0.3 | 7.96 | 1.883
07/13/2013 19:00:00 | 26.05 | 6.01 | 32 | 0.5 | 7.88 | 1.884
07/13/2013 20:00:00 | 25.95 | 5.98 | 32 | 0.4 | 7.79 | 1.882
07/13/2013 21:00:00 | 25.82 | 5.98 | 32 | 1 | 7.69 | 1.882
07/13/2013 22:00:00 | 25.59 | 5.96 | 32 | 0.3 | 7.61 | 1.881
07/13/2013 23:00:00 | 25.11 | 5.94 | 32 | 0.4 | 7.55 | 1.88
07/14/2013 00:00:00 | 24.42 | 5.93 | 32 | 0.2 | 7.49 | 1.879
07/14/2013 01:00:00 | 23.82 | 5.91 | 32 | 0.1 | 7.47 | 1.877
07/14/2013 02:00:00 | 23.27 | 5.9 | 33 | 0 | 7.42 | 1.877
07/14/2013 03:00:00 | 22.87 | 5.89 | 32 | 0 | 7.45 | 1.878
07/14/2013 04:00:00 | 22.73 | 5.88 | 32 | 0 | 7.47 | 1.875
07/14/2013 05:00:00 | 22.8 | 5.89 | 32 | 0 | 7.47 | 1.873
07/14/2013 06:00:00 | 22.89 | 5.89 | 32 | 0 | 7.45 | 1.874
07/14/2013 07:00:00 | 23.01 | 5.91 | 32 | 0 | 7.49 | 1.871
07/14/2013 08:00:00 | 23.2 | 5.9 | 32 | 0 | 7.53 | 1.868
07/14/2013 09:00:00 | 23.46 | 5.92 | 32 | 0 | 7.58 | 1.869
07/14/2013 10:00:00 | 23.88 | 5.96 | 32 | 0 | 7.67 | 1.863
07/14/2013 11:00:00 | 24.44 | 6 | 32 | 0 | 7.79 | 1.865
07/14/2013 12:00:00 | 25.11 | 6.01 | 33 | 0.4 | 7.91 | 1.861
07/14/2013 13:00:00 | 25.7 | 6.04 | 32 | 0 | 7.98 | 1.861
07/14/2013 14:00:00 | 26.19 | 6.05 | 33 | 0.2 | 7.95 | 1.857
07/14/2013 15:00:00 | 26.62 | 6.05 | 32 | 0.2 | 7.99 | 1.859
07/14/2013 16:00:00 | 26.8 | 6.05 | 32 | 0.4 | 7.97 | 1.856
07/14/2013 17:00:00 | 26.73 | 6.05 | 32 | 0.3 | 7.95 | 1.855
07/14/2013 18:00:00 | 26.67 | 6.04 | 32 | 0.2 | 7.9 | 1.855
07/14/2013 19:00:00 | 26.75 | 6.04 | 32 | 0.4 | 7.8 | 1.853
07/14/2013 20:00:00 | 26.84 | 6.01 | 32 | 0.4 | 7.64 | 1.851
07/14/2013 21:00:00 | 26.83 | 5.99 | 32 | 0.4 | 7.52 | 1.852
07/14/2013 22:00:00 | 26.84 | 5.96 | 32 | 0.4 | 7.41
07/14/2013 23:00:00 | 26.79 | 5.94 | 32 | 0.3 | 7.31
07/15/2013 00:00:00 | 26.64 | 5.92 | 32 | 0.2 | 7.22
07/15/2013 01:00:00 | 26.43 | 5.91 | 32 | 0 | 7.17
07/15/2013 02:00:00 | 26.1 | 5.91 | 32 | 0.2 | 7.15
07/15/2013 03:00:00 | 25.73 | 5.91 | 32 | 0 | 7.12
07/15/2013 04:00:00 | 25.3 | 5.89 | 32 | 0 | 7.15 | 1.842
07/15/2013 05:00:00 | 24.92 | 5.9 | 32 | 0 | 7.19 | 1.843
07/15/2013 06:00:00 | 24.6 | 5.9 | 32 | 0 | 7.23 | 1.841
07/15/2013 07:00:00 | 24.44 | 5.9 | 32 | 0.3 | 7.25 | 1.841
07/15/2013 08:00:00 | 24.44 | 5.9 | 32 | 0 | 7.29 | 1.837
07/15/2013 09:00:00 | 24.6 | 5.9 | 32 | 0 | 7.35 | 1.837
07/15/2013 10:00:00 | 25.02 | 5.95 | 32 | 0 | 7.43 | 1.834
07/15/2013 11:00:00 | 25.67 | 5.99 | 32 | 0 | 7.59 | 1.834
07/15/2013 12:00:00 | 26.35 | 5.99 | 32 | 0 | 7.69 | 1.831
07/15/2013 13:00:00 | 26.88 | 6.01 | 32 | 2 | 7.77 | 1.83
07/15/2013 14:00:00 | 27.31 | 6.03 | 32 | 0.8 | 7.77 | 1.827
07/15/2013 15:00:00 | 27.62 | 6.04 | 32 | 0.4 | 7.8 | 1.827
07/15/2013 16:00:00 | 27.77 | 6.05 | 33 | 0.3 | 7.76 | 1.825
07/15/2013 17:00:00 | 27.89 | 6.04 | 32 | 0.2 | 7.76 | 1.823
07/15/2013 18:00:00 | 27.86 | 6.03 | 32 | 0.3 | 7.69 | 1.823
07/15/2013 19:00:00 | 27.74 | 6.03 | 32 | 0.4 | 7.59 | 1.822
07/15/2013 20:00:00 | 27.39 | 5.99 | 33 | 0.4 | 7.46 | 1.822
07/15/2013 21:00:00 | 27.1 | 5.97 | 33 | 0.3 | 7.36 | 1.821
07/15/2013 22:00:00 | 26.82 | 5.96 | 32 | 0.2 | 7.3 | 1.821
07/15/2013 23:00:00 | 26.59 | 5.94 | 32 | 0.1 | 7.24 | 1.82
07/16/2013 00:00:00 | 26.38 | 5.93 | 32 | 0.2 | 7.15 | 1.819
07/16/2013 01:00:00 | 26.18 | 5.92 | 32 | 0.1 | 7.05 | 1.818
07/16/2013 02:00:00 | 25.97 | 5.9 | 32 | 0 | 7.04 | 1.815
07/16/2013 03:00:00 | 25.8 | 5.9 | 32 | 0 | 7.01 | 1.815
07/16/2013 04:00:00 | 25.63 | 5.9 | 32 | 0 | 7 | 1.814
07/16/2013 05:00:00 | 25.44 | 5.89 | 32 | 0.1 | 7 | 1.811
07/16/2013 06:00:00 | 25.28 | 5.89 | 32 | 0 | 7.01 | 1.811
07/16/2013 07:00:00 | 25.19 | 5.88 | 32 | 0 | 7.04 | 1.811
07/16/2013 08:00:00 | 25.18 | 5.88 | 32 | 0 | 7.05 | 1.808
07/16/2013 09:00:00 | 25.26 | 5.9 | 33 | 0 | 7.13 | 1.806
07/16/2013 10:00:00 | 25.48 | 5.94 | 32 | 0 | 7.24 | 1.804
07/16/2013 11:00:00 | 25.91 | 5.97 | 32 | 0 | 7.34 | 1.805
07/16/2013 12:00:00 | 26.5 | 5.97 | 33 | 0 | 7.48 | 1.803
07/16/2013 13:00:00 | 27.06 | 6 | 33 | 0.1 | 7.58 | 1.802
07/16/2013 14:00:00 | 27.55 | 6.02 | 33 | 0.1 | 7.66 | 1.8
07/16/2013 15:00:00 | 27.87 | 6.05 | 33 | 0.3 | 7.69 | 1.8
07/16/2013 16:00:00 | 28.23 | 6.06 | 33 | 0.2 | 7.68 | 1.798
07/16/2013 17:00:00 | 28.25 | 6.05 | 32 | 0.3 | 7.64 | 1.797
07/16/2013 18:00:00 | 28.1 | 6.03 | 32 | 0.4 | 7.57 | 1.795
07/16/2013 19:00:00 | 27.88 | 6.03 | 32 | 0.3 | 7.5 | 1.794
07/16/2013 20:00:00 | 27.61 | 6 | 33 | 0.5 | 7.37 | 1.795
07/16/2013 21:00:00 | 27.38 | 5.97 | 32 | 0.1 | 7.29 | 1.794
07/16/2013 22:00:00 | 27.17 | 5.95 | 32 | 0.1 | 7.24 | 1.79
07/16/2013 23:00:00 | 26.98 | 5.94 | 32 | 0 | 7.17 | 1.789
07/17/2013 00:00:00 | 26.72 | 5.94 | 32 | 0 | 7.09 | 1.791
07/17/2013 01:00:00 | 26.42 | 5.92 | 32 | 0 | 7.04 | 1.789
07/17/2013 02:00:00 | 26.15 | 5.91 | 32 | 0 | 7 | 1.786
07/17/2013 03:00:00 | 25.9 | 5.91 | 32 | 0 | 6.95 | 1.788
07/17/2013 04:00:00 | 25.65 | 5.9 | 32 | 0.2 | 6.95 | 1.784
07/17/2013 05:00:00 | 25.41 | 5.89 | 32 | 0 | 6.95 | 1.785
07/17/2013 06:00:00 | 25.21 | 5.89 | 32 | 0 | 6.96 | 1.784
07/17/2013 07:00:00 | 25.11 | 5.9 | 32 | 0 | 7 | 1.782
07/17/2013 08:00:00 | 25.07 | 5.9 | 32 | 0 | 7.03 | 1.779
07/17/2013 09:00:00 | 25.18 | 5.91 | 32 | 0 | 7.12 | 1.781
07/17/2013 10:00:00 | 25.29 | 5.96 | 32 | 0 | 7.2 | 1.776
07/17/2013 11:00:00 | 25.63 | 5.99 | 32 | 0 | 7.32 | 1.775
07/17/2013 12:00:00 | 26.04 | 6 | 32 | 0 | 7.49 | 1.773
07/17/2013 13:00:00 | 26.33 | 6 | 32 | 0 | 7.6 | 1.772
07/17/2013 14:00:00 | 26.76 | 6 | 32 | 0 | 7.66 | 1.771
07/17/2013 15:00:00 | 26.95 | 6.03 | 32 | 0 | 7.66 | 1.77
07/17/2013 16:00:00 | 26.95 | 6.04 | 32 | 0 | 7.71 | 1.766
07/17/2013 17:00:00 | 26.84 | 6.03 | 32 | 0.8 | 7.69 | 1.768
07/17/2013 18:00:00 | 26.61 | 6.01 | 32 | 0 | 7.65 | 1.767
07/17/2013 19:00:00 | 26.32 | 5.98 | 32 | 0 | 7.51 | 1.765
07/17/2013 20:00:00 | 26.01 | 5.96 | 32 | 0.1 | 7.42 | 1.765
07/17/2013 21:00:00 | 25.66 | 5.94 | 32 | 0 | 7.36 | 1.766
07/17/2013 22:00:00 | 25.35 | 5.9 | 32 | 0 | 7.34 | 1.762
07/17/2013 23:00:00 | 25.04 | 5.92 | 32 | 0 | 7.29 | 1.761
07/18/2013 00:00:00 | 24.72 | 5.92 | 32 | 0 | 7.25 | 1.762
07/18/2013 01:00:00 | 24.45 | 5.9 | 33 | 0 | 7.17 | 1.761
07/18/2013 02:00:00 | 24.24 | 5.89 | 33 | 0 | 7.12 | 1.763
07/18/2013 03:00:00 | 24.01 | 5.89 | 33 | 0 | 7.13 | 1.764
07/18/2013 04:00:00 | 23.93 | 5.88 | 33 | 0 | 7.07 | 1.766
07/18/2013 05:00:00 | 23.94 | 5.87 | 33 | 0 | 7.06 | 1.763
07/18/2013 06:00:00 | 23.92 | 5.87 | 33 | 0 | 7.03 | 1.766
07/18/2013 07:00:00 | 23.98 | 5.87 | 32 | 0 | 7.02 | 1.765
07/18/2013 08:00:00 | 24.05 | 5.88 | 33 | 0 | 7.08 | 1.764
07/18/2013 09:00:00 | 24.24 | 5.91 | 33 | 0 | 7.18 | 1.763
07/18/2013 10:00:00 | 24.46 | 5.93 | 32 | 0 | 7.22 | 1.764
07/18/2013 11:00:00 | 24.83 | 5.97 | 32 | 0 | 7.29 | 1.763
07/18/2013 12:00:00 | 25.41 | 5.95 | 33 | 0 | 7.38 | 1.761
07/18/2013 13:00:00 | 26.07 | 5.98 | 33 | 0 | 7.53 | 1.762
07/18/2013 14:00:00 | 26.3 | 6.02 | 33 | 0 | 7.63 | 1.76
07/18/2013 15:00:00 | 26.66 | 6.03 | 33 | 1.9 | 7.72 | 1.759
07/18/2013 16:00:00 | 26.83 | 6.05 | 33 | 0.1 | 7.72 | 1.76
07/18/2013 17:00:00 | 26.92 | 6.05 | 33 | 0 | 7.7 | 1.76
07/18/2013 18:00:00 | 26.91 | 6.04 | 32 | 0 | 7.68 | 1.76
07/18/2013 19:00:00 | 26.75 | 6.01 | 32 | 0 | 7.55 | 1.759
07/18/2013 20:00:00 | 26.54 | 5.99 | 32 | 0 | 7.47 | 1.759
07/18/2013 21:00:00 | 26.21 | 5.97 | 32 | 0.3 | 7.39 | 1.759
07/18/2013 22:00:00 | 25.9 | 5.97 | 32 | 0 | 7.31 | 1.759
07/18/2013 23:00:00 | 25.67 | 5.96 | 32 | 0 | 7.24 | 1.76
07/19/2013 00:00:00 | 25.44 | 5.95 | 33 | 0 | 7.2 | 1.761
07/19/2013 01:00:00 | 25.24 | 5.94 | 32 | 0 | 7.13 | 1.76
07/19/2013 02:00:00 | 25.01 | 5.93 | 32 | 0 | 7.08 | 1.759
07/19/2013 03:00:00 | 24.8 | 5.93 | 32 | 0 | 7.08 | 1.759
07/19/2013 04:00:00 | 24.6 | 5.91 | 32 | 0 | 7.05 | 1.759
07/19/2013 05:00:00 | 24.47 | 5.9 | 32 | 0 | 7.01 | 1.76
07/19/2013 06:00:00 | 24.33 | 5.88 | 32 | 0 | 7.01 | 1.76
07/19/2013 07:00:00 | 24.22 | 5.89 | 32 | 0 | 7.03 | 1.761
07/19/2013 08:00:00 | 24.15 | 5.89 | 32 | 0 | 7.07 | 1.761
07/19/2013 09:00:00 | 24.1 | 5.89 | 32 | 0 | 7.07 | 1.76
07/19/2013 10:00:00 | 24.11 | 5.9 | 32 | 0 | 7.12 | 1.765
07/19/2013 11:00:00 | 24.07 | 5.89 | 32 | 0 | 7.17 | 1.765
07/19/2013 12:00:00 | 24.06 | 5.91 | 32 | 0 | 7.25 | 1.763
07/19/2013 13:00:00 | 24.15 | 5.92 | 32 | 0 | 7.3 | 1.762
07/19/2013 14:00:00 | 24.18 | 5.91 | 33 | 0 | 7.34 | 1.761
07/19/2013 15:00:00 | 24.19 | 5.93 | 32 | 0 | 7.38 | 1.76
07/19/2013 16:00:00 | 24.24 | 5.94 | 32 | 0 | 7.44 | 1.761
07/19/2013 17:00:00 | 24.49 | 5.95 | 32 | 0 | 7.55 | 1.761
07/19/2013 18:00:00 | 24.51 | 5.96 | 32 | 0 | 7.57 | 1.763
07/19/2013 19:00:00 | 24.43 | 5.95 | 32 | 0 | 7.5 | 1.761
07/19/2013 20:00:00 | 24.36 | 5.94 | 32 | 0 | 7.42 | 1.761
07/19/2013 21:00:00 | 24.25 | 5.93 | 33 | 1.5 | 7.36 | 1.76
07/19/2013 22:00:00 | 24.16 | 5.92 | 32 | 0 | 7.31 | 1.762
07/19/2013 23:00:00 | 24.01 | 5.93 | 33 | 0 | 7.27 | 1.761
07/20/2013 00:00:00 | 23.9 | 5.92 | 33 | 0 | 7.24 | 1.761
07/20/2013 01:00:00 | 23.84 | 5.92 | 32 | 0 | 7.2 | 1.761
07/20/2013 02:00:00 | 23.78 | 5.92 | 32 | 0 | 7.13 | 1.762
07/20/2013 03:00:00 | 23.7 | 5.91 | 33 | 0 | 7.11 | 1.761
07/20/2013 04:00:00 | 23.64 | 5.91 | 33 | 0 | 7.08 | 1.761
07/20/2013 05:00:00 | 23.61 | 5.92 | 33 | 0 | 7.06 | 1.76
07/20/2013 06:00:00 | 23.58 | 5.91 | 33 | 0 | 7.07 | 1.76
07/20/2013 07:00:00 | 23.6 | 5.9 | 33 | 0 | 7.11 | 1.761
07/20/2013 08:00:00 | 23.71 | 5.95 | 33 | 0 | 7.18 | 1.76
07/20/2013 09:00:00 | 23.79 | 5.96 | 33 | 0 | 7.22 | 1.759
07/20/2013 10:00:00 | 23.93 | 6.01 | 33 | 0 | 7.29 | 1.759
07/20/2013 11:00:00 | 24.55 | 6.05 | 33 | 0 | 7.41 | 1.757
07/20/2013 12:00:00 | 25.17 | 6.03 | 33 | 0 | 7.5 | 1.757
07/20/2013 13:00:00 | 25.87 | 6.06 | 33 | 0 | 7.61 | 1.756
07/20/2013 14:00:00 | 26.42 | 6.08 | 33 | 0 | 7.75 | 1.759
07/20/2013 15:00:00 | 26.84 | 6.08 | 33 | 0 | 7.74 | 1.757
07/20/2013 16:00:00 | 26.98 | 6.07 | 33 | 0 | 7.76 | 1.756
07/20/2013 17:00:00 | 27.01 | 6.08 | 33 | 0.2 | 7.73 | 1.754
07/20/2013 18:00:00 | 26.94 | 6.07 | 33 | 0 | 7.68 | 1.755
07/20/2013 19:00:00 | 26.64 | 6.06 | 33 | 0 | 7.61 | 1.754
07/20/2013 20:00:00 | 26.4 | 6.02 | 33 | 0 | 7.47 | 1.754
07/20/2013 21:00:00 | 26.1 | 6.01 | 33 | 0 | 7.39 | 1.755
07/20/2013 22:00:00 | 25.8 | 5.99 | 33 | 0 | 7.31 | 1.756
07/20/2013 23:00:00 | 25.54 | 5.97 | 33 | 0 | 7.27 | 1.756
07/21/2013 00:00:00 | 25.24 | 5.96 | 33 | 0 | 7.2 | 1.757
07/21/2013 01:00:00 | 24.97 | 5.95 | 33 | 0 | 7.12 | 1.756
07/21/2013 02:00:00 | 24.71 | 5.94 | 33 | 0 | 7.05 | 1.755
07/21/2013 03:00:00 | 24.47 | 5.93 | 33 | 0 | 7.01 | 1.755
07/21/2013 04:00:00 | 24.26 | 5.93 | 33 | 0 | 6.98 | 1.754
07/21/2013 05:00:00 | 24.12 | 5.92 | 33 | 0 | 6.96 | 1.754
07/21/2013 06:00:00 | 24 | 5.92 | 33 | 0 | 7.01 | 1.754
07/21/2013 07:00:00 | 23.89 | 5.93 | 33 | 0.7 | 7.04 | 1.753
07/21/2013 08:00:00 | 23.85 | 5.92 | 33 | 0 | 7.08 | 1.753
07/21/2013 09:00:00 | 23.98 | 5.93 | 33 | 0 | 7.18 | 1.753
07/21/2013 10:00:00 | 24.25 | 6.02 | 33 | 0 | 7.23 | 1.751
07/21/2013 11:00:00 | 24.76 | 6.05 | 33 | 0 | 7.37 | 1.751
07/21/2013 12:00:00 | 25.08 | 6.01 | 33 | 0 | 7.5 | 1.748
07/21/2013 13:00:00 | 25.54 | 6.05 | 33 | 0 | 7.63 | 1.747
07/21/2013 14:00:00 | 26.05 | 6.08 | 33 | 0 | 7.73 | 1.745
07/21/2013 15:00:00 | 26.35 | 6.1 | 33 | 0 | 7.81 | 1.747
07/21/2013 16:00:00 | 26.45 | 6.11 | 33 | 0 | 7.82 | 1.744
07/21/2013 17:00:00 | 26.4 | 6.11 | 33 | 0 | 7.79 | 1.744
07/21/2013 18:00:00 | 26.34 | 6.08 | 32 | 0 | 7.76 | 1.745
07/21/2013 19:00:00 | 26.16 | 6.08 | 32 | 0 | 7.68 | 1.744
07/21/2013 20:00:00 | 25.93 | 6.02 | 32 | 0 | 7.56 | 1.744
07/21/2013 21:00:00 | 25.63 | 6.01 | 33 | 0 | 7.47 | 1.744
07/21/2013 22:00:00 | 25.37 | 6 | 33 | 0 | 7.4 | 1.741
07/21/2013 23:00:00 | 25.11 | 6 | 33 | 0 | 7.35 | 1.742
07/22/2013 00:00:00 | 24.87 | 5.96 | 33 | 0 | 7.27 | 1.741
07/22/2013 01:00:00 | 24.62 | 5.95 | 33 | 0 | 7.24 | 1.741
07/22/2013 02:00:00 | 24.43 | 5.94 | 33 | 0 | 7.19 | 1.741
07/22/2013 03:00:00 | 24.18 | 5.93 | 33 | 0 | 7.14 | 1.738
07/22/2013 04:00:00 | 23.96 | 5.89 | 33 | 0 | 7.09 | 1.739
07/22/2013 05:00:00 | 23.74 | 5.92 | 33 | 0 | 7.07 | 1.736
07/22/2013 06:00:00 | 23.55 | 5.92 | 33 | 0 | 7.06 | 1.736
07/22/2013 07:00:00 | 23.45 | 5.92 | 33 | 0 | 7.1 | 1.735
07/22/2013 08:00:00 | 23.49 | 5.93 | 32 | 0 | 7.13 | 1.735
07/22/2013 09:00:00 | 23.68 | 5.93 | 32 | 0 | 7.24 | 1.736
07/22/2013 10:00:00 | 23.99 | 6.01 | 32 | 0 | 7.35 | 1.734
07/22/2013 11:00:00 | 24.68 | 6.04 | 32 | 0 | 7.48 | 1.73
07/22/2013 12:00:00 | 25.09 | 6.03 | 33 | 0 | 7.66 | 1.729
07/22/2013 13:00:00 | 25.53 | 6.06 | 33 | 0 | 7.83 | 1.73
07/22/2013 14:00:00 | 25.98 | 6.06 | 33 | 0 | 7.88 | 1.727
07/22/2013 15:00:00 | 26.38 | 6.07 | 32 | 0 | 7.91 | 1.727
07/22/2013 16:00:00 | 26.46 | 6.07 | 32 | 0 | 7.91 | 1.725
07/22/2013 17:00:00 | 26.35 | 6.06 | 32 | 0 | 7.88 | 1.722
07/22/2013 18:00:00 | 26.18 | 6.04 | 32 |  | 7.82 | 1.724
07/22/2013 19:00:00 | 25.94 | 6.03 | 32 | 0.4 | 7.73 | 1.723
07/22/2013 20:00:00 | 25.65 | 6 | 33 | 0.4 | 7.57 | 1.723
07/22/2013 21:00:00 | 25.32 | 5.98 | 32 | 1 | 7.5 | 1.725
07/22/2013 22:00:00 | 25 | 5.97 | 32 | 0 | 7.45 | 1.722
07/22/2013 23:00:00 | 24.64 | 5.97 | 32 | 0 | 7.4 | 1.72
07/23/2013 00:00:00 | 24.29 | 5.94 | 32 | 0 | 7.35 | 1.72
07/23/2013 01:00:00 | 23.93 | 5.93 | 32 | 0 | 7.28 | 1.719
07/23/2013 02:00:00 | 23.63 | 5.92 | 33 | 0 | 7.22 | 1.719
07/23/2013 03:00:00 | 23.31 | 5.9 | 33 | 0 | 7.17 | 1.72
07/23/2013 04:00:00 | 23.1 | 5.9 | 33 | 0 | 7.14 | 1.717
07/23/2013 05:00:00 | 22.91 | 5.89 | 33 | 0 | 7.11 | 1.718
07/23/2013 06:00:00 | 22.79 | 5.9 | 33 | 0 | 7.11 | 1.718
07/23/2013 07:00:00 | 22.74 | 5.91 | 33 | 0 | 7.18 | 1.716
07/23/2013 08:00:00 | 22.77 | 5.92 | 32 | 0 | 7.25 | 1.716
07/23/2013 09:00:00 | 22.92 | 5.95 | 33 | 0 | 7.37 | 1.715
07/23/2013 10:00:00 | 22.88 | 5.94 | 33 | 0 | 7.37 | 1.719
07/23/2013 11:00:00 | 22.78 | 5.92 | 32 | 0 | 7.38 | 1.719
07/23/2013 12:00:00 | 22.79 | 5.94 | 32 | 0 | 7.42 | 1.721
07/23/2013 13:00:00 | 22.94 | 5.96 | 33 | 0 | 7.51 | 1.722
07/23/2013 14:00:00 | 23.1 | 5.96 | 33 | 0 | 7.55 | 1.733
07/23/2013 15:00:00 | 23.2 | 5.97 | 33 | 0.4 | 7.62 | 1.73
07/23/2013 16:00:00 | 23.25 | 5.98 | 34 | 2 | 7.62 | 1.742
07/23/2013 17:00:00 | 23.35 | 6 | 34 | 0.5 | 7.65 | 1.743
07/23/2013 18:00:00 | 23.23 | 6.01 | 35 | 0 | 7.6 | 1.749
07/23/2013 19:00:00 | 23.06 | 6.07 | 35 | 0 | 7.63 | 1.751
07/23/2013 20:00:00 | 22.85 | 6.09 | 36 | 0.6 | 7.6 | 1.752
07/23/2013 21:00:00 | 22.68 | 6.17 | 37 | 1.5 | 7.6 | 1.753
07/23/2013 22:00:00 | 22.59 | 6.16 | 38 | 1.8 | 7.55 | 1.759
07/23/2013 23:00:00 | 22.49 | 6.12 | 39 | 6.4 | 7.53 | 1.764
07/24/2013 00:00:00 | 22.37 | 6.13 | 39 | 4 | 7.51 | 1.764
07/24/2013 01:00:00 | 22.25 | 6.12 | 38 | 2.3 | 7.47 | 1.768
07/24/2013 02:00:00 | 22.19 | 6.11 | 38 | 1.9 | 7.42 | 1.77
07/24/2013 03:00:00 | 22.17 | 6.1 | 37 | 1.3 | 7.4 | 1.771
07/24/2013 04:00:00 | 22.1 | 6.09 | 38 | 0.8 | 7.37 | 1.775
07/24/2013 05:00:00 | 22.1 | 6.08 | 38 | 1.5 | 7.35 | 1.777
07/24/2013 06:00:00 | 22.12 | 6.07 | 38 | 0.7 | 7.33 | 1.778
07/24/2013 07:00:00 | 22.12 | 6.07 | 38 | 0.1 | 7.34 | 1.778
07/24/2013 08:00:00 | 22.2 | 6.07 | 38 | 0.2 | 7.37 | 1.784
07/24/2013 09:00:00 | 22.33 | 6.07 | 37 | 0 | 7.42 | 1.783
07/24/2013 10:00:00 | 22.42 | 6.05 | 37 | 0 | 7.43 | 1.784
07/24/2013 11:00:00 | 22.48 | 6.06 | 37 | 0 | 7.45 | 1.789
07/24/2013 12:00:00 | 22.81 | 6.07 | 37 | 0 | 7.56 | 1.789
07/24/2013 13:00:00 | 22.97 | 6.07 | 36 | 0 | 7.62 | 1.793
07/24/2013 14:00:00 | 23.01 | 6.06 | 36 | 0 | 7.62 | 1.793
07/24/2013 15:00:00 | 23.33 | 6.09 | 36 | 0 | 7.71 | 1.796
07/24/2013 16:00:00 | 23.54 | 6.08 | 36 | 0 | 7.76 | 1.794
07/24/2013 17:00:00 | 23.64 | 6.07 | 35 | 0 | 7.75 | 1.799
07/24/2013 18:00:00 | 23.66 | 6.07 | 35 | 0 | 7.75 | 1.801
07/24/2013 19:00:00 | 23.59 | 6.06 | 35 | 0 | 7.71 | 1.804
07/24/2013 20:00:00 | 23.49 | 6.04 | 35 | 0 | 7.65 | 1.805
07/24/2013 21:00:00 | 23.39 | 6.04 | 35 | 0 | 7.59 | 1.806
07/24/2013 22:00:00 | 23.35 | 6.01 | 35 | 0 | 7.55 | 1.809
07/24/2013 23:00:00 | 23.25 | 6.01 | 35 | 0 | 7.5 | 1.813
07/25/2013 00:00:00 | 23.16 | 6.01 | 35 | 0 | 7.43 | 1.812
07/25/2013 01:00:00 | 23.03 | 5.98 | 35 | 0 | 7.38 | 1.817
07/25/2013 02:00:00 | 22.95 | 5.97 | 35 | 0 | 7.34 | 1.816
07/25/2013 03:00:00 | 22.9 | 5.96 | 35 | 0 | 7.3 | 1.817
07/25/2013 04:00:00 | 22.81 | 5.96 | 35 | 0 | 7.3 | 1.821
07/25/2013 05:00:00 | 22.72 | 5.96 | 35 | 0 | 7.29 | 1.821
07/25/2013 06:00:00 | 22.67 | 5.96 | 35 | 0 | 7.31 | 1.824
07/25/2013 07:00:00 | 22.65 | 5.96 | 35 | 0 | 7.33 | 1.823
07/25/2013 08:00:00 | 22.67 | 5.96 | 35 | 0 | 7.32 | 1.826
07/25/2013 09:00:00 | 22.78 | 5.98 | 34 | 0 | 7.38 | 1.827
07/25/2013 10:00:00 | 22.83 | 5.97 | 34 | 0 | 7.39 | 1.829
07/25/2013 11:00:00 | 22.9 | 5.96 | 34 | 0 | 7.39 | 1.83
07/25/2013 12:00:00 | 23.02 | 5.97 | 34 | 0 | 7.47 | 1.831
07/25/2013 13:00:00 | 23.14 | 5.99 | 34 | 0 | 7.54 | 1.831
07/25/2013 14:00:00 | 23.29 | 6.02 | 34 | 0 | 7.63 | 1.829
07/25/2013 15:00:00 | 23.41 | 6.04 | 35 | 0 | 7.7 | 1.832
07/25/2013 16:00:00 | 23.51 | 6.03 | 35 | 0 | 7.73 | 1.831
07/25/2013 17:00:00 | 23.53 | 6.02 | 35 | 0 | 7.74 | 1.832
07/25/2013 18:00:00 | 23.6 | 6.03 | 34 | 1.7 | 7.78 | 1.832
07/25/2013 19:00:00 | 23.61 | 6.02 | 33 | 0 | 7.75 | 1.832
07/25/2013 20:00:00 | 23.6 | 6.02 | 33 | 0 | 7.7 | 1.834
07/25/2013 21:00:00 | 23.54 | 6 | 33 | 0 | 7.66 | 1.833
07/25/2013 22:00:00 | 23.43 | 6 | 34 | 0.3 | 7.59 | 1.835
07/25/2013 23:00:00 | 23.26 | 5.98 | 34 | 0 | 7.55 | 1.836
07/26/2013 00:00:00 | 23.12 | 5.97 | 34 | 0 | 7.5 | 1.837
07/26/2013 01:00:00 | 22.95 | 5.97 | 34 | 0 | 7.46 | 1.845
07/26/2013 02:00:00 | 22.74 | 5.97 | 34 | 0 | 7.48 | 1.856
07/26/2013 03:00:00 | 22.51 | 5.98 | 35 | 1.4 | 7.51 | 1.855
07/26/2013 04:00:00 | 22.3 | 6.01 | 37 | 0 | 7.47 | 1.863
07/26/2013 05:00:00 | 22.01 | 6.05 | 39 | 0.3 | 7.51 | 1.872
07/26/2013 06:00:00 | 21.7 | 6.13 | 41 | 0.5 | 7.64 | 1.876
07/26/2013 07:00:00 | 21.54 | 6.18 | 42 | 1.1 | 7.69 | 1.899
07/26/2013 08:00:00 | 21.53 | 6.19 | 43 | 2.1 | 7.72 | 1.914
07/26/2013 09:00:00 | 21.58 | 6.19 | 44 | 2.5 | 7.75 | 1.917
07/26/2013 10:00:00 | 21.65 | 6.21 | 42 | 1.6 | 7.81 | 1.943
07/26/2013 11:00:00 | 21.79 | 6.24 | 42 | 1.9 | 7.88 | 1.953
07/26/2013 12:00:00 | 22.01 | 6.27 | 42 | 1.6 | 7.91 | 1.962
07/26/2013 13:00:00 | 22.33 | 6.3 | 41 | 1.2 | 7.96 | 1.969
07/26/2013 14:00:00 | 22.59 | 6.28 | 41 | 1.5 | 7.96 | 1.976
07/26/2013 15:00:00 | 22.74 | 6.24 | 41 | 0.8 | 7.86 | 1.978
07/26/2013 16:00:00 | 22.79 | 6.2 | 40 | 0.7 | 7.79 | 1.989
07/26/2013 17:00:00 | 22.8 | 6.19 | 40 | 0.6 | 7.78 | 1.994
07/26/2013 18:00:00 | 22.8 | 6.17 | 40 | 0.1 | 7.73 | 2
07/26/2013 19:00:00 | 22.73 | 6.15 | 40 | 0 | 7.68 | 2.003
07/26/2013 20:00:00 | 22.51 | 6.14 | 40 | 0.3 | 7.62 | 2.006
07/26/2013 21:00:00 | 22.33 | 6.12 | 40 | 0.3 | 7.58 | 2.011
07/26/2013 22:00:00 | 22.24 | 6.1 | 39 | 0.9 | 7.51 | 2.018
07/26/2013 23:00:00 | 22.22 | 6.09 | 39 | 0.4 | 7.52 | 2.021
07/27/2013 00:00:00 | 22.22 | 6.08 | 39 | 0.3 | 7.51 | 2.027
07/27/2013 01:00:00 | 22.2 | 6.08 | 39 | 0.4 | 7.48 | 2.028
07/27/2013 02:00:00 | 22.16 | 6.05 | 38 | 0.6 | 7.44 | 2.031
07/27/2013 03:00:00 | 22.14 | 6.05 | 38 | 0.7 | 7.41 | 2.03
07/27/2013 04:00:00 | 22.14 | 6.05 | 37 | 0.6 | 7.4 | 2.038
07/27/2013 05:00:00 | 22.16 | 6.03 | 37 | 1.1 | 7.4 | 2.039
07/27/2013 06:00:00 | 22.13 | 6.03 | 37 | 0.5 | 7.41 | 2.039
07/27/2013 07:00:00 | 22.08 | 6.03 | 36 | 0.1 | 7.39 | 2.043
07/27/2013 08:00:00 | 22.03 | 6.02 | 36 | 0.2 | 7.4 | 2.042
07/27/2013 09:00:00 | 22 | 6.02 | 36 | 0.2 | 7.44 | 2.043
07/27/2013 10:00:00 | 22.08 | 6.03 | 36 | 0.3 | 7.5 | 2.046
07/27/2013 11:00:00 | 22.19 | 6 | 36 | 0.1 | 7.56 | 2.044
07/27/2013 12:00:00 | 22.35 | 6.05 | 36 | 0.1 | 7.65 | 2.044
07/27/2013 13:00:00 | 22.41 | 6.06 | 36 | 0.2 | 7.67 | 2.048
07/27/2013 14:00:00 | 22.45 | 6.05 | 35 | 0 | 7.68 | 2.045
07/27/2013 15:00:00 | 22.53 | 6.05 | 35 | 0.2 | 7.68 | 2.044
07/27/2013 16:00:00 | 22.59 | 6.06 | 35 | 0.8 | 7.71 | 2.045
07/27/2013 17:00:00 | 22.68 | 6.02 | 35 | 0 | 7.73 | 2.043
07/27/2013 18:00:00 | 22.68 | 6.04 | 35 | 0.1 | 7.71 | 2.046
07/27/2013 19:00:00 | 22.67 | 6.05 | 35 | 0 | 7.69 | 2.044
07/27/2013 20:00:00 | 22.62 | 5.99 | 35 | 0.2 | 7.64 | 2.043
07/27/2013 21:00:00 | 22.56 | 6.02 | 35 | 0 | 7.59 | 2.043
07/27/2013 22:00:00 | 22.5 | 6.01 | 35 | 0.3 | 7.55 | 2.039
07/27/2013 23:00:00 | 22.44 | 6.01 | 34 | 0 | 7.51 | 2.04
07/28/2013 00:00:00 | 22.36 | 6 | 35 | 0 | 7.52 | 2.038
07/28/2013 01:00:00 | 22.3 | 6 | 35 | 0 | 7.5 | 2.037
07/28/2013 02:00:00 | 22.21 | 6 | 35 | 0 | 7.5 | 2.035
07/28/2013 03:00:00 | 22.17 | 5.99 | 34 | 0.1 | 7.49 | 2.036
07/28/2013 04:00:00 | 22.09 | 5.98 | 35 | 0.2 | 7.49 | 2.03
07/28/2013 05:00:00 | 22.02 | 5.99 | 35 | 0 | 7.49 | 2.033
07/28/2013 06:00:00 | 21.96 | 5.98 | 34 | 0 | 7.48 | 2.029
07/28/2013 07:00:00 | 21.96 | 5.98 | 34 | 0 | 7.52 | 2.026
07/28/2013 08:00:00 | 22.03 | 5.99 | 34 | 0 | 7.54 | 2.025
07/28/2013 09:00:00 | 22.18 | 6 | 34 | 0 | 7.61 | 2.026
07/28/2013 10:00:00 | 22.48 | 6.06 | 34 | 0 | 7.68 | 2.022
07/28/2013 11:00:00 | 22.88 | 6.09 | 34 | 0 | 7.78 | 2.018
07/28/2013 12:00:00 | 23.15 | 6.06 | 34 | 0 | 7.84 | 2.018
07/28/2013 13:00:00 | 23.52 | 6.06 | 34 | 0 | 7.88 | 2.014
07/28/2013 14:00:00 | 23.69 | 6.05 | 34 | 0.4 | 7.9 | 2.013
07/28/2013 15:00:00 | 23.96 | 6.07 | 34 | 0 | 7.92 | 2.012
07/28/2013 16:00:00 | 24.12 | 6.07 | 34 | 0 | 7.92 | 2.006
07/28/2013 17:00:00 | 24.29 | 6.07 | 34 | 0 | 7.9 | 2.002
07/28/2013 18:00:00 | 24.16 | 6.06 | 34 | 0 | 7.85 | 2.003
07/28/2013 19:00:00 | 23.87 | 6.03 | 34 | 0 | 7.77 | 2.003
07/28/2013 20:00:00 | 23.44 | 6.01 | 34 | 0 | 7.71 | 2.002
07/28/2013 21:00:00 | 22.98 | 5.99 | 34 | 0 | 7.67 | 1.999
07/28/2013 22:00:00 | 22.63 | 5.98 | 34 | 0 | 7.65 | 1.997
07/28/2013 23:00:00 | 22.34 | 5.97 | 34 | 0 | 7.64 | 1.995
07/29/2013 00:00:00 | 22.15 | 5.97 | 34 | 0 | 7.62 | 1.993
07/29/2013 01:00:00 | 22.02 | 5.96 | 34 | 0 | 7.6 | 1.99
07/29/2013 02:00:00 | 21.95 | 5.96 | 34 | 0 | 7.59 | 1.991
07/29/2013 03:00:00 | 21.98 | 5.97 | 34 | 0 | 7.58 | 1.989
07/29/2013 04:00:00 | 22.05 | 5.96 | 34 | 0 | 7.56 | 1.984
07/29/2013 05:00:00 | 22.15 | 5.97 | 34 | 0 | 7.54 | 1.984
07/29/2013 06:00:00 | 22.23 | 5.97 | 34 | 0 | 7.55 | 1.981
07/29/2013 07:00:00 | 22.29 | 5.98 | 34 | 0 | 7.58 | 1.978
07/29/2013 08:00:00 | 22.35 | 5.99 | 34 | 0 | 7.6 | 1.976
07/29/2013 09:00:00 | 22.4 | 5.99 | 34 | 0 | 7.65 | 1.976
07/29/2013 10:00:00 | 22.48 | 6.01 | 33 | 0 | 7.71 | 1.972
07/29/2013 11:00:00 | 22.54 | 6.01 | 34 | 0 | 7.75 | 1.97
07/29/2013 12:00:00 | 22.66 | 6.01 | 34 | 0 | 7.8 | 1.966
07/29/2013 13:00:00 | 22.78 | 6.01 | 34 | 0 | 7.86 | 1.965
07/29/2013 14:00:00 | 23.09 | 6.02 | 33 | 0 | 7.93 | 1.962
07/29/2013 15:00:00 | 23.23 | 6.03 | 33 | 0 | 7.97 | 1.961
07/29/2013 16:00:00 | 23.45 | 6.04 | 34 | 0 | 8 | 1.96
07/29/2013 17:00:00 | 23.46 | 6.03 | 33 | 0 | 7.96 | 1.956
07/29/2013 18:00:00 | 23.45 | 6.01 | 33 | 0 | 7.91 | 1.954
07/29/2013 19:00:00 | 23.42 | 6 | 33 | 0 | 7.87 | 1.952
07/29/2013 20:00:00 | 23.34 | 5.99 | 33 | 0 | 7.78 | 1.951
07/29/2013 21:00:00 | 23.28 | 5.97 | 33 | 0 | 7.71 | 1.953
07/29/2013 22:00:00 | 23.14 | 5.96 | 33 | 0.1 | 7.63 | 1.95
07/29/2013 23:00:00 | 22.96 | 5.96 | 33 | 0 | 7.59 | 1.948
07/30/2013 00:00:00 | 22.83 | 5.94 | 33 | 0 | 7.56 | 1.946
07/30/2013 01:00:00 | 22.77 | 5.94 | 34 | 0 | 7.54 | 1.941
07/30/2013 02:00:00 | 22.75 | 5.93 | 33 | 0 | 7.54 | 1.939
07/30/2013 03:00:00 | 22.72 | 5.93 | 33 | 0 | 7.53 | 1.94
07/30/2013 04:00:00 | 22.73 | 5.92 | 33 | 0 | 7.52 | 1.939
07/30/2013 05:00:00 | 22.74 | 5.92 | 33 | 0 | 7.49 | 1.934
07/30/2013 06:00:00 | 22.78 | 5.92 | 33 | 0 | 7.5 | 1.937
07/30/2013 07:00:00 | 22.84 | 5.93 | 34 | 0 | 7.52 | 1.932
07/30/2013 08:00:00 | 22.94 | 5.94 | 34 | 0 | 7.56 | 1.93
07/30/2013 09:00:00 | 23.04 | 5.95 | 33 | 0 | 7.6 | 1.929
07/30/2013 10:00:00 | 23.19 | 5.97 | 33 | 0 | 7.68 | 1.928
07/30/2013 11:00:00 | 23.39 | 6 | 33 | 0 | 7.76 | 1.925
07/30/2013 12:00:00 | 23.56 | 5.99 | 33 | 0 | 7.84 | 1.923
07/30/2013 13:00:00 | 23.63 | 5.98 | 33 | 0 | 7.87 | 1.919
07/30/2013 14:00:00 | 23.62 | 5.98 | 33 | 0 | 7.85 | 1.917
07/30/2013 15:00:00 | 23.72 | 5.99 | 33 | 0 | 7.91 | 1.919
07/30/2013 16:00:00 | 23.71 | 5.99 | 33 | 0 | 7.88 | 1.914
07/30/2013 17:00:00 | 23.8 | 5.99 | 33 | 0 | 7.86 | 1.913
07/30/2013 18:00:00 | 23.64 | 5.98 | 33 | 0 | 7.83 | 1.912
07/30/2013 19:00:00 | 23.38 | 5.96 | 33 | 0 | 7.79 | 1.911
07/30/2013 20:00:00 | 23.19 | 5.96 | 33 | 0 | 7.78 | 1.911
07/30/2013 21:00:00 | 23.06 | 5.95 | 33 | 0 | 7.73 | 1.91
07/30/2013 22:00:00 | 22.89 | 5.94 | 33 | 0 | 7.67 | 1.906
07/30/2013 23:00:00 | 22.81 | 5.92 | 33 | 0 | 7.58 | 1.906
07/31/2013 00:00:00 | 22.77 | 5.91 | 33 | 0 | 7.53 | 1.907
07/31/2013 01:00:00 | 22.8 | 5.91 | 33 | 0 | 7.5 | 1.907
07/31/2013 02:00:00 | 22.83 | 5.9 | 33 | 0 | 7.48 | 1.906
07/31/2013 03:00:00 | 22.85 | 5.91 | 33 | 0 | 7.46 | 1.904
07/31/2013 04:00:00 | 22.85 | 5.91 | 33 | 0 | 7.45 | 1.903
07/31/2013 05:00:00 | 22.79 | 5.91 | 33 | 0 | 7.44 | 1.905
07/31/2013 06:00:00 | 22.73 | 5.91 | 33 | 0 | 7.47 | 1.903
07/31/2013 07:00:00 | 22.73 | 5.9 | 33 | 0 | 7.47 | 1.904
07/31/2013 08:00:00 | 22.83 | 5.91 | 33 | 0 | 7.5 | 1.901
07/31/2013 09:00:00 | 22.99 | 5.93 | 33 | 0 | 7.57 | 1.902
07/31/2013 10:00:00 | 23.25 | 5.99 | 33 | 0 | 7.68 | 1.901
07/31/2013 11:00:00 | 23.69 | 6.04 | 33 | 0 | 7.8 | 1.902
07/31/2013 12:00:00 | 24.17 | 6.01 | 33 | 0 | 7.95 | 1.901
07/31/2013 13:00:00 | 24.58 | 6.03 | 33 | 0 | 8 | 1.9
07/31/2013 14:00:00 | 24.93 | 6.04 | 33 | 0 | 8.03 | 1.9
07/31/2013 15:00:00 | 25.1 | 6.04 | 33 | 0 | 8.06 | 1.899
07/31/2013 16:00:00 | 25.11 | 6.04 | 33 | 0 | 8.03 | 1.899
07/31/2013 17:00:00 | 25.04 | 6.03 | 33 | 0 | 8.01 | 1.898
07/31/2013 18:00:00 | 24.88 | 6.03 | 33 | 0 | 7.95 | 1.896
07/31/2013 19:00:00 | 24.72 | 6.01 | 33 | 0 | 7.9 | 1.895
07/31/2013 20:00:00 | 24.55 | 6 | 33 | 0 | 7.79 | 1.895
07/31/2013 21:00:00 | 24.37 | 5.98 | 33 | 0 | 7.71 | 1.895
07/31/2013 22:00:00 | 24.18 | 5.97 | 33 | 0 | 7.61 | 1.896
07/31/2013 23:00:00 | 24.05 | 5.94 | 33 | 0 | 7.53 | 1.895
08/01/2013 00:00:00 | 23.92 | 5.93 | 33 | 0 | 7.48 | 1.895
08/01/2013 01:00:00 | 23.78 | 5.92 | 33 | 0 | 7.43 | 1.891
08/01/2013 02:00:00 | 23.66 | 5.91 | 33 | 0 | 7.43 | 1.89
08/01/2013 03:00:00 | 23.52 | 5.89 | 32 | 0 | 7.41 | 1.892
08/01/2013 04:00:00 | 23.37 | 5.9 | 33 | 0 | 7.4 | 1.889
08/01/2013 05:00:00 | 23.22 | 5.88 | 33 | 0 | 7.38 | 1.89
08/01/2013 06:00:00 | 23.08 | 5.89 | 33 | 0 | 7.39 | 1.887
08/01/2013 07:00:00 | 23 | 5.89 | 33 | 0 | 7.44 | 1.885
08/01/2013 08:00:00 | 23.03 | 5.89 | 33 | 0 | 7.47 | 1.887
08/01/2013 09:00:00 | 23.12 | 5.91 | 33 | 0 | 7.56 | 1.886
08/01/2013 10:00:00 | 23.35 | 5.99 | 32 | 0 | 7.63 | 1.883
08/01/2013 11:00:00 | 23.81 | 6.01 | 32 | 0 | 7.75 | 1.88
08/01/2013 12:00:00 | 24.19 | 6 | 33 | 0.9 | 7.92 | 1.878
08/01/2013 13:00:00 | 24.6 | 6.01 | 33 | 0 | 8 | 1.877
08/01/2013 14:00:00 | 24.89 | 6.03 | 33 | 0 | 8.04 | 1.875
08/01/2013 15:00:00 | 24.93 | 6.03 | 33 | 0 | 8.05 | 1.876
08/01/2013 16:00:00 | 24.9 | 6.02 | 32 | 0 | 8.05 | 1.872
08/01/2013 17:00:00 | 24.89 | 6.02 | 33 | 0 | 8.04 | 1.869
08/01/2013 18:00:00 | 24.71 | 6.01 | 33 | 0 | 7.98 | 1.871
08/01/2013 19:00:00 | 24.49 | 6 | 33 | 0 | 7.92 | 1.87
08/01/2013 20:00:00 | 24.26 | 5.98 | 33 | 0 | 7.81 | 1.868
08/01/2013 21:00:00 | 23.95 | 5.96 | 33 | 0 | 7.74 | 1.867
08/01/2013 22:00:00 | 23.61 | 5.94 | 33 | 0 | 7.67 | 1.865
08/01/2013 23:00:00 | 23.27 | 5.92 | 33 | 0 | 7.57 | 1.865
08/02/2013 00:00:00 | 22.92 | 5.89 | 33 | 0 | 7.5 | 1.862
08/02/2013 01:00:00 | 22.7 | 5.88 | 33 | 0 | 7.46 | 1.863
08/02/2013 02:00:00 | 22.61 | 5.86 | 33 | 0 | 7.42 | 1.86
08/02/2013 03:00:00 | 22.57 | 5.86 | 33 | 0 | 7.4 | 1.859
08/02/2013 04:00:00 | 22.57 | 5.85 | 33 | 0 | 7.37 | 1.859
08/02/2013 05:00:00 | 22.61 | 5.84 | 33 | 0 | 7.36 | 1.855
08/02/2013 06:00:00 | 22.66 | 5.84 | 33 | 0 | 7.36 | 1.856
08/02/2013 07:00:00 | 22.74 | 5.86 | 32 | 0 | 7.39 | 1.851
08/02/2013 08:00:00 | 22.85 | 5.87 | 32 | 0 | 7.44 | 1.85
08/02/2013 09:00:00 | 23.03 | 5.89 | 33 | 0 | 7.47 | 1.851
08/02/2013 10:00:00 | 23.25 | 5.92 | 33 | 0 | 7.59 | 1.849
08/02/2013 11:00:00 | 23.31 | 5.91 | 33 | 0 | 7.64 | 1.846
08/02/2013 12:00:00 | 23.47 | 5.94 | 33 | 0 | 7.76 | 1.846
08/02/2013 13:00:00 | 23.54 | 5.96 | 33 | 0 | 7.8 | 1.843
08/02/2013 14:00:00 | 23.73 | 5.98 | 33 | 0 | 7.88 | 1.84
08/02/2013 15:00:00 | 23.82 | 5.99 | 33 | 0 | 7.8 | 1.843
08/02/2013 16:00:00 | 23.8 | 5.98 | 33 | 0 | 7.87 | 1.838
08/02/2013 17:00:00 | 23.81 | 5.99 | 33 | 0 | 7.9 | 1.836
08/02/2013 18:00:00 | 23.7 | 5.97 | 32 | 0 | 7.81 | 1.838
08/02/2013 19:00:00 | 23.56 | 5.95 | 33 | 0 | 7.73 | 1.835
08/02/2013 20:00:00 | 23.37 | 5.94 | 33 | 0 | 7.7 | 1.833
08/02/2013 21:00:00 | 23.17 | 5.92 | 33 | 0 | 7.63 | 1.835
08/02/2013 22:00:00 | 23.02 | 5.92 | 33 | 0 | 7.58 | 1.831
08/02/2013 23:00:00 | 22.91 | 5.9 | 33 | 0 | 7.49 | 1.829
08/03/2013 00:00:00 | 22.81 | 5.89 | 33 | 0 | 7.43 | 1.828
08/03/2013 01:00:00 | 22.73 | 5.88 | 33 | 0 | 7.37 | 1.829
08/03/2013 02:00:00 | 22.66 | 5.87 | 33 | 0 | 7.33 | 1.827
08/03/2013 03:00:00 | 22.64 | 5.86 | 33 | 0 | 7.3 | 1.826
08/03/2013 04:00:00 | 22.6 | 5.86 | 33 | 0 | 7.29 | 1.825
08/03/2013 05:00:00 | 22.54 | 5.86 | 33 | 0 | 7.27 | 1.825
08/03/2013 06:00:00 | 22.51 | 5.86 | 33 | 0 | 7.28 | 1.823
08/03/2013 07:00:00 | 22.54 | 5.86 | 33 | 0 | 7.31 | 1.822
08/03/2013 08:00:00 | 22.59 | 5.87 | 33 | 0 | 7.33 | 1.822
08/03/2013 09:00:00 | 22.72 | 5.88 | 34 | 0 | 7.41 | 1.818
08/03/2013 10:00:00 | 22.99 | 5.96 | 33 | 0 | 7.56 | 1.816
08/03/2013 11:00:00 | 23.36 | 6.05 | 34 | 0 | 7.73 | 1.814
08/03/2013 12:00:00 | 23.85 | 6 | 33 | 0 | 7.9 | 1.814
08/03/2013 13:00:00 | 23.89 | 6.02 | 33 | 0 | 7.94 | 1.81
08/03/2013 14:00:00 | 24.16 | 6.02 | 34 | 0 | 8.03 | 1.814
08/03/2013 15:00:00 | 24.46 | 6.04 | 33 | 0.3 | 8.1 | 1.811
08/03/2013 16:00:00 | 24.52 | 6.05 | 33 | 0 | 8.08 | 1.807
08/03/2013 17:00:00 | 24.62 | 6.04 | 33 | 0 | 8.06 | 1.805
08/03/2013 18:00:00 | 24.39 | 6.04 | 33 | 0 | 7.98 | 1.806
08/03/2013 19:00:00 | 24.19 | 6 | 33 | 0 | 7.87 | 1.807
08/03/2013 20:00:00 | 23.98 | 5.97 | 32 | 0 | 7.77 | 1.806
08/03/2013 21:00:00 | 23.66 | 5.95 | 33 | 0 | 7.71 | 1.804
08/03/2013 22:00:00 | 23.33 | 5.91 | 33 | 0 | 7.6 | 1.802
08/03/2013 23:00:00 | 23.04 | 5.9 | 33 | 0 | 7.51 | 1.801
08/04/2013 00:00:00 | 22.77 | 5.88 | 33 | 0 | 7.43 | 1.802
08/04/2013 01:00:00 | 22.53 | 5.87 | 33 | 0 | 7.34 | 1.8
08/04/2013 02:00:00 | 22.37 | 5.85 | 33 | 0 | 7.3 | 1.8
08/04/2013 03:00:00 | 22.29 | 5.86 | 33 | 0 | 7.28 | 1.8
08/04/2013 04:00:00 | 22.22 | 5.85 | 33 | 0 | 7.25 | 1.795
08/04/2013 05:00:00 | 22.2 | 5.85 | 33 | 0 | 7.22 | 1.796
08/04/2013 06:00:00 | 22.22 | 5.83 | 33 | 0 | 7.23 | 1.796
08/04/2013 07:00:00 | 22.27 | 5.84 | 33 | 0 | 7.27 | 1.791
08/04/2013 08:00:00 | 22.35 | 5.86 | 33 | 0 | 7.34 | 1.794
08/04/2013 09:00:00 | 22.52 | 5.9 | 33 | 0 | 7.41 | 1.792
08/04/2013 10:00:00 | 22.77 | 6 | 33 | 0 | 7.52 | 1.789
08/04/2013 11:00:00 | 23.21 | 6.03 | 33 |  | 7.67 | 1.787
08/04/2013 12:00:00 | 23.63 | 5.99 | 33 | 0 | 7.83 | 1.79
08/04/2013 13:00:00 | 24.07 | 6 | 33 | 0 | 7.98 | 1.787
08/04/2013 14:00:00 | 24.29 | 6.03 | 33 | 0 | 8.03 | 1.783
08/04/2013 15:00:00 | 24.54 | 6.04 | 33 | 0 | 8.08 | 1.784
08/04/2013 16:00:00 | 24.76 | 6.05 | 33 | 0 | 8.1 | 1.782
08/04/2013 17:00:00 | 24.75 | 6.03 | 33 | 0 | 8.03 | 1.779
08/04/2013 18:00:00 | 24.7 | 6.04 | 33 | 0 | 8.03 | 1.78
08/04/2013 19:00:00 | 24.53 | 6.01 | 33 | 0 | 7.93 | 1.78
08/04/2013 20:00:00 | 24.33 | 5.98 | 33 | 0 | 7.79 | 1.779
08/04/2013 21:00:00 | 24.17 | 5.96 | 33 | 0 | 7.7 | 1.776
08/04/2013 22:00:00 | 24.02 | 5.94 | 33 | 0 | 7.62 | 1.775
08/04/2013 23:00:00 | 23.86 | 5.92 | 33 | 0 | 7.53 | 1.776
08/05/2013 00:00:00 | 23.7 | 5.9 | 33 | 0 | 7.43 | 1.773
08/05/2013 01:00:00 | 23.53 | 5.9 | 33 | 0 | 7.36 | 1.772
08/05/2013 02:00:00 | 23.35 | 5.88 | 33 | 0 | 7.31 | 1.771
08/05/2013 03:00:00 | 23.17 | 5.86 | 33 | 0 | 7.24 | 1.771
08/05/2013 04:00:00 | 23.01 | 5.85 | 33 | 0 | 7.22 | 1.768
08/05/2013 05:00:00 | 22.9 | 5.85 | 33 | 0 | 7.2 | 1.77
08/05/2013 06:00:00 | 22.82 | 5.86 | 33 | 0 | 7.18 | 1.767
08/05/2013 07:00:00 | 22.78 | 5.86 | 33 | 0 | 7.24 | 1.767
08/05/2013 08:00:00 | 22.79 | 5.9 | 33 | 0 | 7.37 | 1.765
08/05/2013 09:00:00 | 22.85 | 5.9 | 32 | 0 | 7.39 | 1.765
08/05/2013 10:00:00 | 23.12 | 6.04 | 33 | 0 | 7.55 | 1.764
08/05/2013 11:00:00 | 23.68 | 6.09 | 33 | 0 | 7.74 | 1.763
08/05/2013 12:00:00 | 24.11 | 6.05 | 33 | 0 | 7.94 | 1.76
08/05/2013 13:00:00 | 24.54 | 6.05 | 33 | 0 | 8.05 | 1.761
08/05/2013 14:00:00 | 24.6 | 6.08 | 33 | 0 | 8.11 | 1.758
08/05/2013 15:00:00 | 24.74 | 6.09 | 33 | 0 | 8.12 | 1.759
08/05/2013 16:00:00 | 25.04 | 6.08 | 33 | 0 | 8.13 | 1.758
08/05/2013 17:00:00 | 24.95 | 6.08 | 33 | 0 | 8.12 | 1.757
08/05/2013 18:00:00 | 24.74 | 6.06 | 33 | 0 | 8.06 | 1.755
08/05/2013 19:00:00 | 24.46 | 6.03 | 33 | 0 | 7.92 | 1.755
08/05/2013 20:00:00 | 24.22 | 5.99 | 33 | 0 | 7.78 | 1.753
08/05/2013 21:00:00 | 24.04 | 5.97 | 33 | 0 | 7.67 | 1.753
08/05/2013 22:00:00 | 23.89 | 5.96 | 33 | 0 | 7.63 | 1.749
08/05/2013 23:00:00 | 23.67 | 5.95 | 33 | 0 | 7.53 | 1.75
08/06/2013 00:00:00 | 23.45 | 5.92 | 33 | 0 | 7.46 | 1.747
08/06/2013 01:00:00 | 23.23 | 5.91 | 33 | 0 | 7.37 | 1.749
08/06/2013 02:00:00 | 23 | 5.9 | 33 | 0 | 7.32 | 1.744
08/06/2013 03:00:00 | 22.84 | 5.89 | 33 | 0 | 7.24 | 1.747
08/06/2013 04:00:00 | 22.7 | 5.88 | 33 | 0 | 7.2 | 1.746
08/06/2013 05:00:00 | 22.57 | 5.87 | 33 | 0 | 7.21 | 1.743
08/06/2013 06:00:00 | 22.44 | 5.87 | 33 | 0 | 7.21 | 1.746
08/06/2013 07:00:00 | 22.3 | 5.87 | 33 | 0 | 7.22 | 1.744
08/06/2013 08:00:00 | 22.22 | 5.87 | 33 | 0 | 7.28 | 1.744
08/06/2013 09:00:00 | 22.28 | 5.88 | 33 | 0 | 7.35 | 1.743
08/06/2013 10:00:00 | 22.51 | 6.04 | 33 | 0 | 7.58 | 1.741
08/06/2013 11:00:00 | 22.95 | 6.13 | 33 | 0 | 7.8 | 1.74
08/06/2013 12:00:00 | 23.28 | 6.05 | 33 | 0 | 7.94 | 1.737
08/06/2013 13:00:00 | 23.6 | 6.02 | 33 | 0 | 8.06 | 1.737
08/06/2013 14:00:00 | 23.93 | 6.03 | 33 | 0 | 8.2 | 1.733
08/06/2013 15:00:00 | 24.33 | 6.06 | 33 | 0 | 8.33 | 1.731
08/06/2013 16:00:00 | 24.54 | 6.08 | 33 | 0 | 8.33 | 1.73
08/06/2013 17:00:00 | 24.7 | 6.09 | 33 | 0 | 8.34 | 1.73
08/06/2013 18:00:00 | 24.61 | 6.01 | 33 | 1.7 | 8.25 | 1.73
08/06/2013 19:00:00 | 24.48 | 6.06 | 33 | 0 | 8.08 | 1.732
08/06/2013 20:00:00 | 24.27 | 6.01 | 33 | 0 | 7.92 | 1.729
08/06/2013 21:00:00 | 24.03 | 5.98 | 33 | 0 | 7.79 | 1.731
08/06/2013 22:00:00 | 23.76 | 5.96 | 33 | 0 | 7.72 | 1.727
08/06/2013 23:00:00 | 23.49 | 5.94 | 33 | 0 | 7.62 | 1.726
08/07/2013 00:00:00 | 23.22 | 5.92 | 33 | 0 | 7.54 | 1.725
08/07/2013 01:00:00 | 22.95 | 5.91 | 33 | 0 | 7.48 | 1.727
08/07/2013 02:00:00 | 22.73 | 5.9 | 33 | 0 | 7.42 | 1.726
08/07/2013 03:00:00 | 22.52 | 5.89 | 33 | 0 | 7.36 | 1.724
08/07/2013 04:00:00 | 22.33 | 5.88 | 33 | 0 | 7.31 | 1.724
08/07/2013 05:00:00 | 22.14 | 5.87 | 34 | 0 | 7.31 | 1.721
08/07/2013 06:00:00 | 21.96 | 5.86 | 33 | 0 | 7.28 | 1.723
08/07/2013 07:00:00 | 21.86 | 5.86 | 33 | 0 | 7.31 | 1.722
08/07/2013 08:00:00 | 21.87 | 5.87 | 33 | 0 | 7.39 | 1.722
08/07/2013 09:00:00 | 22.02 | 5.87 | 33 | 0 | 7.45 | 1.719
08/07/2013 10:00:00 | 22.43 | 6.03 | 33 | 0 | 7.69 | 1.719
08/07/2013 11:00:00 | 23.04 | 6.12 | 33 | 0 | 7.9 | 1.719
08/07/2013 12:00:00 | 23.71 | 6.07 | 33 | 0 | 8.1 | 1.715
08/07/2013 13:00:00 | 24.14 | 6.05 | 33 | 0 | 8.21 | 1.714
08/07/2013 14:00:00 | 24.47 | 6.05 | 33 | 0 | 8.24 | 1.715
08/07/2013 15:00:00 | 24.53 | 6.05 | 33 | 0 | 8.3 | 1.712
08/07/2013 16:00:00 | 24.22 | 6.01 | 33 | 0 | 8.1 | 1.712
08/07/2013 17:00:00 | 24.05 | 5.98 | 33 | 0 | 7.97 | 1.713
08/07/2013 18:00:00 | 24.07 | 5.98 | 33 | 0 | 7.94 | 1.711
08/07/2013 19:00:00 | 24.05 | 5.95 | 33 | 0 | 7.82 | 1.711
08/07/2013 20:00:00 | 24 | 5.93 | 33 | 0 | 7.68 | 1.708
08/07/2013 21:00:00 | 23.85 | 5.91 | 33 | 0 | 7.59 | 1.709
08/07/2013 22:00:00 | 23.69 | 5.9 | 33 | 0 | 7.53 | 1.709
08/07/2013 23:00:00 | 23.43 | 5.88 | 33 | 0 | 7.48 | 1.705
08/08/2013 00:00:00 | 23.16 | 5.87 | 33 | 0 | 7.41 | 1.704
08/08/2013 01:00:00 | 22.89 | 5.88 | 33 | 0 | 7.37 | 1.705
08/08/2013 02:00:00 | 22.66 | 5.84 | 33 | 0 | 7.3 | 1.703
08/08/2013 03:00:00 | 22.47 | 5.84 | 33 | 0 | 7.29 | 1.704
08/08/2013 04:00:00 | 22.29 | 5.84 | 33 | 0 | 7.28 | 1.704
08/08/2013 05:00:00 | 22.09 | 5.83 | 33 | 0 | 7.22 | 1.703
08/08/2013 06:00:00 | 21.87 | 5.82 | 33 | 0 | 7.22 | 1.701
08/08/2013 07:00:00 | 21.72 | 5.83 | 33 | 0 | 7.26 | 1.7
08/08/2013 08:00:00 | 21.71 | 5.86 | 33 | 0 | 7.39 | 1.701
08/08/2013 09:00:00 | 21.86 | 5.88 | 33 | 0 | 7.47 | 1.7
08/08/2013 10:00:00 | 22.23 | 6.03 | 33 | 0 | 7.69 | 1.7
08/08/2013 11:00:00 | 22.79 | 6.13 | 33 | 0.2 | 7.97 | 1.699
08/08/2013 12:00:00 | 23.28 | 6.09 | 33 | 0 | 8.18 | 1.694
08/08/2013 13:00:00 | 23.83 | 6.08 | 33 | 0 | 8.23 | 1.694
08/08/2013 14:00:00 | 23.97 | 6.09 | 33 | 0 | 8.35 | 1.694
08/08/2013 15:00:00 | 24.07 | 6.12 | 33 | 0 | 8.45 | 1.694
08/08/2013 16:00:00 | 24.41 | 6.13 | 33 | 0 | 8.49 | 1.692
08/08/2013 17:00:00 | 24.44 | 6.12 | 33 | 0 | 8.42 | 1.691
08/08/2013 18:00:00 | 24.43 | 6.09 | 33 | 0 | 8.37 | 1.692
08/08/2013 19:00:00 | 24.33 | 6.04 | 33 | 0.3 | 8.18 | 1.689
08/08/2013 20:00:00 | 24.1 | 5.98 | 33 | 0 | 7.95 | 1.69
08/08/2013 21:00:00 | 23.91 | 5.95 | 33 | 0 | 7.82 | 1.688
08/08/2013 22:00:00 | 23.68 | 5.93 | 33 | 0 | 7.78 | 1.688
08/08/2013 23:00:00 | 23.44 | 5.9 | 33 | 0 | 7.71 | 1.688
08/09/2013 00:00:00 | 23.23 | 5.89 | 33 | 0 | 7.64 | 1.687
08/09/2013 01:00:00 | 22.99 | 5.88 | 33 | 0 | 7.55 | 1.686
08/09/2013 02:00:00 | 22.74 | 5.86 | 33 | 0 | 7.47 | 1.686
08/09/2013 03:00:00 | 22.52 | 5.84 | 33 | 0 | 7.4 | 1.685
08/09/2013 04:00:00 | 22.33 | 5.83 | 33 | 0 | 7.33 | 1.686
08/09/2013 05:00:00 | 22.18 | 5.82 | 33 | 0 | 7.31 | 1.683
08/09/2013 06:00:00 | 22.06 | 5.81 | 33 | 0 | 7.26 | 1.682
08/09/2013 07:00:00 | 22.03 | 5.83 | 33 | 0 | 7.33 | 1.684
08/09/2013 08:00:00 | 22.09 | 5.87 | 33 | 0 | 7.47 | 1.682
08/09/2013 09:00:00 | 22.16 | 5.91 | 33 | 0 | 7.55 | 1.685
08/09/2013 10:00:00 | 22.31 | 5.94 | 33 | 0 | 7.67 | 1.681
08/09/2013 11:00:00 | 22.44 | 5.93 | 34 | 0 | 7.72 | 1.679
08/09/2013 12:00:00 | 22.71 | 6.01 | 33 | 0 | 7.93 | 1.681
08/09/2013 13:00:00 | 22.84 | 6 | 33 | 0 | 7.98 | 1.68
08/09/2013 14:00:00 | 23.03 | 6.04 | 33 | 0 | 8.12 | 1.679
08/09/2013 15:00:00 | 23.14 | 6.02 | 33 | 0 | 8.13 | 1.678
08/09/2013 16:00:00 | 23.16 | 6.02 | 33 | 0 | 8.06 | 1.679
08/09/2013 17:00:00 | 23.21 | 6.01 | 33 | 0 | 8.11 | 1.678
08/09/2013 18:00:00 | 23.21 | 5.97 | 33 | 0 | 8.04 | 1.675
08/09/2013 19:00:00 | 23.12 | 5.93 | 33 | 0 | 7.78 | 1.676
08/09/2013 20:00:00 | 23.03 | 5.92 | 33 | 0 | 7.8 | 1.676
08/09/2013 21:00:00 | 22.94 | 5.91 | 33 | 0 | 7.72 | 1.674
08/09/2013 22:00:00 | 22.82 | 5.89 | 33 | 0 | 7.67 | 1.679
08/09/2013 23:00:00 | 22.71 | 5.89 | 33 | 0 | 7.64 | 1.682
08/10/2013 00:00:00 | 22.53 | 5.88 | 33 | 0 | 7.61 | 1.683
08/10/2013 01:00:00 | 22.29 | 5.88 | 34 | 0 | 7.57 | 1.702
08/10/2013 02:00:00 | 22.02 | 5.88 | 33 | 5.7 | 7.65 | 1.713
08/10/2013 03:00:00 | 21.93 | 5.86 | 35 | 0 | 7.51 | 1.713
08/10/2013 04:00:00 | 21.77 | 5.87 | 39 | 0 | 7.41 | 1.717
08/10/2013 05:00:00 | 21.45 | 5.92 | 42 | 0 | 7.39 | 1.721
08/10/2013 06:00:00 | 20.94 | 6.04 | 44 | 2.5 | 7.54 | 1.722
08/10/2013 07:00:00 | 20.73 | 6.13 | 45 | 5.2 | 7.65 | 1.729
08/10/2013 08:00:00 | 20.72 | 6.12 | 45 | 9.7 | 7.7 | 1.73
08/10/2013 09:00:00 | 20.84 | 6.13 | 43 | 7.9 | 7.85 | 1.731
08/10/2013 10:00:00 | 21.11 | 6.24 | 41 | 4.3 | 7.93 | 1.739
08/10/2013 11:00:00 | 21.31 | 6.29 | 41 | 2.9 | 8.01 | 1.739
08/10/2013 12:00:00 | 21.91 | 6.26 | 40 | 2.7 | 8.13 | 1.742
08/10/2013 13:00:00 | 22.45 | 6.22 | 40 | 2.9 | 8.2 | 1.746
08/10/2013 14:00:00 | 22.93 | 6.2 | 41 | 1.4 | 8.29 | 1.75
08/10/2013 15:00:00 | 23.34 | 6.17 | 40 | 1.1 | 8.32 | 1.749
08/10/2013 16:00:00 | 23.53 | 6.17 | 40 | 0.9 | 8.3 | 1.757
08/10/2013 17:00:00 | 23.71 | 6.16 | 40 | 0.5 | 8.28 | 1.759
08/10/2013 18:00:00 | 23.74 | 6.15 | 39 | 0.5 | 8.13 | 1.768
08/10/2013 19:00:00 | 23.71 | 6.1 | 38 | 0.1 | 8 | 1.774
08/10/2013 20:00:00 | 23.54 | 6.08 | 38 | 0.1 | 7.84 | 1.778
08/10/2013 21:00:00 | 23.32 | 6.03 | 38 | 0 | 7.78 | 1.779
08/10/2013 22:00:00 | 23.06 | 6.02 | 37 | 0 | 7.73 | 1.788
08/10/2013 23:00:00 | 22.8 | 6 | 37 |  | 7.64 | 1.793
08/11/2013 00:00:00 | 22.53 | 5.97 | 37 | 0 | 7.55 | 1.8
08/11/2013 01:00:00 | 22.36 | 5.96 | 37 | 0 | 7.51 | 1.805
08/11/2013 02:00:00 | 22.2 | 5.94 | 36 | 0 | 7.48 | 1.809
08/11/2013 03:00:00 | 22.07 | 5.93 | 36 | 0 | 7.44 | 1.809
08/11/2013 04:00:00 | 21.94 | 5.9 | 36 | 0 | 7.41 | 1.82
08/11/2013 05:00:00 | 21.83 | 5.89 | 35 | 0 | 7.41 | 1.824
08/11/2013 06:00:00 | 21.72 | 5.89 | 35 | 0 | 7.43 | 1.825
08/11/2013 07:00:00 | 21.64 | 5.9 | 35 | 0 | 7.44 | 1.834
08/11/2013 08:00:00 | 21.67 | 5.88 | 35 | 0 | 7.49 | 1.84
08/11/2013 09:00:00 | 21.81 | 5.9 | 34 | 0 | 7.55 | 1.838
08/11/2013 10:00:00 | 22.07 | 6.08 | 34 | 0 | 7.68 | 1.848
08/11/2013 11:00:00 | 22.45 | 6.16 | 35 | 0 | 7.87 | 1.847
08/11/2013 12:00:00 | 22.83 | 6.07 | 35 | 0 | 7.99 | 1.853
08/11/2013 13:00:00 | 23.22 | 6.05 | 35 | 0 | 8.08 | 1.854
08/11/2013 14:00:00 | 23.61 | 6.05 | 34 | 0 | 8.18 | 1.858
08/11/2013 15:00:00 | 23.88 | 6.06 | 34 | 0 | 8.19 | 1.857
08/11/2013 16:00:00 | 23.99 | 6.04 | 34 | 0 | 8.18 | 1.861
08/11/2013 17:00:00 | 23.97 | 6.04 | 34 | 0 | 8.16 | 1.862
08/11/2013 18:00:00 | 23.87 | 6.03 | 33 | 0 | 8.07 | 1.865
08/11/2013 19:00:00 | 23.68 | 6.01 | 33 | 0 | 7.99 | 1.868
08/11/2013 20:00:00 | 23.5 | 5.97 | 33 | 0 | 7.86 | 1.869
08/11/2013 21:00:00 | 23.27 | 5.95 | 33 | 0 | 7.79 | 1.868
08/11/2013 22:00:00 | 22.99 | 5.94 | 33 | 0 | 7.69
08/11/2013 23:00:00 | 22.74 | 5.92 | 33 | 0 | 7.61
08/12/2013 00:00:00 | 22.55 | 5.9 | 33 | 0 | 7.57
08/12/2013 01:00:00 | 22.4 | 5.9 | 33 | 0 | 7.51
08/12/2013 02:00:00 | 22.27 | 5.89 | 33 | 0 | 7.5
08/12/2013 03:00:00 | 22.12 | 5.87 | 33 | 0 | 7.48
08/12/2013 04:00:00 | 21.97 | 5.86 | 33 | 0 | 7.44 | 1.876
08/12/2013 05:00:00 | 21.85 | 5.86 | 33 | 0 | 7.44 | 1.874
08/12/2013 06:00:00 | 21.74 | 5.87 | 33 | 0 | 7.46 | 1.873
08/12/2013 07:00:00 | 21.72 | 5.88 | 33 | 0 | 7.51 | 1.874
08/12/2013 08:00:00 | 21.75 | 5.9 | 33 | 0 | 7.55 | 1.876
08/12/2013 09:00:00 | 21.88 | 5.94 | 33 | 0 | 7.61 | 1.875
08/12/2013 10:00:00 | 22.08 | 6.08 | 33 | 0 | 7.7 | 1.876
08/12/2013 11:00:00 | 22.54 | 6.17 | 33 | 0 | 7.88 | 1.875
08/12/2013 12:00:00 | 23 | 6.07 | 33 | 0 | 8.04 | 1.874
08/12/2013 13:00:00 | 23.34 | 6.05 | 33 | 0 | 8.13 | 1.873
08/12/2013 14:00:00 | 23.57 | 6.06 | 33 | 0 | 8.16 | 1.869
08/12/2013 15:00:00 | 23.7 | 6.04 | 33 | 0 | 8.16 | 1.87
08/12/2013 16:00:00 | 23.84 | 6.04 | 33 | 0 | 8.16 | 1.871
08/12/2013 17:00:00 | 23.72 | 6.01 | 33 | 0 | 8.12 | 1.868
08/12/2013 18:00:00 | 23.48 | 5.98 | 33 | 0 | 8.01 | 1.868
08/12/2013 19:00:00 | 23.23 | 5.96 | 33 | 0 | 7.9 | 1.868
08/12/2013 20:00:00 | 22.99 | 5.94 | 33 | 0 | 7.82 | 1.867
08/12/2013 21:00:00 | 22.79 | 5.91 | 33 | 0 | 7.74 | 1.869
08/12/2013 22:00:00 | 22.66 | 5.91 | 33 | 0 | 7.66 | 1.865
08/12/2013 23:00:00 | 22.59 | 5.89 | 33 | 0 | 7.59 | 1.866
08/13/2013 00:00:00 | 22.53 | 5.88 | 33 | 0 | 7.56 | 1.863
08/13/2013 01:00:00 | 22.52 | 5.88 | 33 | 0 | 7.5 | 1.863
08/13/2013 02:00:00 | 22.48 | 5.87 | 33 | 0 | 7.47 | 1.862
08/13/2013 03:00:00 | 22.43 | 5.86 | 33 | 0 | 7.43 | 1.86
08/13/2013 04:00:00 | 22.31 | 5.85 | 33 | 0 | 7.44 | 1.858
08/13/2013 05:00:00 | 22.23 | 5.84 | 33 | 0 | 7.43 | 1.859
08/13/2013 06:00:00 | 22.12 | 5.84 | 33 | 0 | 7.41 | 1.859
08/13/2013 07:00:00 | 22.03 | 5.85 | 33 | 0 | 7.44 | 1.858
08/13/2013 08:00:00 | 22.01 | 5.87 | 34 | 0 | 7.47 | 1.855
08/13/2013 09:00:00 | 22.09 | 5.9 | 34 | 0 | 7.52 | 1.854
08/13/2013 10:00:00 | 22.4 | 6.07 | 33 | 0 | 7.67 | 1.854
08/13/2013 11:00:00 | 22.63 | 6.1 | 33 | 0 | 7.83 | 1.851
08/13/2013 12:00:00 | 22.81 | 6.05 | 33 | 0 | 7.94 | 1.849
08/13/2013 13:00:00 | 22.98 | 6.07 | 33 | 0 | 8.04 | 1.847
08/13/2013 14:00:00 | 22.94 | 6 | 33 | 0 | 7.98 | 1.848
08/13/2013 15:00:00 | 22.92 | 5.97 | 33 | 0 | 7.94 | 1.849
08/13/2013 16:00:00 | 22.87 | 5.95 | 33 | 0 | 7.93 | 1.866
08/13/2013 17:00:00 | 22.66 | 5.95 | 33 | 2.5 | 7.91 | 1.863
08/13/2013 18:00:00 | 22.57 | 5.94 | 33 | 0 | 7.84 | 1.861
08/13/2013 19:00:00 | 22.37 | 5.92 | 34 | 0 | 7.75 | 1.863
08/13/2013 20:00:00 | 22.07 | 5.92 | 34 | 0 | 7.68 | 1.859
08/13/2013 21:00:00 | 21.7 | 5.93 | 35 | 0 | 7.62 | 1.86
08/13/2013 22:00:00 | 21.44 | 5.94 | 35 | 0 | 7.64 | 1.86
08/13/2013 23:00:00 | 21.24 | 5.95 | 35 | 0 | 7.63 | 1.858
08/14/2013 00:00:00 | 21.15 | 5.97 | 35 | 0 | 7.63 | 1.859
08/14/2013 01:00:00 | 21.16 | 5.97 | 35 | 0 | 7.61 | 1.857
08/14/2013 02:00:00 | 21.13 | 5.96 | 36 | 0 | 7.59 | 1.855
08/14/2013 03:00:00 | 21.13 | 5.94 | 36 | 0.1 | 7.58 | 1.858
08/14/2013 04:00:00 | 21.15 | 5.94 | 35 | 0.1 | 7.58 | 1.854
08/14/2013 05:00:00 | 21.21 | 5.94 | 35 | 0 | 7.54 | 1.855
08/14/2013 06:00:00 | 21.22 | 5.94 | 35 | 0 | 7.52 | 1.855
08/14/2013 07:00:00 | 21.27 | 5.94 | 35 | 0 | 7.59 | 1.852
08/14/2013 08:00:00 | 21.35 | 5.96 | 34 | 0 | 7.63 | 1.851
08/14/2013 09:00:00 | 21.45 | 5.97 | 34 | 0 | 7.64 | 1.851
08/14/2013 10:00:00 | 21.53 | 5.95 | 34 | 0 | 7.68 | 1.85
08/14/2013 11:00:00 | 21.6 | 5.97 | 34 | 0 | 7.75 | 1.851
08/14/2013 12:00:00 | 21.73 | 6 | 34 | 0 | 7.83 | 1.848
08/14/2013 13:00:00 | 21.85 | 6.01 | 34 | 0 | 7.88 | 1.849
08/14/2013 14:00:00 | 21.94 | 6.01 | 34 | 0 | 7.92 | 1.847
08/14/2013 15:00:00 | 22.16 | 6.05 | 34 | 0 | 8.01 | 1.847
08/14/2013 16:00:00 | 22.22 | 6.06 | 34 | 0 | 8.01 | 1.846
08/14/2013 17:00:00 | 22.2 | 6.03 | 34 | 0 | 7.95 | 1.845
08/14/2013 18:00:00 | 22.26 | 6.02 | 34 | 0 | 8.01 | 1.844
08/14/2013 19:00:00 | 22.16 | 6 | 34 | 0 | 7.89 | 1.843
08/14/2013 20:00:00 | 22.05 | 5.97 | 34 | 0 | 7.8 | 1.841
08/14/2013 21:00:00 | 21.92 | 5.95 | 34 | 0 | 7.74 | 1.843
08/14/2013 22:00:00 | 21.74 | 5.93 | 34 | 0 | 7.68 | 1.839
08/14/2013 23:00:00 | 21.52 | 5.92 | 34 | 0 | 7.59 | 1.84
08/15/2013 00:00:00 | 21.31 | 5.9 | 34 | 0 | 7.52 | 1.84
08/15/2013 01:00:00 | 21.12 | 5.89 | 34 | 0 | 7.49 | 1.838
08/15/2013 02:00:00 | 20.89 | 5.89 | 34 | 0 | 7.5 | 1.838
08/15/2013 03:00:00 | 20.72 | 5.89 | 34 |  | 7.5 | 1.835
08/15/2013 04:00:00 | 20.66 | 5.88 | 34 | 0 | 7.52 | 1.834
08/15/2013 05:00:00 | 20.61 | 5.88 | 34 | 0 | 7.53 | 1.833
08/15/2013 06:00:00 | 20.55 | 5.89 | 34 | 0 | 7.56 | 1.833
08/15/2013 07:00:00 | 20.54 | 5.88 | 34 | 0 | 7.57 | 1.835
08/15/2013 08:00:00 | 20.56 | 5.89 | 34 | 0 | 7.64 | 1.832
08/15/2013 09:00:00 | 20.68 | 5.92 | 34 | 0 | 7.73 | 1.832
08/15/2013 10:00:00 | 20.97 | 6.11 | 34 | 0 | 7.91 | 1.832
08/15/2013 11:00:00 | 21.39 | 6.19 | 34 | 0 | 8.12 | 1.828
08/15/2013 12:00:00 | 21.77 | 6.11 | 34 | 0 | 8.25 | 1.828
08/15/2013 13:00:00 | 22.13 | 6.1 | 34 | 0 | 8.36 | 1.825
08/15/2013 14:00:00 | 22.48 | 6.1 | 34 | 0 | 8.44 | 1.825
08/15/2013 15:00:00 | 22.79 | 6.11 | 34 | 0 | 8.45 | 1.823
08/15/2013 16:00:00 | 22.94 | 6.1 | 33 | 0 | 8.43 | 1.821
08/15/2013 17:00:00 | 22.94 | 6.09 | 33 | 0 | 8.38 | 1.82
08/15/2013 18:00:00 | 22.83 | 6.07 | 33 | 0 | 8.28 | 1.819
08/15/2013 19:00:00 | 22.68 | 6.03 | 33 | 0 | 8.15 | 1.818
08/15/2013 20:00:00 | 22.49 | 6 | 33 | 0 | 8.01 | 1.819
08/15/2013 21:00:00 | 22.28 | 5.98 | 33 | 0 | 7.95 | 1.819
08/15/2013 22:00:00 | 22.05 | 5.95 | 33 | 0 | 7.88 | 1.816
08/15/2013 23:00:00 | 21.77 | 5.94 | 33 | 0 | 7.82 | 1.816
08/16/2013 00:00:00 | 21.54 | 5.93 | 33 | 0 | 7.75 | 1.816
08/16/2013 01:00:00 | 21.31 | 5.91 | 33 | 0 | 7.68 | 1.812
08/16/2013 02:00:00 | 21.12 | 5.9 | 33 | 0 | 7.62 | 1.811
08/16/2013 03:00:00 | 20.94 | 5.89 | 33 | 0 | 7.61 | 1.812
08/16/2013 04:00:00 | 20.81 | 5.87 | 33 | 0 | 7.6 | 1.812
08/16/2013 05:00:00 | 20.67 | 5.86 | 33 | 0 | 7.61 | 1.809
08/16/2013 06:00:00 | 20.58 | 5.87 | 33 | 0 | 7.61 | 1.81
08/16/2013 07:00:00 | 20.53 | 5.87 | 33 | 0 | 7.65 | 1.807
08/16/2013 08:00:00 | 20.59 | 5.89 | 33 | 0 | 7.72 | 1.807
08/16/2013 09:00:00 | 20.76 | 5.89 | 33 | 0 | 7.8 | 1.806
08/16/2013 10:00:00 | 21.07 | 6.1 | 33 | 0 | 7.98 | 1.803
08/16/2013 11:00:00 | 21.62 | 6.19 | 33 |  | 8.23 | 1.804
08/16/2013 12:00:00 | 22.07 | 6.13 | 33 | 0 | 8.42 | 1.8
08/16/2013 13:00:00 | 22.51 | 6.14 | 33 | 0 | 8.48 | 1.8
08/16/2013 14:00:00 | 22.84 | 6.12 | 32 | 0 | 8.55 | 1.797
08/16/2013 15:00:00 | 23.06 | 6.11 | 33 | 0 | 8.62 | 1.799
08/16/2013 16:00:00 | 23.07 | 6.09 | 33 | 0 | 8.55 | 1.795
08/16/2013 17:00:00 | 23.1 | 6.07 | 32 | 0 | 8.53 | 1.793
08/16/2013 18:00:00 | 22.93 | 6.05 | 33 | 0 | 8.4 | 1.792
08/16/2013 19:00:00 | 22.72 | 6 | 33 |  | 8.2 | 1.794
08/16/2013 20:00:00 | 22.51 | 5.96 | 33 | 0 | 8.04 | 1.791
08/16/2013 21:00:00 | 22.27 | 5.93 | 32 | 0 | 7.96 | 1.793
08/16/2013 22:00:00 | 21.94 | 5.91 | 33 | 0 | 7.89 | 1.79
08/16/2013 23:00:00 | 21.63 | 5.89 | 33 | 0 | 7.8 | 1.79
08/17/2013 00:00:00 | 21.35 | 5.88 | 33 | 0 | 7.74 | 1.789
08/17/2013 01:00:00 | 21.06 | 5.86 | 33 | 0 | 7.68 | 1.786
08/17/2013 02:00:00 | 20.86 | 5.85 | 33 | 0 | 7.63 | 1.785
08/17/2013 03:00:00 | 20.69 | 5.83 | 33 | 0 | 7.6 | 1.784
08/17/2013 04:00:00 | 20.55 | 5.82 | 33 | 0 | 7.57 | 1.784
08/17/2013 05:00:00 | 20.47 | 5.81 | 32 | 0 | 7.57 | 1.783
08/17/2013 06:00:00 | 20.42 | 5.83 | 32 | 0 | 7.58 | 1.782
08/17/2013 07:00:00 | 20.41 | 5.85 | 33 | 0 | 7.62 | 1.78
08/17/2013 08:00:00 | 20.5 | 5.88 | 33 | 0 | 7.77 | 1.778
08/17/2013 09:00:00 | 20.67 | 5.89 | 33 | 0 | 7.81 | 1.78
08/17/2013 10:00:00 | 21.12 | 6.11 | 32 | 0 | 8.03 | 1.778
08/17/2013 11:00:00 | 21.75 | 6.25 | 32 | 1 | 8.34 | 1.775
08/17/2013 12:00:00 | 22.37 | 6.18 | 32 | 0 | 8.55 | 1.777
08/17/2013 13:00:00 | 22.94 | 6.17 | 33 | 0 | 8.68 | 1.773
08/17/2013 14:00:00 | 23.17 | 6.12 | 33 | 0 | 8.68 | 1.772
08/17/2013 15:00:00 | 23.69 | 6.15 | 32 | 0 | 8.79 | 1.772
08/17/2013 16:00:00 | 23.88 | 6.14 | 32 | 0 | 8.74 | 1.768
08/17/2013 17:00:00 | 23.83 | 6.13 | 32 | 0 | 8.68 | 1.77
08/17/2013 18:00:00 | 23.72 | 6.11 | 32 | 0 | 8.53 | 1.768
08/17/2013 19:00:00 | 23.6 | 6.03 | 32 | 0.2 | 8.28 | 1.767
08/17/2013 20:00:00 | 23.38 | 5.99 | 32 | 0.9 | 8.08 | 1.768
08/17/2013 21:00:00 | 23.14 | 5.94 | 32 | 0 | 7.98 | 1.768
08/17/2013 22:00:00 | 22.97 | 5.93 | 32 | 0 | 7.87 | 1.764
08/17/2013 23:00:00 | 22.85 | 5.91 | 32 | 0 | 7.77 | 1.764
08/18/2013 00:00:00 | 22.72 | 5.89 | 32 | 0 | 7.65 | 1.762
08/18/2013 01:00:00 | 22.6 | 5.87 | 32 | 0 | 7.58 | 1.76
08/18/2013 02:00:00 | 22.49 | 5.86 | 32 | 0 | 7.54 | 1.762
08/18/2013 03:00:00 | 22.36 | 5.84 | 32 | 0 | 7.5 | 1.76
08/18/2013 04:00:00 | 22.22 | 5.84 | 32 | 0 | 7.49 | 1.759
08/18/2013 05:00:00 | 22.04 | 5.82 | 32 | 0 | 7.46 | 1.759
08/18/2013 06:00:00 | 21.87 | 5.83 | 32 | 0 | 7.47 | 1.758
08/18/2013 07:00:00 | 21.76 | 5.84 | 32 | 0 | 7.57 | 1.756
08/18/2013 08:00:00 | 21.69 | 5.85 | 32 | 0 | 7.63 | 1.757
08/18/2013 09:00:00 | 21.73 | 5.87 | 33 | 0 | 7.77 | 1.755
08/18/2013 10:00:00 | 22.05 | 6.11 | 32 | 0 | 8.05 | 1.755
08/18/2013 11:00:00 | 22.53 | 6.21 | 32 | 0 | 8.33 | 1.753
08/18/2013 12:00:00 | 22.98 | 6.2 | 32 | 0 | 8.59 | 1.752
08/18/2013 13:00:00 | 23.1 | 6.19 | 32 | 0 | 8.76 | 1.751
08/18/2013 14:00:00 | 23.47 | 6.24 | 32 | 0 | 8.86 | 1.747
08/18/2013 15:00:00 | 23.77 | 6.24 | 32 | 0 | 8.88 | 1.744
08/18/2013 16:00:00 | 23.9 | 6.26 | 32 | 0 | 8.91 | 1.744
08/18/2013 17:00:00 | 23.86 | 6.24 | 32 | 0 | 8.78 | 1.745
08/18/2013 18:00:00 | 23.69 | 6.15 | 32 | 0 | 8.61 | 1.745
08/18/2013 19:00:00 | 23.51 | 6.03 | 32 | 0 | 8.32 | 1.744
08/18/2013 20:00:00 | 23.22 | 5.99 | 32 | 0 | 8.1 | 1.743
08/18/2013 21:00:00 | 22.97 | 5.95 | 32 | 0 | 8.02 | 1.741
08/18/2013 22:00:00 | 22.73 | 5.92 | 32 | 0 | 7.93
08/18/2013 23:00:00 | 22.55 | 5.91 | 32 | 0 | 7.86
08/19/2013 00:00:00 | 22.4 | 5.89 | 32 | 0 | 7.79
08/19/2013 01:00:00 | 22.27 | 5.88 | 32 | 0 | 7.7
08/19/2013 02:00:00 | 22.17 | 5.86 | 32 | 0 | 7.59
08/19/2013 03:00:00 | 22.06 | 5.86 | 32 | 0 | 7.54
08/19/2013 04:00:00 | 21.96 | 5.85 | 32 | 0 | 7.49 | 1.733
08/19/2013 05:00:00 | 21.85 | 5.84 | 32 | 0 | 7.45 | 1.734
08/19/2013 06:00:00 | 21.72 | 5.84 | 31 | 0 | 7.44 | 1.733
08/19/2013 07:00:00 | 21.71 | 5.86 | 32 | 0 | 7.57 | 1.733
08/19/2013 08:00:00 | 21.75 | 5.92 | 32 | 0 | 7.76 | 1.731
08/19/2013 09:00:00 | 21.84 | 5.99 | 32 |  | 7.88 | 1.73
08/19/2013 10:00:00 | 21.98 | 6.16 | 32 | 0 | 8.1 | 1.732
08/19/2013 11:00:00 | 22.35 | 6.27 | 32 | 0 | 8.41 | 1.729
08/19/2013 12:00:00 | 22.62 | 6.25 | 32 | 0 | 8.54 | 1.727
08/19/2013 13:00:00 | 22.96 | 6.26 | 32 | 0 | 8.7 | 1.729
08/19/2013 14:00:00 | 23.37 | 6.21 | 32 | 0 | 8.8 | 1.727
08/19/2013 15:00:00 | 23.71 | 6.25 | 32 | 0 | 8.85 | 1.723
08/19/2013 16:00:00 | 23.9 | 6.23 | 32 | 0 | 8.84 | 1.721
08/19/2013 17:00:00 | 23.84 | 6.21 | 32 | 0 | 8.75 | 1.721
08/19/2013 18:00:00 | 23.72 | 6.17 | 32 | 0 | 8.61 | 1.722
08/19/2013 19:00:00 | 23.6 | 6.1 | 32 | 0 | 8.36 | 1.72
08/19/2013 20:00:00 | 23.45 | 6.01 | 32 | 0 | 8.05 | 1.719
08/19/2013 21:00:00 | 23.29 | 5.95 | 32 | 0 | 7.94 | 1.719
08/19/2013 22:00:00 | 23.12 | 5.93 | 32 | 0 | 7.85 | 1.72
08/19/2013 23:00:00 | 22.93 | 5.9 | 32 | 0 | 7.77 | 1.717
08/20/2013 00:00:00 | 22.73 | 5.89 | 32 | 0 | 7.69 | 1.718
08/20/2013 01:00:00 | 22.56 | 5.87 | 32 | 0 | 7.6 | 1.717
08/20/2013 02:00:00 | 22.4 | 5.86 | 33 | 0 | 7.51 | 1.713
08/20/2013 03:00:00 | 22.27 | 5.85 | 32 | 0 | 7.45 | 1.714
08/20/2013 04:00:00 | 22.13 | 5.83 | 32 | 0 | 7.38 | 1.713
08/20/2013 05:00:00 | 21.99 | 5.83 | 32 | 0 | 7.34 | 1.713
08/20/2013 06:00:00 | 21.87 | 5.82 | 32 | 0 | 7.32 | 1.712
08/20/2013 07:00:00 | 21.79 | 5.84 | 33 | 0 | 7.39 | 1.711
08/20/2013 08:00:00 | 21.78 | 5.88 | 33 | 0 | 7.58 | 1.712
08/20/2013 09:00:00 | 21.96 | 5.93 | 32 | 0 | 7.77 | 1.711
08/20/2013 10:00:00 | 22.37 | 6.18 | 32 | 0 | 8.11 | 1.708
08/20/2013 11:00:00 | 22.75 | 6.27 | 32 | 0 | 8.32 | 1.71
08/20/2013 12:00:00 | 23.23 | 6.26 | 33 | 0 | 8.5 | 1.708
08/20/2013 13:00:00 | 23.75 | 6.27 | 33 | 0 | 8.71 | 1.704
08/20/2013 14:00:00 | 24.31 | 6.29 | 33 | 0 | 8.83 | 1.705
08/20/2013 15:00:00 | 24.66 | 6.3 | 33 | 0 | 8.87 | 1.706
08/20/2013 16:00:00 | 24.74 | 6.27 | 32 | 0 | 8.84 | 1.705
08/20/2013 17:00:00 | 24.76 | 6.24 | 32 | 0 | 8.79 | 1.703
08/20/2013 18:00:00 | 24.62 | 6.19 | 32 | 0 | 8.51 | 1.704
08/20/2013 19:00:00 | 24.5 | 6.08 | 32 | 0.6 | 8.31 | 1.704
08/20/2013 20:00:00 | 24.44 | 6 | 33 | 0 | 8.02 | 1.7
08/20/2013 21:00:00 | 24.38 | 5.95 | 33 | 0 | 7.84 | 1.7
08/20/2013 22:00:00 | 24.33 | 5.92 | 33 | 0 | 7.71 | 1.699
08/20/2013 23:00:00 | 24.3 | 5.89 | 33 | 0 | 7.59 | 1.697
08/21/2013 00:00:00 | 24.2 | 5.87 | 33 |  | 7.48 | 1.697
08/21/2013 01:00:00 | 24.1 | 5.86 | 32 | 0 | 7.42 | 1.699
08/21/2013 02:00:00 | 23.92 | 5.84 | 32 | 0 | 7.33 | 1.698
08/21/2013 03:00:00 | 23.74 | 5.82 | 33 | 0 | 7.29 | 1.697
08/21/2013 04:00:00 | 23.51 | 5.81 | 32 | 0 | 7.21 | 1.696
08/21/2013 05:00:00 | 23.29 | 5.8 | 33 | 0 | 7.16 | 1.693
08/21/2013 06:00:00 | 23.06 | 5.8 | 33 | 0 | 7.15 | 1.694
08/21/2013 07:00:00 | 22.89 | 5.81 | 33 | 0 | 7.23 | 1.692
08/21/2013 08:00:00 | 22.81 | 5.83 | 33 | 0 | 7.36 | 1.692
08/21/2013 09:00:00 | 22.93 | 5.87 | 33 | 0 | 7.59 | 1.693
08/21/2013 10:00:00 | 23.34 | 6.15 | 33 | 0 | 8 | 1.691
08/21/2013 11:00:00 | 23.93 | 6.25 | 32 | 0 | 8.29 | 1.69
08/21/2013 12:00:00 | 24.35 | 6.26 | 33 | 0 | 8.41 | 1.69
08/21/2013 13:00:00 | 24.84 | 6.24 | 33 | 0 | 8.58 | 1.686
08/21/2013 14:00:00 | 25.37 | 6.25 | 32 | 0 | 8.73 | 1.688
08/21/2013 15:00:00 | 25.68 | 6.23 | 32 | 0 | 8.75 | 1.685
08/21/2013 16:00:00 | 25.91 | 6.23 | 32 | 0 | 8.76 | 1.685
08/21/2013 17:00:00 | 26 | 6.2 | 32 | 0 | 8.66 | 1.682
08/21/2013 18:00:00 | 25.83 | 6.16 | 32 | 0 | 8.55 | 1.684
08/21/2013 19:00:00 | 25.55 | 6.07 | 32 | 0 | 8.24 | 1.683
08/21/2013 20:00:00 | 25.23 | 5.97 | 32 | 0 | 7.95 | 1.682
08/21/2013 21:00:00 | 24.88 | 5.92 | 33 | 0 | 7.77 | 1.683
08/21/2013 22:00:00 | 24.55 | 5.89 | 33 | 0 | 7.68 | 1.683
08/21/2013 23:00:00 | 24.2 | 5.86 | 33 | 0 | 7.58 | 1.683
08/22/2013 00:00:00 | 23.83 | 5.84 | 33 | 0 | 7.5 | 1.683
08/22/2013 01:00:00 | 23.51 | 5.82 | 33 | 0 | 7.43 | 1.681
08/22/2013 02:00:00 | 23.22 | 5.81 | 33 | 0 | 7.35 | 1.681
08/22/2013 03:00:00 | 22.97 | 5.8 | 33 | 0 | 7.28 | 1.681
08/22/2013 04:00:00 | 22.78 | 5.79 | 33 | 0 | 7.24 | 1.68
08/22/2013 05:00:00 | 22.61 | 5.78 | 33 | 0 | 7.18 | 1.677
08/22/2013 06:00:00 | 22.46 | 5.78 | 33 | 0 | 7.15 | 1.679
08/22/2013 07:00:00 | 22.38 | 5.79 | 33 | 0 | 7.24 | 1.678
08/22/2013 08:00:00 | 22.42 | 5.83 | 33 | 0 | 7.39 | 1.677
08/22/2013 09:00:00 | 22.57 | 5.88 | 33 | 0 | 7.56 | 1.677
08/22/2013 10:00:00 | 23.01 | 6.15 | 33 | 0 | 7.95 | 1.676
08/22/2013 11:00:00 | 23.71 | 6.27 | 33 | 0 | 8.24 | 1.674
08/22/2013 12:00:00 | 24.21 | 6.28 | 33 | 0 | 8.43 | 1.671
08/22/2013 13:00:00 | 24.7 | 6.29 | 32 | 0 | 8.59 | 1.671
08/22/2013 14:00:00 | 25.21 | 6.28 | 32 | 0 | 8.67 | 1.673
08/22/2013 15:00:00 | 25.54 | 6.29 | 32 | 0 | 8.7 | 1.67
08/22/2013 16:00:00 | 25.72 | 6.27 | 32 | 0 | 8.67 | 1.668
08/22/2013 17:00:00 | 25.7 | 6.23 | 32 | 0 | 8.58 | 1.67
08/22/2013 18:00:00 | 25.53 | 6.19 | 32 | 0 | 8.48 | 1.669
08/22/2013 19:00:00 | 25.32 | 6.1 | 32 | 0 | 8.17 | 1.668
08/22/2013 20:00:00 | 25.09 | 6 | 32 | 0.9 | 7.87 | 1.668
08/22/2013 21:00:00 | 24.85 | 5.93 | 32 | 0 | 7.73 | 1.667
08/22/2013 22:00:00 | 24.55 | 5.9 | 32 | 0 | 7.63 | 1.669
08/22/2013 23:00:00 | 24.3 | 5.87 | 33 | 0 | 7.55 | 1.667
08/23/2013 00:00:00 | 24.06 | 5.85 | 33 | 0 | 7.45 | 1.667
08/23/2013 01:00:00 | 23.88 | 5.84 | 33 | 0 | 7.41 | 1.666
08/23/2013 02:00:00 | 23.72 | 5.81 | 33 | 0 | 7.33 | 1.667
08/23/2013 03:00:00 | 23.56 | 5.81 | 33 | 0 | 7.25 | 1.664
08/23/2013 04:00:00 | 23.42 | 5.81 | 33 | 0 | 7.18 | 1.666
08/23/2013 05:00:00 | 23.31 | 5.8 | 33 | 0 | 7.13 | 1.663
08/23/2013 06:00:00 | 23.19 | 5.78 | 33 | 0 | 7.08 | 1.665
08/23/2013 07:00:00 | 23.13 | 5.79 | 33 | 0 | 7.06 | 1.663
08/23/2013 08:00:00 | 23.14 | 5.82 | 33 | 0 | 7.19 | 1.663
08/23/2013 09:00:00 | 23.25 | 5.87 | 33 | 0 | 7.4 | 1.663
08/23/2013 10:00:00 | 23.26 | 5.88 | 33 | 0 | 7.46 | 1.661
08/23/2013 11:00:00 | 23.22 | 5.91 | 33 | 0 | 7.46 | 1.663
08/23/2013 12:00:00 | 23.43 | 6 | 33 | 0 | 7.87 | 1.659
08/23/2013 13:00:00 | 23.49 | 6.04 | 32 | 0 | 7.9 | 1.66
08/23/2013 14:00:00 | 23.69 | 6.1 | 32 | 0 | 8.1 | 1.661
08/23/2013 15:00:00 | 23.75 | 6.08 | 32 | 0 | 8.1 | 1.661
08/23/2013 16:00:00 | 24 | 6.1 | 32 | 0 | 8.28 | 1.66
08/23/2013 17:00:00 | 23.92 | 6.09 | 32 | 0 | 8.26 | 1.658
08/23/2013 18:00:00 | 23.82 | 6.05 | 32 | 0 | 8.19 | 1.658
08/23/2013 19:00:00 | 23.68 | 5.98 | 33 | 0 | 7.86 | 1.658
08/23/2013 20:00:00 | 23.58 | 5.92 | 33 | 0 | 7.72 | 1.657
08/23/2013 21:00:00 | 23.49 | 5.9 | 33 | 0 | 7.62 | 1.656
08/23/2013 22:00:00 | 23.46 | 5.89 | 33 | 0 | 7.54 | 1.656
08/23/2013 23:00:00 | 23.36 | 5.87 | 33 | 0 | 7.51 | 1.656
08/24/2013 00:00:00 | 23.27 | 5.86 | 33 | 0 | 7.5 | 1.653
08/24/2013 01:00:00 | 23.14 | 5.84 | 33 | 0 | 7.45 | 1.653
08/24/2013 02:00:00 | 23.01 | 5.83 | 33 | 0 | 7.35 | 1.654
08/24/2013 03:00:00 | 22.86 | 5.82 | 34 | 0 | 7.32 | 1.653
08/24/2013 04:00:00 | 22.71 | 5.81 | 33 | 0 | 7.26 | 1.65
08/24/2013 05:00:00 | 22.52 | 5.8 | 33 | 0 | 7.22 | 1.649
08/24/2013 06:00:00 | 22.35 | 5.8 | 33 | 0 | 7.17 | 1.649
08/24/2013 07:00:00 | 22.19 | 5.81 | 34 | 0 | 7.21 | 1.651
08/24/2013 08:00:00 | 22.1 | 5.82 | 33 | 0 | 7.27 | 1.649
08/24/2013 09:00:00 | 22.17 | 5.85 | 33 | 0 | 7.43 | 1.649
08/24/2013 10:00:00 | 22.65 | 6.14 | 33 | 0 | 7.9 | 1.649
08/24/2013 11:00:00 | 23.13 | 6.27 | 33 | 0 | 8.22 | 1.646
08/24/2013 12:00:00 | 23.39 | 6.25 | 32 | 0 | 8.29 | 1.648
08/24/2013 13:00:00 | 23.56 | 6.21 | 32 | 0 | 8.37 | 1.646
08/24/2013 14:00:00 | 23.74 | 6.16 | 32 | 0 | 8.42 | 1.644
08/24/2013 15:00:00 | 23.89 | 6.16 | 32 | 0 | 8.54 | 1.645
08/24/2013 16:00:00 | 23.95 | 6.15 | 32 | 0 | 8.6 | 1.642
08/24/2013 17:00:00 | 23.99 | 6.15 | 32 | 0 | 8.64 | 1.642
08/24/2013 18:00:00 | 23.87 | 6.13 | 32 | 0 | 8.56 | 1.64
08/24/2013 19:00:00 | 23.72 | 6.07 | 32 | 0 | 8.3 | 1.641
08/24/2013 20:00:00 | 23.53 | 5.97 | 33 | 0 | 7.98 | 1.64
08/24/2013 21:00:00 | 23.29 | 5.94 | 33 | 0 | 7.86 | 1.639
08/24/2013 22:00:00 | 23.07 | 5.9 | 34 | 0 | 7.78 | 1.64
08/24/2013 23:00:00 | 22.81 | 5.89 | 34 | 0 | 7.7 | 1.638
08/25/2013 00:00:00 | 22.53 | 5.86 | 34 | 0 | 7.63 | 1.64
08/25/2013 01:00:00 | 22.26 | 5.85 | 34 | 0 | 7.54 | 1.639
08/25/2013 02:00:00 | 21.99 | 5.83 | 34 | 0 | 7.5 | 1.639
08/25/2013 03:00:00 | 21.76 | 5.82 | 34 | 0 | 7.44 | 1.636
08/25/2013 04:00:00 | 21.6 | 5.8 | 33 | 0 | 7.4 | 1.635
08/25/2013 05:00:00 | 21.41 | 5.8 | 33 | 0 | 7.34 | 1.634
08/25/2013 06:00:00 | 21.2 | 5.79 | 33 | 0 | 7.29 | 1.637
08/25/2013 07:00:00 | 21.03 | 5.79 | 33 | 0 | 7.33 | 1.634
08/25/2013 08:00:00 | 20.93 | 5.8 | 33 | 0 | 7.41 | 1.634
08/25/2013 09:00:00 | 21.06 | 5.83 | 33 | 0 | 7.54 | 1.636
08/25/2013 10:00:00 | 21.64 | 6.09 | 33 | 0 | 7.96 | 1.634
08/25/2013 11:00:00 | 22.33 | 6.24 | 33 | 0 | 8.3 | 1.634
08/25/2013 12:00:00 | 22.85 | 6.23 | 33 | 0 | 8.44 | 1.632
08/25/2013 13:00:00 | 23.21 | 6.19 | 33 | 0 | 8.42 | 1.632
08/25/2013 14:00:00 | 23.49 | 6.15 | 32 |  | 8.61 | 1.629
08/25/2013 15:00:00 | 23.87 | 6.14 | 32 | 1.4 | 8.7 | 1.631
08/25/2013 16:00:00 | 24.09 | 6.13 | 32 |  | 8.76 | 1.631
08/25/2013 17:00:00 | 24.2 | 6.12 | 32 | 0 | 8.77 | 1.629
08/25/2013 18:00:00 | 24.32 | 6.12 | 32 | 0 | 8.71 | 1.628
08/25/2013 19:00:00 | 24.17 | 6.07 | 32 | 0 | 8.46 | 1.629
08/25/2013 20:00:00 | 23.81 | 5.98 | 33 | 0 | 8.13 | 1.628
08/25/2013 21:00:00 | 23.48 | 5.92 | 33 | 0 | 7.93 | 1.628
08/25/2013 22:00:00 | 23.19 | 5.89 | 33 | 0 | 7.82
08/25/2013 23:00:00 | 23 | 5.86 | 32 | 0 | 7.74
08/26/2013 00:00:00 | 22.82 | 5.85 | 32 |  | 7.7
08/26/2013 01:00:00 | 22.6 | 5.83 | 32 | 0 | 7.6
08/26/2013 02:00:00 | 22.42 | 5.83 | 33 | 0 | 7.51
08/26/2013 03:00:00 | 22.22 | 5.81 | 33 | 0 | 7.46
08/26/2013 04:00:00 | 22.03 | 5.79 | 33 | 0 | 7.37 | 1.625
08/26/2013 05:00:00 | 21.87 | 5.79 | 33 | 0 | 7.33 | 1.624
08/26/2013 06:00:00 | 21.67 | 5.78 | 33 | 0 | 7.25 | 1.624
08/26/2013 07:00:00 | 21.56 | 5.8 | 33 | 0 | 7.33 | 1.623
08/26/2013 08:00:00 | 21.56 | 5.86 | 33 | 0 | 7.66 | 1.62
08/26/2013 09:00:00 | 21.67 | 5.92 | 33 | 0 | 7.91 | 1.62
08/26/2013 10:00:00 | 21.95 | 6.14 | 33 | 0 | 8.21 | 1.62
08/26/2013 11:00:00 | 22.53 | 6.24 | 32 | 0 | 8.42 | 1.62
08/26/2013 12:00:00 | 22.6 | 6.2 | 33 | 0 | 8.44 | 1.619
08/26/2013 13:00:00 | 22.64 | 6.21 | 33 | 0 | 8.55 | 1.618
08/26/2013 14:00:00 | 22.48 | 6.14 | 34 | 0 | 8.43 | 1.621
08/26/2013 15:00:00 | 22.38 | 6.09 | 33 | 0 | 8.37 | 1.62
08/26/2013 16:00:00 | 22.27 | 6.07 | 33 | 0 | 8.37 | 1.618
08/26/2013 17:00:00 | 22.19 | 6.02 | 33 | 0 | 8.28 | 1.619
08/26/2013 18:00:00 | 22.1 | 5.96 | 33 | 0 | 8.14 | 1.62
08/26/2013 19:00:00 | 22.01 | 5.91 | 33 | 0 | 7.96 | 1.616
08/26/2013 20:00:00 | 22.05 | 5.88 | 32 | 0 | 7.89 | 1.618
08/26/2013 21:00:00 | 22.04 | 5.87 | 32 | 0 | 7.83 | 1.618
08/26/2013 22:00:00 | 22.01 | 5.85 | 32 | 0 | 7.76 | 1.617
08/26/2013 23:00:00 | 21.93 | 5.85 | 33 | 0 | 7.73 | 1.616
08/27/2013 00:00:00 | 21.85 | 5.83 | 33 | 0 | 7.65 | 1.617
08/27/2013 01:00:00 | 21.74 | 5.83 | 33 | 0 | 7.57 | 1.615
08/27/2013 02:00:00 | 21.62 | 5.81 | 33 | 0 | 7.46 | 1.614
08/27/2013 03:00:00 | 21.5 | 5.8 | 33 | 0 | 7.43 | 1.616
08/27/2013 04:00:00 | 21.39 | 5.79 | 33 | 0 | 7.35 | 1.616
08/27/2013 05:00:00 | 21.26 | 5.78 | 33 | 0 | 7.29 | 1.615
08/27/2013 06:00:00 | 21.14 | 5.77 | 33 | 0 | 7.23 | 1.614
08/27/2013 07:00:00 | 21.06 | 5.78 | 34 | 0 | 7.29 | 1.615
08/27/2013 08:00:00 | 21.09 | 5.84 | 33 | 0 | 7.52 | 1.615
08/27/2013 09:00:00 | 21.18 | 5.93 | 33 | 0 | 7.87 | 1.614
08/27/2013 10:00:00 | 21.55 | 6.1 | 33 | 0 | 8.18 | 1.613
08/27/2013 11:00:00 | 21.94 | 6.21 | 33 | 0 | 8.39 | 1.614
08/27/2013 12:00:00 | 22.21 | 6.19 | 33 | 0 | 8.4 | 1.612
08/27/2013 13:00:00 | 22.68 | 6.18 | 33 | 0 | 8.48 | 1.608
08/27/2013 14:00:00 | 23.06 | 6.17 | 33 | 0 | 8.53 | 1.608
08/27/2013 15:00:00 | 23.35 | 6.15 | 32 | 0 | 8.61 | 1.61
08/27/2013 16:00:00 | 23.7 | 6.16 | 32 | 0 | 8.7 | 1.607
08/27/2013 17:00:00 | 23.81 | 6.14 | 32 | 0 | 8.69 | 1.607
08/27/2013 18:00:00 | 23.75 | 6.11 | 33 | 0 | 8.58 | 1.608
08/27/2013 19:00:00 | 23.66 | 6.04 | 32 | 0 | 8.38 | 1.607
08/27/2013 20:00:00 | 23.49 | 5.96 | 32 | 0 | 8.07 | 1.608
08/27/2013 21:00:00 | 23.4 | 5.92 | 33 | 0 | 7.95 | 1.607
08/27/2013 22:00:00 | 23.27 | 5.89 | 33 | 0 | 7.82 | 1.607
08/27/2013 23:00:00 | 23.08 | 5.86 | 33 | 0 | 7.76 | 1.607
08/28/2013 00:00:00 | 22.87 | 5.85 | 33 | 0 | 7.65 | 1.607
08/28/2013 01:00:00 | 22.7 | 5.83 | 33 | 0 | 7.62 | 1.606
08/28/2013 02:00:00 | 22.59 | 5.82 | 34 | 0.3 | 7.49 | 1.608
08/28/2013 03:00:00 | 22.47 | 5.8 | 34 | 0 | 7.45 | 1.605
08/28/2013 04:00:00 | 22.34 | 5.8 | 34 | 0 | 7.39 | 1.606
08/28/2013 05:00:00 | 22.24 | 5.79 | 34 | 0 | 7.32 | 1.608
08/28/2013 06:00:00 | 22.11 | 5.78 | 34 | 0 | 7.23 | 1.604
08/28/2013 07:00:00 | 22.02 | 5.79 | 34 | 0 | 7.26 | 1.604
08/28/2013 08:00:00 | 22 | 5.82 | 34 | 0 | 7.41 | 1.606
08/28/2013 09:00:00 | 22.07 | 5.88 | 34 | 0 | 7.72 | 1.603
08/28/2013 10:00:00 | 22.23 | 5.98 | 34 | 0 | 7.95 | 1.604
08/28/2013 11:00:00 | 22.59 | 6.18 | 33 | 0 | 8.28 | 1.605
08/28/2013 12:00:00 | 23.27 | 6.24 | 33 | 0 | 8.39 | 1.604
08/28/2013 13:00:00 | 23.57 | 6.18 | 32 | 0 | 8.32 | 1.604
08/28/2013 14:00:00 | 23.79 | 6.15 | 32 | 0 | 8.34 | 1.6
08/28/2013 15:00:00 | 24.15 | 6.12 | 32 | 0 | 8.34 | 1.601
08/28/2013 16:00:00 | 24.03 | 6.06 | 32 | 0 | 8.25 | 1.6
08/28/2013 17:00:00 | 24.11 | 6.06 | 32 | 0.7 | 8.31 | 1.602
08/28/2013 18:00:00 | 24.08 | 6.02 | 32 | 0 | 8.22 | 1.6
08/28/2013 19:00:00 | 23.98 | 5.96 | 33 | 0 | 7.99 | 1.602
08/28/2013 20:00:00 | 23.96 | 5.92 | 32 | 0 | 7.9 | 1.599
08/28/2013 21:00:00 | 23.97 | 5.9 | 32 | 0 | 7.8 | 1.6
08/28/2013 22:00:00 | 23.93 | 5.88 | 32 | 0 | 7.75 | 1.599
08/28/2013 23:00:00 | 23.95 | 5.86 | 32 | 0 | 7.7 | 1.6
08/29/2013 00:00:00 | 23.88 | 5.85 | 33 | 0 | 7.62 | 1.598
08/29/2013 01:00:00 | 23.82 | 5.82 | 33 | 0 | 7.52 | 1.6
08/29/2013 02:00:00 | 23.64 | 5.83 | 33 | 0 | 7.4 | 1.601
08/29/2013 03:00:00 | 23.43 | 5.82 | 33 | 0 | 7.34 | 1.599
08/29/2013 04:00:00 | 23.15 | 5.8 | 33 | 0 | 7.2 | 1.6
08/29/2013 05:00:00 | 22.94 | 5.78 | 33 | 0 | 7.14 | 1.598
08/29/2013 06:00:00 | 22.75 | 5.78 | 33 | 0 | 7.06 | 1.599
08/29/2013 07:00:00 | 22.57 | 5.77 | 34 | 0 | 7.04 | 1.596
08/29/2013 08:00:00 | 22.41 | 5.78 | 33 | 0 | 7.14 | 1.598
08/29/2013 09:00:00 | 22.32 | 5.84 | 33 | 0 | 7.42 | 1.599
08/29/2013 10:00:00 | 22.16 | 5.87 | 33 | 0 | 7.53 | 1.596
08/29/2013 11:00:00 | 22.02 | 5.88 | 33 | 0 | 7.62 | 1.596
08/29/2013 12:00:00 | 21.89 | 5.89 | 33 | 0 | 7.56 | 1.597
08/29/2013 13:00:00 | 21.85 | 5.94 | 33 | 0 | 7.83 | 1.598
08/29/2013 14:00:00 | 21.76 | 5.96 | 32 | 0 | 7.89 | 1.597
08/29/2013 15:00:00 | 21.69 | 5.96 | 32 | 0 | 7.91 | 1.598
08/29/2013 16:00:00 | 21.68 | 5.98 | 32 | 0 | 8.01 | 1.596
08/29/2013 17:00:00 | 21.58 | 5.96 | 32 | 0 | 7.92 | 1.595
08/29/2013 18:00:00 | 21.51 | 5.94 | 33 | 0 | 7.95 | 1.595
08/29/2013 19:00:00 | 21.36 | 5.89 | 33 | 0 | 7.73 | 1.597
08/29/2013 20:00:00 | 21.21 | 5.84 | 33 | 0 | 7.54 | 1.597
08/29/2013 21:00:00 | 21.1 | 5.82 | 33 | 0 | 7.47 | 1.595
08/29/2013 22:00:00 | 20.95 | 5.78 | 33 | 0 | 7.46 | 1.596
08/29/2013 23:00:00 | 20.88 | 5.81 | 33 | 0 | 7.51 | 1.592
08/30/2013 00:00:00 | 20.82 | 5.81 | 33 | 0 | 7.54 | 1.593
08/30/2013 01:00:00 | 20.74 | 5.8 | 33 | 0 | 7.59 | 1.594
08/30/2013 02:00:00 | 20.69 | 5.82 | 34 | 0 | 7.56 | 1.592
08/30/2013 03:00:00 | 20.64 | 5.82 | 33 | 0 | 7.62 | 1.593
08/30/2013 04:00:00 | 20.57 | 5.83 | 33 | 0 | 7.64 | 1.591
08/30/2013 05:00:00 | 20.51 | 5.83 | 33 | 0 | 7.69 | 1.592
08/30/2013 06:00:00 | 20.42 | 5.83 | 34 | 0 | 7.63 | 1.589
08/30/2013 07:00:00 | 20.39 | 5.84 | 33 | 0 | 7.68 | 1.589
08/30/2013 08:00:00 | 20.39 | 5.96 | 34 | 0 | 7.97 | 1.59
08/30/2013 09:00:00 | 20.55 | 6.12 | 32 | 0 | 8.32 | 1.59
08/30/2013 10:00:00 | 20.77 | 6.26 | 33 | 0 | 8.55 | 1.59
08/30/2013 11:00:00 | 21.08 | 6.33 | 31 | 0 | 8.61 | 1.589
08/30/2013 12:00:00 | 21.13 | 6.35 | 32 | 0 | 8.64 | 1.59
08/30/2013 13:00:00 | 21.23 | 6.35 | 33 | 0 | 8.68 | 1.589
08/30/2013 14:00:00 | 21.26 | 6.38 | 33 | 0 | 8.67 | 1.586
08/30/2013 15:00:00 | 21.55 | 6.34 | 33 | 0 | 8.69 | 1.589
08/30/2013 16:00:00 | 21.63 | 6.25 | 33 | 0 | 8.65 | 1.587
08/30/2013 17:00:00 | 21.53 | 6.19 | 33 | 0 | 8.62 | 1.586
08/30/2013 18:00:00 | 21.2 | 6.13 | 33 | 0 | 8.51 | 1.586
08/30/2013 19:00:00 | 20.96 | 6.06 | 33 | 0 | 8.33 | 1.583
08/30/2013 20:00:00 | 20.72 | 5.97 | 34 | 0 | 8.03 | 1.585
08/30/2013 21:00:00 | 20.6 | 5.92 | 34 | 0 | 7.96 | 1.586
08/30/2013 22:00:00 | 20.55 | 5.91 | 34 | 0 | 7.97 | 1.585
08/30/2013 23:00:00 | 20.53 | 5.89 | 34 | 0 | 7.97 | 1.582
08/31/2013 00:00:00 | 20.49 | 5.89 | 34 | 0 | 7.95 | 1.583
08/31/2013 01:00:00 | 20.43 | 5.88 | 34 | 0 | 7.87 | 1.583
08/31/2013 02:00:00 | 20.37 | 5.87 | 34 | 0 | 7.86 | 1.582
08/31/2013 03:00:00 | 20.25 | 5.86 | 34 | 0 | 7.83 | 1.584
08/31/2013 04:00:00 | 20.18 | 5.85 | 34 | 0 | 7.79 | 1.584
08/31/2013 05:00:00 | 20.09 | 5.84 | 34 | 0 | 7.71 | 1.582
08/31/2013 06:00:00 | 20.08 | 5.83 | 34 | 0 | 7.65 | 1.581
08/31/2013 07:00:00 | 20.05 | 5.84 | 34 | 0 | 7.64 | 1.583
08/31/2013 08:00:00 | 20.05 | 5.88 | 34 | 0 | 7.75 | 1.584
08/31/2013 09:00:00 | 20.11 | 5.95 | 34 | 0 | 8.01 | 1.581
08/31/2013 10:00:00 | 20.33 | 6.19 | 34 | 0 | 8.32 | 1.583
08/31/2013 11:00:00 | 20.8 | 6.3 | 34 | 0 | 8.55 | 1.583
08/31/2013 12:00:00 | 20.77 | 6.28 | 33 | 0 | 8.46 | 1.582
08/31/2013 13:00:00 | 21.25 | 6.32 | 33 | 0 | 8.59 | 1.579
08/31/2013 14:00:00 | 21.43 | 6.29 | 33 | 0 | 8.56 | 1.579
08/31/2013 15:00:00 | 21.67 | 6.2 | 32 | 0 | 8.41 | 1.578
08/31/2013 16:00:00 | 21.75 | 6.14 | 32 | 0 | 8.49 | 1.58
08/31/2013 17:00:00 | 21.94 | 6.08 | 32 | 0 | 8.43 | 1.579
08/31/2013 18:00:00 | 21.92 | 6.04 | 32 | 0 | 8.42 | 1.58
08/31/2013 19:00:00 | 21.84 | 5.96 | 32 | 0 | 8.26 | 1.581
08/31/2013 20:00:00 | 21.78 | 5.93 | 33 | 0 | 8.11 | 1.581
08/31/2013 21:00:00 | 21.65 | 5.91 | 33 | 0 | 8.06 | 1.581
08/31/2013 22:00:00 | 21.45 | 5.88 | 33 | 0 | 7.93 | 1.578
08/31/2013 23:00:00 | 21.39 | 5.86 | 33 | 0 | 7.86 | 1.58
09/01/2013 00:00:00 | 21.43 | 5.86 | 33 | 0 | 7.86 | 1.579
09/01/2013 01:00:00 | 21.42 | 5.84 | 33 | 0 | 7.82 | 1.581
09/01/2013 02:00:00 | 21.4 | 5.83 | 33 | 0 | 7.76 | 1.581
09/01/2013 03:00:00 | 21.38 | 5.82 | 33 | 0 | 7.73 | 1.58
09/01/2013 04:00:00 | 21.33 | 5.81 | 33 | 0 | 7.66 | 1.577
09/01/2013 05:00:00 | 21.26 | 5.8 | 34 | 0 | 7.58 | 1.579
09/01/2013 06:00:00 | 21.16 | 5.79 | 34 | 0 | 7.46 | 1.578
09/01/2013 07:00:00 | 21.09 | 5.79 | 34 | 0 | 7.45 | 1.58
09/01/2013 08:00:00 | 21.05 | 5.81 | 34 | 0 | 7.58 | 1.577
09/01/2013 09:00:00 | 21.04 | 5.85 | 34 | 0 | 7.71 | 1.578
09/01/2013 10:00:00 | 21.04 | 5.87 | 34 | 0 | 7.81 | 1.576
09/01/2013 11:00:00 | 21 | 5.86 | 33 | 0 | 7.74 | 1.575
09/01/2013 12:00:00 | 20.93 | 5.84 | 34 | 0 | 7.66 | 1.577
09/01/2013 13:00:00 | 21.05 | 5.95 | 34 | 0 | 7.81 | 1.577
09/01/2013 14:00:00 | 21.44 | 6.08 | 34 | 0 | 8.28 | 1.574
09/01/2013 15:00:00 | 21.54 | 6.09 | 33 | 0 | 8.29 | 1.574
09/01/2013 16:00:00 | 21.75 | 6.1 | 33 | 0 | 8.43 | 1.576
09/01/2013 17:00:00 | 21.71 | 6.04 | 33 | 0 | 8.23 | 1.573
09/01/2013 18:00:00 | 21.63 | 5.96 | 33 | 0 | 8.08 | 1.576
09/01/2013 19:00:00 | 21.51 | 5.89 | 33 | 0 | 7.95 | 1.574
09/01/2013 20:00:00 | 21.38 | 5.85 | 33 | 0 | 7.8 | 1.577
09/01/2013 21:00:00 | 21.29 | 5.82 | 33 | 0 | 7.7 | 1.578
09/01/2013 22:00:00 | 21.23 | 5.81 | 33 | 0 | 7.67
09/01/2013 23:00:00 | 21.2 | 5.8 | 33 | 0 | 7.7
09/02/2013 00:00:00 | 21.15 | 5.8 | 33 | 0 | 7.67
09/02/2013 01:00:00 | 21.12 | 5.8 | 33 | 0 | 7.66
09/02/2013 02:00:00 | 21.08 | 5.79 | 33 | 0 | 7.61
09/02/2013 03:00:00 | 21.04 | 5.79 | 33 | 0 | 7.58
09/02/2013 04:00:00 | 20.99 | 5.78 | 34 | 0 | 7.56 | 1.576
09/02/2013 05:00:00 | 20.9 | 5.78 | 34 | 0 | 7.5 | 1.578
09/02/2013 06:00:00 | 20.82 | 5.78 | 34 | 0.6 | 7.47 | 1.575
09/02/2013 07:00:00 | 20.76 | 5.78 | 34 | 0 | 7.48 | 1.576
09/02/2013 08:00:00 | 20.74 | 5.8 | 34 | 0 | 7.59 | 1.577
09/02/2013 09:00:00 | 20.72 | 5.83 | 34 | 0 | 7.72 | 1.578
09/02/2013 10:00:00 | 20.67 | 5.86 | 34 | 0 | 7.8 | 1.588
09/02/2013 11:00:00 | 20.64 | 5.91 | 35 |  | 7.97 | 1.587
09/02/2013 12:00:00 | 20.81 | 5.98 | 35 | 0 | 8.12 | 1.586
09/02/2013 13:00:00 | 20.9 | 6.04 | 35 | 0 | 8.27 | 1.583
09/02/2013 14:00:00 | 20.91 | 6.03 | 36 | 0 | 8.24 | 1.584
09/02/2013 15:00:00 | 20.87 | 6 | 36 |  | 8.14 | 1.585
09/02/2013 16:00:00 | 20.87 | 5.99 | 36 | 0 | 8.13 | 1.582
09/02/2013 17:00:00 | 20.74 | 5.94 | 37 | 0 | 7.95 | 1.585
09/02/2013 18:00:00 | 20.64 | 5.9 | 37 | 0 | 7.79 | 1.587
09/02/2013 19:00:00 | 20.56 | 5.86 | 37 | 0 | 7.67 | 1.585
09/02/2013 20:00:00 | 20.5 | 5.83 | 37 | 0.1 | 7.6 | 1.591
09/02/2013 21:00:00 | 20.46 | 5.83 | 36 | 0.4 | 7.64 | 1.591
09/02/2013 22:00:00 | 20.45 | 5.83 | 37 | 0.7 | 7.63 | 1.599
09/02/2013 23:00:00 | 20.42 | 5.83 | 37 |  | 7.68 | 1.602
09/03/2013 00:00:00 | 20.47 | 5.83 | 38 | 1.3 | 7.64 | 1.601
09/03/2013 01:00:00 | 20.54 | 5.83 | 36 | 0.2 | 7.69 | 1.604
09/03/2013 02:00:00 | 20.57 | 5.83 | 36 | 0 | 7.74 | 1.605
09/03/2013 03:00:00 | 20.59 | 5.83 | 35 | 0.2 | 7.72 | 1.603
09/03/2013 04:00:00 | 20.59 | 5.84 | 35 | 0.2 | 7.77 | 1.618
09/03/2013 05:00:00 | 20.58 | 5.84 | 35 | 1.3 | 7.8 | 1.629
09/03/2013 06:00:00 | 20.51 | 5.85 | 35 |  | 7.84 | 1.63
09/03/2013 07:00:00 | 20.43 | 5.86 | 37 | 2.7 | 7.74 | 1.641
09/03/2013 08:00:00 | 20.33 | 5.89 | 39 | 1.7 | 7.78 | 1.648
09/03/2013 09:00:00 | 20.18 | 5.95 | 43 | 1.9 | 7.84 | 1.648
09/03/2013 10:00:00 | 20.01 | 6.04 | 48 | 3.4 | 7.96 | 1.693
09/03/2013 11:00:00 | 19.78 | 6.12 | 53 | 10.7 | 8.11 | 1.719
09/03/2013 12:00:00 | 19.6 | 6.14 | 61 | 10.7 | 8.11 | 1.736
09/03/2013 13:00:00 | 19.69 | 6.11 | 57 | 10.3 | 8.13 | 1.755
09/03/2013 14:00:00 | 19.7 | 6.07 | 51 | 14.4 | 8.14 | 1.773
09/03/2013 15:00:00 | 19.73 | 6 | 48 | 15.1 | 8.12 | 1.775
09/03/2013 16:00:00 | 19.63 | 5.96 | 48 | 13 | 8.12 | 1.818
09/03/2013 17:00:00 | 19.58 | 5.96 | 49 | 9.4 | 8.18 | 1.841
09/03/2013 18:00:00 | 19.62 | 5.94 | 51 | 11.5 | 8.22 | 1.858
09/03/2013 19:00:00 | 19.56 | 5.92 | 53 | 10.1 | 8.19 | 1.875
09/03/2013 20:00:00 | 19.46 | 5.91 | 56 | 6.6 | 8.19 | 1.891
09/03/2013 21:00:00 | 19.36 | 5.91 | 59 | 8.2 | 8.23 | 1.89
09/03/2013 22:00:00 | 19.27 | 5.92 | 59 | 9.6 | 8.24 | 1.914
09/03/2013 23:00:00 | 19.31 | 5.94 | 58 |  | 8.19 | 1.924
09/04/2013 00:00:00 | 19.38 | 5.94 | 55 |  | 8.14 | 1.934
09/04/2013 01:00:00 | 19.44 | 5.95 | 53 |  | 8.11 | 1.946
09/04/2013 02:00:00 | 19.46 | 5.95 | 53 |  | 8.07 | 1.955
09/04/2013 03:00:00 | 19.5 | 5.95 | 50 |  | 8.06 | 1.958
09/04/2013 04:00:00 | 19.56 | 5.94 | 48 |  | 8 | 1.975
09/04/2013 05:00:00 | 19.54 | 5.95 | 47 |  | 8.01 | 1.982
09/04/2013 06:00:00 | 19.56 | 5.93 | 46 |  | 7.96 | 1.984
09/04/2013 07:00:00 | 19.58 | 5.93 | 45 |  | 7.94 | 1.998
09/04/2013 08:00:00 | 19.62 | 5.92 | 45 |  | 7.93 | 2.008
09/04/2013 09:00:00 | 19.67 | 5.92 | 44 |  | 7.93 | 2.007
09/04/2013 10:00:00 | 19.83 | 5.94 | 43 |  | 7.93 | 2.018
09/04/2013 11:00:00 | 19.98 | 5.93 | 43 |  | 7.93 | 2.024
09/04/2013 12:00:00 | 20.06 | 5.92 | 43 |  | 7.95 | 2.031
09/04/2013 13:00:00 | 20.31 | 5.94 | 43 |  | 7.99 | 2.034
09/04/2013 14:00:00 | 20.48 | 5.93 | 43 |  | 8.01 | 2.041
09/04/2013 15:00:00 | 20.73 | 5.92 | 42 |  | 8.03 | 2.04
09/04/2013 16:00:00 | 20.85 | 5.92 | 42 |  | 8.01 | 2.046
09/04/2013 17:00:00 | 20.87 | 5.9 | 42 |  | 7.98 | 2.05
09/04/2013 18:00:00 | 20.75 | 5.9 | 42 |  | 7.96 | 2.051
09/04/2013 19:00:00 | 20.6 | 5.89 | 41 |  | 7.91 | 2.054
09/04/2013 20:00:00 | 20.44 | 5.87 | 40 |  | 7.85 | 2.059
09/04/2013 21:00:00 | 20.41 | 5.87 | 41 |  | 7.79 | 2.056
09/04/2013 22:00:00 | 20.42 | 5.86 | 39 |  | 7.79 | 2.061
09/04/2013 23:00:00 | 20.39 | 5.85 | 40 |  | 7.77 | 2.063
09/05/2013 00:00:00 | 20.32 | 5.85 | 39 |  | 7.76 | 2.062
09/05/2013 01:00:00 | 20.27 | 5.84 | 39 |  | 7.75 | 2.062
09/05/2013 02:00:00 | 20.25 | 5.83 | 38 |  | 7.75 | 2.065
09/05/2013 03:00:00 | 20.19 | 5.82 | 38 |  | 7.74 | 2.062
09/05/2013 04:00:00 | 20.14 | 5.81 | 38 |  | 7.77 | 2.064
09/05/2013 05:00:00 | 20.07 | 5.82 | 37 |  | 7.78 | 2.064
09/05/2013 06:00:00 | 19.96 | 5.81 | 38 |  | 7.79 | 2.064
09/05/2013 07:00:00 | 19.89 | 5.81 | 38 |  | 7.82 | 2.064
09/05/2013 08:00:00 | 19.96 | 5.81 | 37 |  | 7.84 | 2.061
09/05/2013 09:00:00 | 20 | 5.81 | 37 |  | 7.9 | 2.062
09/05/2013 10:00:00 | 20.02 | 5.81 | 37 |  | 7.9 | 2.063
09/05/2013 11:00:00 | 20.02 | 5.82 | 37 |  | 7.91 | 2.063
2013-09-05 12:00 | 19.96 | 6.08 | 37 | 2.1 | 8.03 | 2.062
2013-09-05 13:00 | 19.84 | 6.14 | 37 | 2.2 | 7.99 | 2.062
2013-09-05 14:00 | 19.78 | 6.14 | 37 | 2.1 | 7.99 | 2.065
2013-09-05 15:00 | 19.68 | 6.15 | 37 | 2 | 7.98 | 2.062
2013-09-05 16:00 | 19.63 | 6.17 | 37 | 2.1 | 8.07 | 2.063
2013-09-05 17:00 | 19.63 | 6.2 | 37 | 2 | 8.1 | 2.06
2013-09-05 18:00 | 19.56 | 6.2 | 37 | 1.9 | 8.1 | 2.06
2013-09-05 19:00 | 19.46 | 6.21 | 37 | 1.9 | 8.14 | 2.062
2013-09-05 20:00 | 19.34 | 6.2 | 37 | 1.8 | 8.11 | 2.061
2013-09-05 21:00 | 19.21 | 6.21 | 38 | 2.1 | 8.08 | 2.058
2013-09-05 22:00 | 19.11 | 6.21 | 38 | 1.9 | 8.07 | 2.058
2013-09-05 23:00 | 19.01 | 6.2 | 38 | 1.8 | 8.04 | 2.056
2013-09-06 | 18.88 | 6.19 | 38 | 1.7 | 8.05 | 2.058
2013-09-06 01:00 | 18.78 | 6.19 | 38 | 1.3 | 8.03 | 2.057
2013-09-06 02:00 | 18.67 | 6.19 | 38 | 1.9 | 8.07 | 2.056
2013-09-06 03:00 | 18.57 | 6.18 | 38 | 1.7 | 8.07 | 2.053
2013-09-06 04:00 | 18.5 | 6.19 | 37 | 1.8 | 8.06 | 2.053
2013-09-06 05:00 | 18.48 | 6.17 | 37 | 1.9 | 8.05 | 2.052
2013-09-06 06:00 | 18.4 | 6.16 | 37 | 2 | 8.08 | 2.052
2013-09-06 07:00 | 18.32 | 6.17 | 37 | 1.8 | 8.09 | 2.05
2013-09-06 08:00 | 18.31 | 6.17 | 37 | 1.7 | 8.13 | 2.047
2013-09-06 09:00 | 18.41 | 6.17 | 37 | 1.7 | 8.2 | 2.047
2013-09-06 10:00 | 18.63 | 6.19 | 37 | 1.7 | 8.27 | 2.042
2013-09-06 11:00 | 18.93 | 6.2 | 37 | 1.4 | 8.37 | 2.045
2013-09-06 12:00 | 19.24 | 6.2 | 37 | 1.9 | 8.43 | 2.039
2013-09-06 13:00 | 19.54 | 6.23 | 36 | 2 | 8.45 | 2.039
2013-09-06 14:00 | 19.8 | 6.22 | 36 | 1.8 | 8.52 | 2.039
2013-09-06 15:00 | 19.97 | 6.22 | 36 | 1.7 | 8.48 | 2.036
2013-09-06 16:00 | 20.02 | 6.22 | 36 | 1.5 | 8.46 | 2.032
2013-09-06 17:00 | 19.95 | 6.23 | 36 | 1.6 | 8.46 | 2.036
2013-09-06 18:00 | 19.77 | 6.21 | 36 | 1.6 | 8.36 | 2.029
2013-09-06 19:00 | 19.51 | 6.2 | 36 | 1.5 | 8.3 | 2.028
2013-09-06 20:00 | 19.26 | 6.19 | 36 | 1.6 | 8.29 | 2.028
2013-09-06 21:00 | 19.07 | 6.18 | 36 | 1.5 | 8.2 | 2.023
2013-09-06 22:00 | 18.91 | 6.17 | 36 | 1.1 | 8.13 | 2.023
2013-09-06 23:00 | 18.77 | 6.16 | 36 | 1.5 | 8.14 | 2.023
2013-09-07 | 18.65 | 6.16 | 37 | 1.6 | 8.1 | 2.016
2013-09-07 01:00 | 18.54 | 6.16 | 36 | 1.6 | 8.12 | 2.017
2013-09-07 02:00 | 18.45 | 6.15 | 36 | 1.6 | 8.1 | 2.015
2013-09-07 03:00 | 18.34 | 6.15 | 36 | 1.6 | 8.11 | 2.014
2013-09-07 04:00 | 18.24 | 6.14 | 36 | 1.5 | 8.11 | 2.012
2013-09-07 05:00 | 18.14 | 6.14 | 36 | 1.5 | 8.13 | 2.012
2013-09-07 06:00 | 18.02 | 6.14 | 36 | 1.5 | 8.13 | 2.007
2013-09-07 07:00 | 17.94 | 6.12 | 36 | 1.6 | 8.16 | 2.006
2013-09-07 08:00 | 17.95 | 6.13 | 35 | 1.4 | 8.18 | 2.005
2013-09-07 09:00 | 18.07 | 6.13 | 35 | 1.4 | 8.2 | 1.998
2013-09-07 10:00 | 18.31 | 6.13 | 35 | 1.7 | 8.29 | 1.998
2013-09-07 11:00 | 18.6 | 6.14 | 35 | 1.5 | 8.42 | 1.997
2013-09-07 12:00 | 18.96 | 6.16 | 35 | 1.7 | 8.44 | 1.992
2013-09-07 13:00 | 19.3 | 6.18 | 35 | 2.5 | 8.51 | 1.991
2013-09-07 14:00 | 19.53 | 6.17 | 35 | 1.5 | 8.58 | 1.991
2013-09-07 15:00 | 19.64 | 6.16 | 35 | 1.6 | 8.63 | 1.986
2013-09-07 16:00 | 19.58 | 6.15 | 35 | 1.5 | 8.66 | 1.985
2013-09-07 17:00 | 19.35 | 6.15 | 34 | 1.4 | 8.64 | 1.983
2013-09-07 18:00 | 19.09 | 6.12 | 34 | 1.4 | 8.59 | 1.981
2013-09-07 19:00 | 18.81 | 6.11 | 34 | 1.6 | 8.54 | 1.979
2013-09-07 20:00 | 18.61 | 6.1 | 35 | 1.5 | 8.51 | 1.977
2013-09-07 21:00 | 18.47 | 6.1 | 35 | 1.4 | 8.4 | 1.974
2013-09-07 22:00 | 18.4 | 6.1 | 35 | 1.3 | 8.27 | 1.97
2013-09-07 23:00 | 18.36 | 6.09 | 35 | 1.3 | 8.23 | 1.973
2013-09-08 | 18.35 | 6.1 | 35 | 1.5 | 8.23 | 1.968
2013-09-08 01:00 | 18.33 | 6.09 | 35 | 1.4 | 8.15 | 1.966
2013-09-08 02:00 | 18.32 | 6.1 | 35 | 1.3 | 8.17 | 1.966
2013-09-08 03:00 | 18.3 | 6.09 | 35 | 1.3 | 8.16 | 1.964
2013-09-08 04:00 | 18.29 | 6.1 | 35 | 1.5 | 8.16 | 1.961
2013-09-08 05:00 | 18.29 | 6.1 | 35 | 1.3 | 8.15 | 1.961
2013-09-08 06:00 | 18.29 | 6.1 | 35 | 1.4 | 8.15 | 1.956
2013-09-08 07:00 | 18.3 | 6.09 | 35 | 1.3 | 8.14 | 1.956
2013-09-08 08:00 | 18.33 | 6.11 | 35 | 1.2 | 8.2 | 1.95
2013-09-08 09:00 | 18.39 | 6.11 | 35 | 1.3 | 8.19 | 1.953
2013-09-08 10:00 | 18.5 | 6.11 | 35 | 1.3 | 8.23 | 1.953
2013-09-08 11:00 | 18.61 | 6.12 | 35 | 1.4 | 8.33 | 1.951
2013-09-08 12:00 | 18.65 | 6.13 | 35 | 1.3 | 8.42 | 1.954
2013-09-08 13:00 | 18.74 | 6.14 | 35 | 1.4 | 8.46 | 1.951
2013-09-08 14:00 | 18.65 | 6.13 | 34 | 1.2 | 8.49 | 1.949
2013-09-08 15:00 | 18.61 | 6.13 | 34 | 1.2 | 8.48 | 1.947
2013-09-08 16:00 | 18.48 | 6.12 | 34 | 1.2 | 8.52 | 1.947
2013-09-08 17:00 | 18.34 | 6.11 | 34 | 1.3 | 8.53 | 1.947
2013-09-08 18:00 | 18.19 | 6.11 | 34 | 1.2 | 8.53 | 1.942
2013-09-08 19:00 | 18 | 6.1 | 34 | 1.3 | 8.47 | 1.942
2013-09-08 20:00 | 17.9 | 6.1 | 34 | 1.3 | 8.48 | 1.94
2013-09-08 21:00 | 17.85 | 6.11 | 34 | 1.3 | 8.44 | 1.94
2013-09-08 22:00 | 17.78 | 6.11 | 35 | 1.5 | 8.39 | 1.939
2013-09-08 23:00 | 17.71 | 6.11 | 35 | 1.2 | 8.38 | 1.939
2013-09-09 | 17.62 | 6.12 | 35 | 1.1 | 8.35 | 1.936
2013-09-09 01:00 | 17.53 | 6.12 | 35 | 1.2 | 8.37 | 1.936
2013-09-09 02:00 | 17.44 | 6.12 | 35 | 1.2 | 8.36 | 1.934
2013-09-09 03:00 | 17.38 | 6.13 | 35 | 1.3 | 8.35 | 1.932
2013-09-09 04:00 | 17.33 | 6.13 | 35 | 1.4 | 8.37 | 1.934
2013-09-09 05:00 | 17.27 | 6.13 | 35 | 1.2 | 8.35 | 1.931
2013-09-09 06:00 | 17.23 | 6.13 | 35 | 1.5 | 8.34 | 1.93
2013-09-09 07:00 | 17.16 | 6.13 | 35 | 1.3 | 8.4 | 1.93
2013-09-09 08:00 | 17.15 | 6.13 | 35 | 1.3 | 8.39 | 1.927
2013-09-09 09:00 | 17.26 | 6.14 | 35 | 1.2 | 8.43 | 1.928
2013-09-09 10:00 | 17.51 | 6.14 | 35 | 1.2 | 8.51 | 1.923
2013-09-09 11:00 | 17.79 | 6.16 | 35 | 1.3 | 8.59 | 1.925
2013-09-09 12:00 | 18.06 | 6.15 | 34 | 1.2 | 8.74 | 1.921
2013-09-09 13:00 | 18.38 | 6.18 | 36 | 1.4 | 8.79 | 1.92
2013-09-09 14:00 | 18.63 | 6.2 | 35 | 1.2 | 8.87 | 1.921
2013-09-09 15:00 | 18.82 | 6.21 | 35 | 1.5 | 8.85 | 1.921
2013-09-09 16:00 | 18.87 | 6.2 | 34 | 1.5 | 8.87 | 1.918
2013-09-09 17:00 | 18.79 | 6.19 | 34 | 1.3 | 8.84 | 1.917
2013-09-09 18:00 | 18.62 | 6.18 | 34 | 1.1 | 8.8 | 1.916
2013-09-09 19:00 | 18.44 | 6.17 | 34 | 1.1 | 8.72 | 1.915
2013-09-09 20:00 | 18.23 | 6.16 | 34 | 1.1 | 8.67 | 1.912
2013-09-09 21:00 | 18.01 | 6.14 | 34 | 1.2 | 8.61 | 1.912
2013-09-09 22:00 | 17.78 | 6.14 | 35 | 1.2 | 8.49 | 1.911
2013-09-09 23:00 | 17.6 | 6.13 | 34 | 1.4 | 8.53 | 1.912
2013-09-10 | 17.45 | 6.12 | 34 | 1.1 | 8.5 | 1.906
2013-09-10 01:00 | 17.34 | 6.12 | 34 | 1.3 | 8.49 | 1.906
2013-09-10 02:00 | 17.21 | 6.1 | 34 | 1.2 | 8.48 | 1.907
2013-09-10 03:00 | 17.14 | 6.11 | 34 | 1.2 | 8.48 | 1.904
2013-09-10 04:00 | 17.06 | 6.11 | 34 | 1.3 | 8.5 | 1.902
2013-09-10 05:00 | 17 | 6.11 | 34 | 1.6 | 8.46 | 1.902
2013-09-10 06:00 | 16.92 | 6.1 | 34 | 1.2 | 8.53 | 1.895
2013-09-10 07:00 | 16.89 | 6.09 | 34 | 1.4 | 8.58
2013-09-10 08:00 | 16.9 | 6.09 | 34 | 1.4 | 8.58
2013-09-10 09:00 | 16.98 | 6.1 | 34 | 1.4 | 8.59 | 1.889
2013-09-10 10:00 | 17.25 | 6.11 | 34 | 1.2 | 8.68 | 1.886
2013-09-10 11:00 | 17.56 | 6.13 | 34 | 1.4 | 8.78 | 1.887
2013-09-10 12:00 | 17.96 | 6.14 | 34 | 1.3 | 8.86 | 1.884
2013-09-10 13:00 | 18.28 | 6.17 | 34 | 1.2 | 8.94 | 1.883
2013-09-10 14:00 | 18.59 | 6.17 | 34 | 1.3 | 8.96 | 1.884
2013-09-10 15:00 | 18.74 | 6.17 | 34 | 1.9 | 9 | 1.88
2013-09-10 16:00 | 18.7 | 6.16 | 34 | 1.3 | 8.99 | 1.88
2013-09-10 17:00 | 18.55 | 6.15 | 34 | 1.2 | 8.96 | 1.879
2013-09-10 18:00 | 18.38 | 6.12 | 34 | 1.2 | 8.94 | 1.877
2013-09-10 19:00 | 18.19 | 6.12 | 34 | 1.3 | 8.9 | 1.877
2013-09-10 20:00 | 17.95 | 6.12 | 34 | 1.2 | 8.86 | 1.877
2013-09-10 21:00 | 17.74 | 6.09 | 34 | 1.3 | 8.79 | 1.873
2013-09-10 22:00 | 17.63 | 6.09 | 34 | 1.2 | 8.73 | 1.873
2013-09-10 23:00 | 17.6 | 6.09 | 34 | 1.1 | 8.71 | 1.874
2013-09-11 | 17.6 | 6.07 | 34 | 1.3 | 8.54 | 1.869
2013-09-11 01:00 | 17.64 | 6.09 | 34 | 2.1 | 8.56 | 1.867
2013-09-11 02:00 | 17.68 | 6.08 | 34 | 1.2 | 8.5 | 1.867
2013-09-11 03:00 | 17.7 | 6.08 | 34 | 1.1 | 8.49 | 1.864
2013-09-11 04:00 | 17.69 | 6.08 | 34 | 1.3 | 8.46 | 1.864
2013-09-11 05:00 | 17.65 | 6.08 | 34 | 1.2 | 8.47 | 1.863
2013-09-11 06:00 | 17.63 | 6.08 | 34 | 1.1 | 8.44 | 1.864
2013-09-11 07:00 | 17.63 | 6.08 | 34 | 1 | 8.47 | 1.862
2013-09-11 08:00 | 17.64 | 6.08 | 34 | 1.1 | 8.49 | 1.863
2013-09-11 09:00 | 17.68 | 6.09 | 34 | 1.2 | 8.51 | 1.86
2013-09-11 10:00 | 17.74 | 6.09 | 34 | 1.2 | 8.56 | 1.856
2013-09-11 11:00 | 17.93 | 6.11 | 34 | 1.3 | 8.65 | 1.857
2013-09-11 12:00 | 18.27 | 6.12 | 34 | 1.3 | 8.69 | 1.852
2013-09-11 13:00 | 18.78 | 6.14 | 34 | 1.2 | 8.78 | 1.853
2013-09-11 14:00 | 19.18 | 6.16 | 34 | 1 | 8.88 | 1.851
2013-09-11 15:00 | 19.36 | 6.17 | 34 | 1.2 | 8.93 | 1.851
2013-09-11 16:00 | 19.64 | 6.18 | 34 | 1.1 | 8.94 | 1.854
2013-09-11 17:00 | 19.68 | 6.18 | 34 | 1.2 | 8.96 | 1.851
2013-09-11 18:00 | 19.55 | 6.17 | 34 | 1.1 | 8.85 | 1.848
2013-09-11 19:00 | 19.38 | 6.15 | 34 | 1.1 | 8.82 | 1.848
2013-09-11 20:00 | 19.23 | 6.16 | 34 | 1.1 | 8.75 | 1.845
2013-09-11 21:00 | 19.05 | 6.14 | 34 | 1.4 | 8.7 | 1.844
2013-09-11 22:00 | 18.83 | 6.12 | 33 | 1.1 | 8.66 | 1.843
2013-09-11 23:00 | 18.66 | 6.11 | 34 | 1 | 8.56 | 1.842
2013-09-12 | 18.51 | 6.1 | 34 | 1.1 | 8.5 | 1.842
2013-09-12 01:00 | 18.49 | 6.1 | 34 | 1 | 8.47 | 1.845
2013-09-12 02:00 | 18.56 | 6.08 | 34 | 1.1 | 8.43 | 1.845
2013-09-12 03:00 | 18.62 | 6.1 | 34 | 1.1 | 8.39 | 1.844
2013-09-12 04:00 | 18.63 | 6.1 | 34 | 1 | 8.38 | 1.84
2013-09-12 05:00 | 18.62 | 6.08 | 34 | 1.1 | 8.37 | 1.841
2013-09-12 06:00 | 18.61 | 6.1 | 34 | 1 | 8.39 | 1.839
2013-09-12 07:00 | 18.64 | 6.11 | 34 | 1.1 | 8.36 | 1.84
2013-09-12 08:00 | 18.76 | 6.11 | 34 | 1.2 | 8.38 | 1.84
2013-09-12 09:00 | 18.92 | 6.12 | 34 | 1.1 | 8.44 | 1.837
2013-09-12 10:00 | 19.09 | 6.12 | 34 | 1 | 8.43 | 1.835
2013-09-12 11:00 | 19.3 | 6.13 | 34 | 1.1 | 8.51 | 1.832
2013-09-12 12:00 | 19.76 | 6.15 | 34 | 1.1 | 8.61 | 1.836
2013-09-12 13:00 | 20.22 | 6.17 | 34 | 1.2 | 8.7 | 1.833
2013-09-12 14:00 | 20.61 | 6.2 | 34 | 1 | 8.81 | 1.836
2013-09-12 15:00 | 20.91 | 6.21 | 34 | 1 | 8.82 | 1.831
2013-09-12 16:00 | 21.01 | 6.21 | 34 | 1.1 | 8.86 | 1.835
2013-09-12 17:00 | 20.93 | 6.21 | 34 | 1 | 8.84 | 1.834
2013-09-12 18:00 | 20.73 | 6.2 | 34 | 1.1 | 8.79 | 1.833
2013-09-12 19:00 | 20.48 | 6.19 | 34 | 0.9 | 8.7 | 1.833
2013-09-12 20:00 | 20.35 | 6.19 | 34 | 1.1 | 8.62 | 1.829
2013-09-12 21:00 | 20.19 | 6.17 | 34 | 0.9 | 8.58 | 1.831
2013-09-12 22:00 | 19.97 | 6.16 | 34 | 0.8 | 8.49 | 1.832
2013-09-12 23:00 | 19.8 | 6.14 | 34 | 0.8 | 8.4 | 1.831
2013-09-13 | 19.72 | 6.14 | 34 | 0.9 | 8.3 | 1.833
2013-09-13 01:00 | 19.68 | 6.13 | 34 | 1 | 8.25 | 1.834
2013-09-13 02:00 | 19.71 | 6.12 | 34 | 0.8 | 8.22 | 1.834
2013-09-13 03:00 | 19.7 | 6.12 | 34 | 0.9 | 8.22 | 1.838
2013-09-13 04:00 | 19.7 | 6.12 | 34 | 0.8 | 8.19 | 1.839
2013-09-13 05:00 | 19.69 | 6.12 | 34 | 0.8 | 8.18 | 1.842
2013-09-13 06:00 | 19.67 | 6.11 | 34 | 1.1 | 8.16 | 1.854
2013-09-13 07:00 | 19.62 | 6.12 | 34 | 1 | 8.2 | 1.873
2013-09-13 08:00 | 19.57 | 6.12 | 34 | 1.2 | 8.25 | 1.89
2013-09-13 09:00 | 19.56 | 6.13 | 35 | 0.9 | 8.23 | 1.907
2013-09-13 10:00 | 19.58 | 6.14 | 34 | 0.9 | 8.27 | 1.921
2013-09-13 11:00 | 19.59 | 6.16 | 34 | 5.5 | 8.33 | 1.933
2013-09-13 12:00 | 19.52 | 6.22 | 37 | 1.3 | 8.33 | 1.988
2013-09-13 13:00 | 19.4 | 6.31 | 43 | 2.1 | 8.36 | 2.027
2013-09-13 14:00 | 19.1 | 6.49 | 54 | 5.1 | 8.4 | 2.066
2013-09-13 15:00 | 18.83 | 6.54 | 55 | 13.3 | 8.47 | 2.099
2013-09-13 16:00 | 18.67 | 6.51 | 54 | 15.6 | 8.56 | 2.138
2013-09-13 17:00 | 18.51 | 6.46 | 50 | 11.3 | 8.58 | 2.15
2013-09-13 18:00 | 18.4 | 6.43 | 49 | 9.9 | 8.55 | 2.208
2013-09-13 19:00 | 18.3 | 6.38 | 47 | 11.6 | 8.48 | 2.242
2013-09-13 20:00 | 18.28 | 6.3 | 48 | 11.1 | 8.5 | 2.265
2013-09-13 21:00 | 18.3 | 6.27 | 47 | 8.9 | 8.49 | 2.287
2013-09-13 22:00 | 18.31 | 6.26 | 46 | 6.4 | 8.48 | 2.304
2013-09-13 23:00 | 18.31 | 6.26 | 46 | 5.8 | 8.54 | 2.308
2013-09-14 | 18.26 | 6.25 | 47 | 5.2 | 8.56 | 2.336
2013-09-14 01:00 | 18.3 | 6.25 | 46 | 4.5 | 8.55 | 2.35
2013-09-14 02:00 | 18.37 | 6.25 | 44 | 4.4 | 8.54 | 2.351
2013-09-14 03:00 | 18.41 | 6.25 | 43 | 4.2 | 8.5 | 2.378
2013-09-14 04:00 | 18.38 | 6.26 | 43 | 4 | 8.45 | 2.386
2013-09-14 05:00 | 18.38 | 6.25 | 42 | 3.2 | 8.47 | 2.388
2013-09-14 06:00 | 18.33 | 6.26 | 42 | 2.3 | 8.46 | 2.41
2013-09-14 07:00 | 18.4 | 6.26 | 40 | 2.9 | 8.48 | 2.421
2013-09-14 08:00 | 18.39 | 6.26 | 40 | 3.4 | 8.51 | 2.427
2013-09-14 09:00 | 18.48 | 6.26 | 40 | 3.1 | 8.5 | 2.439
2013-09-14 10:00 | 18.61 | 6.26 | 39 | 3.4 | 8.51 | 2.445
2013-09-14 11:00 | 18.73 | 6.27 | 39 | 3 | 8.48 | 2.447
2013-09-14 12:00 | 18.88 | 6.26 | 38 | 3 | 8.5 | 2.458
2013-09-14 13:00 | 18.94 | 6.26 | 38 | 3 | 8.53 | 2.466
2013-09-14 14:00 | 19.06 | 6.23 | 37 | 2.7 | 8.49 | 2.474
2013-09-14 15:00 | 19.19 | 6.23 | 37 | 2.7 | 8.53 | 2.476
2013-09-14 16:00 | 19.25 | 6.22 | 37 | 2.8 | 8.51 | 2.481
2013-09-14 17:00 | 19.22 | 6.21 | 36 | 2.7 | 8.46 | 2.48
2013-09-14 18:00 | 19.14 | 6.18 | 36 | 2.7 | 8.44 | 2.488
2013-09-14 19:00 | 19.04 | 6.16 | 36 | 2.7 | 8.42 | 2.487
2013-09-14 20:00 | 19.13 | 6.15 | 35 | 2.7 | 8.38 | 2.489
2013-09-14 21:00 | 19.2 | 6.16 | 35 | 2.3 | 8.41 | 2.488
2013-09-14 22:00 | 19.21 | 6.15 | 35 | 2.4 | 8.41 | 2.488
2013-09-14 23:00 | 19.15 | 6.14 | 35 | 2.1 | 8.39 | 2.486
2013-09-15 | 19.09 | 6.1 | 35 | 2.1 | 8.42 | 2.485
2013-09-15 01:00 | 19.04 | 6.12 | 35 | 2 | 8.46 | 2.483
2013-09-15 02:00 | 18.96 | 6.11 | 35 | 1.9 | 8.41 | 2.485
2013-09-15 03:00 | 18.87 | 6.09 | 35 | 2 | 8.4 | 2.484
2013-09-15 04:00 | 18.8 | 6.07 | 34 | 1.9 | 8.42 | 2.478
2013-09-15 05:00 | 18.73 | 6.07 | 34 | 2 | 8.46 | 2.483
2013-09-15 06:00 | 18.64 | 6.06 | 34 | 2 | 8.42 | 2.476
2013-09-15 07:00 | 18.55 | 6.04 | 34 | 2 | 8.42 | 2.472
2013-09-15 08:00 | 18.55 | 6.05 | 34 | 2 | 8.46 | 2.472
2013-09-15 09:00 | 18.62 | 6.06 | 34 | 1.9 | 8.44 | 2.468
2013-09-15 10:00 | 18.75 | 6.05 | 34 | 2.2 | 8.49 | 2.467
2013-09-15 11:00 | 18.97 | 6.06 | 34 | 1.8 | 8.5 | 2.466
2013-09-15 12:00 | 19.2 | 6.07 | 34 | 2 | 8.54 | 2.456
2013-09-15 13:00 | 19.44 | 6.08 | 33 | 2 | 8.57 | 2.458
2013-09-15 14:00 | 19.46 | 6.06 | 34 | 1.7 | 8.55 | 2.453
2013-09-15 15:00 | 19.46 | 6.02 | 33 | 2 | 8.52 | 2.448
2013-09-15 16:00 | 19.48 | 6.02 | 33 | 2 | 8.51 | 2.446
2013-09-15 17:00 | 19.36 | 6.01 | 33 | 1.8 | 8.48 | 2.446
2013-09-15 18:00 | 19.21 | 6.01 | 33 | 1.7 | 8.44
2013-09-15 19:00 | 19.09 | 5.99 | 33 | 1.6 | 8.45
2013-09-15 20:00 | 19.01 | 5.98 | 33 | 1.9 | 8.36
2013-09-15 21:00 | 18.98 | 6 | 33 | 1.9 | 8.37
2013-09-15 22:00 | 18.96 | 6 | 33 | 1.9 | 8.39
2013-09-15 23:00 | 18.83 | 5.98 | 33 | 1.8 | 8.4
2013-09-16 | 18.75 | 5.95 | 33 | 1.7 | 8.43 | 2.416
2013-09-16 01:00 | 18.67 | 5.96 | 32 | 1.7 | 8.43 | 2.408
2013-09-16 02:00 | 18.57 | 5.94 | 32 | 1.8 | 8.39 | 2.411
2013-09-16 03:00 | 18.49 | 5.93 | 32 | 1.6 | 8.43 | 2.401
2013-09-16 04:00 | 18.41 | 5.92 | 32 | 1.6 | 8.42 | 2.398
2013-09-16 05:00 | 18.37 | 5.91 | 32 | 1.6 | 8.49 | 2.396
2013-09-16 06:00 | 18.33 | 5.89 | 32 | 1.7 | 8.46 | 2.389
2013-09-16 07:00 | 18.31 | 5.89 | 32 | 1.6 | 8.45 | 2.382
2013-09-16 08:00 | 18.31 | 5.9 | 32 | 1.7 | 8.47 | 2.38
2013-09-16 09:00 | 18.38 | 5.89 | 32 | 1.6 | 8.51 | 2.378
2013-09-16 10:00 | 18.47 | 5.88 | 32 | 1.7 | 8.5 | 2.371
2013-09-16 11:00 | 18.62 | 5.89 | 31 | 1.8 | 8.55 | 2.372
2013-09-16 12:00 | 18.74 | 5.89 | 31 | 1.7 | 8.5 | 2.363
2013-09-16 13:00 | 18.84 | 5.9 | 31 | 1.7 | 8.56 | 2.36
2013-09-16 14:00 | 18.87 | 5.89 | 31 | 1.9 | 8.57 | 2.357
2013-09-16 15:00 | 18.8 | 5.87 | 31 | 1.5 | 8.54 | 2.354
2013-09-16 16:00 | 18.67 | 5.89 | 32 | 1.5 | 8.5 | 2.347
2013-09-16 17:00 | 18.55 | 5.88 | 31 | 1.7 | 8.48 | 2.347
2013-09-16 18:00 | 18.54 | 5.88 | 31 | 1.6 | 8.49 | 2.342
2013-09-16 19:00 | 18.56 | 5.89 | 32 | 1.6 | 8.41 | 2.336
2013-09-16 20:00 | 18.58 | 5.88 | 32 | 1.5 | 8.41 | 2.331
2013-09-16 21:00 | 18.58 | 5.87 | 31 | 1.6 | 8.34 | 2.328
2013-09-16 22:00 | 18.5 | 5.86 | 32 | 1.5 | 8.39 | 2.323
2013-09-16 23:00 | 18.42 | 5.87 | 32 | 1.6 | 8.38 | 2.323
2013-09-17 | 18.38 | 5.89 | 32 | 1.4 | 8.37 | 2.315
2013-09-17 01:00 | 18.34 | 5.9 | 32 | 1.5 | 8.37 | 2.308
2013-09-17 02:00 | 18.25 | 5.89 | 32 | 1.6 | 8.42 | 2.309
2013-09-17 03:00 | 18.13 | 5.89 | 32 | 1.7 | 8.44 | 2.301
2013-09-17 04:00 | 17.98 | 5.89 | 32 | 1.5 | 8.46 | 2.298
2013-09-17 05:00 | 17.83 | 5.88 | 31 | 1.6 | 8.46 | 2.296
2013-09-17 06:00 | 17.7 | 5.89 | 31 | 1.7 | 8.46 | 2.29
2013-09-17 07:00 | 17.58 | 5.88 | 31 | 1.9 | 8.52 | 2.287
2013-09-17 08:00 | 17.54 | 5.86 | 31 | 0.8 | 8.56 | 2.279
2013-09-17 09:00 | 17.55 | 5.87 | 31 | 1.5 | 8.61 | 2.278
2013-09-17 10:00 | 17.73 | 5.87 | 31 | 1.9 | 8.59 | 2.27
2013-09-17 11:00 | 17.94 | 5.89 | 31 | 1.7 | 8.62 | 2.27
2013-09-17 12:00 | 18.18 | 5.88 | 31 | 1.8 | 8.69 | 2.264
2013-09-17 13:00 | 18.38 | 5.89 | 31 | 1.7 | 8.68 | 2.261
2013-09-17 14:00 | 18.51 | 5.9 | 31 | 2.1 | 8.72 | 2.256
2013-09-17 15:00 | 18.57 | 5.89 | 31 | 1.6 | 8.7 | 2.252
2013-09-17 16:00 | 18.54 | 5.89 | 31 | 1.5 | 8.72 | 2.246
2013-09-17 17:00 | 18.37 | 5.89 | 31 | 1.6 | 8.64 | 2.244
2013-09-17 18:00 | 18.2 | 5.89 | 31 | 1.6 | 8.64 | 2.242
2013-09-17 19:00 | 18 | 5.87 | 31 | 1.7 | 8.6 | 2.235
2013-09-17 20:00 | 17.83 | 5.86 | 31 | 1.6 | 8.57 | 2.234
2013-09-17 21:00 | 17.71 | 5.86 | 31 | 1.8 | 8.55 | 2.228
2013-09-17 22:00 | 17.59 | 5.86 | 31 | 1.4 | 8.52 | 2.226
2013-09-17 23:00 | 17.48 | 5.85 | 31 | 1.7 | 8.56 | 2.225
2013-09-18 | 17.38 | 5.85 | 31 | 1.5 | 8.56 | 2.217
2013-09-18 01:00 | 17.3 | 5.86 | 31 | 1.5 | 8.56 | 2.213
2013-09-18 02:00 | 17.22 | 5.85 | 31 | 1.8 | 8.55 | 2.214
2013-09-18 03:00 | 17.12 | 5.85 | 31 | 1.5 | 8.55 | 2.208
2013-09-18 04:00 | 17.06 | 5.84 | 31 | 1.5 | 8.58 | 2.202
2013-09-18 05:00 | 16.98 | 5.84 | 31 | 1.6 | 8.6 | 2.206
2013-09-18 06:00 | 16.88 | 5.83 | 31 | 1.6 | 8.63 | 2.199
2013-09-18 07:00 | 16.85 | 5.83 | 31 | 1.6 | 8.64 | 2.193
2013-09-18 08:00 | 16.83 | 5.81 | 31 | 1.6 | 8.67 | 2.189
2013-09-18 09:00 | 16.97 | 5.82 | 31 | 1.5 | 8.67 | 2.185
2013-09-18 10:00 | 17.18 | 5.82 | 31 | 1.4 | 8.73 | 2.181
2013-09-18 11:00 | 17.46 | 5.82 | 30 | 1.5 | 8.79 | 2.183
2013-09-18 12:00 | 17.74 | 5.82 | 30 | 1.6 | 8.81 | 2.175
2013-09-18 13:00 | 17.98 | 5.83 | 31 | 1.5 | 8.82 | 2.174
2013-09-18 14:00 | 18.12 | 5.84 | 30 | 1.6 | 8.89 | 2.169
2013-09-18 15:00 | 18.1 | 5.83 | 30 | 1.6 | 8.86 | 2.168
2013-09-18 16:00 | 17.95 | 5.85 | 30 | 1.7 | 8.87 | 2.163
2013-09-18 17:00 | 17.79 | 5.84 | 31 | 1.6 | 8.84 | 2.164
2013-09-18 18:00 | 17.68 | 5.84 | 30 | 1.5 | 8.82 | 2.159
2013-09-18 19:00 | 17.64 | 5.84 | 31 | 1.5 | 8.7 | 2.156
2013-09-18 20:00 | 17.6 | 5.84 | 31 | 1.7 | 8.65 | 2.15
2013-09-18 21:00 | 17.58 | 5.84 | 31 | 1.7 | 8.62 | 2.148
2013-09-18 22:00 | 17.53 | 5.85 | 31 | 1.4 | 8.59 | 2.147
2013-09-18 23:00 | 17.48 | 5.84 | 31 | 1.5 | 8.55 | 2.146
2013-09-19 | 17.4 | 5.84 | 31 | 1.4 | 8.57 | 2.139
2013-09-19 01:00 | 17.28 | 5.83 | 31 | 1.4 | 8.55 | 2.137
2013-09-19 02:00 | 17.18 | 5.83 | 31 | 1.4 | 8.54 | 2.137
2013-09-19 03:00 | 17.08 | 5.82 | 31 | 1.5 | 8.56 | 2.132
2013-09-19 04:00 | 16.96 | 5.84 | 31 | 1.3 | 8.57 | 2.129
2013-09-19 05:00 | 16.83 | 5.84 | 31 | 2.1 | 8.59 | 2.129
2013-09-19 06:00 | 16.7 | 5.83 | 31 | 2.2 | 8.61 | 2.121
2013-09-19 07:00 | 16.61 | 5.8 | 31 | 1.5 | 8.64 | 2.118
2013-09-19 08:00 | 16.58 | 5.82 | 30 | 1.4 | 8.72 | 2.116
2013-09-19 09:00 | 16.68 | 5.84 | 30 | 1.4 | 8.68 | 2.114
2013-09-19 10:00 | 16.9 | 5.84 | 31 | 1.6 | 8.78 | 2.111
2013-09-19 11:00 | 17.18 | 5.84 | 31 | 1.5 | 8.81 | 2.111
2013-09-19 12:00 | 17.51 | 5.84 | 30 | 1.5 | 8.84 | 2.103
2013-09-19 13:00 | 17.81 | 5.85 | 30 | 1.5 | 8.89 | 2.105
2013-09-19 14:00 | 18.06 | 5.85 | 30 | 1.5 | 8.91 | 2.101
2013-09-19 15:00 | 18.17 | 5.85 | 30 | 1.9 | 8.91 | 2.098
2013-09-19 16:00 | 18.02 | 5.84 | 31 | 1.7 | 8.9 | 2.096
2013-09-19 17:00 | 17.77 | 5.83 | 30 | 1.6 | 8.89 | 2.096
2013-09-19 18:00 | 17.7 | 5.84 | 30 | 1.6 | 8.83 | 2.091
2013-09-19 19:00 | 17.9 | 5.85 | 31 | 1.4 | 8.77 | 2.087
2013-09-19 20:00 | 18.07 | 5.86 | 31 | 1.4 | 8.65 | 2.084
2013-09-19 21:00 | 17.96 | 5.84 | 31 | 1.5 | 8.58 | 2.082
2013-09-19 22:00 | 17.78 | 5.85 | 31 | 1.4 | 8.61 | 2.079
2013-09-19 23:00 | 17.63 | 5.84 | 31 | 1.4 | 8.59 | 2.081
2013-09-20 | 17.49 | 5.83 | 31 | 1.4 | 8.57 | 2.077
2013-09-20 01:00 | 17.34 | 5.83 | 31 | 1.5 | 8.58 | 2.072
2013-09-20 02:00 | 17.17 | 5.84 | 31 | 1.4 | 8.62 | 2.075
2013-09-20 03:00 | 17 | 5.83 | 31 | 1.3 | 8.63 | 2.067
2013-09-20 04:00 | 16.83 | 5.83 | 31 | 1.4 | 8.66 | 2.067
2013-09-20 05:00 | 16.67 | 5.82 | 31 | 1.4 | 8.69 | 2.067
2013-09-20 06:00 | 16.57 | 5.83 | 31 | 1.3 | 8.69 | 2.063
2013-09-20 07:00 | 16.53 | 5.84 | 31 | 1.4 | 8.72 | 2.06
2013-09-20 08:00 | 16.56 | 5.83 | 31 | 1.5 | 8.69 | 2.057
2013-09-20 09:00 | 16.69 | 5.84 | 31 | 1.5 | 8.73 | 2.055
2013-09-20 10:00 | 16.97 | 5.85 | 31 | 1.6 | 8.81 | 2.052
2013-09-20 11:00 | 17.27 | 5.86 | 31 | 1.4 | 8.84 | 2.05
2013-09-20 12:00 | 17.61 | 5.87 | 31 | 1.5 | 8.88 | 2.049
2013-09-20 13:00 | 17.91 | 5.89 | 31 | 1.4 | 8.96 | 2.045
2013-09-20 14:00 | 18.17 | 5.88 | 31 | 1.8 | 8.98 | 2.044
2013-09-20 15:00 | 18.16 | 5.89 | 31 | 1.5 | 8.93 | 2.044
2013-09-20 16:00 | 18.05 | 5.87 | 31 | 1.4 | 8.96 | 2.041
2013-09-20 17:00 | 17.94 | 5.88 | 31 | 1.3 | 8.87 | 2.042
2013-09-20 18:00 | 17.69 | 5.87 | 31 | 1.3 | 8.85 | 2.038
2013-09-20 19:00 | 17.38 | 5.85 | 31 | 1.5 | 8.83 | 2.036
2013-09-20 20:00 | 17.13 | 5.84 | 31 | 1.8 | 8.76 | 2.034
2013-09-20 21:00 | 16.9 | 5.84 | 31 | 1.5 | 8.78 | 2.03
2013-09-20 22:00 | 16.66 | 5.83 | 31 | 1.6 | 8.77 | 2.029
2013-09-20 23:00 | 16.5 | 5.84 | 31 | 1.4 | 8.8 | 2.029
2013-09-21 | 16.42 | 5.83 | 31 | 1.5 | 8.83 | 2.024
2013-09-21 01:00 | 16.37 | 5.83 | 31 | 2 | 8.83 | 2.024
2013-09-21 02:00 | 16.36 | 5.83 | 31 | 1.6 | 8.82 | 2.024
2013-09-21 03:00 | 16.41 | 5.84 | 31 | 1.5 | 8.82 | 2.02
2013-09-21 04:00 | 16.5 | 5.84 | 31 | 1.4 | 8.77 | 2.016
2013-09-21 05:00 | 16.6 | 5.85 | 31 | 1.4 | 8.76 | 2.017
2013-09-21 06:00 | 16.61 | 5.86 | 31 | 1.4 | 8.72 | 2.014
2013-09-21 07:00 | 16.59 | 5.86 | 31 | 1.5 | 8.73 | 2.01
2013-09-21 08:00 | 16.58 | 5.86 | 31 | 1.4 | 8.77 | 2.007
2013-09-21 09:00 | 16.61 | 5.86 | 31 | 1.5 | 8.77 | 2.006
2013-09-21 10:00 | 16.79 | 5.87 | 31 | 1.4 | 8.83 | 2.003
2013-09-21 11:00 | 17.08 | 5.88 | 31 | 1.5 | 8.9 | 2.005
2013-09-21 12:00 | 17.42 | 5.89 | 31 | 1.3 | 8.92 | 1.999
2013-09-21 13:00 | 17.78 | 5.91 | 31 | 1.5 | 8.99 | 1.998
2013-09-21 14:00 | 18.06 | 5.91 | 31 | 1.4 | 8.98 | 1.998
2013-09-21 15:00 | 18.2 | 5.92 | 31 | 1.4 | 9.04 | 1.995
2013-09-21 16:00 | 18.13 | 5.91 | 31 | 1.5 | 8.97 | 1.994
2013-09-21 17:00 | 17.94 | 5.88 | 30 | 1.3 | 8.94 | 1.995
2013-09-21 18:00 | 17.63 | 5.88 | 30 | 1.6 | 8.96 | 1.991
2013-09-21 19:00 | 17.24 | 5.84 | 30 | 1.3 | 8.91 | 1.99
2013-09-21 20:00 | 16.92 | 5.85 | 30 | 1.4 | 8.86 | 1.988
2013-09-21 21:00 | 16.71 | 5.84 | 30 | 1.3 | 8.83 | 1.985
2013-09-21 22:00 | 16.7 | 5.84 | 30 | 1.4 | 8.83 | 1.982
2013-09-21 23:00 | 16.82 | 5.86 | 31 | 1.3 | 8.83 | 1.981
2013-09-22 | 16.93 | 5.89 | 31 | 1.5 | 8.78 | 1.978
2013-09-22 01:00 | 17.01 | 5.9 | 31 | 1.4 | 8.74 | 1.976
2013-09-22 02:00 | 17.1 | 5.9 | 31 | 1.3 | 8.73 | 1.976
2013-09-22 03:00 | 17.19 | 5.9 | 31 | 1.3 | 8.75 | 1.972
2013-09-22 04:00 | 17.3 | 5.9 | 31 | 1.5 | 8.75 | 1.971
2013-09-22 05:00 | 17.4 | 5.92 | 31 | 1.8 | 8.71 | 1.973
2013-09-22 06:00 | 17.5 | 5.93 | 31 | 1.4 | 8.72 | 1.968
2013-09-22 07:00 | 17.59 | 5.94 | 31 | 1.2 | 8.72 | 1.96
2013-09-22 08:00 | 17.68 | 5.92 | 31 | 1.7 | 8.73 | 1.964
2013-09-22 09:00 | 17.78 | 5.95 | 31 | 1.3 | 8.7 | 1.96
2013-09-22 10:00 | 17.99 | 5.96 | 31 | 1.3 | 8.71 | 1.96
2013-09-22 11:00 | 18.18 | 5.94 | 31 | 1.6 | 8.8 | 1.956
2013-09-22 12:00 | 18.5 | 5.95 | 31 | 1.3 | 8.84 | 1.954
2013-09-22 13:00 | 18.61 | 5.94 | 31 | 1.4 | 8.87 | 1.955
2013-09-22 14:00 | 18.64 | 5.93 | 30 | 1.4 | 8.91 | 1.952
2013-09-22 15:00 | 18.69 | 5.92 | 30 | 1.3 | 8.93 | 1.955
2013-09-22 16:00 | 18.55 | 5.91 | 30 | 1.4 | 8.87 | 1.953
2013-09-22 17:00 | 18.33 | 5.88 | 30 | 1.2 | 8.83 | 1.951
2013-09-22 18:00 | 18.1 | 5.86 | 30 | 1.3 | 8.83 | 1.95
2013-09-22 19:00 | 17.81 | 5.88 | 30 | 1.3 | 8.8 | 1.952
2013-09-22 20:00 | 17.71 | 5.88 | 30 | 1.4 | 8.71 | 1.949
2013-09-22 21:00 | 17.69 | 5.89 | 30 | 1.4 | 8.65 | 1.948
2013-09-22 22:00 | 17.68 | 5.88 | 30 | 1.3 | 8.6 | 1.947
2013-09-22 23:00 | 17.69 | 5.9 | 31 | 1.3 | 8.63 | 1.948
2013-09-23 | 17.74 | 5.91 | 31 | 1.4 | 8.57 | 1.945
2013-09-23 01:00 | 17.79 | 5.92 | 31 | 1.3 | 8.53 | 1.942
2013-09-23 02:00 | 17.82 | 5.92 | 31 | 1.4 | 8.55 | 1.943
2013-09-23 03:00 | 17.85 | 5.92 | 31 | 1.3 | 8.52 | 1.941
2013-09-23 04:00 | 17.88 | 5.92 | 31 | 1.1 | 8.48 | 1.938
2013-09-23 05:00 | 17.89 | 5.93 | 32 | 0.2 | 8.46 | 1.939
2013-09-23 06:00 | 17.88 | 5.94 | 32 | 1.1 | 8.44 | 1.939
2013-09-23 07:00 | 17.89 | 5.94 | 32 | 1.4 | 8.5 | 1.934
2013-09-23 08:00 | 17.9 | 5.96 | 32 | 1.5 | 8.49 | 1.931
2013-09-23 09:00 | 17.96 | 5.96 | 32 | 1.3 | 8.47 | 1.932
2013-09-23 10:00 | 18.13 | 5.98 | 32 | 1.2 | 8.57 | 1.932
2013-09-23 11:00 | 18.34 | 5.98 | 32 | 1.3 | 8.61 | 1.932
2013-09-23 12:00 | 18.42 | 5.98 | 31 | 1.4 | 8.68 | 1.929
2013-09-23 13:00 | 18.56 | 6.01 | 32 | 1.3 | 8.76 | 1.93
2013-09-23 14:00 | 18.69 | 6.03 | 32 | 1.3 | 8.78 | 1.926
2013-09-23 15:00 | 18.68 | 6.03 | 32 | 1.3 | 8.78 | 1.926
2013-09-23 16:00 | 18.73 | 6.04 | 32 | 1.4 | 8.84 | 1.922
2013-09-23 17:00 | 18.6 | 6.04 | 32 | 1.4 | 8.79 | 1.922
2013-09-23 18:00 | 18.43 | 6.03 | 32 | 1.1 | 8.77 | 1.92
2013-09-23 19:00 | 18.26 | 6.04 | 31 | 1.1 | 8.75 | 1.92
2013-09-23 20:00 | 18.11 | 6.03 | 31 | 1.2 | 8.67 | 1.918
2013-09-23 21:00 | 17.94 | 6.01 | 31 | 1.2 | 8.65 | 1.919
2013-09-23 22:00 | 17.78 | 6.01 | 31 | 1.6 | 8.63 | 1.916
2013-09-23 23:00 | 17.68 | 6 | 31 | 1.2 | 8.6 | 1.916
2013-09-24 | 17.6 | 5.98 | 31 | 1.1 | 8.56 | 1.915
2013-09-24 01:00 | 17.53 | 5.99 | 31 | 1.2 | 8.54 | 1.912
2013-09-24 02:00 | 17.44 | 5.98 | 31 | 1.1 | 8.54 | 1.911
2013-09-24 03:00 | 17.38 | 5.98 | 31 | 1.3 | 8.51 | 1.912
2013-09-24 04:00 | 17.33 | 5.98 | 31 | 1.3 | 8.52 | 1.909
2013-09-24 05:00 | 17.28 | 5.98 | 31 | 1.1 | 8.53 | 1.908
2013-09-24 06:00 | 17.22 | 5.99 | 31 | 1.4 | 8.52 | 1.91
2013-09-24 07:00 | 17.19 | 5.98 | 31 | 1.2 | 8.54 | 1.907
2013-09-24 08:00 | 17.18 | 5.98 | 31 | 1.3 | 8.53 | 1.907
2013-09-24 09:00 | 17.18 | 5.99 | 31 | 1.4 | 8.57 | 1.905
2013-09-24 10:00 | 17.17 | 5.98 | 31 | 1.6 | 8.6 | 1.905
2013-09-24 11:00 | 17.32 | 5.99 | 31 | 1.5 | 8.7 | 1.903
2013-09-24 12:00 | 17.29 | 6 | 31 | 1.4 | 8.71 | 1.903
2013-09-24 13:00 | 17.3 | 6 | 31 | 1.3 | 8.74 | 1.903
2013-09-24 14:00 | 17.31 | 6 | 31 | 1.4 | 8.74 | 1.902
2013-09-24 15:00 | 17.34 | 6 | 31 | 1.4 | 8.77 | 1.898
2013-09-24 16:00 | 17.32 | 6.01 | 31 | 1.3 | 8.73 | 1.9
2013-09-24 17:00 | 17.23 | 6 | 31 | 1.2 | 8.72 | 1.898
2013-09-24 18:00 | 17.16 | 5.99 | 31 | 1.3 | 8.65 | 1.898
2013-09-24 19:00 | 17.08 | 6 | 31 | 1.2 | 8.68 | 1.895
2013-09-24 20:00 | 17.03 | 5.98 | 31 | 1.3 | 8.68 | 1.895
2013-09-24 21:00 | 16.97 | 5.99 | 31 | 1.6 | 8.62 | 1.893
2013-09-24 22:00 | 16.89 | 5.99 | 31 | 1.2 | 8.62 | 1.892
2013-09-24 23:00 | 16.82 | 5.99 | 31 | 1.3 | 8.64 | 1.893
2013-09-25 | 16.72 | 5.99 | 31 | 1.2 | 8.62 | 1.89
2013-09-25 01:00 | 16.63 | 5.98 | 31 | 1.5 | 8.61 | 1.889
2013-09-25 02:00 | 16.57 | 5.98 | 31 | 1.3 | 8.61 | 1.888
2013-09-25 03:00 | 16.49 | 5.97 | 31 | 1.5 | 8.61 | 1.888
2013-09-25 04:00 | 16.4 | 5.97 | 31 | 1.2 | 8.58 | 1.888
2013-09-25 05:00 | 16.32 | 5.98 | 31 | 1.5 | 8.58 | 1.887
2013-09-25 06:00 | 16.23 | 5.98 | 32 | 1.8 | 8.61 | 1.884
2013-09-25 07:00 | 16.17 | 5.96 | 31 | 1.4 | 8.59 | 1.885
2013-09-25 08:00 | 16.15 | 5.97 | 31 | 1.3 | 8.65 | 1.884
2013-09-25 09:00 | 16.19 | 5.98 | 31 | 1.4 | 8.69 | 1.882
2013-09-25 10:00 | 16.36 | 5.98 | 31 | 1.6 | 8.74 | 1.879
2013-09-25 11:00 | 16.51 | 5.99 | 31 | 1.4 | 8.8 | 1.88
2013-09-25 12:00 | 16.65 | 6 | 31 | 1.4 | 8.83 | 1.88
2013-09-25 13:00 | 16.79 | 6.01 | 31 | 1.4 | 8.91 | 1.878
2013-09-25 14:00 | 17.04 | 6.01 | 31 | 1.4 | 8.98 | 1.877
2013-09-25 15:00 | 17.23 | 6.03 | 31 | 1.7 | 9.02 | 1.877
2013-09-25 16:00 | 17.29 | 6.03 | 31 | 1.4 | 8.97 | 1.876
2013-09-25 17:00 | 17.27 | 6.03 | 31 | 1.3 | 8.98 | 1.875
2013-09-25 18:00 | 17.19 | 6.02 | 31 | 1.2 | 8.96 | 1.874
2013-09-25 19:00 | 17.1 | 6.01 | 31 | 1.2 | 8.94 | 1.874
2013-09-25 20:00 | 16.98 | 6.01 | 31 | 1.4 | 8.9 | 1.872
2013-09-25 21:00 | 16.86 | 6.01 | 31 | 1.3 | 8.84 | 1.871
2013-09-25 22:00 | 16.72 | 5.99 | 31 | 1.4 | 8.79 | 1.869
2013-09-25 23:00 | 16.59 | 5.98 | 31 | 1.4 | 8.74 | 1.87
2013-09-26 | 16.49 | 5.98 | 31 | 1.5 | 8.7 | 1.867
2013-09-26 01:00 | 16.38 | 5.97 | 31 | 1.4 | 8.7 | 1.869
2013-09-26 02:00 | 16.31 | 5.98 | 31 | 1.4 | 8.67 | 1.866
2013-09-26 03:00 | 16.26 | 5.98 | 31 | 1.3 | 8.68 | 1.865
2013-09-26 04:00 | 16.21 | 5.97 | 31 | 1.3 | 8.7 | 1.865
2013-09-26 05:00 | 16.17 | 5.98 | 31 | 1.3 | 8.67 | 1.864
2013-09-26 06:00 | 16.15 | 5.96 | 31 | 1.5 | 8.66 | 1.865
2013-09-26 07:00 | 16.11 | 5.97 | 31 | 1.3 | 8.63 | 1.861
2013-09-26 08:00 | 16.14 | 5.98 | 31 | 1.5 | 8.73 | 1.863
2013-09-26 09:00 | 16.21 | 5.98 | 31 | 1.4 | 8.74 | 1.863
2013-09-26 10:00 | 16.3 | 5.99 | 31 | 1.6 | 8.81 | 1.863
2013-09-26 11:00 | 16.4 | 6 | 31 | 1.4 | 8.84 | 1.862
2013-09-26 12:00 | 16.57 | 6.02 | 31 | 1.3 | 8.94 | 1.86
2013-09-26 13:00 | 16.7 | 6.03 | 31 | 1.4 | 9 | 1.859
2013-09-26 14:00 | 16.74 | 6.04 | 31 | 1.4 | 9 | 1.858
2013-09-26 15:00 | 16.79 | 6.05 | 31 | 1.3 | 9.07 | 1.856
2013-09-26 16:00 | 16.81 | 6.05 | 31 | 1.4 | 9.09 | 1.856
2013-09-26 17:00 | 16.78 | 6.04 | 31 | 1.5 | 9.09 | 1.856
2013-09-26 18:00 | 16.69 | 6.06 | 31 | 0.9 | 9.03 | 1.852
2013-09-26 19:00 | 16.59 | 6.05 | 31 | 1.6 | 9.03 | 1.851
2013-09-26 20:00 | 16.46 | 6.04 | 31 | 1.4 | 9 | 1.852
2013-09-26 21:00 | 16.33 | 6.03 | 31 | 1.6 | 9 | 1.852
2013-09-26 22:00 | 16.19 | 6.04 | 31 | 1.5 | 8.95 | 1.852
2013-09-26 23:00 | 16.07 | 6.03 | 31 | 1.3 | 8.92 | 1.849
2013-09-27 | 15.97 | 6.03 | 31 | 1.9 | 8.93 | 1.849
2013-09-27 01:00 | 15.9 | 6.02 | 31 | 1.4 | 8.87 | 1.849
2013-09-27 02:00 | 15.84 | 6.01 | 31 | 1.5 | 8.87 | 1.849
2013-09-27 03:00 | 15.79 | 6.01 | 32 | 1.5 | 8.84 | 1.846
2013-09-27 04:00 | 15.74 | 6.02 | 32 | 1.7 | 8.83 | 1.844
2013-09-27 05:00 | 15.7 | 6.02 | 32 | 1.5 | 8.82 | 1.843
2013-09-27 06:00 | 15.67 | 6.02 | 31 | 1.6 | 8.86 | 1.844
2013-09-27 07:00 | 15.64 | 6.02 | 31 | 1.6 | 8.88 | 1.844
2013-09-27 08:00 | 15.64 | 6.02 | 31 | 1.5 | 8.86 | 1.841
2013-09-27 09:00 | 15.69 | 6.02 | 31 | 1.4 | 8.92 | 1.839
2013-09-27 10:00 | 15.78 | 6.04 | 32 | 1.5 | 8.98 | 1.838
2013-09-27 11:00 | 16.12 | 6.05 | 32 | 1.6 | 9.04 | 1.838
2013-09-27 12:00 | 16.3 | 6.05 | 32 | 1.5 | 9.02 | 1.839
2013-09-27 13:00 | 16.57 | 6.06 | 32 | 1.7 | 9.14 | 1.838
2013-09-27 14:00 | 16.74 | 6.07 | 32 | 1.6 | 9.21 | 1.836
2013-09-27 15:00 | 16.95 | 6.09 | 32 | 1.4 | 9.25 | 1.834
2013-09-27 16:00 | 17 | 6.09 | 32 | 1.6 | 9.28 | 1.835
2013-09-27 17:00 | 16.98 | 6.08 | 32 | 1.8 | 9.26 | 1.835
2013-09-27 18:00 | 16.91 | 6.1 | 31 | 1.4 | 9.23 | 1.832
2013-09-27 19:00 | 16.8 | 6.1 | 32 | 1.4 | 9.18 | 1.831
2013-09-27 20:00 | 16.63 | 6.09 | 31 | 1.4 | 9.14 | 1.831
2013-09-27 21:00 | 16.46 | 6.08 | 32 | 1.4 | 9.06 | 1.831
2013-09-27 22:00 | 16.26 | 6.07 | 32 | 1.9 | 9 | 1.83
2013-09-27 23:00 | 16.08 | 6.06 | 32 | 1.4 | 9.01 | 1.829
2013-09-28 | 15.92 | 6.05 | 32 | 1.4 | 8.96 | 1.829
2013-09-28 01:00 | 15.77 | 6.04 | 31 | 1.4 | 8.96 | 1.826
2013-09-28 02:00 | 15.63 | 6.04 | 31 | 1.4 | 8.93 | 1.826
2013-09-28 03:00 | 15.52 | 6.05 | 31 | 1.4 | 8.91 | 1.826
2013-09-28 04:00 | 15.42 | 6.04 | 32 | 1.8 | 8.9 | 1.825
2013-09-28 05:00 | 15.34 | 6.04 | 31 | 1.4 | 8.95 | 1.825
2013-09-28 06:00 | 15.25 | 6.04 | 31 | 1.4 | 8.93 | 1.822
2013-09-28 07:00 | 15.19 | 6.02 | 32 | 1.5 | 8.94 | 1.823
2013-09-28 08:00 | 15.16 | 6.03 | 31 | 1.7 | 9.01 | 1.822
2013-09-28 09:00 | 15.26 | 6.04 | 31 | 1.5 | 8.99 | 1.819
2013-09-28 10:00 | 15.6 | 6.05 | 31 | 1.7 | 9.02 | 1.817
2013-09-28 11:00 | 15.9 | 6.05 | 32 | 1.5 | 9.11 | 1.819
2013-09-28 12:00 | 16.23 | 6.06 | 31 | 1.5 | 9.18 | 1.815
2013-09-28 13:00 | 16.58 | 6.08 | 32 | 1.6 | 9.23 | 1.817
2013-09-28 14:00 | 16.94 | 6.09 | 31 | 1.7 | 9.33 | 1.818
2013-09-28 15:00 | 17.3 | 6.11 | 31 | 1.6 | 9.35 | 1.816
2013-09-28 16:00 | 17.43 | 6.11 | 31 | 1.6 | 9.36 | 1.814
2013-09-28 17:00 | 17.33 | 6.09 | 31 | 1.7 | 9.33 | 1.813
2013-09-28 18:00 | 17.16 | 6.07 | 31 | 1.7 | 9.24 | 1.814
2013-09-28 19:00 | 17.01 | 6.08 | 31 | 1.5 | 9.16 | 1.813
2013-09-28 20:00 | 16.81 | 6.06 | 31 | 1.4 | 9.15 | 1.812
2013-09-28 21:00 | 16.54 | 6.05 | 31 | 1.7 | 9.08 | 1.813
2013-09-28 22:00 | 16.28 | 6.04 | 31 | 1.6 | 9.04 | 1.811
2013-09-28 23:00 | 16.02 | 6.04 | 31 | 1.6 | 8.99 | 1.811
2013-09-29 | 15.76 | 6.02 | 31 | 1.8 | 8.97 | 1.811
2013-09-29 01:00 | 15.55 | 6.03 | 32 | 1.5 | 8.99 | 1.808
2013-09-29 02:00 | 15.34 | 6.03 | 31 | 1.9 | 8.97 | 1.808
2013-09-29 03:00 | 15.18 | 6.03 | 31 | 1.7 | 8.99 | 1.807
2013-09-29 04:00 | 15.01 | 6.02 | 32 | 1.8 | 8.99 | 1.806
2013-09-29 05:00 | 14.87 | 6.02 | 31 | 1.7 | 9.01 | 1.807
2013-09-29 06:00 | 14.76 | 6.02 | 31 | 1.9 | 9.02 | 1.804
2013-09-29 07:00 | 14.68 | 6.01 | 31 | 1.8 | 9.02 | 1.806
2013-09-29 08:00 | 14.65 | 6.02 | 31 | 1.7 | 9.04 | 1.803
2013-09-29 09:00 | 14.82 | 6.03 | 31 | 1.8 | 9.11 | 1.803
2013-09-29 10:00 | 15.27 | 6.04 | 31 | 1.7 | 9.1 | 1.8
2013-09-29 11:00 | 15.72 | 6.05 | 31 | 1.8 | 9.18 | 1.801
2013-09-29 12:00 | 16.17 | 6.07 | 32 | 1.6 | 9.25 | 1.799
2013-09-29 13:00 | 16.76 | 6.09 | 32 | 1.7 | 9.34 | 1.797
2013-09-29 14:00 | 17.2 | 6.11 | 32 | 1.7 | 9.41 | 1.799
2013-09-29 15:00 | 17.43 | 6.12 | 32 | 1.7 | 9.4 | 1.796
2013-09-29 16:00 | 17.43 | 6.11 | 33 | 1.9 | 9.4 | 1.796
2013-09-29 17:00 | 17.37 | 6.09 | 31 | 1.5 | 9.35 | 1.797
2013-09-29 18:00 | 17.19 | 6.07 | 31 | 1.6 | 9.27 | 1.795
2013-09-29 19:00 | 16.98 | 6.07 | 31 | 1.6 | 9.25 | 1.793
2013-09-29 20:00 | 16.78 | 6.06 | 31 | 1.5 | 9.17 | 1.794
2013-09-29 21:00 | 16.51 | 6.06 | 31 | 1.8 | 9.12 | 1.792
2013-09-29 22:00 | 16.19 | 6.04 | 31 | 1.8 | 9.09 | 1.793
2013-09-29 23:00 | 15.9 | 6.04 | 31 | 1.8 | 9.04 | 1.795
2013-09-30 | 15.62 | 6.03 | 31 | 1.9 | 9.02 | 1.79
2013-09-30 01:00 | 15.37 | 6.03 | 31 | 2.5 | 9.01 | 1.79
2013-09-30 02:00 | 15.15 | 6.03 | 31 | 2.2 | 8.99 | 1.792
2013-09-30 03:00 | 14.94 | 6.02 | 31 | 1.9 | 9 | 1.79
2013-09-30 04:00 | 14.8 | 6.01 | 31 | 2.3 | 9.02 | 1.787
2013-09-30 05:00 | 14.67 | 6.03 | 31 | 2.4 | 9 | 1.79
2013-09-30 06:00 | 14.57 | 6.01 | 31 | 2 | 9 | 1.787
2013-09-30 07:00 | 14.52 | 6.03 | 32 | 2 | 9.03 | 1.786
2013-09-30 08:00 | 14.56 | 6.03 | 31 | 2.1 | 9.03 | 1.786
2013-09-30 09:00 | 14.71 | 6.04 | 32 | 2.4 | 9.07 | 1.785
2013-09-30 10:00 | 14.95 | 6.05 | 32 | 2 | 9.1 | 1.783
2013-09-30 11:00 | 15.34 | 6.04 | 32 | 2 | 9.13 | 1.785
2013-09-30 12:00 | 15.61 | 6.06 | 31 | 2.1 | 9.21 | 1.783
2013-09-30 13:00 | 16.08 | 6.07 | 32 | 2.2 | 9.29 | 1.781
2013-09-30 14:00 | 16.2 | 6.09 | 32 | 2 | 9.39 | 1.783
2013-09-30 15:00 | 16.41 | 6.1 | 31 | 2.6 | 9.43 | 1.781
2013-09-30 16:00 | 16.52 | 6.11 | 32 | 2.7 | 9.44 | 1.78
2013-09-30 17:00 | 16.57 | 6.1 | 31 | 2.7 | 9.38 | 1.78
2013-09-30 18:00 | 16.6 | 6.1 | 31 | 2.7 | 9.34 | 1.781
2013-09-30 19:00 | 16.63 | 6.1 | 31 | 2 | 9.24 | 1.779
2013-09-30 20:00 | 16.62 | 6.08 | 31 | 1.8 | 9.18 | 1.779
2013-09-30 21:00 | 16.58 | 6.08 | 31 |  | 9.17 | 1.778
2013-09-30 22:00 | 16.47 | 6.08 | 31 |  | 9.07 | 1.782
2013-09-30 23:00 | 16.35 | 6.07 | 31 |  | 9.06 | 1.781
2013-10-01 | 16.23 | 6.06 | 31 |  | 8.99 | 1.781
2013-10-01 01:00 | 16.09 | 6.03 | 31 |  | 8.99 | 1.78
2013-10-01 02:00 | 15.96 | 6.04 | 31 |  | 8.9 | 1.78
2013-10-01 03:00 | 15.84 | 6.02 | 31 |  | 8.92 | 1.782
2013-10-01 04:00 | 15.74 | 6.03 | 32 |  | 8.91 | 1.78
2013-10-01 05:00 | 15.67 | 6.03 | 32 |  | 8.86 | 1.78
2013-10-01 06:00 | 15.63 | 6.02 | 31 |  | 8.89 | 1.78
2013-10-01 07:00 | 15.61 | 6.03 | 33 |  | 8.88 | 1.782
2013-10-01 08:00 | 15.63 | 6.03 | 32 |  | 8.93 | 1.782
2013-10-01 09:00 | 15.69 | 6.04 | 32 |  | 8.87 | 1.782
2013-10-01 10:00 | 15.75 | 6.04 | 33 |  | 8.94 | 1.782
2013-10-01 11:00 | 15.81 | 6.04 | 32 |  | 8.93 | 1.783
2013-10-01 12:00 | 15.87 | 6.05 | 32 |  | 8.95 | 1.787
2013-10-01 13:00 | 15.94 | 6.05 | 33 |  | 8.98 | 1.79
2013-10-01 14:00 | 15.97 | 6.07 | 32 |  | 9.01 | 1.792
2013-10-01 15:00 | 16 | 6.07 | 33 |  | 9.02 | 1.795
2013-10-01 16:00 | 16.03 | 6.07 | 33 |  | 9.04 | 1.796
2013-10-01 17:00 | 16.05 | 6.08 | 32 |  | 9.02 | 1.795
2013-10-01 18:00 | 16.04 | 6.08 | 33 |  | 9.04 | 1.8
2013-10-01 19:00 | 16.02 | 6.1 | 33 |  | 9.06 | 1.802
2013-10-01 20:00 | 15.97 | 6.1 | 33 |  | 9.03 | 1.805
2013-10-01 21:00 | 15.91 | 6.11 | 33 |  | 8.99 | 1.807
2013-10-01 22:00 | 15.84 | 6.11 | 34 |  | 8.98 | 1.807
2013-10-01 23:00 | 15.75 | 6.12 | 35 |  | 8.96 | 1.809
2013-10-02 | 15.68 | 6.14 | 34 |  | 8.96 | 1.814
2013-10-02 01:00 | 15.61 | 6.15 | 35 |  | 8.91 | 1.818
2013-10-02 02:00 | 15.5 | 6.16 | 35 |  | 8.98 | 1.817
2013-10-02 03:00 | 15.41 | 6.17 | 36 |  | 8.94 | 1.822
2013-10-02 04:00 | 15.31 | 6.18 | 36 |  | 8.94 | 1.824
2013-10-02 05:00 | 15.21 | 6.18 | 36 |  | 8.94 | 1.826
2013-10-02 06:00 | 15.12 | 6.17 | 36 |  | 8.97 | 1.832
2013-10-02 07:00 | 15.04 | 6.17 | 36 |  | 9 | 1.835
2013-10-02 08:00 | 14.97 | 6.18 | 35 |  | 9.07 | 1.837
2013-10-02 09:00 | 15.09 | 6.18 | 36 |  | 9.06 | 1.838
2013-10-02 10:00 | 15.4 | 6.18 | 36 |  | 9.14 | 1.841
2013-10-02 11:00 | 15.69 | 6.19 | 35 |  | 9.16 | 1.839
2013-10-02 12:00 | 16.05 | 6.21 | 36 |  | 9.22 | 1.847
2013-10-02 13:00 | 16.46 | 6.23 | 35 |  | 9.32 | 1.851
2013-10-02 14:00 | 16.78 | 6.24 | 35 |  | 9.38 | 1.85
2013-10-02 15:00 | 16.98 | 6.24 | 34 |  | 9.38 | 1.853
2013-10-02 16:00 | 16.99 | 6.23 | 34 |  | 9.33 | 1.856
2013-10-02 17:00 | 16.87 | 6.23 | 34 |  | 9.28 | 1.857
2013-10-02 18:00 | 16.71 | 6.22 | 35 |  | 9.2 | 1.862
2013-10-02 19:00 | 16.5 | 6.23 | 34 |  | 9.17 | 1.864
2013-10-02 20:00 | 16.28 | 6.22 | 34 |  | 9.11 | 1.866
2013-10-02 21:00 | 16.05 | 6.21 | 34 |  | 9.05 | 1.87
2013-10-02 22:00 | 15.97 | 6.21 | 34 |  | 8.97 | 1.871
2013-10-02 23:00 | 15.97 | 6.19 | 34 |  | 8.9 | 1.872
2013-10-03 | 15.95 | 6.19 | 34 |  | 8.92 | 1.874
2013-10-03 01:00 | 15.92 | 6.17 | 34 |  | 8.85 | 1.877
2013-10-03 02:00 | 15.87 | 6.18 | 34 |  | 8.85 | 1.875
2013-10-03 03:00 | 15.77 | 6.17 | 34 |  | 8.87 | 1.881
2013-10-03 04:00 | 15.7 | 6.15 | 33 |  | 8.88 | 1.882
2013-10-03 05:00 | 15.64 | 6.15 | 33 |  | 8.88 | 1.882
2013-10-03 06:00 | 15.57 | 6.14 | 33 |  | 8.89 | 1.884
2013-10-03 07:00 | 15.53 | 6.14 | 33 |  | 8.86 | 1.886
2013-10-03 08:00 | 15.49 | 6.14 | 33 |  | 8.86 | 1.886
2013-10-03 09:00 | 15.57 | 6.14 | 33 |  | 8.89 | 1.887
2013-10-03 10:00 | 15.76 | 6.15 | 33 |  | 8.98 | 1.887
2013-10-03 11:00 | 15.99 | 6.17 | 33 |  | 9.07 | 1.888
2013-10-03 12:00 | 16.21 | 6.18 | 33 |  | 9.1 | 1.889
2013-10-03 13:00 | 16.44 | 6.18 | 33 |  | 9.2 | 1.892
2013-10-03 14:00 | 16.68 | 6.2 | 33 |  | 9.2 | 1.891
2013-10-03 15:00 | 16.82 | 6.21 | 33 |  | 9.24 | 1.892
2013-10-03 16:00 | 16.83 | 6.21 | 33 |  | 9.29 | 1.893
2013-10-03 17:00 | 16.77 | 6.2 | 33 |  | 9.29 | 1.892
2013-10-03 18:00 | 16.65 | 6.2 | 32 |  | 9.17 | 1.892
2013-10-03 19:00 | 16.46 | 6.19 | 33 |  | 9.16 | 1.894
2013-10-03 20:00 | 16.25 | 6.18 | 33 |  | 9.06 | 1.894
2013-10-03 21:00 | 16.08 | 6.17 | 33 |  | 9.01 | 1.892
2013-10-03 22:00 | 15.93 | 6.16 | 32 |  | 9 | 1.893
2013-10-03 23:00 | 15.81 | 6.15 | 32 |  | 8.94 | 1.893
2013-10-04 | 15.7 | 6.14 | 32 |  | 8.95 | 1.893
2013-10-04 01:00 | 15.57 | 6.13 | 33 |  | 8.93 | 1.892
2013-10-04 02:00 | 15.44 | 6.12 | 32 |  | 8.9 | 1.894
2013-10-04 03:00 | 15.3 | 6.13 | 32 |  | 8.97 | 1.892
2013-10-04 04:00 | 15.18 | 6.13 | 33 |  | 8.92 | 1.893
2013-10-04 05:00 | 15.08 | 6.13 | 33 |  | 8.95 | 1.893
2013-10-04 06:00 | 14.99 | 6.12 | 33 |  | 8.99 | 1.892
2013-10-04 07:00 | 14.94 | 6.13 | 33 |  | 8.99 | 1.892
2013-10-04 08:00 | 14.94 | 6.13 | 32 |  | 9 | 1.891
2013-10-04 09:00 | 15.06 | 6.14 | 33 |  | 9.04 | 1.888
2013-10-04 10:00 | 15.31 | 6.14 | 31 |  | 9.09 | 1.888
2013-10-04 11:00 | 15.56 | 6.13 | 33 |  | 9.11 | 1.887
2013-10-04 12:00 | 15.83 | 6.15 | 33 |  | 9.15 | 1.888
2013-10-04 13:00 | 16.09 | 6.17 | 32 |  | 9.27 | 1.886
2013-10-04 14:00 | 16.32 | 6.19 | 32 |  | 9.3 | 1.886
2013-10-04 15:00 | 16.45 | 6.2 | 32 |  | 9.36 | 1.884
2013-10-04 16:00 | 16.39 | 6.2 | 32 |  | 9.34 | 1.884
2013-10-04 17:00 | 16.35 | 6.2 | 33 |  | 9.28 | 1.883
2013-10-04 18:00 | 16.2 | 6.19 | 32 |  | 9.23 | 1.882
2013-10-04 19:00 | 15.96 | 6.19 | 32 |  | 9.2 | 1.882
2013-10-04 20:00 | 15.74 | 6.19 | 32 |  | 9.19 | 1.882
2013-10-04 21:00 | 15.57 | 6.16 | 32 |  | 9.13 | 1.88
2013-10-04 22:00 | 15.41 | 6.16 | 32 |  | 9.07 | 1.878
2013-10-04 23:00 | 15.28 | 6.16 | 32 |  | 9.05 | 1.879
2013-10-05 | 15.15 | 6.15 | 32 |  | 9.04 | 1.877
2013-10-05 01:00 | 15.02 | 6.15 | 32 |  | 9.04 | 1.875
2013-10-05 02:00 | 14.9 | 6.14 | 32 |  | 9.09 | 1.877
2013-10-05 03:00 | 14.79 | 6.13 | 32 |  | 9.04 | 1.875
2013-10-05 04:00 | 14.69 | 6.14 | 32 |  | 9.08 | 1.873
2013-10-05 05:00 | 14.58 | 6.14 | 32 |  | 9.05 | 1.873
2013-10-05 06:00 | 14.49 | 6.13 | 32 |  | 9.08 | 1.872
2013-10-05 07:00 | 14.42 | 6.14 | 32 |  | 9.1 | 1.873
2013-10-05 08:00 | 14.39 | 6.13 | 32 |  | 9.08 | 1.87
2013-10-05 09:00 | 14.49 | 6.14 | 32 |  | 9.14 | 1.87
2013-10-05 10:00 | 14.72 | 6.15 | 33 |  | 9.17 | 1.869
2013-10-05 11:00 | 15 | 6.15 | 32 |  | 9.21 | 1.869
2013-10-05 12:00 | 15.23 | 6.17 | 33 |  | 9.32 | 1.867
2013-10-05 13:00 | 15.47 | 6.17 | 33 |  | 9.4 | 1.866
2013-10-05 14:00 | 15.64 | 6.2 | 33 |  | 9.44 | 1.863
2013-10-05 15:00 | 15.77 | 6.19 | 32 |  | 9.42 | 1.864
2013-10-05 16:00 | 15.88 | 6.2 | 32 |  | 9.47 | 1.863
2013-10-05 17:00 | 15.91 | 6.2 | 32 |  | 9.43 | 1.863
2013-10-05 18:00 | 15.89 | 6.21 | 32 |  | 9.41 | 1.86
2013-10-05 19:00 | 15.8 | 6.2 | 32 |  | 9.36 | 1.86
2013-10-05 20:00 | 15.68 | 6.2 | 31 |  | 9.33 | 1.857
2013-10-05 21:00 | 15.55 | 6.18 | 32 |  | 9.23 | 1.859
2013-10-05 22:00 | 15.45 | 6.16 | 32 |  | 9.21 | 1.857
2013-10-05 23:00 | 15.29 | 6.15 | 32 |  | 9.11 | 1.857
2013-10-06 | 15.15 | 6.15 | 32 |  | 9.09 | 1.856
2013-10-06 01:00 | 15.02 | 6.14 | 32 |  | 9.08 | 1.853
2013-10-06 02:00 | 14.89 | 6.14 | 31 |  | 9.09 | 1.855
2013-10-06 03:00 | 14.78 | 6.14 | 32 |  | 9.09 | 1.853
2013-10-06 04:00 | 14.67 | 6.14 | 32 |  | 9.1 | 1.852
2013-10-06 05:00 | 14.57 | 6.14 | 32 |  | 9.12 | 1.852
2013-10-06 06:00 | 14.48 | 6.14 | 32 |  | 9.1 | 1.849
2013-10-06 07:00 | 14.43 | 6.14 | 31 |  | 9.08 | 1.849
2013-10-06 08:00 | 14.37 | 6.12 | 32 |  | 9.13 | 1.849
2013-10-06 09:00 | 14.41 | 6.14 | 31 |  | 9.14 | 1.848
2013-10-06 10:00 | 14.63 | 6.15 | 32 |  | 9.26 | 1.847
2013-10-06 11:00 | 14.86 | 6.15 | 31 |  | 9.24 | 1.845
2013-10-06 12:00 | 15.13 | 6.16 | 32 |  | 9.31 | 1.845
2013-10-06 13:00 | 15.36 | 6.17 | 31 |  | 9.39 | 1.843
2013-10-06 14:00 | 15.64 | 6.19 | 32 |  | 9.46 | 1.844
2013-10-06 15:00 | 15.76 | 6.2 | 32 |  | 9.51 | 1.843
2013-10-06 16:00 | 15.78 | 6.2 | 31 |  | 9.5 | 1.842
2013-10-06 17:00 | 15.79 | 6.2 | 31 |  | 9.48 | 1.841
2013-10-06 18:00 | 15.7 | 6.2 | 32 |  | 9.42 | 1.84
2013-10-06 19:00 | 15.63 | 6.2 | 32 |  | 9.36 | 1.839
2013-10-06 20:00 | 15.54 | 6.17 | 32 |  | 9.38 | 1.838
2013-10-06 21:00 | 15.43 | 6.18 | 32 |  | 9.28 | 1.839
2013-10-06 22:00 | 15.29 | 6.17 | 32 |  | 9.2 | 1.836
2013-10-06 23:00 | 15.17 | 6.16 | 32 |  | 9.2 | 1.837
2013-10-07 | 15.03 | 6.15 | 32 |  | 9.17 | 1.836
2013-10-07 01:00 | 14.9 | 6.15 | 32 |  | 9.14 | 1.835
2013-10-07 02:00 | 14.77 | 6.15 | 32 |  | 9.12 | 1.834
2013-10-07 03:00 | 14.63 | 6.14 | 31 |  | 9.12 | 1.833
2013-10-07 04:00 | 14.54 | 6.12 | 31 |  | 9.16 | 1.833
2013-10-07 05:00 | 14.46 | 6.12 | 32 |  | 9.13 | 1.833
2013-10-07 06:00 | 14.42 | 6.13 | 32 |  | 9.17 | 1.832
2013-10-07 07:00 | 14.4 | 6.13 | 33 |  | 9.17 | 1.83
2013-10-07 08:00 | 14.4 | 6.13 | 32 |  | 9.15 | 1.829
2013-10-07 09:00 | 14.42 | 6.13 | 32 |  | 9.21 | 1.827
2013-10-07 10:00 | 14.48 | 6.14 | 32 |  | 9.22 | 1.828
2013-10-07 11:00 | 14.5 | 6.14 | 32 |  | 9.22 | 1.828
2013-10-07 12:00 | 14.54 | 6.15 | 32 |  | 9.27 | 1.826
2013-10-07 13:00 | 14.6 | 6.16 | 32 |  | 9.29 | 1.825
2013-10-07 14:00 | 14.66 | 6.16 | 32 |  | 9.34 | 1.826
2013-10-07 15:00 | 14.74 | 6.16 | 32 |  | 9.36 | 1.825
2013-10-07 16:00 | 14.8 | 6.17 | 32 |  | 9.41 | 1.823
2013-10-07 17:00 | 14.82 | 6.16 | 32 |  | 9.48 | 1.824
2013-10-07 18:00 | 14.79 | 6.16 | 31 |  | 9.43 | 1.823
2013-10-07 19:00 | 14.75 | 6.16 | 31 |  | 9.44 | 1.825
2013-10-07 20:00 | 14.7 | 6.17 | 31 |  | 9.47 | 1.823
2013-10-07 21:00 | 14.64 | 6.17 | 31 |  | 9.42 | 1.819
2013-10-07 22:00 | 14.58 | 6.14 | 31 |  | 9.41 | 1.822
2013-10-07 23:00 | 14.52 | 6.15 | 31 |  | 9.41 | 1.82
2013-10-08 | 14.49 | 6.13 | 31 |  | 9.35 | 1.821
2013-10-08 01:00 | 14.48 | 6.13 | 31 |  | 9.36 | 1.819
2013-10-08 02:00 | 14.5 | 6.13 | 31 |  | 9.34 | 1.82
2013-10-08 03:00 | 14.54 | 6.12 | 31 |  | 9.34 | 1.822
2013-10-08 04:00 | 14.59 | 6.12 | 31 |  | 9.27 | 1.824
2013-10-08 05:00 | 14.65 | 6.12 | 31 |  | 9.34 | 1.824
2013-10-08 06:00 | 14.7 | 6.12 | 31 |  | 9.26 | 1.823
2013-10-08 07:00 | 14.76 | 6.13 | 31 |  | 9.3 | 1.826
2013-10-08 08:00 | 14.78 | 6.12 | 31 |  | 9.29 | 1.823
2013-10-08 09:00 | 14.81 | 6.11 | 31 |  | 9.3 | 1.822
2013-10-08 10:00 | 14.82 | 6.1 | 31 |  | 9.25 | 1.822
2013-10-08 11:00 | 14.85 | 6.1 | 32 |  | 9.28 | 1.822
2013-10-08 12:00 | 15.17 | 6.13 | 32 |  | 9.35 | 1.824
2013-10-08 13:00 | 15.23 | 6.13 | 32 |  | 9.39 | 1.824
2013-10-08 14:00 | 15.46 | 6.15 | 32 |  | 9.4 | 1.825
2013-10-08 15:00 | 15.54 | 6.17 | 34 |  | 9.45 | 1.825
2013-10-08 16:00 | 15.47 | 6.19 | 34 |  | 9.5 | 1.826
2013-10-08 17:00 | 15.37 | 6.19 | 33 |  | 9.51 | 1.825
2013-10-08 18:00 | 15.25 | 6.21 | 33 |  | 9.43 | 1.828
2013-10-08 19:00 | 15.14 | 6.22 | 33 |  | 9.42 | 1.828
2013-10-08 20:00 | 14.99 | 6.22 | 33 |  | 9.43 | 1.83
2013-10-08 21:00 | 14.81 | 6.2 | 32 |  | 9.4 | 1.831
2013-10-08 22:00 | 14.64 | 6.17 | 33 |  | 9.34 | 1.833
2013-10-08 23:00 | 14.47 | 6.19 | 32 |  | 9.34 | 1.834
2013-10-09 | 14.31 | 6.2 | 33 |  | 9.3 | 1.835
2013-10-09 01:00 | 14.15 | 6.2 | 32 |  | 9.33 | 1.836
2013-10-09 02:00 | 14.03 | 6.18 | 32 |  | 9.31 | 1.837
2013-10-09 03:00 | 13.92 | 6.19 | 32 |  | 9.32 | 1.839
2013-10-09 04:00 | 13.82 | 6.19 | 32 |  | 9.35 | 1.84
2013-10-09 05:00 | 13.73 | 6.19 | 32 |  | 9.35 | 1.842
2013-10-09 06:00 | 13.65 | 6.17 | 33 |  | 9.35 | 1.844
2013-10-09 07:00 | 13.59 | 6.19 | 33 |  | 9.38 | 1.845
2013-10-09 08:00 | 13.55 | 6.19 | 32 |  | 9.4 | 1.844
2013-10-09 09:00 | 13.65 | 6.19 | 32 |  | 9.39 | 1.846
2013-10-09 10:00 | 13.94 | 6.2 | 32 |  | 9.48 | 1.845
2013-10-09 11:00 | 14.22 | 6.21 | 32 |  | 9.52 | 1.846
2013-10-09 12:00 | 14.43 | 6.21 | 32 |  | 9.59 | 1.847
2013-10-09 13:00 | 14.79 | 6.22 | 32 |  | 9.65 | 1.849
2013-10-09 14:00 | 15.09 | 6.24 | 32 |  | 9.69 | 1.85
2013-10-09 15:00 | 15.3 | 6.24 | 32 |  | 9.7 | 1.851
2013-10-09 16:00 | 15.34 | 6.23 | 32 |  | 9.7 | 1.852
2013-10-09 17:00 | 15.36 | 6.24 | 32 |  | 9.69 | 1.852
2013-10-09 18:00 | 15.3 | 6.23 | 32 |  | 9.63 | 1.854
2013-10-09 19:00 | 15.27 | 6.23 | 32 |  | 9.54 | 1.854
2013-10-09 20:00 | 15.2 | 6.21 | 32 |  | 9.48 | 1.854
2013-10-09 21:00 | 15.13 | 6.2 | 32 |  | 9.39 | 1.854
2013-10-09 22:00 | 15.03 | 6.19 | 32 |  | 9.34 | 1.856
2013-10-09 23:00 | 14.89 | 6.19 | 32 |  | 9.31 | 1.856
2013-10-10 | 14.73 | 6.17 | 32 |  | 9.32 | 1.856
2013-10-10 01:00 | 14.56 | 6.17 | 32 |  | 9.31 | 1.857
2013-10-10 02:00 | 14.39 | 6.17 | 32 |  | 9.33 | 1.857
2013-10-10 03:00 | 14.27 | 6.17 | 32 |  | 9.31 | 1.856
2013-10-10 04:00 | 14.14 | 6.17 | 31 |  | 9.31 | 1.855
2013-10-10 05:00 | 14.06 | 6.16 | 31 |  | 9.33 | 1.857
2013-10-10 06:00 | 13.97 | 6.16 | 31 |  | 9.34 | 1.855
2013-10-10 07:00 | 13.9 | 6.16 | 31 |  | 9.35 | 1.854
2013-10-10 08:00 | 13.85 | 6.16 | 31 |  | 9.38 | 1.854
2013-10-10 09:00 | 13.92 | 6.17 | 31 |  | 9.44 | 1.853
2013-10-10 10:00 | 14.12 | 6.17 | 31 |  | 9.44 | 1.855
2013-10-10 11:00 | 14.22 | 6.17 | 31 |  | 9.48 | 1.852
2013-10-10 12:00 | 14.51 | 6.19 | 31 |  | 9.55 | 1.854
2013-10-10 13:00 | 14.8 | 6.2 | 31 |  | 9.63 | 1.853
2013-10-10 14:00 | 15.09 | 6.21 | 31 |  | 9.67 | 1.853
2013-10-10 15:00 | 15.22 | 6.22 | 31 |  | 9.72 | 1.851
2013-10-10 16:00 | 15.28 | 6.23 | 31 |  | 9.69 | 1.852
2013-10-10 17:00 | 15.2 | 6.21 | 31 |  | 9.66 | 1.851
2013-10-10 18:00 | 15.06 | 6.2 | 31 |  | 9.61 | 1.85
2013-10-10 19:00 | 14.87 | 6.19 | 31 |  | 9.58 | 1.851
2013-10-10 20:00 | 14.65 | 6.2 | 32 |  | 9.53 | 1.85
2013-10-10 21:00 | 14.37 | 6.18 | 31 |  | 9.54 | 1.849
2013-10-10 22:00 | 14.16 | 6.17 | 31 |  | 9.49 | 1.849
2013-10-10 23:00 | 14.01 | 6.17 | 31 |  | 9.44 | 1.848
2013-10-11 | 13.95 | 6.16 | 32 |  | 9.37 | 1.848
2013-10-11 01:00 | 13.89 | 6.16 | 32 |  | 9.33 | 1.848
2013-10-11 02:00 | 13.81 | 6.15 | 31 |  | 9.38 | 1.846
2013-10-11 03:00 | 13.73 | 6.15 | 31 |  | 9.36 | 1.845
2013-10-11 04:00 | 13.65 | 6.15 | 31 |  | 9.32 | 1.845
2013-10-11 05:00 | 13.55 | 6.15 | 31 |  | 9.37 | 1.845
2013-10-11 06:00 | 13.48 | 6.15 | 31 |  | 9.37 | 1.843
2013-10-11 07:00 | 13.41 | 6.15 | 31 |  | 9.34 | 1.843
2013-10-11 08:00 | 13.38 | 6.15 | 31 |  | 9.4 | 1.841
2013-10-11 09:00 | 13.55 | 6.16 | 31 |  | 9.38 | 1.84
2013-10-11 10:00 | 13.81 | 6.16 | 31 |  | 9.47 | 1.839
2013-10-11 11:00 | 14.09 | 6.17 | 31 |  | 9.45 | 1.837
2013-10-11 12:00 | 14.39 | 6.18 | 32 |  | 9.54 | 1.838
2013-10-11 13:00 | 14.67 | 6.2 | 31 |  | 9.59 | 1.838
2013-10-11 14:00 | 14.99 | 6.2 | 32 |  | 9.68 | 1.838
2013-10-11 15:00 | 15.19 | 6.21 | 31 |  | 9.69 | 1.837
2013-10-11 16:00 | 15.31 | 6.21 | 32 |  | 9.66 | 1.836
2013-10-11 17:00 | 15.26 | 6.22 | 31 |  | 9.69 | 1.835
2013-10-11 18:00 | 15.26 | 6.2 | 31 |  | 9.59 | 1.834
2013-10-11 19:00 | 15.15 | 6.2 | 32 |  | 9.51 | 1.833
2013-10-11 20:00 | 15.01 | 6.19 | 31 |  | 9.49 | 1.831
2013-10-11 21:00 | 14.84 | 6.18 | 31 |  | 9.39 | 1.832
2013-10-11 22:00 | 14.63 | 6.17 | 31 |  | 9.35 | 1.831
2013-10-11 23:00 | 14.48 | 6.16 | 31 |  | 9.35 | 1.831
2013-10-12 | 14.53 | 6.16 | 31 |  | 9.32 | 1.829
2013-10-12 01:00 | 14.56 | 6.17 | 31 |  | 9.3 | 1.828
2013-10-12 02:00 | 14.56 | 6.15 | 32 |  | 9.27 | 1.829
2013-10-12 03:00 | 14.56 | 6.16 | 31 |  | 9.27 | 1.826
2013-10-12 04:00 | 14.51 | 6.14 | 31 |  | 9.24 | 1.825
2013-10-12 05:00 | 14.39 | 6.14 | 31 |  | 9.27 | 1.825
2013-10-12 06:00 | 14.28 | 6.15 | 31 |  | 9.28 | 1.823
2013-10-12 07:00 | 14.14 | 6.16 | 32 |  | 9.3 | 1.823
2013-10-12 08:00 | 14.03 | 6.16 | 31 |  | 9.32 | 1.822
2013-10-12 09:00 | 14.09 | 6.18 | 31 |  | 9.36 | 1.82
2013-10-12 10:00 | 14.25 | 6.17 | 31 |  | 9.44 | 1.82
2013-10-12 11:00 | 14.43 | 6.18 | 31 |  | 9.47 | 1.819
2013-10-12 12:00 | 14.66 | 6.19 | 31 |  | 9.49 | 1.818
2013-10-12 13:00 | 14.78 | 6.2 | 32 |  | 9.56 | 1.817
2013-10-12 14:00 | 14.99 | 6.22 | 32 |  | 9.62 | 1.816
2013-10-12 15:00 | 15.03 | 6.22 | 31 |  | 9.68 | 1.816
2013-10-12 16:00 | 15.04 | 6.21 | 31 |  | 9.66 | 1.814
2013-10-12 17:00 | 14.98 | 6.22 | 31 |  | 9.7 | 1.816
2013-10-12 18:00 | 14.9 | 6.21 | 31 |  | 9.64 | 1.814
2013-10-12 19:00 | 14.8 | 6.21 | 31 |  | 9.64 | 1.811
2013-10-12 20:00 | 14.67 | 6.21 | 32 |  | 9.56 | 1.811
2013-10-12 21:00 | 14.52 | 6.21 | 31 |  | 9.52 | 1.811
2013-10-12 22:00 | 14.37 | 6.21 | 32 |  | 9.52 | 1.808
2013-10-12 23:00 | 14.2 | 6.19 | 32 |  | 9.47 | 1.808
2013-10-13 | 14.04 | 6.19 | 31 |  | 9.46 | 1.807
2013-10-13 01:00 | 13.87 | 6.18 | 31 |  | 9.41 | 1.808
2013-10-13 02:00 | 13.73 | 6.18 | 31 |  | 9.41 | 1.805
2013-10-13 03:00 | 13.6 | 6.18 | 31 |  | 9.46 | 1.805
2013-10-13 04:00 | 13.45 | 6.18 | 31 |  | 9.43 | 1.804
2013-10-13 05:00 | 13.3 | 6.16 | 31 |  | 9.42 | 1.804
2013-10-13 06:00 | 13.2 | 6.18 | 31 |  | 9.43 | 1.801
2013-10-13 07:00 | 13.09 | 6.16 | 32 |  | 9.5 | 1.802
2013-10-13 08:00 | 13.02 | 6.16 | 31 |  | 9.49 | 1.801
2013-10-13 09:00 | 13.09 | 6.18 | 31 |  | 9.53 | 1.802
2013-10-13 10:00 | 13.35 | 6.18 | 31 |  | 9.59 | 1.8
2013-10-13 11:00 | 13.55 | 6.17 | 31 |  | 9.6 | 1.801
2013-10-13 12:00 | 13.69 | 6.2 | 31 |  | 9.7 | 1.799
2013-10-13 13:00 | 13.88 | 6.2 | 31 |  | 9.72 | 1.796
2013-10-13 14:00 | 14.08 | 6.21 | 32 |  | 9.78 | 1.796
2013-10-13 15:00 | 14.23 | 6.21 | 31 |  | 9.81 | 1.796
2013-10-13 16:00 | 14.36 | 6.22 | 31 |  | 9.81 | 1.793
2013-10-13 17:00 | 14.29 | 6.21 | 31 |  | 9.83 | 1.794
2013-10-13 18:00 | 14.19 | 6.2 | 31 |  | 9.77
2013-10-13 19:00 | 14.14 | 6.21 | 31 |  | 9.72
2013-10-13 20:00 | 14.03 | 6.2 | 31 |  | 9.7
2013-10-13 21:00 | 13.91 | 6.19 | 31 |  | 9.61
2013-10-13 22:00 | 13.77 | 6.18 | 31 |  | 9.55
2013-10-13 23:00 | 13.65 | 6.17 | 31 |  | 9.52
2013-10-14 | 13.53 | 6.16 | 31 |  | 9.51 | 1.788
2013-10-14 01:00 | 13.41 | 6.16 | 31 |  | 9.49 | 1.787
2013-10-14 02:00 | 13.26 | 6.16 | 31 |  | 9.47 | 1.787
2013-10-14 03:00 | 13.11 | 6.15 | 31 |  | 9.49 | 1.785
2013-10-14 04:00 | 12.95 | 6.15 | 31 |  | 9.5 | 1.786
2013-10-14 05:00 | 12.78 | 6.15 | 31 |  | 9.49 | 1.785
2013-10-14 06:00 | 12.64 | 6.13 | 31 |  | 9.5 | 1.785
2013-10-14 07:00 | 12.52 | 6.14 | 31 |  | 9.53 | 1.783
2013-10-14 08:00 | 12.47 | 6.15 | 31 |  | 9.52 | 1.784
2013-10-14 09:00 | 12.55 | 6.16 | 31 |  | 9.57 | 1.783
2013-10-14 10:00 | 12.83 | 6.17 | 31 |  | 9.65 | 1.779
2013-10-14 11:00 | 13.12 | 6.17 | 31 |  | 9.68 | 1.782
2013-10-14 12:00 | 13.37 | 6.17 | 31 |  | 9.71 | 1.781
2013-10-14 13:00 | 13.6 | 6.19 | 31 |  | 9.75 | 1.78
2013-10-14 14:00 | 13.86 | 6.2 | 31 |  | 9.86 | 1.779
2013-10-14 15:00 | 14.08 | 6.21 | 32 |  | 9.92 | 1.777
2013-10-14 16:00 | 14.15 | 6.22 | 31 |  | 9.97 | 1.776
2013-10-14 17:00 | 14.08 | 6.22 | 31 |  | 9.9 | 1.776
2013-10-14 18:00 | 13.9 | 6.21 | 31 |  | 9.79 | 1.777
2013-10-14 19:00 | 13.81 | 6.2 | 31 |  | 9.78 | 1.775
2013-10-14 20:00 | 13.65 | 6.2 | 32 |  | 9.74 | 1.775
2013-10-14 21:00 | 13.45 | 6.19 | 31 |  | 9.71 | 1.774
2013-10-14 22:00 | 13.23 | 6.17 | 31 |  | 9.66 | 1.773
2013-10-14 23:00 | 13.02 | 6.16 | 31 |  | 9.65 | 1.773
2013-10-15 | 12.87 | 6.17 | 31 |  | 9.62 | 1.774
2013-10-15 01:00 | 12.81 | 6.15 | 31 |  | 9.52 | 1.772
2013-10-15 02:00 | 12.77 | 6.16 | 31 |  | 9.52 | 1.77
2013-10-15 03:00 | 12.73 | 6.16 | 31 |  | 9.52 | 1.77
2013-10-15 04:00 | 12.7 | 6.16 | 31 |  | 9.42 | 1.77
2013-10-15 05:00 | 12.69 | 6.15 | 31 |  | 9.48 | 1.769
2013-10-15 06:00 | 12.68 | 6.15 | 31 |  | 9.53 | 1.768
2013-10-15 07:00 | 12.69 | 6.14 | 32 |  | 9.48 | 1.767
2013-10-15 08:00 | 12.71 | 6.15 | 32 |  | 9.48 | 1.769
2013-10-15 09:00 | 12.83 | 6.15 | 31 |  | 9.57 | 1.768
2013-10-15 10:00 | 13.12 | 6.16 | 31 |  | 9.57 | 1.766
2013-10-15 11:00 | 13.16 | 6.16 | 31 |  | 9.59 | 1.768
2013-10-15 12:00 | 13.21 | 6.15 | 32 |  | 9.61 | 1.765
2013-10-15 13:00 | 13.26 | 6.27 | 31 |  | 9.67 | 1.765
2013-10-15 14:00 | 13.42 | 6.26 | 31 |  | 9.67 | 1.765
2013-10-15 15:00 | 13.53 | 6.26 | 31 |  | 9.75 | 1.763
2013-10-15 16:00 | 13.58 | 6.27 | 31 |  | 9.74 | 1.763
2013-10-15 17:00 | 13.64 | 6.27 | 32 |  | 9.81 | 1.764
2013-10-15 18:00 | 13.6 | 6.28 | 32 |  | 9.8 | 1.761
2013-10-15 19:00 | 13.57 | 6.27 | 32 |  | 9.79 | 1.762
2013-10-15 20:00 | 13.53 | 6.27 | 32 |  | 9.73 | 1.761
2013-10-15 21:00 | 13.45 | 6.26 | 32 |  | 9.7 | 1.761
2013-10-15 22:00 | 13.33 | 6.25 | 32 |  | 9.65 | 1.76
2013-10-15 23:00 | 13.2 | 6.24 | 32 |  | 9.61 | 1.76
2013-10-16 | 13.08 | 6.22 | 32 |  | 9.54 | 1.758
2013-10-16 01:00 | 12.99 | 6.21 | 32 |  | 9.53 | 1.757
2013-10-16 02:00 | 12.87 | 6.21 | 32 |  | 9.49 | 1.757
2013-10-16 03:00 | 12.79 | 6.21 | 32 |  | 9.48 | 1.756
2013-10-16 04:00 | 12.74 | 6.19 | 32 |  | 9.53 | 1.756
2013-10-16 05:00 | 12.69 | 6.19 | 32 |  | 9.44 | 1.756
2013-10-16 06:00 | 12.64 | 6.19 | 32 |  | 9.48 | 1.756
2013-10-16 07:00 | 12.62 | 6.18 | 32 |  | 9.54 | 1.756
2013-10-16 08:00 | 12.63 | 6.2 | 32 |  | 9.51 | 1.754
2013-10-16 09:00 | 12.7 | 6.19 | 32 |  | 9.58 | 1.754
2013-10-16 10:00 | 12.74 | 6.2 | 32 |  | 9.57 | 1.755
2013-10-16 11:00 | 12.76 | 6.2 | 32 |  | 9.58 | 1.755
2013-10-16 12:00 | 12.84 | 6.2 | 32 |  | 9.63 | 1.754
2013-10-16 13:00 | 12.89 | 6.21 | 32 |  | 9.6 | 1.754
2013-10-16 14:00 | 12.96 | 6.22 | 32 |  | 9.69 | 1.755
2013-10-16 15:00 | 13.02 | 6.22 | 32 |  | 9.7 | 1.761
2013-10-16 16:00 | 13.07 | 6.24 | 32 |  | 9.7 | 1.766
2013-10-16 17:00 | 13.1 | 6.23 | 32 |  | 9.74 | 1.767
2013-10-16 18:00 | 13.14 | 6.23 | 32 |  | 9.72 | 1.783
2013-10-16 19:00 | 13.17 | 6.23 | 32 |  | 9.71 | 1.798
2013-10-16 20:00 | 13.17 | 6.25 | 32 |  | 9.68 | 1.825
2013-10-16 21:00 | 13.19 | 6.23 | 32 |  | 9.66 | 1.838
2013-10-16 22:00 | 13.17 | 6.25 | 33 |  | 9.65 | 1.852
2013-10-16 23:00 | 13.08 | 6.27 | 35 |  | 9.64 | 1.858
2013-10-17 | 12.81 | 6.35 | 45 |  | 9.48 | 1.88
2013-10-17 01:00 | 12.4 | 6.45 | 55 |  | 9.45 | 1.895
2013-10-17 02:00 | 12.34 | 6.5 | 56 |  | 9.66 | 1.899
2013-10-17 03:00 | 12.47 | 6.38 | 51 |  | 9.63 | 1.919
2013-10-17 04:00 | 12.54 | 6.3 | 46 |  | 9.63 | 1.925
2013-10-17 05:00 | 12.52 | 6.25 | 45 |  | 9.68 | 1.927
2013-10-17 06:00 | 12.52 | 6.22 | 42 |  | 9.69 | 1.937
2013-10-17 07:00 | 12.49 | 6.2 | 44 |  | 9.64 | 1.942
2013-10-17 08:00 | 12.49 | 6.19 | 47 |  | 9.68 | 1.947
2013-10-17 09:00 | 12.53 | 6.19 | 50 |  | 9.65 | 1.952
2013-10-17 10:00 | 12.63 | 6.19 | 51 |  | 9.62 | 1.957
2013-10-17 11:00 | 12.84 | 6.22 | 51 |  | 9.67 | 1.96
2013-10-17 12:00 | 13.23 | 6.25 | 51 |  | 9.65 | 1.97
2013-10-17 13:00 | 13.56 | 6.26 | 51 |  | 9.56 | 1.977
2013-10-17 14:00 | 13.88 | 6.29 | 50 |  | 9.56 | 1.984
2013-10-17 15:00 | 14.07 | 6.32 | 50 |  | 9.53 | 1.99
2013-10-17 16:00 | 14.13 | 6.33 | 48 |  | 9.55 | 1.997
2013-10-17 17:00 | 14.07 | 6.34 | 48 |  | 9.52 | 1.996
2013-10-17 18:00 | 13.92 | 6.33 | 48 |  | 9.48 | 2.009
2013-10-17 19:00 | 13.73 | 6.32 | 46 |  | 9.49 | 2.014
2013-10-17 20:00 | 13.53 | 6.32 | 46 |  | 9.52 | 2.018
2013-10-17 21:00 | 13.38 | 6.33 | 45 |  | 9.47 | 2.023
2013-10-17 22:00 | 13.27 | 6.32 | 44 |  | 9.53 | 2.026
2013-10-17 23:00 | 13.22 | 6.33 | 44 |  | 9.53 | 2.028
2013-10-18 | 13.25 | 6.32 | 44 |  | 9.52 | 2.036
2013-10-18 01:00 | 13.34 | 6.32 | 43 |  | 9.53 | 2.039
2013-10-18 02:00 | 13.39 | 6.3 | 41 |  | 9.5 | 2.04
2013-10-18 03:00 | 13.39 | 6.31 | 41 |  | 9.46 | 2.045
2013-10-18 04:00 | 13.48 | 6.29 | 40 |  | 9.43 | 2.048
2013-10-18 05:00 | 13.51 | 6.3 | 40 |  | 9.48 | 2.05
2013-10-18 06:00 | 13.47 | 6.29 | 39 |  | 9.51 | 2.055
2013-10-18 07:00 | 13.42 | 6.28 | 39 |  | 9.44 | 2.056
2013-10-18 08:00 | 13.36 | 6.29 | 39 |  | 9.5 | 2.058
2013-10-18 09:00 | 13.35 | 6.28 | 39 |  | 9.49 | 2.06
2013-10-18 10:00 | 13.3 | 6.3 | 39 |  | 9.5 | 2.061
2013-10-18 11:00 | 13.28 | 6.28 | 39 |  | 9.54 | 2.062
2013-10-18 12:00 | 13.3 | 6.29 | 39 |  | 9.56 | 2.064
2013-10-18 13:00 | 13.3 | 6.29 | 39 |  | 9.62 | 2.065
2013-10-18 14:00 | 13.31 | 6.3 | 39 |  | 9.58 | 2.067
2013-10-18 15:00 | 13.34 | 6.29 | 38 |  | 9.59 | 2.067
2013-10-18 16:00 | 13.29 | 6.29 | 38 |  | 9.56 | 2.067
2013-10-18 17:00 | 13.24 | 6.27 | 38 |  | 9.55 | 2.069
2013-10-18 18:00 | 13.14 | 6.26 | 38 |  | 9.54 | 2.068
2013-10-18 19:00 | 13.06 | 6.24 | 38 |  | 9.44 | 2.067
2013-10-18 20:00 | 12.99 | 6.24 | 37 |  | 9.48 | 2.068
2013-10-18 21:00 | 12.89 | 6.24 | 38 |  | 9.51 | 2.067
2013-10-18 22:00 | 12.83 | 6.25 | 38 |  | 9.54 | 2.067
2013-10-18 23:00 | 12.77 | 6.25 | 38 |  | 9.5 | 2.067
2013-10-19 | 12.71 | 6.24 | 38 |  | 9.49 | 2.067
2013-10-19 01:00 | 12.67 | 6.25 | 38 |  | 9.52 | 2.067
2013-10-19 02:00 | 12.63 | 6.24 | 37 |  | 9.53 | 2.067
2013-10-19 03:00 | 12.58 | 6.24 | 37 |  | 9.51 | 2.065
2013-10-19 04:00 | 12.51 | 6.25 | 37 |  | 9.58 | 2.064
2013-10-19 05:00 | 12.44 | 6.25 | 38 |  | 9.54 | 2.065
2013-10-19 06:00 | 12.4 | 6.25 | 37 |  | 9.59 | 2.063
2013-10-19 07:00 | 12.36 | 6.25 | 37 |  | 9.58 | 2.061
2013-10-19 08:00 | 12.34 | 6.25 | 36 |  | 9.56 | 2.059
2013-10-19 09:00 | 12.44 | 6.24 | 36 |  | 9.6 | 2.059
2013-10-19 10:00 | 12.63 | 6.24 | 36 |  | 9.63 | 2.058
2013-10-19 11:00 | 12.83 | 6.26 | 36 |  | 9.68 | 2.058
2013-10-19 12:00 | 13.07 | 6.27 | 36 |  | 9.69 | 2.056
2013-10-19 13:00 | 13.31 | 6.27 | 36 |  | 9.7 | 2.055
2013-10-19 14:00 | 13.5 | 6.28 | 36 |  | 9.77 | 2.053
2013-10-19 15:00 | 13.56 | 6.27 | 36 |  | 9.73 | 2.052
2013-10-19 16:00 | 13.52 | 6.26 | 36 |  | 9.74 | 2.05
2013-10-19 17:00 | 13.37 | 6.27 | 36 |  | 9.65 | 2.05
2013-10-19 18:00 | 13.22 | 6.26 | 36 |  | 9.65 | 2.047
2013-10-19 19:00 | 13.06 | 6.26 | 36 |  | 9.64 | 2.048
2013-10-19 20:00 | 12.97 | 6.26 | 36 |  | 9.58 | 2.044
2013-10-19 21:00 | 12.91 | 6.25 | 36 |  | 9.53 | 2.042
2013-10-19 22:00 | 12.87 | 6.25 | 36 |  | 9.51 | 2.042
2013-10-19 23:00 | 12.82 | 6.24 | 36 |  | 9.49 | 2.043
2013-10-20 | 12.77 | 6.24 | 36 |  | 9.52 | 2.038
2013-10-20 01:00 | 12.73 | 6.24 | 36 |  | 9.58 | 2.037
2013-10-20 02:00 | 12.68 | 6.22 | 36 |  | 9.54 | 2.036
2013-10-20 03:00 | 12.64 | 6.24 | 36 |  | 9.54 | 2.035
2013-10-20 04:00 | 12.62 | 6.23 | 36 |  | 9.51 | 2.032
2013-10-20 05:00 | 12.59 | 6.22 | 36 |  | 9.56 | 2.033
2013-10-20 06:00 | 12.54 | 6.22 | 35 |  | 9.56 | 2.029
2013-10-20 07:00 | 12.51 | 6.22 | 35 |  | 9.58 | 2.028
2013-10-20 08:00 | 12.5 | 6.22 | 35 |  | 9.59 | 2.027
2013-10-20 09:00 | 12.54 | 6.21 | 35 |  | 9.58 | 2.024
2013-10-20 10:00 | 12.61 | 6.22 | 35 |  | 9.55 | 2.022
2013-10-20 11:00 | 12.65 | 6.22 | 36 |  | 9.61 | 2.023
2013-10-20 12:00 | 12.77 | 6.22 | 35 |  | 9.64 | 2.021
2013-10-20 13:00 | 12.9 | 6.23 | 35 |  | 9.67 | 2.018
2013-10-20 14:00 | 13.04 | 6.22 | 35 |  | 9.66 | 2.016
2013-10-20 15:00 | 13.21 | 6.22 | 35 |  | 9.67 | 2.015
2013-10-20 16:00 | 13.22 | 6.21 | 35 |  | 9.67 | 2.013
2013-10-20 17:00 | 13.18 | 6.2 | 35 |  | 9.7 | 2.013
2013-10-20 18:00 | 13.05 | 6.2 | 35 |  | 9.63
2013-10-20 19:00 | 12.91 | 6.19 | 35 |  | 9.59
2013-10-20 20:00 | 12.72 | 6.18 | 35 |  | 9.58
2013-10-20 21:00 | 12.54 | 6.17 | 35 |  | 9.62
2013-10-20 22:00 | 12.4 | 6.17 | 35 |  | 9.6
2013-10-20 23:00 | 12.3 | 6.15 | 35 |  | 9.65
2013-10-21 | 12.24 | 6.16 | 35 |  | 9.59 | 2.002
2013-10-21 01:00 | 12.2 | 6.17 | 35 |  | 9.6 | 2
2013-10-21 02:00 | 12.15 | 6.18 | 35 |  | 9.62 | 2.001
2013-10-21 03:00 | 12.1 | 6.18 | 35 |  | 9.59 | 1.997
2013-10-21 04:00 | 12.04 | 6.19 | 35 |  | 9.59 | 1.997
2013-10-21 05:00 | 11.96 | 6.19 | 35 |  | 9.62 | 1.994
2013-10-21 06:00 | 11.88 | 6.19 | 35 |  | 9.63 | 1.995
2013-10-21 07:00 | 11.82 | 6.18 | 35 |  | 9.65 | 1.992
2013-10-21 08:00 | 11.77 | 6.18 | 35 |  | 9.63 | 1.99
2013-10-21 09:00 | 11.84 | 6.18 | 35 |  | 9.65 | 1.99
2013-10-21 10:00 | 12.02 | 6.18 | 34 |  | 9.7 | 1.987
2013-10-21 11:00 | 12.22 | 6.19 | 35 |  | 9.76 | 1.988
2013-10-21 12:00 | 12.42 | 6.21 | 34 |  | 9.78 | 1.985
2013-10-21 13:00 | 12.64 | 6.21 | 35 |  | 9.84 | 1.984
2013-10-21 14:00 | 12.83 | 6.21 | 35 |  | 9.89 | 1.981
2013-10-21 15:00 | 12.93 | 6.21 | 35 |  | 9.88 | 1.98
2013-10-21 16:00 | 12.92 | 6.21 | 35 |  | 9.85 | 1.977
2013-10-21 17:00 | 12.8 | 6.22 | 35 |  | 9.81 | 1.978
2013-10-21 18:00 | 12.63 | 6.21 | 35 |  | 9.77 | 1.975
2013-10-21 19:00 | 12.46 | 6.21 | 35 |  | 9.75 | 1.975
2013-10-21 20:00 | 12.3 | 6.21 | 35 |  | 9.73 | 1.974
2013-10-21 21:00 | 12.15 | 6.2 | 35 |  | 9.73 | 1.971
2013-10-21 22:00 | 12.04 | 6.21 | 35 |  | 9.7 | 1.971
2013-10-21 23:00 | 11.97 | 6.21 | 35 |  | 9.72 | 1.97
2013-10-22 | 11.89 | 6.21 | 35 |  | 9.7 | 1.967
2013-10-22 01:00 | 11.82 | 6.21 | 35 |  | 9.74 | 1.968
2013-10-22 02:00 | 11.73 | 6.2 | 35 |  | 9.75 | 1.966
2013-10-22 03:00 | 11.66 | 6.2 | 35 |  | 9.73 | 1.963
2013-10-22 04:00 | 11.61 | 6.2 | 34 |  | 9.78 | 1.962
2013-10-22 05:00 | 11.54 | 6.19 | 35 |  | 9.74 | 1.962
2013-10-22 06:00 | 11.5 | 6.2 | 35 |  | 9.75 | 1.96
2013-10-22 07:00 | 11.47 | 6.2 | 35 |  | 9.78 | 1.958
2013-10-22 08:00 | 11.49 | 6.19 | 35 |  | 9.78 | 1.958
2013-10-22 09:00 | 11.56 | 6.19 | 34 |  | 9.82 | 1.956
2013-10-22 10:00 | 11.72 | 6.19 | 34 |  | 9.82 | 1.954
2013-10-22 11:00 | 11.86 | 6.19 | 34 |  | 9.85 | 1.954
2013-10-22 12:00 | 12.17 | 6.2 | 34 |  | 9.9 | 1.951
2013-10-22 13:00 | 12.29 | 6.2 | 34 |  | 9.96 | 1.951
2013-10-22 14:00 | 12.47 | 6.21 | 34 |  | 9.96 | 1.949
2013-10-22 15:00 | 12.66 | 6.22 | 34 |  | 9.97 | 1.95
2013-10-22 16:00 | 12.64 | 6.21 | 34 |  | 9.98 | 1.948
2013-10-22 17:00 | 12.59 | 6.2 | 34 |  | 9.96 | 1.948
2013-10-22 18:00 | 12.49 | 6.19 | 34 |  | 9.94 | 1.947
2013-10-22 19:00 | 12.32 | 6.16 | 34 |  | 9.92 | 1.947
2013-10-22 20:00 | 12.1 | 6.15 | 34 |  | 9.93 | 1.963
2013-10-22 21:00 | 11.94 | 6.15 | 34 |  | 9.9 | 1.967
2013-10-22 22:00 | 11.84 | 6.16 | 34 |  | 9.85 | 1.968
2013-10-22 23:00 | 11.83 | 6.14 | 34 |  | 9.84 | 1.972
2013-10-23 | 11.87 | 6.15 | 34 |  | 9.88 | 1.976
2013-10-23 01:00 | 11.87 | 6.16 | 35 |  | 9.84 | 1.98
2013-10-23 02:00 | 11.86 | 6.19 | 36 |  | 9.8 | 1.981
2013-10-23 03:00 | 11.8 | 6.21 | 39 |  | 9.78 | 1.988
2013-10-23 04:00 | 11.58 | 6.28 | 42 |  | 9.84 | 1.995
2013-10-23 05:00 | 11.35 | 6.36 | 43 |  | 9.9 | 2
2013-10-23 06:00 | 11.16 | 6.38 | 44 |  | 9.94 | 2.002
2013-10-23 07:00 | 11.03 | 6.39 | 46 |  | 9.98 | 2.009
2013-10-23 08:00 | 10.89 | 6.41 | 45 |  | 10 | 2.013
2013-10-23 09:00 | 10.91 | 6.43 | 44 |  | 10.03 | 2.018
2013-10-23 10:00 | 10.92 | 6.42 | 43 |  | 10.1 | 2.02
2013-10-23 11:00 | 10.99 | 6.43 | 43 |  | 10.14 | 2.024
2013-10-23 12:00 | 11.08 | 6.44 | 44 |  | 10.17 | 2.025
2013-10-23 13:00 | 11.27 | 6.42 | 44 |  | 10.18 | 2.03
2013-10-23 14:00 | 11.6 | 6.41 | 44 |  | 10.2 | 2.033
2013-10-23 15:00 | 11.78 | 6.4 | 44 |  | 10.12 | 2.036
2013-10-23 16:00 | 11.83 | 6.37 | 43 |  | 10.1 | 2.037
2013-10-23 17:00 | 11.79 | 6.36 | 43 |  | 10.04 | 2.041
2013-10-23 18:00 | 11.69 | 6.36 | 42 |  | 10 | 2.045
2013-10-23 19:00 | 11.63 | 6.34 | 42 |  | 9.94 | 2.048
2013-10-23 20:00 | 11.56 | 6.32 | 42 |  | 9.95 | 2.05
2013-10-23 21:00 | 11.55 | 6.31 | 41 |  | 9.9 | 2.052
2013-10-23 22:00 | 11.49 | 6.29 | 40 |  | 9.87 | 2.054
2013-10-23 23:00 | 11.44 | 6.3 | 40 |  | 9.9 | 2.054
2013-10-24 | 11.39 | 6.29 | 40 |  | 9.89 | 2.057
2013-10-24 01:00 | 11.36 | 6.28 | 40 |  | 9.88 | 2.058
2013-10-24 02:00 | 11.36 | 6.26 | 39 |  | 9.87 | 2.058
2013-10-24 03:00 | 11.32 | 6.27 | 39 |  | 9.87 | 2.061
2013-10-24 04:00 | 11.3 | 6.26 | 38 |  | 9.91 | 2.062
2013-10-24 05:00 | 11.25 | 6.26 | 39 |  | 9.87 | 2.062
2013-10-24 06:00 | 11.24 | 6.25 | 38 |  | 9.84 | 2.064
2013-10-24 07:00 | 11.18 | 6.25 | 38 |  | 9.88 | 2.064
2013-10-24 08:00 | 11.11 | 6.25 | 38 |  | 9.86 | 2.064
2013-10-24 09:00 | 11.18 | 6.25 | 38 |  | 9.92 | 2.063
2013-10-24 10:00 | 11.26 | 6.25 | 37 |  | 9.95 | 2.063
2013-10-24 11:00 | 11.37 | 6.24 | 37 |  | 9.96 | 2.065
2013-10-24 12:00 | 11.57 | 6.25 | 37 |  | 9.99 | 2.062
2013-10-24 13:00 | 11.85 | 6.25 | 37 |  | 9.99 | 2.064
2013-10-24 14:00 | 11.96 | 6.26 | 36 |  | 10.04 | 2.063
2013-10-24 15:00 | 11.96 | 6.26 | 36 |  | 10.04 | 2.061
2013-10-24 16:00 | 11.83 | 6.26 | 37 |  | 10.06 | 2.061
2013-10-24 17:00 | 11.6 | 6.25 | 36 |  | 10.01 | 2.062
2013-10-24 18:00 | 11.42 | 6.24 | 36 |  | 10 | 2.06
2013-10-24 19:00 | 11.24 | 6.24 | 36 |  | 9.97 | 2.058
2013-10-24 20:00 | 11.13 | 6.24 | 36 |  | 9.94 | 2.059
2013-10-24 21:00 | 11.06 | 6.24 | 36 |  | 9.96 | 2.059
2013-10-24 22:00 | 10.96 | 6.22 | 36 |  | 9.94 | 2.058
2013-10-24 23:00 | 10.9 | 6.23 | 36 |  | 9.92 | 2.057
2013-10-25 | 10.82 | 6.23 | 36 |  | 9.94 | 2.054
2013-10-25 01:00 | 10.78 | 6.22 | 36 |  | 9.95 | 2.054
2013-10-25 02:00 | 10.78 | 6.22 | 36 |  | 9.95 | 2.054
2013-10-25 03:00 | 10.74 | 6.23 | 36 |  | 9.95 | 2.05
2013-10-25 04:00 | 10.66 | 6.23 | 36 |  | 9.97 | 2.051
2013-10-25 05:00 | 10.61 | 6.22 | 36 |  | 9.98 | 2.05
2013-10-25 06:00 | 10.52 | 6.23 | 36 |  | 10 | 2.047
2013-10-25 07:00 | 10.46 | 6.23 | 36 |  | 10 | 2.048
2013-10-25 08:00 | 10.39 | 6.24 | 36 |  | 10.02 | 2.047
2013-10-25 09:00 | 10.48 | 6.23 | 36 |  | 10.01 | 2.046
2013-10-25 10:00 | 10.51 | 6.22 | 36 |  | 10.05 | 2.043
2013-10-25 11:00 | 10.63 | 6.22 | 35 |  | 10.11 | 2.044
2013-10-25 12:00 | 10.76 | 6.23 | 35 |  | 10.14 | 2.041
2013-10-25 13:00 | 10.9 | 6.22 | 35 |  | 10.17 | 2.039
2013-10-25 14:00 | 11.07 | 6.23 | 35 |  | 10.21 | 2.039
2013-10-25 15:00 | 11.07 | 6.24 | 35 |  | 10.24 | 2.037
2013-10-25 16:00 | 11.05 | 6.23 | 35 |  | 10.21 | 2.034
2013-10-25 17:00 | 10.93 | 6.23 | 35 |  | 10.23 | 2.034
2013-10-25 18:00 | 10.79 | 6.23 | 35 |  | 10.2 | 2.032
2013-10-25 19:00 | 10.66 | 6.23 | 35 |  | 10.16 | 2.031
2013-10-25 20:00 | 10.57 | 6.22 | 35 |  | 10.11 | 2.031
2013-10-25 21:00 | 10.47 | 6.21 | 35 |  | 10.13 | 2.029
2013-10-25 22:00 | 10.4 | 6.22 | 35 |  | 10.07 | 2.028
2013-10-25 23:00 | 10.38 | 6.22 | 35 |  | 10.08 | 2.027
2013-10-26 | 10.36 | 6.22 | 35 |  | 10.09 | 2.024
2013-10-26 01:00 | 10.34 | 6.22 | 35 |  | 10.09 | 2.023
2013-10-26 02:00 | 10.31 | 6.21 | 35 |  | 10.14 | 2.024
2013-10-26 03:00 | 10.22 | 6.22 | 35 |  | 10.13 | 2.021
2013-10-26 04:00 | 10.16 | 6.22 | 35 |  | 10.12 | 2.018
2013-10-26 05:00 | 10.07 | 6.21 | 34 |  | 10.19 | 2.02
2013-10-26 06:00 | 9.97 | 6.21 | 34 |  | 10.13 | 2.016
2013-10-26 07:00 | 9.87 | 6.2 | 34 |  | 10.19 | 2.013
2013-10-26 08:00 | 9.79 | 6.2 | 34 |  | 10.21 | 2.013
2013-10-26 09:00 | 9.85 | 6.21 | 34 |  | 10.25 | 2.013
2013-10-26 10:00 | 9.95 | 6.21 | 34 |  | 10.3 | 2.011
2013-10-26 11:00 | 10.03 | 6.21 | 34 |  | 10.35 | 2.01
2013-10-26 12:00 | 10.16 | 6.22 | 34 |  | 10.37 | 2.008
2013-10-26 13:00 | 10.32 | 6.22 | 34 |  | 10.46 | 2.006
2013-10-26 14:00 | 10.36 | 6.21 | 34 |  | 10.48 | 2.005
2013-10-26 15:00 | 10.4 | 6.22 | 34 |  | 10.5 | 2.005
2013-10-26 16:00 | 10.32 | 6.21 | 34 |  | 10.54 | 2.004
2013-10-26 17:00 | 10.22 | 6.21 | 34 |  | 10.55 | 2.004
2013-10-26 18:00 | 10.16 | 6.22 | 34 |  | 10.5 | 2.002
2013-10-26 19:00 | 10.07 | 6.21 | 34 |  | 10.48 | 2.001
2013-10-26 20:00 | 10 | 6.21 | 34 |  | 10.42 | 1.998
2013-10-26 21:00 | 9.99 | 6.2 | 34 |  | 10.37 | 1.998
2013-10-26 22:00 | 9.99 | 6.21 | 34 |  | 10.3 | 1.997
2013-10-26 23:00 | 10 | 6.21 | 34 |  | 10.29 | 1.998
2013-10-27 | 10.02 | 6.22 | 34 |  | 10.27 | 1.996
2013-10-27 01:00 | 10.02 | 6.22 | 34 |  | 10.27 | 1.994
2013-10-27 02:00 | 10.04 | 6.21 | 34 |  | 10.29 | 1.996
2013-10-27 03:00 | 10.02 | 6.21 | 34 |  | 10.3 | 1.995
2013-10-27 04:00 | 9.98 | 6.21 | 34 |  | 10.26 | 1.996
2013-10-27 05:00 | 9.9 | 6.2 | 34 |  | 10.27 | 1.998
2013-10-27 06:00 | 9.81 | 6.18 | 34 |  | 10.37 | 1.997
2013-10-27 07:00 | 9.71 | 6.17 | 34 |  | 10.39 | 1.998
2013-10-27 08:00 | 9.64 | 6.18 | 34 |  | 10.45 | 1.998
2013-10-27 09:00 | 9.63 | 6.19 | 34 |  | 10.4 | 2
2013-10-27 10:00 | 9.66 | 6.19 | 34 |  | 10.43 | 1.999
2013-10-27 11:00 | 9.71 | 6.21 | 34 |  | 10.42 | 1.999
2013-10-27 12:00 | 9.74 | 6.22 | 35 |  | 10.41 | 2
2013-10-27 13:00 | 9.82 | 6.24 | 35 |  | 10.45 | 2
2013-10-27 14:00 | 9.88 | 6.25 | 36 |  | 10.4 | 2
2013-10-27 15:00 | 9.94 | 6.27 | 36 |  | 10.47 | 2.001
2013-10-27 16:00 | 9.93 | 6.29 | 36 |  | 10.48 | 2.003
2013-10-27 17:00 | 9.89 | 6.29 | 36 |  | 10.46 | 2.002
2013-10-27 18:00 | 9.81 | 6.3 | 37 |  | 10.48 | 2.005
2013-10-27 19:00 | 9.71 | 6.3 | 37 |  | 10.47 | 2.004
2013-10-27 20:00 | 9.59 | 6.3 | 37 |  | 10.44 | 2.006
2013-10-27 21:00 | 9.48 | 6.31 | 37 |  | 10.43 | 2.007
2013-10-27 22:00 | 9.39 | 6.32 | 38 |  | 10.48 | 2.007
2013-10-27 23:00 | 9.33 | 6.32 | 37 |  | 10.49 | 2.007
2013-10-28 | 9.28 | 6.32 | 38 |  | 10.51 | 2.01
2013-10-28 01:00 | 9.23 | 6.32 | 37 |  | 10.49 | 2.009
2013-10-28 02:00 | 9.24 | 6.3 | 37 |  | 10.44 | 2.01
2013-10-28 03:00 | 9.2 | 6.31 | 37 |  | 10.45 | 2.009
2013-10-28 04:00 | 9.13 | 6.3 | 37 |  | 10.52 | 2.009
2013-10-28 05:00 | 9.11 | 6.3 | 37 |  | 10.49 | 2.011
2013-10-28 06:00 | 9.06 | 6.29 | 37 |  | 10.49 | 2.01
2013-10-28 07:00 | 8.99 | 6.29 | 37 |  | 10.53 | 2.011
2013-10-28 08:00 | 8.98 | 6.28 | 36 |  | 10.53 | 2.011
2013-10-28 09:00 | 9.02 | 6.28 | 37 |  | 10.51 | 2.012
2013-10-28 10:00 | 9.15 | 6.28 | 36 |  | 10.58 | 2.011
2013-10-28 11:00 | 9.32 | 6.28 | 36 |  | 10.63 | 2.012
2013-10-28 12:00 | 9.54 | 6.28 | 35 |  | 10.69 | 2.011
2013-10-28 13:00 | 9.64 | 6.29 | 36 |  | 10.69 | 2.011
2013-10-28 14:00 | 9.66 | 6.28 | 36 |  | 10.7 | 2.012
2013-10-28 15:00 | 9.72 | 6.27 | 36 |  | 10.69 | 2.01
2013-10-28 16:00 | 9.7 | 6.27 | 35 |  | 10.75 | 2.011
2013-10-28 17:00 | 9.62 | 6.27 | 35 |  | 10.68 | 2.01
2013-10-28 18:00 | 9.56 | 6.27 | 36 |  | 10.66 | 2.011
2013-10-28 19:00 | 9.48 | 6.25 | 35 |  | 10.58 | 2.01
2013-10-28 20:00 | 9.41 | 6.26 | 35 |  | 10.58 | 2.009
2013-10-28 21:00 | 9.37 | 6.26 | 36 |  | 10.55 | 2.009
2013-10-28 22:00 | 9.32 | 6.26 | 36 |  | 10.49 | 2.009
2013-10-28 23:00 | 9.25 | 6.26 | 35 |  | 10.55 | 2.009
2013-10-29 | 9.17 | 6.26 | 35 |  | 10.55 | 2.008
2013-10-29 01:00 | 9.08 | 6.26 | 35 |  | 10.53 | 2.006
2013-10-29 02:00 | 8.99 | 6.27 | 35 |  | 10.58 | 2.008
2013-10-29 03:00 | 8.91 | 6.27 | 35 |  | 10.6 | 2.005
2013-10-29 04:00 | 8.84 | 6.28 | 35 |  | 10.65 | 2.004
2013-10-29 05:00 | 8.75 | 6.27 | 35 |  | 10.67 | 2.004
2013-10-29 06:00 | 8.68 | 6.29 | 35 |  | 10.69 | 2.004
2013-10-29 07:00 | 8.61 | 6.29 | 35 |  | 10.66 | 2.004
2013-10-29 08:00 | 8.56 | 6.29 | 35 |  | 10.68 | 2.005
2013-10-29 09:00 | 8.61 | 6.28 | 35 |  | 10.76 | 2.003
2013-10-29 10:00 | 8.76 | 6.29 | 35 |  | 10.8 | 2.003
2013-10-29 11:00 | 8.93 | 6.29 | 34 |  | 10.79 | 2.002
2013-10-29 12:00 | 9.14 | 6.29 | 35 |  | 10.84 | 1.999
2013-10-29 13:00 | 9.36 | 6.29 | 34 |  | 10.84 | 1.998
2013-10-29 14:00 | 9.5 | 6.29 | 34 |  | 10.86 | 1.998
2013-10-29 15:00 | 9.57 | 6.28 | 34 |  | 10.9 | 1.998
2013-10-29 16:00 | 9.52 | 6.28 | 34 |  | 10.84 | 1.996
2013-10-29 17:00 | 9.38 | 6.27 | 34 |  | 10.83 | 1.995
2013-10-29 18:00 | 9.2 | 6.27 | 34 |  | 10.78 | 1.996
2013-10-29 19:00 | 9.04 | 6.27 | 34 |  | 10.78 | 1.994
2013-10-29 20:00 | 8.87 | 6.26 | 34 |  | 10.75 | 1.993
2013-10-29 21:00 | 8.75 | 6.26 | 34 |  | 10.78 | 1.991
2013-10-29 22:00 | 8.61 | 6.25 | 34 |  | 10.73 | 1.991
2013-10-29 23:00 | 8.49 | 6.25 | 34 |  | 10.77 | 1.991
2013-10-30 | 8.39 | 6.25 | 34 |  | 10.77 | 1.989
2013-10-30 01:00 | 8.3 | 6.25 | 34 |  | 10.83 | 1.988
2013-10-30 02:00 | 8.24 | 6.24 | 34 |  | 10.8 | 1.987
2013-10-30 03:00 | 8.16 | 6.25 | 34 |  | 10.83 | 1.986
2013-10-30 04:00 | 8.09 | 6.25 | 34 |  | 10.88 | 1.986
2013-10-30 05:00 | 8.04 | 6.26 | 34 |  | 10.84 | 1.985
2013-10-30 06:00 | 7.96 | 6.26 | 34 |  | 10.82 | 1.984
2013-10-30 07:00 | 7.89 | 6.26 | 34 |  | 10.85 | 1.983
2013-10-30 08:00 | 7.87 | 6.25 | 34 |  | 10.87 | 1.981
2013-10-30 09:00 | 7.89 | 6.26 | 34 |  | 10.91 | 1.982
2013-10-30 10:00 | 7.97 | 6.24 | 34 |  | 10.95 | 1.979
2013-10-30 11:00 | 8.07 | 6.25 | 34 |  | 10.94 | 1.977
2013-10-30 12:00 | 8.17 | 6.26 | 34 |  | 10.96 | 1.979
2013-10-30 13:00 | 8.36 | 6.27 | 33 |  | 11.03 | 1.976
2013-10-30 14:00 | 8.56 | 6.26 | 33 |  | 11.01 | 1.977
2013-10-30 15:00 | 8.63 | 6.26 | 33 |  | 11.05 | 1.976
2013-10-30 16:00 | 8.61 | 6.25 | 33 |  | 11.04 | 1.974
2013-10-30 17:00 | 8.52 | 6.25 | 33 |  | 11.05 | 1.974
2013-10-30 18:00 | 8.41 | 6.25 | 33 |  | 11.04 | 1.973
2013-10-30 19:00 | 8.26 | 6.24 | 33 |  | 11.04 | 1.973
2013-10-30 20:00 | 8.12 | 6.23 | 33 |  | 11.05 | 1.97
2013-10-30 21:00 | 7.96 | 6.24 | 33 |  | 11.06 | 1.969
2013-10-30 22:00 | 7.82 | 6.24 | 33 |  | 11.09 | 1.968
2013-10-30 23:00 | 7.73 | 6.22 | 33 |  | 11.06 | 1.969
2013-10-31 | 7.66 | 6.24 | 33 |  | 11.12 | 1.966
2013-10-31 01:00 | 7.6 | 6.23 | 33 |  | 11.12 | 1.966
2013-10-31 02:00 | 7.54 | 6.24 | 33 |  | 11.08 | 1.965
2013-10-31 03:00 | 7.5 | 6.24 | 33 |  | 11.05 | 1.964
2013-10-31 04:00 | 7.45 | 6.24 | 34 |  | 11.1 | 1.962
2013-10-31 05:00 | 7.41 | 6.24 | 34 |  | 11.01 | 1.962
2013-10-31 06:00 | 7.37 | 6.24 | 34 |  | 11.07 | 1.962
2013-10-31 07:00 | 7.31 | 6.24 | 34 |  | 11.1 | 1.96
2013-10-31 08:00 | 7.24 | 6.25 | 34 |  | 11.08 | 1.96
2013-10-31 09:00 | 7.35 | 6.24 | 33 |  | 11.08 | 1.958
2013-10-31 10:00 | 7.47 | 6.25 | 33 |  | 11.16 | 1.957
2013-10-31 11:00 | 7.64 | 6.26 | 33 |  | 11.1 | 1.954
2013-10-31 12:00 | 7.76 | 6.26 | 34 |  | 11.18 | 1.954
2013-10-31 13:00 | 7.92 | 6.26 | 33 |  | 11.19 | 1.956
2013-10-31 14:00 | 8.12 | 6.27 | 33 |  | 11.23 | 1.953
2013-10-31 15:00 | 8.21 | 6.26 | 33 |  | 11.17 | 1.952
2013-10-31 16:00 | 8.25 | 6.27 | 33 |  | 11.17 | 1.952
2013-10-31 17:00 | 8.2 | 6.26 | 33 |  | 11.19 | 1.952
2013-10-31 18:00 | 8.11 | 6.28 | 33 |  | 11.16 | 1.95
2013-10-31 19:00 | 8.01 | 6.25 | 33 |  | 11.11 | 1.95
2013-10-31 20:00 | 7.89 | 6.26 | 33 |  | 11.17 | 1.952
2013-10-31 21:00 | 7.81 | 6.26 | 33 |  | 11.15 | 1.952
2013-10-31 22:00 | 7.73 | 6.25 | 33 |  | 11.15 | 1.954
2013-10-31 23:00 | 7.73 | 6.25 | 33 |  | 11.19 | 1.953
2013-11-01 | 7.79 | 6.24 | 33 |  | 11.13 | 1.952
2013-11-01 01:00 | 7.86 | 6.23 | 33 |  | 11.07 | 1.956
2013-11-01 02:00 | 7.95 | 6.22 | 33 |  | 11.12 | 1.958
2013-11-01 03:00 | 7.99 | 6.22 | 33 |  | 11.09 | 1.962
2013-11-01 04:00 | 8.01 | 6.22 | 33 |  | 11.06 | 1.965
2013-11-01 05:00 | 8.02 | 6.23 | 34 |  | 11.07 | 1.963
2013-11-01 06:00 | 8.01 | 6.23 | 34 |  | 11.1 | 1.968
2013-11-01 07:00 | 8.04 | 6.23 | 34 |  | 11.1 | 1.971
2013-11-01 08:00 | 8.1 | 6.24 | 34 |  | 11.13 | 1.975
2013-11-01 09:00 | 8.18 | 6.24 | 35 |  | 11.05 | 1.978
2013-11-01 10:00 | 8.36 | 6.27 | 36 |  | 11.05 | 1.991
2013-11-01 11:00 | 8.52 | 6.28 | 37 |  | 11.04 | 1.994
2013-11-01 12:00 | 8.71 | 6.31 | 37 |  | 11.02 | 2.005
2013-11-01 13:00 | 8.9 | 6.33 | 38 |  | 11.02 | 2.012
2013-11-01 14:00 | 9.06 | 6.33 | 38 |  | 10.94 | 2.024
2013-11-01 15:00 | 9.23 | 6.31 | 39 |  | 10.97 | 2.035
2013-11-01 16:00 | 9.39 | 6.28 | 40 |  | 10.89 | 2.046
2013-11-01 17:00 | 9.53 | 6.3 | 40 |  | 10.82 | 2.062
2013-11-01 18:00 | 9.65 | 6.3 | 41 |  | 10.72 | 2.072
2013-11-01 19:00 | 9.72 | 6.31 | 42 |  | 10.7 | 2.082
2013-11-01 20:00 | 9.78 | 6.29 | 43 |  | 10.64 | 2.094
2013-11-01 21:00 | 9.81 | 6.29 | 43 |  | 10.61 | 2.104
2013-11-01 22:00 | 9.86 | 6.27 | 43 |  | 10.62 | 2.113
2013-11-01 23:00 | 9.98 | 6.27 | 44 |  | 10.56 | 2.112
2013-11-02 | 9.99 | 6.27 | 44 |  | 10.55 | 2.127
2013-11-02 01:00 | 9.97 | 6.26 | 44 |  | 10.57 | 2.136
2013-11-02 02:00 | 9.91 | 6.26 | 44 |  | 10.57 | 2.135
2013-11-02 03:00 | 9.81 | 6.23 | 44 |  | 10.53 | 2.149
2013-11-02 04:00 | 9.72 | 6.22 | 43 |  | 10.51 | 2.155
2013-11-02 05:00 | 9.59 | 6.19 | 42 |  | 10.59 | 2.157
2013-11-02 06:00 | 9.56 | 6.18 | 42 |  | 10.62 | 2.167
2013-11-02 07:00 | 9.48 | 6.17 | 41 |  | 10.64 | 2.17
2013-11-02 08:00 | 9.41 | 6.15 | 41 |  | 10.65 | 2.175
2013-11-02 09:00 | 9.42 | 6.15 | 40 |  | 10.64 | 2.18
2013-11-02 10:00 | 9.45 | 6.15 | 40 |  | 10.69 | 2.186
2013-11-02 11:00 | 9.5 | 6.14 | 39 |  | 10.7 | 2.186
2013-11-02 12:00 | 9.66 | 6.14 | 40 |  | 10.7 | 2.194
2013-11-02 13:00 | 9.79 | 6.15 | 39 |  | 10.66 | 2.196
2013-11-02 14:00 | 9.91 | 6.15 | 39 |  | 10.67 | 2.201
2013-11-02 15:00 | 9.94 | 6.14 | 39 |  | 10.67 | 2.202
2013-11-02 16:00 | 9.96 | 6.14 | 39 |  | 10.62 | 2.204
2013-11-02 17:00 | 9.91 | 6.12 | 38 |  | 10.64 | 2.205
2013-11-02 18:00 | 9.86 | 6.12 | 38 |  | 10.55 | 2.209
2013-11-02 19:00 | 9.84 | 6.1 | 38 |  | 10.59 | 2.211
2013-11-02 20:00 | 9.81 | 6.1 | 38 |  | 10.61 | 2.214
2013-11-02 21:00 | 9.83 | 6.1 | 38 |  | 10.56 | 2.215
2013-11-02 22:00 | 9.87 | 6.1 | 38 |  | 10.55 | 2.215
2013-11-02 23:00 | 9.9 | 6.09 | 37 |  | 10.55 | 2.217
2013-11-03 | 9.93 | 6.09 | 37 |  | 10.54 | 2.221
2013-11-03 01:00 | 9.92 | 6.09 | 37 |  | 10.58 | 2.219
2013-11-03 02:00 | 9.91 | 6.08 | 36 |  | 10.56 | 2.22
2013-11-03 03:00 | 9.89 | 6.1 | 36 |  | 10.54 | 2.221
2013-11-03 04:00 | 9.89 | 6.08 | 36 |  | 10.53 | 2.219
2013-11-03 05:00 | 9.91 | 6.09 | 36 |  | 10.54 | 2.22
2013-11-03 06:00 | 9.9 | 6.11 | 37 |  | 10.57 | 2.221
2013-11-03 07:00 | 9.87 | 6.12 | 36 |  | 10.5 | 2.223
2013-11-03 08:00 | 9.81 | 6.13 | 37 |  | 10.54 | 2.223
2013-11-03 09:00 | 9.78 | 6.14 | 37 |  | 10.49 | 2.221
2013-11-03 10:00 | 9.75 | 6.14 | 36 |  | 10.57 | 2.223
2013-11-03 11:00 | 9.66 | 6.16 | 36 |  | 10.57 | 2.222
2013-11-03 12:00 | 9.56 | 6.17 | 36 |  | 10.58 | 2.221
2013-11-03 13:00 | 9.45 | 6.15 | 35 |  | 10.66 | 2.219
2013-11-03 14:00 | 9.43 | 6.13 | 35 |  | 10.65 | 2.218
2013-11-03 15:00 | 9.4 | 6.11 | 35 |  | 10.67 | 2.219
2013-11-03 16:00 | 9.4 | 6.11 | 35 |  | 10.68 | 2.217
2013-11-03 17:00 | 9.37 | 6.12 | 35 |  | 10.69 | 2.218
2013-11-03 18:00 | 9.3 | 6.1 | 35 |  | 10.7
2013-11-03 19:00 | 9.2 | 6.1 | 35 |  | 10.69
2013-11-03 20:00 | 9.09 | 6.12 | 35 |  | 10.67
2013-11-03 21:00 | 9 | 6.1 | 35 |  | 10.74
2013-11-03 22:00 | 8.91 | 6.11 | 35 |  | 10.81
2013-11-03 23:00 | 8.82 | 6.13 | 35 |  | 10.77
2013-11-04 | 8.71 | 6.16 | 35 |  | 10.79 | 2.209
2013-11-04 01:00 | 8.66 | 6.18 | 35 |  | 10.82 | 2.208
2013-11-04 02:00 | 8.59 | 6.2 | 35 |  | 10.83 | 2.207
2013-11-04 03:00 | 8.53 | 6.22 | 35 |  | 10.86 | 2.204
2013-11-04 04:00 | 8.44 | 6.24 | 35 |  | 10.85 | 2.202
2013-11-04 05:00 | 8.41 | 6.24 | 35 |  | 10.91 | 2.201
2013-11-04 06:00 | 8.33 | 6.25 | 34 |  | 10.95 | 2.199
2013-11-04 07:00 | 8.28 | 6.24 | 34 |  | 10.89 | 2.197
2013-11-04 08:00 | 8.22 | 6.26 | 34 |  | 10.96 | 2.198
2013-11-04 09:00 | 8.28 | 6.26 | 34 |  | 10.94 | 2.194
2013-11-04 10:00 | 8.38 | 6.26 | 34 |  | 10.99 | 2.192
2013-11-04 11:00 | 8.49 | 6.27 | 34 |  | 11.02 | 2.193
2013-11-04 12:00 | 8.59 | 6.26 | 35 |  | 11.02 | 2.187
2013-11-04 13:00 | 8.65 | 6.25 | 34 |  | 11.07 | 2.185
2013-11-04 14:00 | 8.72 | 6.25 | 35 |  | 11.06 | 2.185
2013-11-04 15:00 | 8.75 | 6.22 | 34 |  | 11.05 | 2.181
2013-11-04 16:00 | 8.74 | 6.2 | 34 |  | 11.06 | 2.18
2013-11-04 17:00 | 8.61 | 6.19 | 34 |  | 11.06 | 2.179
2013-11-04 18:00 | 8.53 | 6.18 | 34 |  | 11.02 | 2.177
2013-11-04 19:00 | 8.45 | 6.17 | 34 |  | 11 | 2.174
2013-11-04 20:00 | 8.38 | 6.17 | 34 |  | 10.99 | 2.172
2013-11-04 21:00 | 8.32 | 6.18 | 34 |  | 10.98 | 2.17
2013-11-04 22:00 | 8.26 | 6.17 | 34 |  | 11 | 2.167
2013-11-04 23:00 | 8.2 | 6.18 | 34 |  | 11.01 | 2.167
2013-11-05 | 8.09 | 6.19 | 34 |  | 11.01 | 2.164
2013-11-05 01:00 | 8.02 | 6.21 | 34 |  | 11.02 | 2.163
2013-11-05 02:00 | 7.96 | 6.21 | 34 |  | 11.02 | 2.161
2013-11-05 03:00 | 7.88 | 6.22 | 34 |  | 11.08 | 2.158
2013-11-05 04:00 | 7.79 | 6.24 | 34 |  | 11.08 | 2.157
2013-11-05 05:00 | 7.76 | 6.23 | 34 |  | 11.09 | 2.157
2013-11-05 06:00 | 7.68 | 6.24 | 34 |  | 11.12 | 2.152
2013-11-05 07:00 | 7.63 | 6.25 | 34 |  | 11.15 | 2.15
2013-11-05 08:00 | 7.6 | 6.24 | 34 |  | 11.2 | 2.147
2013-11-05 09:00 | 7.66 | 6.23 | 33 |  | 11.19 | 2.146
2013-11-05 10:00 | 7.78 | 6.25 | 33 |  | 11.21 | 2.144
2013-11-05 11:00 | 7.95 | 6.24 | 34 |  | 11.27 | 2.143
2013-11-05 12:00 | 8.17 | 6.25 | 33 |  | 11.25 | 2.139
2013-11-05 13:00 | 8.36 | 6.24 | 33 |  | 11.24 | 2.138
2013-11-05 14:00 | 8.45 | 6.23 | 34 |  | 11.23 | 2.137
2013-11-05 15:00 | 8.46 | 6.2 | 33 |  | 11.2 | 2.134
2013-11-05 16:00 | 8.43 | 6.19 | 33 |  | 11.21 | 2.132
2013-11-05 17:00 | 8.27 | 6.18 | 33 |  | 11.23 | 2.132
2013-11-05 18:00 | 8.11 | 6.16 | 34 |  | 11.17 | 2.13
2013-11-05 19:00 | 7.98 | 6.17 | 33 |  | 11.2 | 2.128
2013-11-05 20:00 | 7.8 | 6.16 | 33 |  | 11.2 | 2.125
2013-11-05 21:00 | 7.69 | 6.16 | 33 |  | 11.22 | 2.125
2013-11-05 22:00 | 7.54 | 6.17 | 33 |  | 11.19 | 2.121
2013-11-05 23:00 | 7.47 | 6.16 | 33 |  | 11.21 | 2.121
2013-11-06 | 7.4 | 6.17 | 34 |  | 11.31 | 2.12
2013-11-06 01:00 | 7.4 | 6.17 | 33 |  | 11.25 | 2.116
2013-11-06 02:00 | 7.37 | 6.16 | 33 |  | 11.26 | 2.115
2013-11-06 03:00 | 7.38 | 6.16 | 33 |  | 11.21 | 2.113
2013-11-06 04:00 | 7.39 | 6.16 | 34 |  | 11.25 | 2.112
2013-11-06 05:00 | 7.35 | 6.16 | 34 |  | 11.27 | 2.109
2013-11-06 06:00 | 7.34 | 6.17 | 33 |  | 11.21 | 2.109
2013-11-06 07:00 | 7.3 | 6.17 | 33 |  | 11.22 | 2.107
2013-11-06 08:00 | 7.3 | 6.18 | 33 |  | 11.21 | 2.104
2013-11-06 09:00 | 7.32 | 6.18 | 33 |  | 11.26 | 2.103
2013-11-06 10:00 | 7.42 | 6.17 | 33 |  | 11.26 | 2.1
2013-11-06 11:00 | 7.56 | 6.17 | 33 |  | 11.3 | 2.1
2013-11-06 12:00 | 7.75 | 6.14 | 33 |  | 11.26 | 2.097
2013-11-06 13:00 | 7.91 | 6.14 | 33 |  | 11.34 | 2.095
2013-11-06 14:00 | 8.03 | 6.13 | 33 |  | 11.41 | 2.093
2013-11-06 15:00 | 8.09 | 6.1 | 33 |  | 11.38 | 2.094
2013-11-06 16:00 | 8 | 6.07 | 33 |  | 11.42 | 2.092
2013-11-06 17:00 | 7.86 | 6.08 | 32 |  | 11.39 | 2.089
2013-11-06 18:00 | 7.7 | 6.08 | 32 |  | 11.44 | 2.088
2013-11-06 19:00 | 7.56 | 6.07 | 32 |  | 11.38 | 2.086
2013-11-06 20:00 | 7.43 | 6.06 | 32 |  | 11.41 | 2.084
2013-11-06 21:00 | 7.38 | 6.08 | 32 |  | 11.37 | 2.082
2013-11-06 22:00 | 7.38 | 6.08 | 33 |  | 11.36 | 2.082
2013-11-06 23:00 | 7.42 | 6.08 | 33 |  | 11.33 | 2.083
2013-11-07 | 7.48 | 6.08 | 33 |  | 11.3 | 2.078
2013-11-07 01:00 | 7.54 | 6.08 | 33 |  | 11.25 | 2.077
2013-11-07 02:00 | 7.63 | 6.06 | 33 |  | 11.22 | 2.076
2013-11-07 03:00 | 7.67 | 6.05 | 33 |  | 11.28 | 2.073
2013-11-07 04:00 | 7.67 | 6.04 | 33 |  | 11.22 | 2.072
2013-11-07 05:00 | 7.66 | 6.04 | 33 |  | 11.24 | 2.072
2013-11-07 06:00 | 7.64 | 6.02 | 32 |  | 11.24 | 2.069
2013-11-07 07:00 | 7.62 | 6.03 | 33 |  | 11.26 | 2.07
2013-11-07 08:00 | 7.61 | 6.01 | 32 |  | 11.29 | 2.069
2013-11-07 09:00 | 7.62 | 6.03 | 32 |  | 11.31 | 2.07
2013-11-07 10:00 | 7.66 | 6.02 | 32 |  | 11.33 | 2.068
2013-11-07 11:00 | 7.71 | 6.01 | 32 |  | 11.34 | 2.066
2013-11-07 12:00 | 7.81 | 6.01 | 32 |  | 11.39 | 2.069
2013-11-07 13:00 | 7.88 | 5.96 | 32 |  | 11.41 | 2.074
2013-11-07 14:00 | 7.97 | 5.96 | 32 |  | 11.4 | 2.075
2013-11-07 15:00 | 8 | 5.98 | 32 |  | 11.36 | 2.081
2013-11-07 16:00 | 8.11 | 5.98 | 33 |  | 11.28 | 2.086
2013-11-07 17:00 | 8.14 | 5.99 | 33 |  | 11.27 | 2.086
2013-11-07 18:00 | 8.17 | 5.96 | 33 |  | 11.27 | 2.099
2013-11-07 19:00 | 8.23 | 5.98 | 34 |  | 11.17 | 2.109
2013-11-07 20:00 | 8.31 | 6.02 | 36 |  | 11.09 | 2.119
2013-11-07 21:00 | 8.39 | 6.09 | 38 |  | 11.01 | 2.128
2013-11-07 22:00 | 8.46 | 6.15 | 41 |  | 10.93 | 2.139
2013-11-07 23:00 | 8.51 | 6.19 | 43 |  | 10.9 | 2.141
2013-11-08 | 8.59 | 6.24 | 45 |  | 10.85 | 2.16
2013-11-08 01:00 | 8.56 | 6.23 | 43 |  | 10.87 | 2.172
2013-11-08 02:00 | 8.58 | 6.24 | 44 |  | 10.83 | 2.173
2013-11-08 03:00 | 8.56 | 6.24 | 43 |  | 10.85 | 2.189
2013-11-08 04:00 | 8.55 | 6.23 | 44 |  | 10.85 | 2.196
2013-11-08 05:00 | 8.51 | 6.21 | 45 |  | 10.86 | 2.202
2013-11-08 06:00 | 8.43 | 6.2 | 44 |  | 10.87 | 2.213
2013-11-08 07:00 | 8.37 | 6.19 | 44 |  | 10.92 | 2.219
2013-11-08 08:00 | 8.33 | 6.2 | 44 |  | 10.9 | 2.227
2013-11-08 09:00 | 8.28 | 6.18 | 43 |  | 10.92 | 2.233
2013-11-08 10:00 | 8.24 | 6.16 | 42 |  | 10.99 | 2.241
2013-11-08 11:00 | 8.24 | 6.17 | 42 |  | 11.02 | 2.238
2013-11-08 12:00 | 8.26 | 6.16 | 41 |  | 11.03 | 2.251
2013-11-08 13:00 | 8.25 | 6.14 | 39 |  | 11.09 | 2.255
2013-11-08 14:00 | 8.22 | 6.15 | 39 |  | 11.05 | 2.259
2013-11-08 15:00 | 8.19 | 6.15 | 38 |  | 11.08 | 2.265
2013-11-08 16:00 | 8.12 | 6.13 | 37 |  | 11.08 | 2.269
2013-11-08 17:00 | 8.01 | 6.14 | 37 |  | 11.08 | 2.27
2013-11-08 18:00 | 7.92 | 6.13 | 37 |  | 11.12 | 2.276
2013-11-08 19:00 | 7.87 | 6.12 | 37 |  | 11.11 | 2.279
2013-11-08 20:00 | 7.82 | 6.13 | 37 |  | 11.05 | 2.285
2013-11-08 21:00 | 7.77 | 6.12 | 36 |  | 11.06 | 2.287
2013-11-08 22:00 | 7.7 | 6.12 | 36 |  | 11.09 | 2.289
2013-11-08 23:00 | 7.63 | 6.11 | 35 |  | 11.12 | 2.289
2013-11-09 | 7.57 | 6.12 | 35 |  | 11.14 | 2.293
2013-11-09 01:00 | 7.54 | 6.11 | 35 |  | 11.16 | 2.293
2013-11-09 02:00 | 7.5 | 6.13 | 35 |  | 11.17 | 2.295
2013-11-09 03:00 | 7.47 | 6.11 | 35 |  | 11.16 | 2.297
2013-11-09 04:00 | 7.44 | 6.12 | 34 |  | 11.2 | 2.297
2013-11-09 05:00 | 7.44 | 6.11 | 34 |  | 11.21 | 2.298
2013-11-09 06:00 | 7.42 | 6.1 | 34 |  | 11.19 | 2.3
2013-11-09 07:00 | 7.41 | 6.11 | 34 |  | 11.14 | 2.301
2013-11-09 08:00 | 7.4 | 6.11 | 34 |  | 11.19 | 2.301
2013-11-09 09:00 | 7.38 | 6.12 | 34 |  | 11.22 | 2.303
2013-11-09 10:00 | 7.36 | 6.14 | 34 |  | 11.21 | 2.304
2013-11-09 11:00 | 7.36 | 6.14 | 34 |  | 11.26 | 2.3
2013-11-09 12:00 | 7.35 | 6.14 | 34 |  | 11.27 | 2.3
2013-11-09 13:00 | 7.41 | 6.16 | 34 |  | 11.31 | 2.301
2013-11-09 14:00 | 7.39 | 6.17 | 34 |  | 11.28 | 2.299
2013-11-09 15:00 | 7.32 | 6.16 | 34 |  | 11.3 | 2.301
2013-11-09 16:00 | 7.19 | 6.17 | 34 |  | 11.32 | 2.298
2013-11-09 17:00 | 7.1 | 6.18 | 34 |  | 11.31 | 2.299
2013-11-09 18:00 | 7.07 | 6.18 | 34 |  | 11.34 | 2.297
2013-11-09 19:00 | 7.01 | 6.19 | 34 |  | 11.38 | 2.297
2013-11-09 20:00 | 6.97 | 6.16 | 33 |  | 11.4 | 2.295
2013-11-09 21:00 | 6.95 | 6.14 | 33 |  | 11.43 | 2.295
2013-11-09 22:00 | 6.97 | 6.14 | 33 |  | 11.37 | 2.292
2013-11-09 23:00 | 6.93 | 6.14 | 33 |  | 11.41 | 2.292
2013-11-10 | 6.93 | 6.14 | 33 |  | 11.43 | 2.29
2013-11-10 01:00 | 6.87 | 6.14 | 33 |  | 11.41 | 2.29
2013-11-10 02:00 | 6.86 | 6.14 | 33 |  | 11.38 | 2.29
2013-11-10 03:00 | 6.78 | 6.15 | 33 |  | 11.38 | 2.287
2013-11-10 04:00 | 6.75 | 6.15 | 33 |  | 11.43 | 2.286
2013-11-10 05:00 | 6.7 | 6.15 | 32 |  | 11.44 | 2.285
2013-11-10 06:00 | 6.7 | 6.17 | 32 |  | 11.41 | 2.283
2013-11-10 07:00 | 6.66 | 6.18 | 33 |  | 11.4 | 2.284
2013-11-10 08:00 | 6.7 | 6.18 | 32 |  | 11.4 | 2.281
2013-11-10 09:00 | 6.71 | 6.18 | 32 |  | 11.41 | 2.279
2013-11-10 10:00 | 6.77 | 6.18 | 32 |  | 11.49 | 2.279
2013-11-10 11:00 | 6.81 | 6.17 | 33 |  | 11.44 | 2.278
2013-11-10 12:00 | 6.85 | 6.15 | 32 |  | 11.46 | 2.278
2013-11-10 13:00 | 6.9 | 6.16 | 32 |  | 11.44 | 2.275
2013-11-10 14:00 | 6.91 | 6.15 | 32 |  | 11.47 | 2.277
2013-11-10 15:00 | 6.89 | 6.15 | 32 |  | 11.49 | 2.281
2013-11-10 16:00 | 6.88 | 6.15 | 32 |  | 11.49 | 2.287
2013-11-10 17:00 | 6.84 | 6.14 | 32 |  | 11.46 | 2.287
2013-11-10 18:00 | 6.81 | 6.13 | 32 |  | 11.47 | 2.295
2013-11-10 19:00 | 6.76 | 6.13 | 33 |  | 11.45 | 2.303
2013-11-10 20:00 | 6.75 | 6.09 | 32 |  | 11.42 | 2.31
2013-11-10 21:00 | 6.73 | 6.07 | 33 |  | 11.5 | 2.323
2013-11-10 22:00 | 6.67 | 6.11 | 34 |  | 11.44 | 2.333
2013-11-10 23:00 | 6.63 | 6.12 | 36 |  | 11.42 | 2.335
2013-11-11 | 6.59 | 6.15 | 37 |  | 11.46 | 2.354
2013-11-11 01:00 | 6.54 | 6.18 | 38 |  | 11.44 | 2.363
2013-11-11 02:00 | 6.54 | 6.18 | 38 |  | 11.42 | 2.361
2013-11-11 03:00 | 6.54 | 6.17 | 37 |  | 11.48 | 2.373
2013-11-11 04:00 | 6.5 | 6.17 | 37 |  | 11.43 | 2.378
2013-11-11 05:00 | 6.45 | 6.18 | 37 |  | 11.47 | 2.379
2013-11-11 06:00 | 6.46 | 6.14 | 36 |  | 11.46 | 2.385
2013-11-11 07:00 | 6.43 | 6.13 | 37 |  | 11.49 | 2.388
2013-11-11 08:00 | 6.45 | 6.12 | 37 |  | 11.47 | 2.39
2013-11-11 09:00 | 6.45 | 6.1 | 36 |  | 11.46 | 2.392
2013-11-11 10:00 | 6.52 | 6.08 | 36 |  | 11.5 | 2.392
2013-11-11 11:00 | 6.61 | 6.08 | 36 |  | 11.49 | 2.395
2013-11-11 12:00 | 6.65 | 6.08 | 35 |  | 11.55 | 2.397
2013-11-11 13:00 | 6.71 | 6.07 | 35 |  | 11.52 | 2.396
2013-11-11 14:00 | 6.69 | 6.08 | 35 |  | 11.55 | 2.399
2013-11-11 15:00 | 6.7 | 6.07 | 35 |  | 11.54 | 2.399
2013-11-11 16:00 | 6.65 | 6.07 | 35 |  | 11.52 | 2.398
2013-11-11 17:00 | 6.58 | 6.06 | 34 |  | 11.53 | 2.398
2013-11-11 18:00 | 6.54 | 6.06 | 34 |  | 11.55 | 2.4
2013-11-11 19:00 | 6.57 | 6.07 | 34 |  | 11.47 | 2.399
2013-11-11 20:00 | 6.58 | 6.08 | 36 |  | 11.5 | 2.399
2013-11-11 21:00 | 6.56 | 6.08 | 34 |  | 11.46 | 2.398
2013-11-11 22:00 | 6.54 | 6.07 | 34 |  | 11.51 | 2.398
2013-11-11 23:00 | 6.51 | 6.08 | 33 |  | 11.51 | 2.398
2013-11-12 | 6.46 | 6.07 | 33 |  | 11.52 | 2.397
2013-11-12 01:00 | 6.36 | 6.08 | 33 |  | 11.58 | 2.396
2013-11-12 02:00 | 6.29 | 6.08 | 33 |  | 11.62 | 2.397
2013-11-12 03:00 | 6.25 | 6.07 | 33 |  | 11.65 | 2.396
2013-11-12 04:00 | 6.23 | 6.05 | 33 |  | 11.61 | 2.396
2013-11-12 05:00 | 6.21 | 6.08 | 33 |  | 11.6 | 2.395
2013-11-12 06:00 | 6.21 | 6.08 | 32 |  | 11.66 | 2.394
2013-11-12 07:00 | 6.2 | 6.08 | 32 |  | 11.7 | 2.394
2013-11-12 08:00 | 6.19 | 6.05 | 33 |  | 11.64 | 2.393
2013-11-12 09:00 | 6.22 | 6.02 | 32 |  | 11.67 | 2.396
2013-11-12 10:00 | 6.29 | 5.98 | 32 |  | 11.64 | 2.395
2013-11-12 11:00 | 6.35 | 5.96 | 32 |  | 11.66 | 2.392
2013-11-12 12:00 | 6.38 | 5.95 | 32 |  | 11.67 | 2.393
2013-11-12 13:00 | 6.37 | 6 | 32 |  | 11.71 | 2.392
2013-11-12 14:00 | 6.34 | 5.99 | 32 |  | 11.62 | 2.394
2013-11-12 15:00 | 6.29 | 5.98 | 33 |  | 11.73 | 2.393
2013-11-12 16:00 | 6.23 | 6 | 32 |  | 11.63 | 2.391
2013-11-12 17:00 | 6.15 | 6.01 | 32 |  | 11.66 | 2.391
2013-11-12 18:00 | 6.11 | 6 | 32 |  | 11.69 | 2.39
2013-11-12 19:00 | 6.07 | 6.02 | 33 |  | 11.64 | 2.391
2013-11-12 20:00 | 6 | 6.03 | 33 |  | 11.62 | 2.389
2013-11-12 21:00 | 6 | 6.04 | 33 |  | 11.68 | 2.39
2013-11-12 22:00 | 5.97 | 6.07 | 33 |  | 11.65 | 2.387
2013-11-12 23:00 | 5.93 | 6.09 | 33 |  | 11.66 | 2.388
2013-11-13 | 5.87 | 6.12 | 33 |  | 11.62 | 2.386
2013-11-13 01:00 | 5.8 | 6.13 | 32 |  | 11.67 | 2.385
2013-11-13 02:00 | 5.76 | 6.14 | 32 |  | 11.73 | 2.383
2013-11-13 03:00 | 5.7 | 6.16 | 33 |  | 11.74 | 2.384
2013-11-13 04:00 | 5.67 | 6.16 | 33 |  | 11.79 | 2.382
2013-11-13 05:00 | 5.61 | 6.18 | 32 |  | 11.77 | 2.381
2013-11-13 06:00 | 5.57 | 6.18 | 32 |  | 11.75 | 2.379
2013-11-13 07:00 | 5.53 | 6.19 | 32 |  | 11.78 | 2.377
2013-11-13 08:00 | 5.44 | 6.18 | 32 |  | 11.82 | 2.375
2013-11-13 09:00 | 5.42 | 6.18 | 32 |  | 11.87 | 2.375
2013-11-13 10:00 | 5.4 | 6.18 | 32 |  | 11.89 | 2.37
2013-11-13 11:00 | 5.41 | 6.19 | 32 |  | 11.86 | 2.372
2013-11-13 12:00 | 5.45 | 6.19 | 32 |  | 11.91 | 2.367
2013-11-13 13:00 | 5.51 | 6.18 | 32 |  | 11.89 | 2.366
2013-11-13 14:00 | 5.59 | 6.18 | 32 |  | 11.96 | 2.364
2013-11-13 15:00 | 5.53 | 6.18 | 32 |  | 11.9 | 2.361
2013-11-13 16:00 | 5.43 | 6.16 | 32 |  | 11.94 | 2.361
2013-11-13 17:00 | 5.28 | 6.17 | 32 |  | 12.01 | 2.359
2013-11-13 18:00 | 5.18 | 6.16 | 32 |  | 11.95 | 2.353
2013-11-13 19:00 | 5.13 | 6.16 | 31 |  | 11.91 | 2.351
2013-11-13 20:00 | 5.07 | 6.16 | 32 |  | 11.94 | 2.35
2013-11-13 21:00 | 5.01 | 6.17 | 31 |  | 11.97 | 2.346
2013-11-13 22:00 | 4.93 | 6.17 | 32 |  | 11.96 | 2.346
2013-11-13 23:00 | 4.88 | 6.18 | 32 |  | 11.96 | 2.345
2013-11-14 | 4.85 | 6.17 | 32 |  | 11.96 | 2.34
2013-11-14 01:00 | 4.81 | 6.17 | 31 |  | 12.06 | 2.338
2013-11-14 02:00 | 4.78 | 6.16 | 31 |  | 12 | 2.337
2013-11-14 03:00 | 4.75 | 6.17 | 31 |  | 12.03 | 2.333
2013-11-14 04:00 | 4.71 | 6.17 | 32 |  | 12 | 2.33
2013-11-14 05:00 | 4.7 | 6.17 | 31 |  | 11.99 | 2.331
2013-11-14 06:00 | 4.66 | 6.16 | 31 |  | 12.06 | 2.326
2013-11-14 07:00 | 4.57 | 6.16 | 31 |  | 12.08 | 2.322
2013-11-14 08:00 | 4.54 | 6.13 | 31 |  | 12.12 | 2.321
2013-11-14 09:00 | 4.53 | 6.14 | 31 |  | 12.13 | 2.319
2013-11-14 10:00 | 4.57 | 6.15 | 31 |  | 12.14 | 2.317
2013-11-14 11:00 | 4.68 | 6.14 | 31 |  | 12.18 | 2.314
2013-11-14 12:00 | 4.75 | 6.13 | 31 |  | 12.18 | 2.311
2013-11-14 13:00 | 4.85 | 6.14 | 31 |  | 12.2 | 2.308
2013-11-14 14:00 | 4.95 | 6.12 | 31 |  | 12.17 | 2.306
2013-11-14 15:00 | 4.94 | 6.12 | 31 |  | 12.24 | 2.305
2013-11-14 16:00 | 4.88 | 6.09 | 31 |  | 12.19 | 2.303
2013-11-14 17:00 | 4.77 | 6.07 | 31 |  | 12.16 | 2.302
2013-11-14 18:00 | 4.65 | 6.06 | 31 |  | 12.17 | 2.296
2013-11-14 19:00 | 4.56 | 6.08 | 31 |  | 12.16 | 2.293
2013-11-14 20:00 | 4.5 | 6.08 | 31 |  | 12.13 | 2.292
2013-11-14 21:00 | 4.46 | 6.08 | 31 |  | 12.14 | 2.291
2013-11-14 22:00 | 4.45 | 6.09 | 31 |  | 12.2 | 2.286
2013-11-14 23:00 | 4.46 | 6.09 | 31 |  | 12.21 | 2.287
2013-11-15 | 4.47 | 6.08 | 31 |  | 12.11 | 2.284
2013-11-15 01:00 | 4.48 | 6.09 | 31 |  | 12.17 | 2.28
2013-11-15 02:00 | 4.46 | 6.09 | 31 |  | 12.22 | 2.28
2013-11-15 03:00 | 4.41 | 6.08 | 31 |  | 12.28 | 2.278
2013-11-15 04:00 | 4.36 | 6.1 | 31 |  | 12.23 | 2.275
2013-11-15 05:00 | 4.35 | 6.09 | 31 |  | 12.27 | 2.274
2013-11-15 06:00 | 4.34 | 6.09 | 31 |  | 12.26 | 2.269
2013-11-15 07:00 | 4.3 | 6.11 | 31 |  | 12.28 | 2.268
2013-11-15 08:00 | 4.34 | 6.12 | 31 |  | 12.27 | 2.263
2013-11-15 09:00 | 4.37 | 6.11 | 31 |  | 12.28 | 2.263
2013-11-15 10:00 | 4.48 | 6.12 | 31 |  | 12.27 | 2.258
2013-11-15 11:00 | 4.64 | 6.12 | 31 |  | 12.27 | 2.26
2013-11-15 12:00 | 4.83 | 6.07 | 31 |  | 12.34 | 2.256
2013-11-15 13:00 | 5.02 | 6.05 | 31 |  | 12.27 | 2.253
2013-11-15 14:00 | 5.14 | 6.01 | 31 |  | 12.25 | 2.251
2013-11-15 15:00 | 5.18 | 5.99 | 31 |  | 12.17 | 2.247
2013-11-15 16:00 | 5.06 | 5.97 | 31 |  | 12.23 | 2.249
2013-11-15 17:00 | 4.92 | 5.97 | 31 |  | 12.19 | 2.246
2013-11-15 18:00 | 4.79 | 5.98 | 31 |  | 12.24 | 2.243
2013-11-15 19:00 | 4.66 | 5.99 | 31 |  | 12.21 | 2.241
2013-11-15 20:00 | 4.57 | 5.99 | 31 |  | 12.21 | 2.239
2013-11-15 21:00 | 4.51 | 6 | 31 |  | 12.24 | 2.235
2013-11-15 22:00 | 4.46 | 6.02 | 31 |  | 12.23 | 2.233
2013-11-15 23:00 | 4.41 | 6.02 | 31 |  | 12.19 | 2.233
2013-11-16 | 4.38 | 6.04 | 31 |  | 12.27 | 2.23
2013-11-16 01:00 | 4.37 | 6.04 | 31 |  | 12.28 | 2.228
2013-11-16 02:00 | 4.38 | 6.02 | 31 |  | 12.28 | 2.226
2013-11-16 03:00 | 4.38 | 6.05 | 31 |  | 12.21 | 2.224
2013-11-16 04:00 | 4.4 | 6.08 | 31 |  | 12.28 | 2.221
2013-11-16 05:00 | 4.43 | 6.08 | 31 |  | 12.33 | 2.22
2013-11-16 06:00 | 4.49 | 6.07 | 31 |  | 12.33 | 2.216
2013-11-16 07:00 | 4.55 | 6.07 | 31 |  | 12.29 | 2.214
2013-11-16 08:00 | 4.57 | 6.08 | 31 |  | 12.25 | 2.213
2013-11-16 09:00 | 4.61 | 6.06 | 31 |  | 12.3 | 2.211
2013-11-16 10:00 | 4.64 | 6.07 | 31 |  | 12.29 | 2.21
2013-11-16 11:00 | 4.66 | 6.03 | 31 |  | 12.31 | 2.209
2013-11-16 12:00 | 4.71 | 6.02 | 31 |  | 12.35 | 2.204
2013-11-16 13:00 | 4.76 | 6.03 | 31 |  | 12.34 | 2.201
2013-11-16 14:00 | 4.82 | 6.01 | 31 |  | 12.33 | 2.2
2013-11-16 15:00 | 4.82 | 5.99 | 31 |  | 12.31 | 2.199
2013-11-16 16:00 | 4.81 | 5.99 | 31 |  | 12.34 | 2.198
2013-11-16 17:00 | 4.79 | 5.98 | 31 |  | 12.33 | 2.196
2013-11-16 18:00 | 4.77 | 5.98 | 31 |  | 12.27 | 2.194
2013-11-16 19:00 | 4.75 | 5.97 | 31 |  | 12.31 | 2.192
2013-11-16 20:00 | 4.73 | 5.98 | 31 |  | 12.3 | 2.189
2013-11-16 21:00 | 4.72 | 5.98 | 31 |  | 12.3 | 2.188
2013-11-16 22:00 | 4.73 | 5.97 | 31 |  | 12.25 | 2.186
2013-11-16 23:00 | 4.75 | 5.99 | 31 |  | 12.24 | 2.186
2013-11-17 | 4.78 | 5.98 | 31 |  | 12.26 | 2.183
2013-11-17 01:00 | 4.8 | 5.99 | 31 |  | 12.21 | 2.182
2013-11-17 02:00 | 4.81 | 5.98 | 31 |  | 12.25 | 2.18
2013-11-17 03:00 | 4.81 | 6 | 31 |  | 12.28 | 2.178
2013-11-17 04:00 | 4.83 | 6 | 31 |  | 12.24 | 2.175
2013-11-17 05:00 | 4.84 | 6.04 | 31 |  | 12.19 | 2.176
2013-11-17 06:00 | 4.85 | 6.04 | 31 |  | 12.28 | 2.17
2013-11-17 07:00 | 4.85 | 6.06 | 31 |  | 12.22 | 2.171
2013-11-17 08:00 | 4.86 | 6.07 | 31 |  | 12.23 | 2.165
2013-11-17 09:00 | 4.87 | 6.08 | 31 |  | 12.23 | 2.165
2013-11-17 10:00 | 4.9 | 6.07 | 31 |  | 12.24 | 2.162
2013-11-17 11:00 | 5 | 6.03 | 31 |  | 12.3 | 2.161
2013-11-17 12:00 | 5.17 | 6.03 | 31 |  | 12.29 | 2.161
2013-11-17 13:00 | 5.3 | 6.01 | 31 |  | 12.31 | 2.159
2013-11-17 14:00 | 5.43 | 5.97 | 31 |  | 12.31 | 2.155
2013-11-17 15:00 | 5.45 | 5.97 | 31 |  | 12.3 | 2.154
2013-11-17 16:00 | 5.42 | 5.97 | 31 |  | 12.25 | 2.153
2013-11-17 17:00 | 5.32 | 5.97 | 31 |  | 12.24 | 2.154
2013-11-17 18:00 | 5.25 | 5.98 | 31 |  | 12.22
2013-11-17 19:00 | 5.18 | 5.97 | 31 |  | 12.22
2013-11-17 20:00 | 5.12 | 5.98 | 31 |  | 12.18
2013-11-17 21:00 | 5.07 | 5.98 | 31 |  | 12.15
2013-11-17 22:00 | 5.04 | 5.98 | 31 |  | 12.17
2013-11-17 23:00 | 5.02 | 5.97 | 31 |  | 12.2
2013-11-18 | 5.01 | 5.97 | 31 |  | 12.17 | 2.141
2013-11-18 01:00 | 5 | 5.98 | 31 |  | 12.16 | 2.137
2013-11-18 02:00 | 4.99 | 5.99 | 31 |  | 12.15 | 2.138
2013-11-18 03:00 | 4.98 | 5.99 | 31 |  | 12.17 | 2.136
2013-11-18 04:00 | 4.98 | 5.98 | 31 |  | 12.13 | 2.137
2013-11-18 05:00 | 5.03 | 6.01 | 31 |  | 12.16 | 2.137
2013-11-18 06:00 | 5.09 | 5.99 | 31 |  | 12.11 | 2.137
2013-11-18 07:00 | 5.14 | 6.02 | 31 |  | 12.12 | 2.138
2013-11-18 08:00 | 5.2 | 6.05 | 31 |  | 12.11 | 2.137
2013-11-18 09:00 | 5.29 | 6.04 | 31 |  | 12.05 | 2.138
2013-11-18 10:00 | 5.41 | 6.03 | 32 |  | 12.09 | 2.142
2013-11-18 11:00 | 5.56 | 5.99 | 32 |  | 12.01 | 2.143
2013-11-18 12:00 | 5.7 | 5.99 | 32 |  | 12.04 | 2.155
2013-11-18 13:00 | 5.79 | 5.95 | 32 |  | 12.05 | 2.17
2013-11-18 14:00 | 5.93 | 6.01 | 33 |  | 11.99 | 2.192
2013-11-18 15:00 | 6.09 | 5.98 | 33 |  | 11.96 | 2.213
2013-11-18 16:00 | 6.29 | 5.98 | 35 |  | 11.85 | 2.237
2013-11-18 17:00 | 6.58 | 6.02 | 37 |  | 11.67 | 2.25
2013-11-18 18:00 | 7.05 | 6.07 | 41 |  | 11.49
2013-11-18 19:00 | 7.61 | 6.11 | 43 |  | 11.24
2013-11-18 20:00 | 8.12 | 6.13 | 44 |  | 11.01
2013-11-18 21:00 | 8.44 | 6.11 | 43 |  | 10.92
2013-11-18 22:00 | 8.35 | 6.03 | 40 |  | 10.96
2013-11-18 23:00 | 8.39 | 6.01 | 39 |  | 10.9
2013-11-19 | 8.24 | 5.98 | 40 |  | 11.02
2013-11-19 01:00 | 8.2 | 5.94 | 40 |  | 10.99
2013-11-19 02:00 | 8.17 | 5.94 | 41 |  | 11.05
2013-11-19 03:00 | 8.08 | 5.94 | 40 |  | 11.01 | 2.517
2013-11-19 04:00 | 7.98 | 5.92 | 39 |  | 11.05 | 2.534
2013-11-19 05:00 | 7.83 | 5.89 | 39 |  | 11.15 | 2.542
2013-11-19 06:00 | 7.72 | 5.89 | 39 |  | 11.16 | 2.57
2013-11-19 07:00 | 7.53 | 5.87 | 37 |  | 11.24 | 2.587
2013-11-19 08:00 | 7.44 | 5.89 | 37 |  | 11.27 | 2.601
2013-11-19 09:00 | 7.35 | 5.87 | 36 |  | 11.32 | 2.619
2013-11-19 10:00 | 7.25 | 5.86 | 35 |  | 11.34 | 2.631
2013-11-19 11:00 | 7.37 | 5.85 | 35 |  | 11.39 | 2.632
2013-11-19 12:00 | 7.41 | 5.86 | 35 |  | 11.39 | 2.655
2013-11-19 13:00 | 7.38 | 5.85 | 34 |  | 11.46 | 2.664
2013-11-19 14:00 | 7.34 | 5.85 | 34 |  | 11.45 | 2.674
2013-11-19 15:00 | 7.3 | 5.86 | 33 |  | 11.46 | 2.683
2013-11-19 16:00 | 7.16 | 5.85 | 33 |  | 11.42 | 2.689
2013-11-19 17:00 | 7.03 | 5.83 | 32 |  | 11.46 | 2.689
2013-11-19 18:00 | 6.9 | 5.83 | 32 |  | 11.46 | 2.7
2013-11-19 19:00 | 6.78 | 5.84 | 32 |  | 11.53 | 2.702
2013-11-19 20:00 | 6.72 | 5.84 | 32 |  | 11.54 | 2.707
2013-11-19 21:00 | 6.65 | 5.83 | 32 |  | 11.53 | 2.707
2013-11-19 22:00 | 6.58 | 5.86 | 32 |  | 11.6 | 2.712
2013-11-19 23:00 | 6.61 | 5.85 | 31 |  | 11.56 | 2.708
2013-11-20 | 6.63 | 5.85 | 31 |  | 11.53 | 2.714
2013-11-20 01:00 | 6.62 | 5.85 | 31 |  | 11.51 | 2.712
2013-11-20 02:00 | 6.65 | 5.87 | 31 |  | 11.5 | 2.714
2013-11-20 03:00 | 6.65 | 5.86 | 30 |  | 11.44 | 2.711
2013-11-20 04:00 | 6.63 | 5.89 | 30 |  | 11.49 | 2.71
2013-11-20 05:00 | 6.62 | 5.86 | 30 |  | 11.51 | 2.712
2013-11-20 06:00 | 6.57 | 5.87 | 30 |  | 11.52 | 2.711
2013-11-20 07:00 | 6.52 | 5.85 | 29 |  | 11.56 | 2.708
2013-11-20 08:00 | 6.42 | 5.87 | 29 |  | 11.58 | 2.704
2013-11-20 09:00 | 6.38 | 5.88 | 29 |  | 11.64 | 2.7
2013-11-20 10:00 | 6.32 | 5.88 | 29 |  | 11.64 | 2.698
2013-11-20 11:00 | 6.33 | 5.89 | 29 |  | 11.6 | 2.699
2013-11-20 12:00 | 6.35 | 5.89 | 29 |  | 11.69 | 2.69
2013-11-20 13:00 | 6.38 | 5.88 | 29 |  | 11.72 | 2.688
2013-11-20 14:00 | 6.33 | 5.83 | 29 |  | 11.76 | 2.687
2013-11-20 15:00 | 6.26 | 5.82 | 29 |  | 11.74 | 2.683
2013-11-20 16:00 | 6.21 | 5.8 | 29 |  | 11.78 | 2.677
2013-11-20 17:00 | 6.07 | 5.83 | 29 |  | 11.74 | 2.677
2013-11-20 18:00 | 6.01 | 5.84 | 29 |  | 11.75 | 2.668
2013-11-20 19:00 | 5.97 | 5.85 | 29 |  | 11.74 | 2.664
2013-11-20 20:00 | 5.91 | 5.88 | 28 |  | 11.8 | 2.658
2013-11-20 21:00 | 5.78 | 5.9 | 29 |  | 11.79 | 2.657
2013-11-20 22:00 | 5.68 | 5.92 | 29 |  | 11.85 | 2.651
2013-11-20 23:00 | 5.64 | 5.95 | 28 |  | 11.81 | 2.651
2013-11-21 | 5.53 | 5.93 | 28 |  | 11.94 | 2.641
2013-11-21 01:00 | 5.39 | 5.92 | 28 |  | 11.95 | 2.637
2013-11-21 02:00 | 5.31 | 5.93 | 28 |  | 12.03 | 2.637
2013-11-21 03:00 | 5.28 | 5.94 | 28 |  | 12.05 | 2.629
2013-11-21 04:00 | 5.22 | 5.93 | 28 |  | 12.03 | 2.624
2013-11-21 05:00 | 5.08 | 5.93 | 28 |  | 12.1 | 2.622
2013-11-21 06:00 | 4.99 | 5.93 | 28 |  | 12.12 | 2.613
2013-11-21 07:00 | 4.98 | 5.93 | 28 |  | 12.07 | 2.608
2013-11-21 08:00 | 4.8 | 5.93 | 28 |  | 12.18 | 2.603
2013-11-21 09:00 | 4.8 | 5.92 | 28 |  | 12.17 | 2.599
2013-11-21 10:00 | 4.91 | 5.95 | 28 |  | 12.16 | 2.594
2013-11-21 11:00 | 4.91 | 5.94 | 28 |  | 12.21 | 2.593
2013-11-21 12:00 | 5 | 5.93 | 28 |  | 12.2 | 2.582
2013-11-21 13:00 | 5.2 | 5.92 | 28 |  | 12.21 | 2.58
2013-11-21 14:00 | 5.12 | 5.88 | 28 |  | 12.23 | 2.574
2013-11-21 15:00 | 5.07 | 5.81 | 28 |  | 12.27 | 2.568
2013-11-21 16:00 | 4.98 | 5.75 | 28 |  | 12.27 | 2.565
2013-11-21 17:00 | 4.72 | 5.72 | 28 |  | 12.35 | 2.562
2013-11-21 18:00 | 4.7 | 5.73 | 28 |  | 12.3 | 2.555
2013-11-21 19:00 | 4.76 | 5.74 | 28 |  | 12.25 | 2.55
2013-11-21 20:00 | 4.85 | 5.76 | 28 |  | 12.17 | 2.546
2013-11-21 21:00 | 4.87 | 5.78 | 28 |  | 12.11 | 2.541
2013-11-21 22:00 | 4.87 | 5.78 | 28 |  | 12.13 | 2.536
2013-11-21 23:00 | 4.88 | 5.79 | 28 |  | 12.11 | 2.537
2013-11-22 | 4.83 | 5.81 | 28 |  | 12.16 | 2.525
2013-11-22 01:00 | 4.72 | 5.78 | 28 |  | 12.22 | 2.521
2013-11-22 02:00 | 4.51 | 5.77 | 28 |  | 12.33 | 2.522
2013-11-22 03:00 | 4.34 | 5.75 | 28 |  | 12.41 | 2.513
2013-11-22 04:00 | 4.25 | 5.74 | 28 |  | 12.45 | 2.508
2013-11-22 05:00 | 4.19 | 5.77 | 28 |  | 12.42 | 2.509
2013-11-22 06:00 | 4.14 | 5.79 | 28 |  | 12.48 | 2.501
2013-11-22 07:00 | 4.12 | 5.82 | 28 |  | 12.51 | 2.495
2013-11-22 08:00 | 4.09 | 5.84 | 28 |  | 12.44 | 2.495
2013-11-22 09:00 | 4.1 | 5.87 | 28 |  | 12.48 | 2.488
2013-11-22 10:00 | 4.22 | 5.87 | 28 |  | 12.44 | 2.483
2013-11-22 11:00 | 4.36 | 5.89 | 28 |  | 12.45 | 2.479
2013-11-22 12:00 | 4.42 | 5.86 | 28 |  | 12.43 | 2.476
2013-11-22 13:00 | 4.37 | 5.8 | 28 |  | 12.53 | 2.471
2013-11-22 14:00 | 4.4 | 5.74 | 28 |  | 12.54 | 2.468
2013-11-22 15:00 | 4.43 | 5.68 | 28 |  | 12.54 | 2.462
2013-11-22 16:00 | 4.34 | 5.68 | 28 |  | 12.51 | 2.46
2013-11-22 17:00 | 4.26 | 5.68 | 28 |  | 12.51 | 2.458
2013-11-22 18:00 | 4.2 | 5.68 | 28 |  | 12.5 | 2.452
2013-11-22 19:00 | 4.17 | 5.68 | 28 |  | 12.48 | 2.447
2013-11-22 20:00 | 4.16 | 5.68 | 28 |  | 12.47 | 2.443
2013-11-22 21:00 | 4.17 | 5.7 | 28 |  | 12.48 | 2.441
2013-11-22 22:00 | 4.19 | 5.69 | 28 |  | 12.5 | 2.436
2013-11-22 23:00 | 4.21 | 5.69 | 28 |  | 12.44 | 2.437
2013-11-23 | 4.24 | 5.7 | 28 |  | 12.43 | 2.431
2013-11-23 01:00 | 4.22 | 5.71 | 28 |  | 12.42 | 2.426
2013-11-23 02:00 | 4.2 | 5.71 | 28 |  | 12.38 | 2.425
2013-11-23 03:00 | 4.18 | 5.71 | 28 |  | 12.44 | 2.417
2013-11-23 04:00 | 4.18 | 5.73 | 28 |  | 12.43 | 2.417
2013-11-23 05:00 | 4.14 | 5.73 | 28 |  | 12.42 | 2.413
2013-11-23 06:00 | 4.13 | 5.71 | 28 |  | 12.45 | 2.408
2013-11-23 07:00 | 4.09 | 5.71 | 28 |  | 12.41 | 2.404
2013-11-23 08:00 | 4.04 | 5.7 | 28 |  | 12.46 | 2.403
2013-11-23 09:00 | 4.07 | 5.71 | 28 |  | 12.42 | 2.398
2013-11-23 10:00 | 4.12 | 5.71 | 28 |  | 12.39 | 2.395
2013-11-23 11:00 | 4.17 | 5.71 | 28 |  | 12.4 | 2.394
2013-11-23 12:00 | 4.24 | 5.7 | 28 |  | 12.45 | 2.388
2013-11-23 13:00 | 4.27 | 5.7 | 28 |  | 12.42 | 2.386
2013-11-23 14:00 | 4.23 | 5.69 | 28 |  | 12.42 | 2.38
2013-11-23 15:00 | 4.26 | 5.69 | 28 |  | 12.42 | 2.377
2013-11-23 16:00 | 4.19 | 5.68 | 28 |  | 12.43 | 2.373
2013-11-23 17:00 | 4.09 | 5.7 | 28 |  | 12.47 | 2.376
2013-11-23 18:00 | 4.02 | 5.72 | 28 |  | 12.41 | 2.368
2013-11-23 19:00 | 3.98 | 5.72 | 28 |  | 12.36 | 2.366
2013-11-23 20:00 | 4 | 5.76 | 29 |  | 12.33 | 2.36
2013-11-23 21:00 | 3.97 | 5.77 | 28 |  | 12.34 | 2.358
2013-11-23 22:00 | 3.86 | 5.77 | 28 |  | 12.35 | 2.354
2013-11-23 23:00 | 3.79 | 5.77 | 28 |  | 12.34 | 2.356
2013-11-24 | 3.73 | 5.76 | 28 |  | 12.34 | 2.347
2013-11-24 01:00 | 3.69 | 5.77 | 28 |  | 12.39 | 2.346
2013-11-24 02:00 | 3.66 | 5.78 | 28 |  | 12.33 | 2.345
2013-11-24 03:00 | 3.63 | 5.8 | 28 |  | 12.36 | 2.339
2013-11-24 04:00 | 3.6 | 5.82 | 28 |  | 12.35 | 2.337
2013-11-24 05:00 | 3.55 | 5.86 | 29 |  | 12.39 | 2.337
2013-11-24 06:00 | 3.5 | 5.87 | 28 |  | 12.37 | 2.333
2013-11-24 07:00 | 3.44 | 5.89 | 28 |  | 12.4 | 2.326
2013-11-24 08:00 | 3.41 | 5.91 | 28 |  | 12.36 | 2.323
2013-11-24 09:00 | 3.39 | 5.93 | 28 |  | 12.36 | 2.322
2013-11-24 10:00 | 3.38 | 5.94 | 29 |  | 12.42 | 2.319
2013-11-24 11:00 | 3.32 | 5.95 | 29 |  | 12.46 | 2.319
2013-11-24 12:00 | 3.38 | 5.96 | 28 |  | 12.46 | 2.312
2013-11-24 13:00 | 3.35 | 5.94 | 28 |  | 12.49 | 2.309
2013-11-24 14:00 | 3.32 | 5.95 | 28 |  | 12.49 | 2.308
2013-11-24 15:00 | 3.25 | 5.96 | 28 |  | 12.51 | 2.304
2013-11-24 16:00 | 3.11 | 5.95 | 28 |  | 12.53 | 2.301
2013-11-24 17:00 | 3.01 | 5.95 | 28 |  | 12.52 | 2.299
2013-11-24 18:00 | 2.96 | 5.96 | 28 |  | 12.53 | 2.296
2013-11-24 19:00 | 2.93 | 5.96 | 29 |  | 12.47 | 2.293
2013-11-24 20:00 | 2.94 | 6 | 29 |  | 12.42 | 2.289
2013-11-24 21:00 | 2.91 | 6.02 | 29 |  | 12.48 | 2.288
2013-11-24 22:00 | 2.81 | 6.04 | 29 |  | 12.48 | 2.285
2013-11-24 23:00 | 2.76 | 6.02 | 29 |  | 12.53 | 2.285
2013-11-25 | 2.69 | 6.01 | 29 |  | 12.58 | 2.278
2013-11-25 01:00 | 2.65 | 6 | 29 |  | 12.55 | 2.276
2013-11-25 02:00 | 2.6 | 6.01 | 29 |  | 12.59 | 2.277
2013-11-25 03:00 | 2.54 | 6 | 29 |  | 12.59 | 2.27
2013-11-25 04:00 | 2.5 | 5.99 | 28 |  | 12.67 | 2.27
2013-11-25 05:00 | 2.46 | 5.99 | 28 |  | 12.65 | 2.265
2013-11-25 06:00 | 2.4 | 6 | 28 |  | 12.64 | 2.263
2013-11-25 07:00 | 2.35 | 5.99 | 28 |  | 12.72 | 2.263
2013-11-25 08:00 | 2.29 | 6 | 28 |  | 12.71 | 2.257
2013-11-25 09:00 | 2.24 | 6 | 29 |  | 12.7 | 2.255
2013-11-25 10:00 | 2.19 | 6.01 | 28 |  | 12.76 | 2.254
2013-11-25 11:00 | 2.15 | 6.03 | 29 |  | 12.8 | 2.252
2013-11-25 12:00 | 2.16 | 6.03 | 29 |  | 12.84 | 2.248
2013-11-25 13:00 | 2.2 | 6.05 | 29 |  | 12.84 | 2.243
2013-11-25 14:00 | 2.27 | 6.06 | 29 |  | 12.9 | 2.242
2013-11-25 15:00 | 2.24 | 6.06 | 29 |  | 12.9 | 2.24
2013-11-25 16:00 | 2.13 | 6.06 | 29 |  | 12.93 | 2.237
2013-11-25 17:00 | 1.98 | 6.06 | 29 |  | 12.98 | 2.236
2013-11-25 18:00 | 1.92 | 6.05 | 29 |  | 13 | 2.231
2013-11-25 19:00 | 1.89 | 6.03 | 29 |  | 12.98 | 2.229
2013-11-25 20:00 | 1.9 | 6.04 | 29 |  | 12.98 | 2.227
2013-11-25 21:00 | 1.91 | 6.03 | 29 |  | 12.97 | 2.222
2013-11-25 22:00 | 1.86 | 6.04 | 29 |  | 12.94 | 2.22
2013-11-25 23:00 | 1.85 | 6.03 | 29 |  | 12.96 | 2.221
2013-11-26 | 1.86 | 6.03 | 29 |  | 12.99 | 2.216
2013-11-26 01:00 | 1.83 | 6.02 | 29 |  | 13.03 | 2.214
2013-11-26 02:00 | 1.81 | 6.02 | 29 |  | 13.01 | 2.212
2013-11-26 03:00 | 1.81 | 6.03 | 28 |  | 13 | 2.21
2013-11-26 04:00 | 1.81 | 6.01 | 28 |  | 13.01 | 2.206
2013-11-26 05:00 | 1.79 | 6.01 | 29 |  | 12.97 | 2.206
2013-11-26 06:00 | 1.8 | 6.01 | 29 |  | 13 | 2.201
2013-11-26 07:00 | 1.84 | 6.01 | 29 |  | 13 | 2.198
2013-11-26 08:00 | 1.86 | 6.01 | 28 |  | 13.01 | 2.197
2013-11-26 09:00 | 1.87 | 6.02 | 29 |  | 12.93 | 2.194
2013-11-26 10:00 | 1.94 | 6.02 | 29 |  | 13.01 | 2.193
2013-11-26 11:00 | 2.03 | 6.02 | 28 |  | 13 | 2.19
2013-11-26 12:00 | 2.12 | 6.02 | 29 |  | 13.03 | 2.191
2013-11-26 13:00 | 2.22 | 6.01 | 29 |  | 13 | 2.189
2013-11-26 14:00 | 2.3 | 6 | 29 |  | 12.97 | 2.186
2013-11-26 15:00 | 2.39 | 6 | 29 |  | 12.94 | 2.184
2013-11-26 16:00 | 2.4 | 5.99 | 29 |  | 12.98 | 2.183
2013-11-26 17:00 | 2.4 | 5.97 | 29 |  | 12.92 | 2.182
2013-11-26 18:00 | 2.39 | 5.96 | 28 |  | 12.86 | 2.18
2013-11-26 19:00 | 2.34 | 5.96 | 29 |  | 12.91 | 2.18
2013-11-26 20:00 | 2.28 | 5.95 | 29 |  | 12.92 | 2.175
2013-11-26 21:00 | 2.21 | 5.95 | 29 |  | 12.89 | 2.175
2013-11-26 22:00 | 2.15 | 5.96 | 29 |  | 12.91 | 2.173
2013-11-26 23:00 | 2.13 | 5.95 | 29 |  | 12.92 | 2.172
2013-11-27 | 2.11 | 5.95 | 29 |  | 12.94 | 2.17
2013-11-27 01:00 | 2.08 | 5.95 | 29 |  | 12.96 | 2.168
2013-11-27 02:00 | 2.08 | 5.96 | 29 |  | 12.99 | 2.168
2013-11-27 03:00 | 2.08 | 5.97 | 29 |  | 12.96 | 2.165
2013-11-27 04:00 | 2.1 | 5.98 | 29 |  | 12.97 | 2.163
2013-11-27 05:00 | 2.11 | 6 | 29 |  | 12.99 | 2.164
2013-11-27 06:00 | 2.15 | 6.02 | 29 |  | 12.94 | 2.16
2013-11-27 07:00 | 2.18 | 6.01 | 29 |  | 12.97 | 2.162
2013-11-27 08:00 | 2.19 | 6.01 | 29 |  | 12.91 | 2.161
2013-11-27 09:00 | 2.22 | 6.02 | 29 |  | 12.93 | 2.166
2013-11-27 10:00 | 2.28 | 6.03 | 29 |  | 12.94 | 2.167
2013-11-27 11:00 | 2.4 | 6 | 29 |  | 12.96 | 2.169
2013-11-27 12:00 | 2.54 | 5.93 | 29 |  | 12.92 | 2.181
2013-11-27 13:00 | 2.71 | 5.87 | 30 |  | 12.94 | 2.185
2013-11-27 14:00 | 2.89 | 5.81 | 30 |  | 12.89 | 2.201
2013-11-27 15:00 | 3.07 | 5.8 | 31 |  | 12.83 | 2.221
2013-11-27 16:00 | 3.26 | 5.82 | 32 |  | 12.83 | 2.248
2013-11-27 17:00 | 3.55 | 5.86 | 35 |  | 12.64 | 2.247
2013-11-27 18:00 | 3.84 | 5.93 | 37 |  | 12.52 | 2.31
2013-11-27 19:00 | 4.28 | 5.94 | 40 |  | 12.35 | 2.352
2013-11-27 20:00 | 4.82 | 6 | 42 |  | 12.09 | 2.386
2013-11-27 21:00 | 5.42 | 6.03 | 43 |  | 11.86 | 2.424
2013-11-27 22:00 | 6 | 6 | 42 |  | 11.62 | 2.457
2013-11-27 23:00 | 6.39 | 5.98 | 41 |  | 11.52 | 2.465
2013-11-28 | 6.72 | 5.98 | 41 |  | 11.43 | 2.522
2013-11-28 01:00 | 6.97 | 5.98 | 42 |  | 11.33 | 2.553
2013-11-28 02:00 | 7.37 | 5.97 | 42 |  | 11.19 | 2.555
2013-11-28 03:00 | 7.56 | 5.89 | 42 |  | 11.22 | 2.604
2013-11-28 04:00 | 7.65 | 5.89 | 41 |  | 11.12 | 2.625
2013-11-28 05:00 | 7.54 | 5.87 | 40 |  | 11.13 | 2.631
2013-11-28 06:00 | 7.46 | 5.86 | 39 |  | 11.16 | 2.676
2013-11-28 07:00 | 7.18 | 5.83 | 38 |  | 11.26 | 2.699
2013-11-28 08:00 | 6.9 | 5.81 | 38 |  | 11.4 | 2.722
2013-11-28 09:00 | 6.48 | 5.79 | 37 |  | 11.56 | 2.74
2013-11-28 10:00 | 6.16 | 5.78 | 36 |  | 11.68 | 2.759
2013-11-28 11:00 | 5.9 | 5.76 | 35 |  | 11.77 | 2.762
2013-11-28 12:00 | 5.69 | 5.74 | 34 |  | 11.93 | 2.792
2013-11-28 13:00 | 5.45 | 5.77 | 33 |  | 12 | 2.805
2013-11-28 14:00 | 5.3 | 5.72 | 32 |  | 12.09 | 2.819
2013-11-28 15:00 | 5.14 | 5.72 | 32 |  | 12.15 | 2.835
2013-11-28 16:00 | 5.03 | 5.71 | 32 |  | 12.15 | 2.845
2013-11-28 17:00 | 4.99 | 5.72 | 32 |  | 12.2 | 2.846
2013-11-28 18:00 | 4.88 | 5.71 | 31 |  | 12.22 | 2.861
2013-11-28 19:00 | 4.84 | 5.72 | 31 |  | 12.19 | 2.866
2013-11-28 20:00 | 4.7 | 5.71 | 31 |  | 12.24 | 2.871
2013-11-28 21:00 | 4.81 | 5.72 | 31 |  | 12.19 | 2.876
2013-11-28 22:00 | 4.93 | 5.78 | 31 |  | 12.14 | 2.885
2013-11-28 23:00 | 5.05 | 5.83 | 30 |  | 12.11 | 2.883
2013-11-29 | 5.07 | 5.87 | 30 |  | 12.09 | 2.889
2013-11-29 01:00 | 5.07 | 5.92 | 30 |  | 12.13 | 2.892
2013-11-29 02:00 | 5.06 | 5.95 | 29 |  | 12.07 | 2.893
2013-11-29 03:00 | 5.03 | 5.97 | 29 |  | 12.08 | 2.892
2013-11-29 04:00 | 4.96 | 6 | 29 |  | 12.14 | 2.897
2013-11-29 05:00 | 4.91 | 6.01 | 29 |  | 12.16 | 2.892
2013-11-29 06:00 | 4.85 | 6 | 29 |  | 12.16 | 2.896
2013-11-29 07:00 | 4.81 | 6 | 29 |  | 12.18 | 2.895
2013-11-29 08:00 | 4.8 | 6.01 | 29 |  | 12.17 | 2.892
2013-11-29 09:00 | 4.8 | 5.99 | 29 |  | 12.18 | 2.896
2013-11-29 10:00 | 4.77 | 5.99 | 29 |  | 12.2 | 2.889
2013-11-29 11:00 | 4.76 | 5.98 | 28 |  | 12.29 | 2.892
2013-11-29 12:00 | 4.78 | 5.97 | 28 |  | 12.3 | 2.887
2013-11-29 13:00 | 4.73 | 5.96 | 28 |  | 12.33 | 2.879
2013-11-29 14:00 | 4.72 | 5.94 | 28 |  | 12.35 | 2.882
2013-11-29 15:00 | 4.65 | 5.95 | 28 |  | 12.36 | 2.877
2013-11-29 16:00 | 4.54 | 5.94 | 28 |  | 12.36 | 2.872
2013-11-29 17:00 | 4.45 | 5.95 | 28 |  | 12.34 | 2.871
2013-11-29 18:00 | 4.33 | 5.94 | 28 |  | 12.41 | 2.863
2013-11-29 19:00 | 4.28 | 5.94 | 28 |  | 12.37 | 2.859
2013-11-29 20:00 | 4.21 | 5.92 | 28 |  | 12.41 | 2.854
2013-11-29 21:00 | 4.13 | 5.91 | 28 |  | 12.48 | 2.851
2013-11-29 22:00 | 4.06 | 5.9 | 28 |  | 12.49 | 2.845
2013-11-29 23:00 | 3.99 | 5.9 | 28 |  | 12.46 | 2.842
2013-11-30 | 3.9 | 5.89 | 28 |  | 12.58 | 2.834
2013-11-30 01:00 | 3.84 | 5.89 | 28 |  | 12.57 | 2.832
2013-11-30 02:00 | 3.74 | 5.86 | 28 |  | 12.59 | 2.829
2013-11-30 03:00 | 3.7 | 5.86 | 27 |  | 12.61 | 2.818
2013-11-30 04:00 | 3.63 | 5.86 | 27 |  | 12.65 | 2.811
2013-11-30 05:00 | 3.49 | 5.83 | 27 |  | 12.74 | 2.81
2013-11-30 06:00 | 3.45 | 5.84 | 27 |  | 12.76 | 2.801
2013-11-30 07:00 | 3.43 | 5.84 | 27 |  | 12.78 | 2.794
2013-11-30 08:00 | 3.37 | 5.85 | 27 |  | 12.69 | 2.789
2013-11-30 09:00 | 3.28 | 5.83 | 27 |  | 12.78 | 2.784
2013-11-30 10:00 | 3.28 | 5.81 | 27 |  | 12.89 | 2.779
2013-11-30 11:00 | 3.3 | 5.84 | 27 |  | 12.86 | 2.779
2013-11-30 12:00 | 3.35 | 5.85 | 28 |  | 12.9 | 2.766
2013-11-30 13:00 | 3.5 | 5.86 | 27 |  | 12.86 | 2.761
2013-11-30 14:00 | 3.46 | 5.84 | 27 |  | 12.94 | 2.755
2013-11-30 15:00 | 3.29 | 5.81 | 27 |  | 13 | 2.748
2013-11-30 16:00 | 3.14 | 5.8 | 27 |  | 12.99 | 2.742
2013-11-30 17:00 | 3.04 | 5.8 | 27 |  | 12.97 | 2.739
2013-11-30 18:00 | 3.16 | 5.82 | 27 |  | 12.89 | 2.729
2013-11-30 19:00 | 3.04 | 5.82 | 27 |  | 12.93 | 2.725
2013-11-30 20:00 | 2.93 | 5.81 | 27 |  | 13.01 | 2.717
2013-11-30 21:00 | 2.86 | 5.82 | 27 |  | 13.03 | 2.709
2013-11-30 22:00 | 2.79 | 5.81 | 27 |  | 13.08 | 2.704
2013-11-30 23:00 | 2.8 | 5.8 | 27 |  | 13.13 | 2.703
2013-12-01 | 2.84 | 5.81 | 27 |  | 12.98 | 2.694
2013-12-01 01:00 | 2.83 | 5.8 | 27 |  | 13.02 | 2.687
2013-12-01 02:00 | 2.87 | 5.81 | 27 |  | 12.96 | 2.687
2013-12-01 03:00 | 2.8 | 5.81 | 27 |  | 12.99 | 2.677
2013-12-01 04:00 | 2.72 | 5.82 | 27 |  | 12.98 | 2.67
2013-12-01 05:00 | 2.62 | 5.82 | 27 |  | 13.03 | 2.668
2013-12-01 06:00 | 2.46 | 5.79 | 27 |  | 13.13 | 2.658
2013-12-01 07:00 | 2.31 | 5.79 | 27 |  | 13.22 | 2.654
2013-12-01 08:00 | 2.29 | 5.8 | 27 |  | 13.2 | 2.647
2013-12-01 09:00 | 2.35 | 5.8 | 27 |  | 13.24 | 2.642
2013-12-01 10:00 | 2.42 | 5.81 | 27 |  | 13.19 | 2.637
2013-12-01 11:00 | 2.39 | 5.8 | 27 |  | 13.28 | 2.638
2013-12-01 12:00 | 2.39 | 5.8 | 27 |  | 13.3 | 2.626
2013-12-01 13:00 | 2.4 | 5.8 | 27 |  | 13.27 | 2.623
2013-12-01 14:00 | 2.42 | 5.8 | 27 |  | 13.26 | 2.617
2013-12-01 15:00 | 2.44 | 5.79 | 27 |  | 13.3 | 2.614
2013-12-01 16:00 | 2.37 | 5.78 | 27 |  | 13.28 | 2.608
2013-12-01 17:00 | 2.33 | 5.79 | 27 |  | 13.26 | 2.605
2013-12-01 18:00 | 2.31 | 5.79 | 27 |  | 13.28 | 2.597
2013-12-01 19:00 | 2.22 | 5.79 | 27 |  | 13.29 | 2.592
2013-12-01 20:00 | 2.21 | 5.79 | 27 |  | 13.28 | 2.587
2013-12-01 21:00 | 2.21 | 5.8 | 27 |  | 13.33 | 2.582
2013-12-01 22:00 | 2.16 | 5.78 | 27 |  | 13.3 | 2.58
2013-12-01 23:00 | 2.14 | 5.79 | 27 |  | 13.33 | 2.579
2013-12-02 | 2.15 | 5.79 | 27 |  | 13.3 | 2.571
2013-12-02 01:00 | 2.17 | 5.8 | 27 |  | 13.27 | 2.565
2013-12-02 02:00 | 2.17 | 5.79 | 27 |  | 13.31 | 2.565
2013-12-02 03:00 | 2.18 | 5.79 | 27 |  | 13.28 | 2.555
2013-12-02 04:00 | 2.19 | 5.8 | 27 |  | 13.29 | 2.552
2013-12-02 05:00 | 2.19 | 5.81 | 27 |  | 13.29 | 2.552
2013-12-02 06:00 | 2.19 | 5.81 | 27 |  | 13.29 | 2.544
2013-12-02 07:00 | 2.19 | 5.81 | 27 |  | 13.28 | 2.54
2013-12-02 08:00 | 2.19 | 5.8 | 27 |  | 13.27 | 2.533
2013-12-02 09:00 | 2.2 | 5.8 | 27 |  | 13.28 | 2.53
2013-12-02 10:00 | 2.21 | 5.8 | 27 |  | 13.26 | 2.526
2013-12-02 11:00 | 2.24 | 5.79 | 27 |  | 13.31 | 2.523
2013-12-02 12:00 | 2.26 | 5.77 | 27 |  | 13.33 | 2.518
2013-12-02 13:00 | 2.32 | 5.74 | 28 |  | 13.22 | 2.517
2013-12-02 14:00 | 2.37 | 5.71 | 28 |  | 13.28 | 2.511
2013-12-02 15:00 | 2.37 | 5.68 | 28 |  | 13.26 | 2.507
2013-12-02 16:00 | 2.35 | 5.65 | 28 |  | 13.3 | 2.505
2013-12-02 17:00 | 2.34 | 5.66 | 28 |  | 13.26 | 2.503
2013-12-02 18:00 | 2.35 | 5.67 | 28 |  | 13.27 | 2.496
2013-12-02 19:00 | 2.35 | 5.66 | 28 |  | 13.2 | 2.495
2013-12-02 20:00 | 2.36 | 5.67 | 28 |  | 13.25 | 2.491
2013-12-02 21:00 | 2.35 | 5.7 | 28 |  | 13.15 | 2.487
2013-12-02 22:00 | 2.37 | 5.74 | 28 |  | 13.24 | 2.485
2013-12-02 23:00 | 2.4 | 5.7 | 28 |  | 13.22 | 2.483
2013-12-03 | 2.43 | 5.66 | 28 |  | 13.13 | 2.476
2013-12-03 01:00 | 2.43 | 5.68 | 28 |  | 13.19 | 2.474
2013-12-03 02:00 | 2.46 | 5.67 | 28 |  | 13.18 | 2.473
2013-12-03 03:00 | 2.44 | 5.65 | 28 |  | 13.18 | 2.466
2013-12-03 04:00 | 2.46 | 5.65 | 28 |  | 13.17 | 2.463
2013-12-03 05:00 | 2.47 | 5.64 | 28 |  | 13.2 | 2.463
2013-12-03 06:00 | 2.45 | 5.63 | 28 |  | 13.15 | 2.455
2013-12-03 07:00 | 2.45 | 5.61 | 28 |  | 13.13 | 2.451
2013-12-03 08:00 | 2.46 | 5.62 | 28 |  | 13.08 | 2.452
2013-12-03 09:00 | 2.5 | 5.61 | 28 |  | 13.11 | 2.449
2013-12-03 10:00 | 2.54 | 5.59 | 28 |  | 13.07 | 2.447
2013-12-03 11:00 | 2.59 | 5.56 | 28 |  | 13.12 | 2.446
2013-12-03 12:00 | 2.62 | 5.56 | 28 |  | 13.09 | 2.445
2013-12-03 13:00 | 2.64 | 5.54 | 28 |  | 13.07 | 2.445
2013-12-03 14:00 | 2.65 | 5.54 | 28 |  | 13.08 | 2.446
2013-12-03 15:00 | 2.68 | 5.55 | 28 |  | 13.1 | 2.45
2013-12-03 16:00 | 2.71 | 5.55 | 28 |  | 13.03 | 2.458
2013-12-03 17:00 | 2.72 | 5.57 | 29 |  | 12.97 | 2.457
2013-12-03 18:00 | 2.73 | 5.54 | 29 |  | 12.95 | 2.484
2013-12-03 19:00 | 2.75 | 5.57 | 29 |  | 12.98 | 2.503
2013-12-03 20:00 | 2.79 | 5.58 | 29 |  | 12.94 | 2.534
2013-12-03 21:00 | 2.86 | 5.61 | 30 |  | 12.86 | 2.571
2013-12-03 22:00 | 3 | 5.68 | 31 |  | 12.82 | 2.605
2013-12-03 23:00 | 3.15 | 5.78 | 34 |  | 12.66 | 2.612
2013-12-04 | 3.28 | 5.85 | 35 |  | 12.55 | 2.686
2013-12-04 01:00 | 3.44 | 5.93 | 36 |  | 12.37 | 2.723
2013-12-04 02:00 | 3.56 | 5.94 | 34 |  | 12.31 | 2.731
2013-12-04 03:00 | 3.68 | 5.91 | 33 |  | 12.19 | 2.785
2013-12-04 04:00 | 3.68 | 5.89 | 34 |  | 12.25 | 2.805
2013-12-04 05:00 | 3.67 | 5.85 | 35 |  | 12.25 | 2.809
2013-12-04 06:00 | 3.61 | 5.83 | 34 |  | 12.31 | 2.841
2013-12-04 07:00 | 3.51 | 5.8 | 32 |  | 12.4 | 2.857
2013-12-04 08:00 | 3.41 | 5.77 | 32 |  | 12.44 | 2.87
2013-12-04 09:00 | 3.35 | 5.73 | 31 |  | 12.54 | 2.886
2013-12-04 10:00 | 3.3 | 5.7 | 30 |  | 12.58 | 2.9
2013-12-04 11:00 | 3.31 | 5.67 | 30 |  | 12.66 | 2.9
2013-12-04 12:00 | 3.45 | 5.67 | 29 |  | 12.63 | 2.927
2013-12-04 13:00 | 3.54 | 5.68 | 29 |  | 12.59 | 2.947
2013-12-04 14:00 | 3.53 | 5.68 | 29 |  | 12.56 | 2.959
2013-12-04 15:00 | 3.53 | 5.66 | 29 |  | 12.55 | 2.973
2013-12-04 16:00 | 3.5 | 5.66 | 29 |  | 12.57 | 2.99
2013-12-04 17:00 | 3.53 | 5.64 | 29 |  | 12.56 | 2.989
2013-12-04 18:00 | 3.48 | 5.62 | 28 |  | 12.56 | 3.013
2013-12-04 19:00 | 3.47 | 5.64 | 28 |  | 12.62 | 3.026
2013-12-04 20:00 | 3.49 | 5.62 | 28 |  | 12.66 | 3.035
2013-12-04 21:00 | 3.49 | 5.63 | 28 |  | 12.66 | 3.042
2013-12-04 22:00 | 3.45 | 5.63 | 28 |  | 12.69 | 3.052
2013-12-04 23:00 | 3.42 | 5.61 | 28 |  | 12.7 | 3.051
2013-12-05 | 3.41 | 5.61 | 28 |  | 12.71 | 3.063
2013-12-05 01:00 | 3.41 | 5.61 | 28 |  | 12.73 | 3.072
2013-12-05 02:00 | 3.4 | 5.6 | 28 |  | 12.67 | 3.066
2013-12-05 03:00 | 3.39 | 5.6 | 27 |  | 12.73 | 3.077
2013-12-05 04:00 | 3.39 | 5.58 | 27 |  | 12.69 | 3.084
2013-12-05 05:00 | 3.39 | 5.59 | 27 |  | 12.71 | 3.083
2013-12-05 06:00 | 3.39 | 5.58 | 27 |  | 12.77 | 3.087
2013-12-05 07:00 | 3.38 | 5.57 | 27 |  | 12.81 | 3.091
2013-12-05 08:00 | 3.37 | 5.55 | 27 |  | 12.8 | 3.093
2013-12-05 09:00 | 3.36 | 5.56 | 27 |  | 12.79 | 3.094
2013-12-05 10:00 | 3.39 | 5.55 | 27 |  | 12.8 | 3.092
2013-12-05 11:00 | 3.44 | 5.56 | 26 |  | 12.82 | 3.097
2013-12-05 12:00 | 3.51 | 5.52 | 26 |  | 12.89 | 3.097
2013-12-05 13:00 | 3.58 | 5.53 | 26 |  | 12.83 | 3.097
2013-12-05 14:00 | 3.6 | 5.52 | 26 |  | 12.88 | 3.094
2013-12-05 15:00 | 3.58 | 5.51 | 26 |  | 12.85 | 3.096
2013-12-05 16:00 | 3.54 | 5.5 | 26 |  | 12.87 | 3.093
2013-12-05 17:00 | 3.5 | 5.53 | 26 |  | 12.87 | 3.093
2013-12-05 18:00 | 3.46 | 5.53 | 26 |  | 12.83 | 3.087
2013-12-05 19:00 | 3.47 | 5.55 | 26 |  | 12.85 | 3.087
2013-12-05 20:00 | 3.48 | 5.55 | 26 |  | 12.79 | 3.082
2013-12-05 21:00 | 3.49 | 5.53 | 26 |  | 12.87 | 3.082
2013-12-05 22:00 | 3.49 | 5.51 | 26 |  | 12.87 | 3.075
2013-12-05 23:00 | 3.5 | 5.5 | 26 |  | 12.9 | 3.076
2013-12-06 | 3.5 | 5.57 | 26 |  | 12.85 | 3.071
2013-12-06 01:00 | 3.49 | 5.53 | 25 |  | 12.88 | 3.067
2013-12-06 02:00 | 3.51 | 5.6 | 26 |  | 12.86 | 3.069
2013-12-06 03:00 | 3.51 | 5.55 | 25 |  | 12.85 | 3.06
2013-12-06 04:00 | 3.51 | 5.54 | 25 |  | 12.87 | 3.054
2013-12-06 05:00 | 3.52 | 5.52 | 25 |  | 12.92 | 3.054
2013-12-06 06:00 | 3.54 | 5.51 | 25 |  | 12.86 | 3.045
2013-12-06 07:00 | 3.56 | 5.52 | 26 |  | 12.84 | 3.04
2013-12-06 08:00 | 3.58 | 5.48 | 25 |  | 12.86 | 3.038
2013-12-06 09:00 | 3.61 | 5.5 | 26 |  | 12.81 | 3.032
2013-12-06 10:00 | 3.66 | 5.48 | 25 |  | 12.81 | 3.029
2013-12-06 11:00 | 3.7 | 5.47 | 26 |  | 12.81 | 3.027
2013-12-06 12:00 | 3.75 | 5.4 | 25 |  | 12.84 | 3.019
2013-12-06 13:00 | 3.82 | 5.37 | 25 |  | 12.82 | 3.012
2013-12-06 14:00 | 3.85 | 5.38 | 25 |  | 12.75 | 3.007
2013-12-06 15:00 | 3.87 | 5.36 | 25 |  | 12.76 | 3.004
2013-12-06 16:00 | 3.87 | 5.38 | 25 |  | 12.72 | 2.997
2013-12-06 17:00 | 3.89 | 5.37 | 26 |  | 12.8 | 2.997
2013-12-06 18:00 | 3.89 | 5.38 | 25 |  | 12.76 | 2.987
2013-12-06 19:00 | 3.9 | 5.39 | 25 |  | 12.72 | 2.98
2013-12-06 20:00 | 3.89 | 5.38 | 25 |  | 12.76 | 2.974
2013-12-06 21:00 | 3.86 | 5.37 | 25 |  | 12.72 | 2.968
2013-12-06 22:00 | 3.85 | 5.4 | 25 |  | 12.75 | 2.965
2013-12-06 23:00 | 3.87 | 5.4 | 26 |  | 12.67 | 2.961
2013-12-07 | 3.91 | 5.39 | 25 |  | 12.76 | 2.955
2013-12-07 01:00 | 3.92 | 5.37 | 25 |  | 12.72 | 2.95
2013-12-07 02:00 | 3.93 | 5.43 | 26 |  | 12.68 | 2.949
2013-12-07 03:00 | 3.93 | 5.41 | 25 |  | 12.73 | 2.939
2013-12-07 04:00 | 3.9 | 5.42 | 25 |  | 12.72 | 2.933
2013-12-07 05:00 | 3.85 | 5.42 | 25 |  | 12.67 | 2.932
2013-12-07 06:00 | 3.85 | 5.42 | 25 |  | 12.69 | 2.919
2013-12-07 07:00 | 3.86 | 5.42 | 25 |  | 12.75 | 2.918
2013-12-07 08:00 | 3.86 | 5.41 | 25 |  | 12.69 | 2.91
2013-12-07 09:00 | 3.87 | 5.42 | 25 |  | 12.72 | 2.906
2013-12-07 10:00 | 3.87 | 5.38 | 25 |  | 12.69 | 2.9
2013-12-07 11:00 | 3.89 | 5.4 | 25 |  | 12.67 | 2.899
2013-12-07 12:00 | 3.9 | 5.39 | 25 |  | 12.74 | 2.887
2013-12-07 13:00 | 3.92 | 5.4 | 25 |  | 12.67 | 2.882
2013-12-07 14:00 | 3.95 | 5.39 | 25 |  | 12.67 | 2.876
2013-12-07 15:00 | 3.96 | 5.4 | 25 |  | 12.64 | 2.872
2013-12-07 16:00 | 3.92 | 5.41 | 25 |  | 12.66 | 2.864
2013-12-07 17:00 | 3.85 | 5.43 | 25 |  | 12.68 | 2.866
2013-12-07 18:00 | 3.79 | 5.43 | 25 |  | 12.62 | 2.855
2013-12-07 19:00 | 3.73 | 5.45 | 26 |  | 12.67 | 2.849
2013-12-07 20:00 | 3.69 | 5.5 | 25 |  | 12.66 | 2.843
2013-12-07 21:00 | 3.66 | 5.54 | 25 |  | 12.69 | 2.837
2013-12-07 22:00 | 3.62 | 5.57 | 25 |  | 12.71 | 2.832
2013-12-07 23:00 | 3.56 | 5.61 | 25 |  | 12.76 | 2.829
2013-12-08 | 3.51 | 5.65 | 25 |  | 12.67 | 2.822
2013-12-08 01:00 | 3.45 | 5.68 | 26 |  | 12.67 | 2.815
2013-12-08 02:00 | 3.39 | 5.69 | 25 |  | 12.7 | 2.814
2013-12-08 03:00 | 3.32 | 5.72 | 25 |  | 12.77 | 2.802
2013-12-08 04:00 | 3.23 | 5.72 | 25 |  | 12.8 | 2.794
2013-12-08 05:00 | 3.15 | 5.72 | 25 |  | 12.76 | 2.797
2013-12-08 06:00 | 3.07 | 5.74 | 25 |  | 12.82 | 2.788
2013-12-08 07:00 | 3.05 | 5.73 | 25 |  | 12.82 | 2.779
2013-12-08 08:00 | 2.98 | 5.72 | 25 |  | 12.86 | 2.775
2013-12-08 09:00 | 2.94 | 5.74 | 25 |  | 12.9 | 2.766
2013-12-08 10:00 | 2.95 | 5.73 | 25 |  | 12.88 | 2.761
2013-12-08 11:00 | 2.96 | 5.73 | 25 |  | 12.9 | 2.761
2013-12-08 12:00 | 3.06 | 5.74 | 25 |  | 12.92 | 2.748
2013-12-08 13:00 | 3.1 | 5.74 | 25 |  | 12.91 | 2.742
2013-12-08 14:00 | 3.07 | 5.73 | 25 |  | 12.93 | 2.737
2013-12-08 15:00 | 2.99 | 5.73 | 25 |  | 13 | 2.731
2013-12-08 16:00 | 2.88 | 5.73 | 25 |  | 12.98 | 2.724
2013-12-08 17:00 | 2.81 | 5.74 | 25 |  | 12.98 | 2.724
2013-12-08 18:00 | 2.75 | 5.72 | 25 |  | 12.96 | 2.714
2013-12-08 19:00 | 2.65 | 5.74 | 25 |  | 13.02 | 2.707
2013-12-08 20:00 | 2.57 | 5.74 | 25 |  | 13.07 | 2.702
2013-12-08 21:00 | 2.55 | 5.73 | 25 |  | 13.05 | 2.695
2013-12-08 22:00 | 2.53 | 5.73 | 25 |  | 13.04 | 2.688
2013-12-08 23:00 | 2.5 | 5.74 | 25 |  | 13.04 | 2.69
2013-12-09 | 2.46 | 5.74 | 25 |  | 13.03 | 2.678
2013-12-09 01:00 | 2.44 | 5.72 | 25 |  | 13.08 | 2.673
2013-12-09 02:00 | 2.41 | 5.73 | 25 |  | 13.1 | 2.672
2013-12-09 03:00 | 2.35 | 5.72 | 25 |  | 13.15 | 2.661
2013-12-09 04:00 | 2.24 | 5.73 | 25 |  | 13.15 | 2.653
2013-12-09 05:00 | 2.19 | 5.73 | 25 |  | 13.17 | 2.656
2013-12-09 06:00 | 2.17 | 5.73 | 25 |  | 13.18 | 2.642
2013-12-09 07:00 | 2.13 | 5.75 | 25 |  | 13.24 | 2.637
2013-12-09 08:00 | 2.08 | 5.74 | 25 |  | 13.23 | 2.631
2013-12-09 09:00 | 2.03 | 5.73 | 25 |  | 13.28 | 2.626
2013-12-09 10:00 | 2 | 5.74 | 25 |  | 13.33 | 2.62
2013-12-09 11:00 | 2 | 5.74 | 25 |  | 13.3 | 2.621
2013-12-09 12:00 | 2.01 | 5.74 | 25 |  | 13.34 | 2.611
2013-12-09 13:00 | 2 | 5.76 | 25 |  | 13.33 | 2.607
2013-12-09 14:00 | 1.99 | 5.76 | 25 |  | 13.37 | 2.604
2013-12-09 15:00 | 1.97 | 5.77 | 25 |  | 13.33 | 2.597
2013-12-09 16:00 | 1.92 | 5.76 | 25 |  | 13.3 | 2.594
2013-12-09 17:00 | 1.89 | 5.76 | 25 |  | 13.29 | 2.594
2013-12-09 18:00 | 1.86 | 5.76 | 25 |  | 13.3 | 2.584
2013-12-09 19:00 | 1.8 | 5.77 | 25 |  | 13.35 | 2.579
2013-12-09 20:00 | 1.77 | 5.77 | 25 |  | 13.29 | 2.576
2013-12-09 21:00 | 1.76 | 5.76 | 25 |  | 13.3 | 2.571
2013-12-09 22:00 | 1.72 | 5.77 | 25 |  | 13.28 | 2.567
2013-12-09 23:00 | 1.68 | 5.76 | 25 |  | 13.34 | 2.568
2013-12-10 | 1.7 | 5.77 | 25 |  | 13.35 | 2.561
2013-12-10 01:00 | 1.72 | 5.78 | 25 |  | 13.36 | 2.554
2013-12-10 02:00 | 1.76 | 5.77 | 25 |  | 13.34 | 2.555
2013-12-10 03:00 | 1.76 | 5.77 | 25 |  | 13.3 | 2.545
2013-12-10 04:00 | 1.71 | 5.78 | 26 |  | 13.36 | 2.542
2013-12-10 05:00 | 1.7 | 5.78 | 26 |  | 13.32 | 2.541
2013-12-10 06:00 | 1.67 | 5.77 | 26 |  | 13.32 | 2.532
2013-12-10 07:00 | 1.64 | 5.77 | 25 |  | 13.32 | 2.528
2013-12-10 08:00 | 1.64 | 5.78 | 26 |  | 13.33 | 2.524
2013-12-10 09:00 | 1.64 | 5.78 | 26 |  | 13.33 | 2.52
2013-12-10 10:00 | 1.65 | 5.79 | 26 |  | 13.35 | 2.516
2013-12-10 11:00 | 1.66 | 5.78 | 26 |  | 13.35 | 2.515
2013-12-10 12:00 | 1.69 | 5.77 | 26 |  | 13.39 | 2.509
2013-12-10 13:00 | 1.71 | 5.78 | 26 |  | 13.37 | 2.507
2013-12-10 14:00 | 1.74 | 5.77 | 26 |  | 13.32 | 2.504
2013-12-10 15:00 | 1.75 | 5.76 | 26 |  | 13.34 | 2.5
2013-12-10 16:00 | 1.74 | 5.74 | 26 |  | 13.3 | 2.494
2013-12-10 17:00 | 1.71 | 5.73 | 26 |  | 13.32 | 2.497
2013-12-10 18:00 | 1.67 | 5.74 | 26 |  | 13.32 | 2.492
2013-12-10 19:00 | 1.66 | 5.74 | 26 |  | 13.29 | 2.486
2013-12-10 20:00 | 1.63 | 5.75 | 26 |  | 13.22 | 2.48
2013-12-10 21:00 | 1.58 | 5.77 | 26 |  | 13.28 | 2.477
2013-12-10 22:00 | 1.56 | 5.79 | 26 |  | 13.23 | 2.475
2013-12-10 23:00 | 1.53 | 5.82 | 26 |  | 13.25 | 2.474
2013-12-11 | 1.5 | 5.81 | 26 |  | 13.29 | 2.467
2013-12-11 01:00 | 1.47 | 5.83 | 26 |  | 13.27 | 2.463
2013-12-11 02:00 | 1.44 | 5.84 | 26 |  | 13.29 | 2.462
2013-12-11 03:00 | 1.37 | 5.86 | 26 |  | 13.32 | 2.455
2013-12-11 04:00 | 1.31 | 5.86 | 26 |  | 13.24 | 2.452
2013-12-11 05:00 | 1.25 | 5.87 | 26 |  | 13.34 | 2.449
2013-12-11 06:00 | 1.19 | 5.85 | 26 |  | 13.27 | 2.443
2013-12-11 07:00 | 1.09 | 5.86 | 26 |  | 13.32 | 2.439
2013-12-11 08:00 | 1.05 | 5.85 | 26 |  | 13.37 | 2.436
2013-12-11 09:00 | 1.01 | 5.86 | 26 |  | 13.32 | 2.432
2013-12-11 10:00 | 1.02 | 5.87 | 26 |  | 13.43 | 2.43
2013-12-11 11:00 | 1.03 | 5.88 | 26 |  | 13.44 | 2.428
2013-12-11 12:00 | 1.01 | 5.87 | 26 |  | 13.44 | 2.42
2013-12-11 13:00 | 1.06 | 5.9 | 26 |  | 13.48 | 2.419
2013-12-11 14:00 | 1.15 | 5.9 | 27 |  | 13.4 | 2.414
2013-12-11 15:00 | 1.12 | 5.9 | 26 |  | 13.47 | 2.411
2013-12-11 16:00 | 1.05 | 5.91 | 26 |  | 13.43 | 2.407
2013-12-11 17:00 | 0.98 | 5.9 | 26 |  | 13.47 | 2.408
2013-12-11 18:00 | 0.92 | 5.9 | 26 |  | 13.47 | 2.4
2013-12-11 19:00 | 0.85 | 5.91 | 27 |  | 13.46 | 2.396
2013-12-11 20:00 | 0.83 | 5.9 | 27 |  | 13.5 | 2.393
2013-12-11 21:00 | 0.85 | 5.9 | 27 |  | 13.43 | 2.389
2013-12-11 22:00 | 0.85 | 5.9 | 27 |  | 13.45 | 2.387
2013-12-11 23:00 | 0.84 | 5.89 | 26 |  | 13.4 | 2.386
2013-12-12 | 0.84 | 5.88 | 26 |  | 13.47 | 2.378
2013-12-12 01:00 | 0.83 | 5.88 | 26 |  | 13.49 | 2.374
2013-12-12 02:00 | 0.81 | 5.88 | 26 |  | 13.49 | 2.373
2013-12-12 03:00 | 0.8 | 5.88 | 26 |  | 13.56 | 2.367
2013-12-12 04:00 | 0.79 | 5.87 | 26 |  | 13.51 | 2.361
2013-12-12 05:00 | 0.77 | 5.87 | 26 |  | 13.53 | 2.362
2013-12-12 06:00 | 0.74 | 5.87 | 26 |  | 13.51 | 2.354
2013-12-12 07:00 | 0.69 | 5.88 | 26 |  | 13.49 | 2.351
2013-12-12 08:00 | 0.66 | 5.88 | 26 |  | 13.54 | 2.345
2013-12-12 09:00 | 0.61 | 5.87 | 26 |  | 13.5 | 2.341
2013-12-12 10:00 | 0.61 | 5.88 | 26 |  | 13.54 | 2.337
2013-12-12 11:00 | 0.59 | 5.89 | 26 |  | 13.58 | 2.336
2013-12-12 12:00 | 0.64 | 5.89 | 26 |  | 13.59 | 2.329
2013-12-12 13:00 | 0.66 | 5.89 | 26 |  | 13.6 | 2.325
2013-12-12 14:00 | 0.72 | 5.9 | 26 |  | 13.59 | 2.32
2013-12-12 15:00 | 0.64 | 5.91 | 27 |  | 13.61 | 2.315
2013-12-12 16:00 | 0.58 | 5.91 | 27 |  | 13.57 | 2.311
2013-12-12 17:00 | 0.52 | 5.9 | 27 |  | 13.64 | 2.311
2013-12-12 18:00 | 0.45 | 5.9 | 27 |  | 13.57 | 2.302
2013-12-12 19:00 | 0.39 | 5.89 | 26 |  | 13.61 | 2.297
2013-12-12 20:00 | 0.38 | 5.89 | 27 |  | 13.61 | 2.292
2013-12-12 21:00 | 0.38 | 5.89 | 26 |  | 13.55 | 2.284
2013-12-12 22:00 | 0.34 | 5.9 | 27 |  | 13.58 | 2.278
2013-12-12 23:00 | 0.31 | 5.89 | 26 |  | 13.56 | 2.278
2013-12-13 | 0.3 | 5.88 | 27 |  | 13.61 | 2.267
2013-12-13 01:00 | 0.31 | 5.88 | 26 |  | 13.64 | 2.261
2013-12-13 02:00 | 0.32 | 5.89 | 26 |  | 13.63 | 2.261
2013-12-13 03:00 | 0.32 | 5.9 | 27 |  | 13.57 | 2.251
2013-12-13 04:00 | 0.31 | 5.89 | 26 |  | 13.56 | 2.25
2013-12-13 05:00 | 0.31 | 5.89 | 27 |  | 13.58 | 2.248
2013-12-13 06:00 | 0.31 | 5.89 | 27 |  | 13.6 | 2.242
2013-12-13 07:00 | 0.33 | 5.91 | 27 |  | 13.6 | 2.243
2013-12-13 08:00 | 0.35 | 5.9 | 27 |  | 13.56 | 2.244
2013-12-13 09:00 | 0.38 | 5.9 | 27 |  | 13.56 | 2.243
2013-12-13 10:00 | 0.42 | 5.9 | 27 |  | 13.58 | 2.241
2013-12-13 11:00 | 0.48 | 5.9 | 27 |  | 13.51 | 2.242
2013-12-13 12:00 | 0.57 | 5.92 | 27 |  | 13.58 | 2.237
2013-12-13 13:00 | 0.6 | 5.93 | 27 |  | 13.58 | 2.236
2013-12-13 14:00 | 0.64 | 5.94 | 27 |  | 13.54 | 2.236
2013-12-13 15:00 | 0.62 | 5.95 | 27 |  | 13.54 | 2.234
2013-12-13 16:00 | 0.58 | 5.96 | 27 |  | 13.56 | 2.233
2013-12-13 17:00 | 0.5 | 5.95 | 27 |  | 13.6 | 2.232
2013-12-13 18:00 | 0.44 | 5.95 | 27 |  | 13.56 | 2.227
2013-12-13 19:00 | 0.38 | 5.95 | 27 |  | 13.58 | 2.225
2013-12-13 20:00 | 0.35 | 5.94 | 27 |  | 13.61 | 2.224
2013-12-13 21:00 | 0.33 | 5.96 | 27 |  | 13.63 | 2.222
2013-12-13 22:00 | 0.31 | 5.96 | 27 |  | 13.56 | 2.217
2013-12-13 23:00 | 0.29 | 5.95 | 27 |  | 13.64 | 2.213
2013-12-14 | 0.27 | 5.95 | 27 |  | 13.62 | 2.207
2013-12-14 01:00 | 0.26 | 5.95 | 27 |  | 13.62 | 2.204
2013-12-14 02:00 | 0.23 | 5.96 | 27 |  | 13.62 | 2.204
2013-12-14 03:00 | 0.21 | 5.95 | 27 |  | 13.64 | 2.193
2013-12-14 04:00 | 0.19 | 5.94 | 27 |  | 13.64 | 2.191
2013-12-14 05:00 | 0.18 | 5.95 | 27 |  | 13.68 | 2.193
2013-12-14 06:00 | 0.16 | 5.95 | 27 |  | 13.71 | 2.186
2013-12-14 07:00 | 0.14 | 5.94 | 27 |  | 13.7 | 2.185
2013-12-14 08:00 | 0.12 | 5.95 | 27 |  | 13.72 | 2.182
2013-12-14 09:00 | 0.11 | 5.94 | 27 |  | 13.71 | 2.18
2013-12-14 10:00 | 0.14 | 5.93 | 27 |  | 13.76 | 2.18
2013-12-14 11:00 | 0.17 | 5.94 | 27 |  | 13.75 | 2.176
2013-12-14 12:00 | 0.26 | 5.94 | 27 |  | 13.76 | 2.177
2013-12-14 13:00 | 0.34 | 5.94 | 27 |  | 13.81 | 2.173
2013-12-14 14:00 | 0.36 | 5.95 | 27 |  | 13.8 | 2.171
2013-12-14 15:00 | 0.36 | 5.95 | 27 |  | 13.83 | 2.171
2013-12-14 16:00 | 0.29 | 5.94 | 27 |  | 13.8 | 2.166
2013-12-14 17:00 | 0.21 | 5.93 | 27 |  | 13.78 | 2.167
2013-12-14 18:00 | 0.16 | 5.93 | 27 |  | 13.84 | 2.163
2013-12-14 19:00 | 0.13 | 5.93 | 27 |  | 13.82 | 2.161
2013-12-14 20:00 | 0.1 | 5.93 | 27 |  | 13.88 | 2.157
2013-12-14 21:00 | 0.11 | 5.93 | 27 |  | 13.88 | 2.156
2013-12-14 22:00 | 0.1 | 5.93 | 27 |  | 13.86 | 2.155
2013-12-14 23:00 | 0.11 | 5.94 | 27 |  | 13.85 | 2.15
2013-12-15 | 0.12 | 5.95 | 27 |  | 13.83 | 2.149
2013-12-15 01:00 | 0.13 | 5.96 | 27 |  | 13.81 | 2.147
2013-12-15 02:00 | 0.14 | 5.96 | 27 |  | 13.81 | 2.146
2013-12-15 03:00 | 0.15 | 5.96 | 27 |  | 13.8 | 2.146
2013-12-15 04:00 | 0.15 | 5.97 | 28 |  | 13.82 | 2.145
2013-12-15 05:00 | 0.15 | 5.97 | 27 |  | 13.82 | 2.148
2013-12-15 06:00 | 0.15 | 5.97 | 28 |  | 13.85 | 2.148
2013-12-15 07:00 | 0.12 | 5.96 | 27 |  | 13.8 | 2.143
2013-12-15 08:00 | 0.1 | 5.96 | 28 |  | 13.8 | 2.15
2013-12-15 09:00 | 0.05 | 5.97 | 28 |  | 13.81 | 2.144
2013-12-15 10:00 | 0.01 | 5.97 | 28 |  | 13.83 | 2.138
2013-12-15 11:00 | -0.03 | 5.96 | 28 |  | 13.82 | 2.14
2013-12-15 12:00 | -0.04 | 5.97 | 27 |  | 13.78 | 2.134
2013-12-15 13:00 | -0.06 | 5.97 | 27 |  | 13.84 | 2.133
2013-12-15 14:00 | -0.06 | 5.99 | 28 |  | 13.82 | 2.13
2013-12-15 15:00 | -0.04 | 6 | 28 |  | 13.74 | 2.132
2013-12-15 16:00 | -0.02 | 5.99 | 28 |  | 13.74 | 2.13
2013-12-15 17:00 | 0.04 | 6 | 28 |  | 13.68 | 2.131
2013-12-15 18:00 | 0.11 | 6 | 28 |  | 13.63 | 2.13
2013-12-15 19:00 | 0.16 | 6 | 28 |  | 13.58 | 2.131
2013-12-15 20:00 | 0.19 | 5.98 | 28 |  | 13.58 | 2.129
2013-12-15 21:00 | 0.19 | 5.98 | 29 |  | 13.59 | 2.131
2013-12-15 22:00 | 0.19 | 5.98 | 28 |  | 13.63 | 2.131
2013-12-15 23:00 | 0.18 | 5.99 | 28 |  | 13.55 | 2.13
2013-12-16 | 0.17 | 6.01 | 29 |  | 13.59 | 2.131
2013-12-16 01:00 | 0.16 | 6 | 29 |  | 13.6 | 2.132
2013-12-16 02:00 | 0.15 | 6.01 | 28 |  | 13.63 | 2.129
2013-12-16 03:00 | 0.13 | 6.02 | 29 |  | 13.67 | 2.132
2013-12-16 04:00 | 0.13 | 6.01 | 29 |  | 13.65 | 2.131
2013-12-16 05:00 | 0.12 | 6 | 29 |  | 13.65 | 2.134
2013-12-16 06:00 | 0.1 | 6.01 | 28 |  | 13.71 | 2.135
2013-12-16 07:00 | 0.08 | 6 | 28 |  | 13.7 | 2.132
2013-12-16 08:00 | 0.06 | 6.01 | 28 |  | 13.74 | 2.134
2013-12-16 09:00 | 0.05 | 6.01 | 28 |  | 13.7 | 2.136
2013-12-16 10:00 | 0.05 | 6.02 | 28 |  | 13.71 | 2.137
2013-12-16 11:00 | 0.08 | 6.01 | 28 |  | 13.82 | 2.136
2013-12-16 12:00 | 0.09 | 6.01 | 28 |  | 13.8 | 2.14
2013-12-16 13:00 | 0.16 | 6.02 | 28 |  | 13.75 | 2.14
2013-12-16 14:00 | 0.24 | 6.03 | 29 |  | 13.77 | 2.139
2013-12-16 15:00 | 0.24 | 6.05 | 29 |  | 13.71 | 2.139
2013-12-16 16:00 | 0.23 | 6.06 | 29 |  | 13.77 | 2.139
2013-12-16 17:00 | 0.15 | 6.05 | 29 |  | 13.7 | 2.138
2013-12-16 18:00 | 0.1 | 6.07 | 29 |  | 13.68 | 2.137
2013-12-16 19:00 | 0.08 | 6.07 | 29 |  | 13.59 | 2.137
2013-12-16 20:00 | 0.06 | 6.07 | 29 |  | 13.62 | 2.135
2013-12-16 21:00 | 0.05 | 6.09 | 29 |  | 13.59 | 2.135
2013-12-16 22:00 | 0.04 | 6.08 | 29 |  | 13.6 | 2.135
2013-12-16 23:00 | 0.03 | 6.09 | 29 |  | 13.61 | 2.134
2013-12-17 | 0.04 | 6.1 | 29 |  | 13.6 | 2.133
2013-12-17 01:00 | 0.02 | 6.1 | 29 |  | 13.59 | 2.133
2013-12-17 02:00 | 0.02 | 6.11 | 29 |  | 13.59 | 2.131
2013-12-17 03:00 | 0.02 | 6.1 | 29 |  | 13.56 | 2.13
2013-12-17 04:00 | 0 | 6.11 | 29 |  | 13.54 | 2.126
2013-12-17 05:00 | 0 | 6.11 | 29 |  | 13.65 | 2.127
2013-12-17 06:00 | 0 | 6.12 | 30 |  | 13.61 | 2.122
2013-12-17 07:00 | -0.01 | 6.11 | 30 |  | 13.62 | 2.121
2013-12-17 08:00 | -0.02 | 6.11 | 29 |  | 13.65 | 2.121
2013-12-17 09:00 | -0.02 | 6.12 | 30 |  | 13.67 | 2.119
2013-12-17 10:00 | 0.01 | 6.12 | 30 |  | 13.65 | 2.118
2013-12-17 11:00 | 0.05 | 6.11 | 30 |  | 13.68 | 2.12
2013-12-17 12:00 | 0.11 | 6.11 | 30 |  | 13.72 | 2.118
2013-12-17 13:00 | 0.19 | 6.12 | 30 |  | 13.75 | 2.116
2013-12-17 14:00 | 0.25 | 6.11 | 30 |  | 13.71 | 2.114
2013-12-17 15:00 | 0.26 | 6.13 | 30 |  | 13.7 | 2.112
2013-12-17 16:00 | 0.2 | 6.13 | 30 |  | 13.65 | 2.111
2013-12-17 17:00 | 0.12 | 6.13 | 30 |  | 13.71 | 2.111
2013-12-17 18:00 | 0.07 | 6.12 | 30 |  | 13.72 | 2.107
2013-12-17 19:00 | 0.03 | 6.13 | 30 |  | 13.61 | 2.105
2013-12-17 20:00 | -0.01 | 6.11 | 30 |  | 13.7 | 2.1
2013-12-17 21:00 | -0.04 | 6.1 | 30 |  | 13.77 | 2.1
2013-12-17 22:00 | -0.06 | 6.12 | 30 |  | 13.71 | 2.1
2013-12-17 23:00 | -0.07 | 6.1 | 30 |  | 13.73 | 2.1
2013-12-18 | -0.07 | 6.1 | 30 |  | 13.69 | 2.101
2013-12-18 01:00 | -0.07 | 6.1 | 30 |  | 13.75 | 2.098
2013-12-18 02:00 | -0.05 | 6.09 | 30 |  | 13.74 | 2.1
2013-12-18 03:00 | -0.04 | 6.08 | 30 |  | 13.77 | 2.1
2013-12-18 04:00 | -0.04 | 6.08 | 29 |  | 13.77 | 2.1
2013-12-18 05:00 | -0.05 | 6.08 | 29 |  | 13.74 | 2.098
2013-12-18 06:00 | -0.07 | 6.08 | 30 |  | 13.74 | 2.097
2013-12-18 07:00 | -0.08 | 6.07 | 30 |  | 13.7 | 2.102
2013-12-18 08:00 | -0.08 | 6.06 | 30 |  | 13.75 | 2.1
2013-12-18 09:00 | -0.07 | 6.06 | 29 |  | 13.68 | 2.1
2013-12-18 10:00 | -0.06 | 6.07 | 30 |  | 13.69 | 2.098
2013-12-18 11:00 | -0.04 | 6.07 | 30 |  | 13.68 | 2.098
2013-12-18 12:00 | -0.01 | 6.09 | 29 |  | 13.67 | 2.095
2013-12-18 13:00 | 0.02 |  | 30 |  | 13.71 | 2.096
2013-12-18 14:00 | 0.04 | 6.09 | 30 |  | 13.63 | 2.095
2013-12-18 15:00 | 0.03 | 6.11 | 30 |  | 13.6 | 2.093
2013-12-18 16:00 | 0.02 | 6.12 | 31 |  | 13.59 | 2.093
2013-12-18 17:00 | 0.02 | 6.12 | 31 |  | 13.62 | 2.092
2013-12-18 18:00 | 0.01 | 6.12 | 31 |  | 13.61 | 2.091
2013-12-18 19:00 | 0.01 | 6.13 | 31 |  | 13.61 | 2.087
2013-12-18 20:00 | -0.01 | 6.14 | 31 |  | 13.59 | 2.087
2013-12-18 21:00 | -0.02 | 6.15 | 31 |  | 13.58 | 2.085
2013-12-18 22:00 | -0.04 | 6.15 | 31 |  | 13.63 | 2.086
2013-12-18 23:00 | -0.05 | 6.15 | 31 |  | 13.61 | 2.085
2013-12-19 | -0.05 | 6.16 | 31 |  | 13.64 | 2.082
2013-12-19 01:00 | -0.06 | 6.17 | 31 |  | 13.62 | 2.083
2013-12-19 02:00 | -0.05 | 6.16 | 31 |  | 13.64 | 2.082
2013-12-19 03:00 | -0.06 | 6.17 | 31 |  | 13.64 | 2.081
2013-12-19 04:00 | -0.08 | 6.18 | 31 |  | 13.65 | 2.08
2013-12-19 05:00 | -0.08 | 6.17 | 31 |  | 13.68 | 2.077
2013-12-19 06:00 | -0.09 | 6.14 | 30 |  | 13.72 | 2.077
2013-12-19 07:00 | -0.08 | 6.17 | 31 |  | 13.71 | 2.077
2013-12-19 08:00 | -0.08 | 6.17 | 31 |  | 13.7 | 2.076
2013-12-19 09:00 | -0.05 | 6.16 | 31 |  | 13.72 | 2.075
2013-12-19 10:00 | -0.01 | 6.17 | 31 |  | 13.68 | 2.073
2013-12-19 11:00 | 0.03 | 6.17 | 31 |  | 13.76 | 2.074
2013-12-19 12:00 | 0.12 | 6.17 | 31 |  | 13.72 | 2.074
2013-12-19 13:00 | 0.16 | 6.19 | 31 |  | 13.7 | 2.075
2013-12-19 14:00 | 0.17 | 6.17 | 31 |  | 13.69 | 2.073
2013-12-19 15:00 | 0.2 | 6.18 | 31 |  | 13.7 | 2.073
2013-12-19 16:00 | 0.19 | 6.18 | 31 |  | 13.68 | 2.072
2013-12-19 17:00 | 0.17 | 6.18 | 31 |  | 13.68 | 2.071
2013-12-19 18:00 | 0.16 | 6.18 | 31 |  | 13.63 | 2.068
2013-12-19 19:00 | 0.14 | 6.18 | 31 |  | 13.67 | 2.068
2013-12-19 20:00 | 0.12 | 6.19 | 31 |  | 13.62 | 2.069
2013-12-19 21:00 | 0.11 | 6.19 | 31 |  | 13.59 | 2.068
2013-12-19 22:00 | 0.11 | 6.19 | 31 |  | 13.62 | 2.065
2013-12-19 23:00 | 0.1 | 6.18 | 31 |  | 13.63 | 2.068
2013-12-20 | 0.08 | 6.19 | 31 |  | 13.62 | 2.066
2013-12-20 01:00 | 0.07 | 6.18 | 31 |  | 13.6 | 2.066
2013-12-20 02:00 | 0.05 | 6.19 | 31 |  | 13.61 | 2.065
2013-12-20 03:00 | 0.04 | 6.19 | 31 |  | 13.63 | 2.065
2013-12-20 04:00 | 0.02 | 6.18 | 31 |  | 13.63 | 2.063
2013-12-20 05:00 | 0.03 | 6.17 | 30 |  | 13.62 | 2.064
2013-12-20 06:00 | 0.04 | 6.17 | 30 |  | 13.66 | 2.062
2013-12-20 07:00 | 0.04 | 6.17 | 31 |  | 13.61 | 2.061
2013-12-20 08:00 | 0.05 | 6.17 | 31 |  | 13.67 | 2.062
2013-12-20 09:00 | 0.07 | 6.16 | 31 |  | 13.66 | 2.062
2013-12-20 10:00 | 0.1 | 6.16 | 30 |  | 13.64 | 2.06
2013-12-20 11:00 | 0.14 | 6.17 | 30 |  | 13.62 | 2.061
2013-12-20 12:00 | 0.16 | 6.16 | 30 |  | 13.67 | 2.06
2013-12-20 13:00 | 0.19 | 6.16 | 30 |  | 13.72 | 2.059
2013-12-20 14:00 | 0.21 | 6.15 | 30 |  | 13.73 | 2.058
2013-12-20 15:00 | 0.21 | 6.16 | 30 |  | 13.71 | 2.059
2013-12-20 16:00 | 0.2 | 6.15 | 30 |  | 13.74 | 2.059
2013-12-20 17:00 | 0.18 | 6.15 | 30 |  | 13.72 | 2.059
2013-12-20 18:00 | 0.18 | 6.14 | 30 |  | 13.66 | 2.058
2013-12-20 19:00 | 0.18 | 6.16 | 30 |  | 13.65 | 2.058
2013-12-20 20:00 | 0.17 | 6.15 | 30 |  | 13.67 | 2.057
2013-12-20 21:00 | 0.17 | 6.15 | 30 |  | 13.69 | 2.059
2013-12-20 22:00 | 0.18 | 6.16 | 30 |  | 13.64 | 2.056
2013-12-20 23:00 | 0.18 | 6.16 | 30 |  | 13.58 | 2.058
2013-12-21 | 0.19 | 6.15 | 30 |  | 13.69 | 2.056
2013-12-21 01:00 | 0.19 | 6.16 | 30 |  | 13.63 | 2.056
2013-12-21 02:00 | 0.19 | 6.16 | 30 |  | 13.64 | 2.056
2013-12-21 03:00 | 0.19 | 6.16 | 30 |  | 13.61 | 2.059
2013-12-21 04:00 | 0.2 | 6.18 | 30 |  | 13.62 | 2.059
2013-12-21 05:00 | 0.2 | 6.16 | 30 |  | 13.67 | 2.057
2013-12-21 06:00 | 0.2 | 6.19 | 31 |  | 13.65 | 2.06
2013-12-21 07:00 | 0.2 | 6.19 | 31 |  | 13.66 | 2.058
2013-12-21 08:00 | 0.21 | 6.19 | 31 |  | 13.63 | 2.06
2013-12-21 09:00 | 0.21 | 6.19 | 31 |  | 13.63 | 2.061
2013-12-21 10:00 | 0.23 | 6.2 | 31 |  | 13.63 | 2.064
2013-12-21 11:00 | 0.24 | 6.19 | 31 |  | 13.67 | 2.063
2013-12-21 12:00 | 0.27 | 6.2 | 32 |  | 13.65 | 2.066
2013-12-21 13:00 | 0.31 | 6.2 | 32 |  | 13.68 | 2.068
2013-12-21 14:00 | 0.33 | 6.16 | 32 |  | 13.66 | 2.07
2013-12-21 15:00 | 0.35 | 6.12 | 33 |  | 13.66 | 2.074
2013-12-21 16:00 | 0.34 | 6.09 | 33 |  | 13.68 | 2.073
2013-12-21 17:00 | 0.32 | 6.05 | 33 |  | 13.64 | 2.074
2013-12-21 18:00 | 0.29 | 6.02 | 33 |  | 13.59 | 2.079
2013-12-21 19:00 | 0.28 | 6 | 33 |  | 13.59 | 2.084
2013-12-21 20:00 | 0.25 | 5.98 | 34 |  | 13.53 | 2.087
2013-12-21 21:00 | 0.24 | 5.97 | 34 |  | 13.54 | 2.089
2013-12-21 22:00 | 0.23 | 5.95 | 34 |  | 13.59 | 2.093
2013-12-21 23:00 | 0.23 | 5.99 | 34 |  | 13.55 | 2.093
2013-12-22 | 0.23 | 5.98 | 34 |  | 13.56 | 2.099
2013-12-22 01:00 | 0.22 | 5.96 | 34 |  | 13.49 | 2.107
2013-12-22 02:00 | 0.22 | 5.96 | 34 |  | 13.48 | 2.11
2013-12-22 03:00 | 0.21 | 5.94 | 35 |  | 13.48 | 2.121
2013-12-22 04:00 | 0.22 | 5.94 | 35 |  | 13.51 | 2.128
2013-12-22 05:00 | 0.21 | 5.94 | 35 |  | 13.51 | 2.127
2013-12-22 06:00 | 0.21 | 5.91 | 35 |  | 13.53 | 2.144
2013-12-22 07:00 | 0.22 | 5.89 | 35 |  | 13.46 | 2.147
2013-12-22 08:00 | 0.21 | 5.91 | 36 |  | 13.56 | 2.159
2013-12-22 09:00 | 0.2 | 5.91 | 37 |  | 13.48 | 2.17
2013-12-22 10:00 | 0.19 | 5.91 | 38 |  | 13.49 | 2.18
2013-12-22 11:00 | 0.19 | 5.9 | 39 |  | 13.5 | 2.181
2013-12-22 12:00 | 0.19 | 5.9 | 39 |  | 13.49 | 2.2
2013-12-22 13:00 | 0.19 | 5.91 | 38 |  | 13.52 | 2.209
2013-12-22 14:00 | 0.18 | 5.92 | 38 |  | 13.51 | 2.22
2013-12-22 15:00 | 0.18 | 5.9 | 38 |  | 13.53 | 2.233
2013-12-22 16:00 | 0.16 | 5.89 | 39 |  | 13.5 | 2.24
2013-12-22 17:00 | 0.15 | 5.9 | 39 |  | 13.54 | 2.245
2013-12-22 18:00 | 0.15 | 5.9 | 39 |  | 13.52 | 2.26
2013-12-22 19:00 | 0.14 | 5.91 | 39 |  | 13.51 | 2.269
2013-12-22 20:00 | 0.13 | 5.92 | 39 |  | 13.56 | 2.277
2013-12-22 21:00 | 0.13 | 5.91 | 40 |  | 13.55 | 2.288
2013-12-22 22:00 | 0.12 | 5.89 | 40 |  | 13.56 | 2.295
2013-12-22 23:00 | 0.13 | 5.84 | 41 |  | 13.55 | 2.301
2013-12-23 | 0.13 | 5.84 | 41 |  | 13.59 | 2.309
2013-12-23 01:00 | 0.13 | 5.84 | 41 |  | 13.56 | 2.314
2013-12-23 02:00 | 0.13 | 5.83 | 41 |  | 13.58 | 2.316
2013-12-23 03:00 | 0.14 | 5.84 | 42 |  | 13.67 | 2.325
2013-12-23 04:00 | 0.14 | 5.84 | 41 |  | 13.57 | 2.33
2013-12-23 05:00 | 0.15 | 5.83 | 41 |  | 13.59 | 2.332
2013-12-23 06:00 | 0.15 | 5.84 | 41 |  | 13.57 | 2.339
2013-12-23 07:00 | 0.16 | 5.83 | 41 |  | 13.6 | 2.343
2013-12-23 08:00 | 0.15 | 5.9 | 40 |  | 13.56 | 2.349
2013-12-23 09:00 | 0.16 | 5.92 | 40 |  | 13.62 | 2.352
2013-12-23 10:00 | 0.16 | 5.87 | 40 |  | 13.65 | 2.357
2013-12-23 11:00 | 0.17 | 5.84 | 39 |  | 13.63 | 2.358
2013-12-23 12:00 | 0.18 | 5.8 | 38 |  | 13.66 | 2.365
2013-12-23 13:00 | 0.19 | 5.83 | 38 |  | 13.66 | 2.37
2013-12-23 14:00 | 0.2 | 5.83 | 38 |  | 13.66 | 2.377
2013-12-23 15:00 | 0.2 | 5.82 | 38 |  | 13.71 | 2.383
2013-12-23 16:00 | 0.2 | 5.79 | 38 |  | 13.6 | 2.386
2013-12-23 17:00 | 0.18 | 5.79 | 38 |  | 13.67 | 2.388
2013-12-23 18:00 | 0.18 | 5.79 | 37 |  | 13.67 | 2.4
2013-12-23 19:00 | 0.17 | 5.78 | 38 |  | 13.66 | 2.407
2013-12-23 20:00 | 0.17 | 5.78 | 38 |  | 13.58 | 2.412
2013-12-23 21:00 | 0.17 | 5.78 | 38 |  | 13.65 | 2.416
2013-12-23 22:00 | 0.17 | 5.79 | 38 |  | 13.62 | 2.423
2013-12-23 23:00 | 0.17 | 5.79 | 38 |  | 13.59 | 2.424
2013-12-24 | 0.17 | 5.78 | 38 |  | 13.6 | 2.435
2013-12-24 01:00 | 0.17 | 5.77 | 37 |  | 13.65 | 2.44
2013-12-24 02:00 | 0.16 | 5.77 | 37 |  | 13.62 | 2.443
2013-12-24 03:00 | 0.16 | 5.77 | 37 |  | 13.69 | 2.451
2013-12-24 04:00 | 0.15 | 5.77 | 37 |  | 13.6 | 2.455
2013-12-24 05:00 | 0.15 | 5.77 | 37 |  | 13.67 | 2.458
2013-12-24 06:00 | 0.15 | 5.77 | 37 |  | 13.63 | 2.465
2013-12-24 07:00 | 0.15 | 5.77 | 37 |  | 13.62 | 2.469
2013-12-24 08:00 | 0.14 | 5.76 | 37 |  | 13.68 | 2.47
2013-12-24 09:00 | 0.17 | 5.74 | 37 |  | 13.58 | 2.472
2013-12-24 10:00 | 0.17 | 5.73 | 37 |  | 13.67 | 2.477
2013-12-24 11:00 | 0.19 | 5.71 | 37 |  | 13.63 | 2.477
2013-12-24 12:00 | 0.19 | 5.72 | 38 |  | 13.67 | 2.481
2013-12-24 13:00 | 0.2 | 5.71 | 37 |  | 13.65 | 2.483
2013-12-24 14:00 | 0.2 | 5.71 | 37 |  | 13.69 | 2.484
2013-12-24 15:00 | 0.19 | 5.72 | 37 |  | 13.66 | 2.485
2013-12-24 16:00 | 0.19 | 5.72 | 36 |  | 13.7 | 2.486
2013-12-24 17:00 | 0.19 | 5.74 | 36 |  | 13.7 | 2.487
2013-12-24 18:00 | 0.17 | 5.78 | 36 |  | 13.69 | 2.489
2013-12-24 19:00 | 0.17 | 5.81 | 35 |  | 13.69 | 2.488
2013-12-24 20:00 | 0.17 | 5.87 | 35 |  | 13.67 | 2.491
2013-12-24 21:00 | 0.17 | 5.92 | 34 |  | 13.68 | 2.49
2013-12-24 22:00 | 0.16 | 5.98 | 35 |  | 13.67 | 2.487
2013-12-24 23:00 | 0.17 | 6.04 | 34 |  | 13.72 | 2.49
2013-12-25 | 0.17 | 6.08 | 34 |  | 13.61 | 2.487
2013-12-25 01:00 | 0.15 | 6.12 | 34 |  | 13.68 | 2.488
2013-12-25 02:00 | 0.15 | 6.13 | 33 |  | 13.67 | 2.489
2013-12-25 03:00 | 0.15 | 6.15 | 33 |  | 13.72 | 2.486
2013-12-25 04:00 | 0.15 | 6.16 | 33 |  | 13.72 | 2.485
2013-12-25 05:00 | 0.15 | 6.15 | 33 |  | 13.77 | 2.486
2013-12-25 06:00 | 0.14 | 6.16 | 33 |  | 13.72 | 2.486
2013-12-25 07:00 | 0.13 | 6.16 | 33 |  | 13.72 | 2.482
2013-12-25 08:00 | 0.11 | 6.16 | 32 |  | 13.72 | 2.481
2013-12-25 09:00 | 0.1 | 6.16 | 33 |  | 13.72 | 2.482
2013-12-25 10:00 | 0.11 | 6.15 | 32 |  | 13.74 | 2.476
2013-12-25 11:00 | 0.13 | 6.15 | 32 |  | 13.78 | 2.479
2013-12-25 12:00 | 0.13 | 6.16 | 32 |  | 13.75 | 2.473
2013-12-25 13:00 | 0.22 | 6.15 | 32 |  | 13.83 | 2.471
2013-12-25 14:00 | 0.23 | 6.15 | 32 |  | 13.76 | 2.471
2013-12-25 15:00 | 0.22 | 6.16 | 32 |  | 13.78 | 2.469
2013-12-25 16:00 | 0.18 | 6.15 | 32 |  | 13.78 | 2.465
2013-12-25 17:00 | 0.13 | 6.16 | 32 |  | 13.82 | 2.464
2013-12-25 18:00 | 0.1 | 6.13 | 32 |  | 13.82 | 2.459
2013-12-25 19:00 | 0.08 | 6.13 | 32 |  | 13.84 | 2.453
2013-12-25 20:00 | 0.06 | 6.12 | 31 |  | 13.83 | 2.45
2013-12-25 21:00 | 0.04 | 6.12 | 32 |  | 13.83 | 2.444
2013-12-25 22:00 | 0.02 | 6.1 | 31 |  | 13.85 | 2.444
2013-12-25 23:00 | 0.02 | 6.11 | 31 |  | 13.86 | 2.441
2013-12-26 | 0.02 | 6.09 | 31 |  | 13.88 | 2.431
2013-12-26 01:00 | 0.01 | 6.1 | 31 |  | 13.88 | 2.43
2013-12-26 02:00 | 0 | 6.11 | 31 |  | 13.95 | 2.428
2013-12-26 03:00 | 0 | 6.1 | 31 |  | 13.91 | 2.423
2013-12-26 04:00 | -0.01 | 6.1 | 31 |  | 13.9 | 2.419
2013-12-26 05:00 | -0.02 | 6.1 | 31 |  | 13.92 | 2.417
2013-12-26 06:00 | -0.03 | 6.09 | 31 |  | 13.91 | 2.412
2013-12-26 07:00 | -0.04 | 6.09 | 31 |  | 13.92 | 2.407
2013-12-26 08:00 | -0.03 | 6.09 | 31 |  | 13.97 | 2.403
2013-12-26 09:00 | -0.02 | 6.07 | 31 |  | 13.94 | 2.402
2013-12-26 10:00 | 0.01 | 6.08 | 31 |  | 13.93 | 2.401
2013-12-26 11:00 | 0.05 | 6.1 | 31 |  | 13.99 | 2.401
2013-12-26 12:00 | 0.08 | 6.09 | 31 |  | 13.95 | 2.397
2013-12-26 13:00 | 0.11 | 6.08 | 31 |  | 13.91 | 2.394
2013-12-26 14:00 | 0.11 | 6.1 | 31 |  | 13.94 | 2.395
2013-12-26 15:00 | 0.1 | 6.1 | 31 |  | 13.92 | 2.393
2013-12-26 16:00 | 0.09 | 6.09 | 31 |  | 13.93 | 2.394
2013-12-26 17:00 | 0.08 | 6.08 | 31 |  | 13.91 | 2.393
2013-12-26 18:00 | 0.07 | 6.08 | 31 |  | 13.92 | 2.391
2013-12-26 19:00 | 0.05 | 6.09 | 31 |  | 13.92 | 2.39
2013-12-26 20:00 | 0.04 | 6.08 | 31 |  | 13.92 | 2.388
2013-12-26 21:00 | 0.01 | 6.06 | 30 |  | 13.92 | 2.387
2013-12-26 22:00 | -0.02 | 6.06 | 30 |  | 13.86 | 2.385
2013-12-26 23:00 | -0.02 | 6.06 | 30 |  | 13.91 | 2.385
2013-12-27 | 0.03 | 6.05 | 30 |  | 13.88 | 2.38
2013-12-27 01:00 | 0.07 | 6.06 | 30 |  | 13.91 | 2.38
2013-12-27 02:00 | 0.1 | 6.05 | 30 |  | 13.89 | 2.38
2013-12-27 03:00 | 0.11 | 6.06 | 30 |  | 13.92 | 2.378
2013-12-27 04:00 | 0.11 | 6.07 | 30 |  | 13.83 | 2.374
2013-12-27 05:00 | 0.13 | 6.07 | 30 |  | 13.88 | 2.376
2013-12-27 06:00 | 0.15 | 6.07 | 30 |  | 13.86 | 2.371
2013-12-27 07:00 | 0.16 | 6.05 | 30 |  | 13.88 | 2.37
2013-12-27 08:00 | 0.16 | 6.05 | 30 |  | 13.84 | 2.37
2013-12-27 09:00 | 0.17 | 6.06 | 30 |  | 13.79 | 2.366
2013-12-27 10:00 | 0.17 | 6.07 | 30 |  | 13.88 | 2.364
2013-12-27 11:00 | 0.19 | 6.06 | 30 |  | 13.85 | 2.365
2013-12-27 12:00 | 0.2 | 6.06 | 30 |  | 13.8 | 2.361
2013-12-27 13:00 | 0.3 | 6.06 | 30 |  | 13.84 | 2.363
2013-12-27 14:00 | 0.33 | 6.05 | 30 |  | 13.87 | 2.359
2013-12-27 15:00 | 0.32 | 6.05 | 30 |  | 13.89 | 2.358
2013-12-27 16:00 | 0.26 | 6.05 | 30 |  | 13.84 | 2.356
2013-12-27 17:00 | 0.2 | 6.03 | 30 |  | 13.83 | 2.355
2013-12-27 18:00 | 0.14 | 6.04 | 30 |  | 13.78 | 2.35
2013-12-27 19:00 | 0.12 | 6.05 | 30 |  | 13.85 | 2.344
2013-12-27 20:00 | 0.1 | 6.04 | 30 |  | 13.84 | 2.343
2013-12-27 21:00 | 0.09 | 6.04 | 30 |  | 13.83 | 2.341
2013-12-27 22:00 | 0.08 | 6.03 | 29 |  | 13.88 | 2.336
2013-12-27 23:00 | 0.07 | 6.02 | 29 |  | 13.84 | 2.338
2013-12-28 | 0.07 | 6.03 | 30 |  | 13.81 | 2.334
2013-12-28 01:00 | 0.08 | 6.02 | 30 |  | 13.83 | 2.333
2013-12-28 02:00 | 0.09 | 6.03 | 30 |  | 13.9 | 2.33
2013-12-28 03:00 | 0.11 | 6.03 | 30 |  | 13.82 | 2.328
2013-12-28 04:00 | 0.11 | 6.03 | 30 |  | 13.82 | 2.325
2013-12-28 05:00 | 0.11 | 6.03 | 30 |  | 13.81 | 2.322
2013-12-28 06:00 | 0.1 | 6.05 | 30 |  | 13.84 | 2.319
2013-12-28 07:00 | 0.08 | 6.05 | 30 |  | 13.84 | 2.315
2013-12-28 08:00 | 0.05 | 6.03 | 30 |  | 13.83 | 2.313
2013-12-28 09:00 | 0.05 | 6.03 | 30 |  | 13.85 | 2.313
2013-12-28 10:00 | 0.08 | 6.03 | 29 |  | 13.82 | 2.31
2013-12-28 11:00 | 0.11 | 6.02 | 29 |  | 13.85 | 2.308
2013-12-28 12:00 | 0.19 | 6.05 | 30 |  | 13.82 | 2.305
2013-12-28 13:00 | 0.25 | 6.05 | 30 |  | 13.85 | 2.305
2013-12-28 14:00 | 0.27 | 6.06 | 30 |  | 13.84 | 2.305
2013-12-28 15:00 | 0.28 | 6.07 | 30 |  | 13.83 | 2.3
2013-12-28 16:00 | 0.27 | 6.06 | 30 |  | 13.81 | 2.298
2013-12-28 17:00 | 0.24 | 6.06 | 30 |  | 13.81 | 2.3
2013-12-28 18:00 | 0.21 | 6.05 | 30 |  | 13.8 | 2.295
2013-12-28 19:00 | 0.19 | 6.04 | 30 |  | 13.75 | 2.293
2013-12-28 20:00 | 0.17 | 6.04 | 30 |  | 13.78 | 2.29
2013-12-28 21:00 | 0.14 | 6.05 | 30 |  | 13.78 | 2.29
2013-12-28 22:00 | 0.11 | 6.04 | 30 |  | 13.81 | 2.288
2013-12-28 23:00 | 0.11 | 6.03 | 30 |  | 13.86 | 2.286
2013-12-29 | 0.13 | 6.04 | 30 |  | 13.77 | 2.283
2013-12-29 01:00 | 0.16 | 6.04 | 30 |  | 13.79 | 2.278
2013-12-29 02:00 | 0.15 | 6.04 | 30 |  | 13.76 | 2.28
2013-12-29 03:00 | 0.15 | 6.05 | 30 |  | 13.83 | 2.277
2013-12-29 04:00 | 0.16 | 6.04 | 30 |  | 13.78 | 2.272
2013-12-29 05:00 | 0.17 | 6.03 | 30 |  | 13.84 | 2.272
2013-12-29 06:00 | 0.19 | 6.05 | 30 |  | 13.81 | 2.27
2013-12-29 07:00 | 0.2 | 6.04 | 30 |  | 13.81 | 2.266
2013-12-29 08:00 | 0.21 | 6.04 | 30 |  | 13.78 | 2.264
2013-12-29 09:00 | 0.22 | 6.04 | 30 |  | 13.79 | 2.263
2013-12-29 10:00 | 0.23 | 6.03 | 30 |  | 13.83 | 2.262
2013-12-29 11:00 | 0.26 | 6.04 | 29 |  | 13.8 | 2.261
2013-12-29 12:00 | 0.29 | 6.04 | 29 |  | 13.77 | 2.259
2013-12-29 13:00 | 0.32 | 6.03 | 29 |  | 13.79 | 2.257
2013-12-29 14:00 | 0.32 | 6.02 | 29 |  | 13.78 | 2.257
2013-12-29 15:00 | 0.31 | 6.02 | 30 |  | 13.78 | 2.254
2013-12-29 16:00 | 0.3 | 6.02 | 30 |  | 13.74 | 2.254
2013-12-29 17:00 | 0.29 | 6.01 | 29 |  | 13.74 | 2.256
2013-12-29 18:00 | 0.27 | 6 | 29 |  | 13.8 | 2.253
2013-12-29 19:00 | 0.22 | 6.01 | 30 |  | 13.75 | 2.253
2013-12-29 20:00 | 0.2 | 6.03 | 30 |  | 13.74 | 2.258
2013-12-29 21:00 | 0.21 | 6.01 | 29 |  | 13.73 | 2.266
2013-12-29 22:00 | 0.24 | 6.01 | 29 |  | 13.73 | 2.271
2013-12-29 23:00 | 0.26 | 6.01 | 30 |  | 13.72 | 2.276
2013-12-30 | 0.27 | 6.02 | 30 |  | 13.67 | 2.285
2013-12-30 01:00 | 0.29 | 6.01 | 31 |  | 13.65 | 2.294
2013-12-30 02:00 | 0.32 | 6 | 32 |  | 13.61 | 2.296
2013-12-30 03:00 | 0.32 | 6 | 34 |  | 13.52 | 2.32
2013-12-30 04:00 | 0.31 | 6 | 39 |  | 13.43 | 2.329
2013-12-30 05:00 | 0.28 | 6.01 | 41 |  | 13.32 | 2.332
2013-12-30 06:00 | 0.23 | 6 | 40 |  | 13.33 | 2.355
2013-12-30 07:00 | 0.18 | 6 | 38 |  | 13.3 | 2.367
2013-12-30 08:00 | 0.14 | 5.95 | 37 |  | 13.29 | 2.378
2013-12-30 09:00 | 0.12 | 5.94 | 36 |  | 13.35 | 2.389
2013-12-30 10:00 | 0.14 | 5.91 | 34 |  | 13.42 | 2.398
2013-12-30 11:00 | 0.15 | 5.9 | 34 |  | 13.42 | 2.397
2013-12-30 12:00 | 0.15 | 5.89 | 35 |  | 13.43 | 2.412
2013-12-30 13:00 | 0.19 | 5.87 | 37 |  | 13.48 | 2.423
2013-12-30 14:00 | 0.21 | 5.83 | 39 |  | 13.53 | 2.429
2013-12-30 15:00 | 0.2 | 5.82 | 39 |  | 13.57 | 2.434
2013-12-30 16:00 | 0.19 | 5.8 | 39 |  | 13.51 | 2.442
2013-12-30 17:00 | 0.17 | 5.79 | 39 |  | 13.58 | 2.444
2013-12-30 18:00 | 0.15 | 5.79 | 38 |  | 13.51 | 2.451
2013-12-30 19:00 | 0.14 | 5.84 | 38 |  | 13.57 | 2.456
2013-12-30 20:00 | 0.1 | 5.93 | 38 |  | 13.58 | 2.458
2013-12-30 21:00 | 0.09 | 6.01 | 37 |  | 13.58 | 2.462
2013-12-30 22:00 | 0.08 | 6.08 | 36 |  | 13.64 | 2.464
2013-12-30 23:00 | 0.08 | 6.14 | 36 |  | 13.61 | 2.463
2013-12-31 | 0.1 | 6.17 | 35 |  | 13.69 | 2.468
2013-12-31 01:00 | 0.07 | 6.18 | 34 |  | 13.67 | 2.469
2013-12-31 02:00 | 0.07 | 6.19 | 34 |  | 13.66 | 2.469
2013-12-31 03:00 | 0.06 | 6.2 | 33 |  | 13.72 | 2.469
2013-12-31 04:00 | 0.04 | 6.19 | 33 |  | 13.73 | 2.469
2013-12-31 05:00 | 0.02 | 6.17 | 33 |  | 13.73 | 2.467
2013-12-31 06:00 | 0.03 | 6.17 | 33 |  | 13.69 | 2.467
2013-12-31 07:00 | 0.03 | 6.18 | 33 |  | 13.69 | 2.466
2013-12-31 08:00 | 0.03 | 6.17 | 32 |  | 13.72 | 2.468
2013-12-31 09:00 | 0.04 | 6.17 | 32 |  | 13.74 | 2.466
2013-12-31 10:00 | 0.07 | 6.16 | 32 |  | 13.73 | 2.468
2013-12-31 11:00 | 0.09 | 6.16 | 32 |  | 13.71 | 2.467
2013-12-31 12:00 | 0.13 | 6.16 | 32 |  | 13.78 | 2.469
2013-12-31 13:00 | 0.14 | 6.16 | 32 |  | 13.8 | 2.467
2013-12-31 14:00 | 0.16 | 6.15 | 32 |  | 13.81 | 2.464
2013-12-31 15:00 | 0.16 | 6.16 | 32 |  | 13.79 | 2.462
2013-12-31 16:00 | 0.12 | 6.15 | 32 |  | 13.74 | 2.461
2013-12-31 17:00 | 0.06 | 6.15 | 32 |  | 13.77 | 2.459
2013-12-31 18:00 | 0.03 | 6.14 | 32 |  | 13.78 | 2.453
2013-12-31 19:00 | 0 | 6.14 | 31 |  | 13.78 | 2.451
2013-12-31 20:00 | -0.01 | 6.13 | 31 |  | 13.83 | 2.449
2013-12-31 21:00 | -0.01 | 6.12 | 31 |  | 13.79 | 2.446
2013-12-31 22:00 | 0 | 6.11 | 31 |  | 13.83 | 2.446
2013-12-31 23:00 | 0 | 6.11 | 31 |  | 13.84 | 2.443
2014-01-01 | -0.01 | 6.11 | 31 |  | 13.84 | 2.439
2014-01-01 01:00 | -0.02 | 6.1 | 31 |  | 13.85 | 2.437
2014-01-01 02:00 | -0.02 | 6.09 | 31 |  | 13.81 | 2.432
2014-01-01 03:00 | -0.01 | 6.09 | 31 |  | 13.84 | 2.43
2014-01-01 04:00 | -0.01 | 6.08 | 30 |  | 13.85 | 2.427
2014-01-01 05:00 | -0.02 | 6.08 | 30 |  | 13.85 | 2.424
2014-01-01 06:00 | -0.04 | 6.09 | 30 |  | 13.84 | 2.418
2014-01-01 07:00 | -0.04 | 6.08 | 30 |  | 13.88 | 2.419
2014-01-01 08:00 | -0.05 | 6.08 | 30 |  | 13.89 | 2.416
2014-01-01 09:00 | -0.04 | 6.08 | 30 |  | 13.87 | 2.411
2014-01-01 10:00 | -0.02 | 6.07 | 30 |  | 13.89 | 2.408
2014-01-01 11:00 | 0.04 | 6.07 | 30 |  | 13.91 | 2.408
2014-01-01 12:00 | 0.08 | 6.07 | 30 |  | 13.91 | 2.403
2014-01-01 13:00 | 0.09 | 6.07 | 30 |  | 13.87 | 2.401
2014-01-01 14:00 | 0.11 | 6.06 | 30 |  | 13.91 | 2.398
2014-01-01 15:00 | 0.11 | 6.07 | 30 |  | 13.92 | 2.395
2014-01-01 16:00 | 0.06 | 6.06 | 30 |  | 13.85 | 2.391
2014-01-01 17:00 | -0.01 | 6.04 | 30 |  | 13.91 | 2.391
2014-01-01 18:00 | -0.02 | 6.06 | 30 |  | 13.87 | 2.385
2014-01-01 19:00 | -0.03 | 6.04 | 30 |  | 13.92 | 2.382
2014-01-01 20:00 | -0.03 | 6.05 | 30 |  | 13.87 | 2.38
2014-01-01 21:00 | -0.04 | 6.03 | 30 |  | 13.85 | 2.374
2014-01-01 22:00 | -0.04 | 6.03 | 29 |  | 13.86 | 2.371
2014-01-01 23:00 | -0.04 | 6.04 | 30 |  | 13.87 | 2.372
2014-01-02 | -0.03 | 6.04 | 30 |  | 13.91 | 2.363
2014-01-02 01:00 | -0.03 | 6.03 | 29 |  | 13.92 | 2.36
2014-01-02 02:00 | -0.05 | 6.03 | 29 |  | 13.94 | 2.359
2014-01-02 03:00 | -0.07 | 6.01 | 29 |  | 13.96 | 2.352
2014-01-02 04:00 | -0.07 | 6 | 29 |  | 13.94 | 2.35
2014-01-02 05:00 | -0.09 | 6.02 | 29 |  | 13.96 | 2.349
2014-01-02 06:00 | -0.08 | 6.02 | 29 |  | 13.96 | 2.342
2014-01-02 07:00 | -0.08 | 6.01 | 29 |  | 13.97 | 2.338
2014-01-02 08:00 | -0.1 | 6.03 | 29 |  | 13.98 | 2.335
2014-01-02 09:00 | -0.08 | 6.01 | 29 |  | 13.96 | 2.329
2014-01-02 10:00 | -0.06 | 6.03 | 29 |  | 13.94 | 2.326
2014-01-02 11:00 | -0.03 | 6.03 | 29 |  | 13.98 | 2.327
2014-01-02 12:00 | 0 | 6.03 | 29 |  | 14.01 | 2.321
2014-01-02 13:00 | 0.02 | 6.03 | 29 |  | 14.03 | 2.317
2014-01-02 14:00 | 0.02 | 6.04 | 29 |  | 13.98 | 2.314
2014-01-02 15:00 | 0.01 | 6.04 | 29 |  | 13.98 | 2.308
2014-01-02 16:00 | -0.01 | 6.03 | 29 |  | 13.96 | 2.302
2014-01-02 17:00 | -0.04 | 6.04 | 30 |  | 13.95 | 2.301
2014-01-02 18:00 | -0.07 | 6.02 | 29 |  | 14.01 | 2.292
2014-01-02 19:00 | -0.09 | 6.02 | 29 |  | 13.99 | 2.288
2014-01-02 20:00 | -0.11 | 6.03 | 29 |  | 13.96 | 2.284
2014-01-02 21:00 | -0.12 | 6.02 | 29 |  | 13.96 | 2.281
2014-01-02 22:00 | -0.11 | 6.03 | 29 |  | 14 | 2.28
2014-01-02 23:00 | -0.11 | 6.03 | 29 |  | 14 | 2.281
2014-01-03 | -0.11 | 6.03 | 29 |  | 13.98
2014-01-03 01:00 | -0.11 | 6.02 | 30 |  | 13.95
2014-01-03 02:00 | -0.11 | 6.02 | 30 |  | 13.91
2014-01-03 03:00 | -0.11 | 6.02 | 30 |  | 13.99
2014-01-03 04:00 | -0.11 | 6.02 | 30 |  | 13.91
2014-01-03 05:00 | -0.11 | 6.02 | 30 |  | 13.91
2014-01-03 06:00 | -0.11 | 6.02 | 30 |  | 13.95 | 2.271
2014-01-03 07:00 | -0.11 | 6.02 | 30 |  | 13.92 | 2.25
2014-01-03 08:00 | -0.11 | 6.02 | 30 |  | 13.93 | 2.279
2014-01-03 09:00 | -0.11 | 6.03 | 30 |  | 13.84 | 2.249
2014-01-03 10:00 | -0.11 | 6.02 | 30 |  | 13.92 | 2.242
2014-01-03 11:00 | -0.1 | 6.02 | 30 |  | 13.82 | 2.241
2014-01-03 12:00 | -0.11 | 6.01 | 30 |  | 13.89 | 2.242
2014-01-03 13:00 | -0.11 | 6.01 | 30 |  | 13.86 | 2.247
2014-01-03 14:00 | -0.11 | 6 | 30 |  | 13.86 | 2.262
2014-01-03 15:00 | -0.1 | 6.01 | 30 |  | 13.87 | 2.287
2014-01-03 16:00 | -0.11 | 6 | 30 |  | 13.83 | 2.307
2014-01-03 17:00 | -0.11 | 6.01 | 30 |  | 13.85 | 2.305
2014-01-03 18:00 | -0.11 | 6 | 30 |  | 13.87 | 2.349
2014-01-03 19:00 | -0.11 | 5.99 | 30 |  | 13.88 | 2.365
2014-01-03 20:00 | -0.11 | 6.01 | 30 |  | 13.85 | 2.377
2014-01-03 21:00 | -0.11 | 6.02 | 30 |  | 13.87 | 2.379
2014-01-03 22:00 | -0.11 | 6.03 | 30 |  | 13.81 | 2.386
2014-01-03 23:00 | -0.11 | 6.03 | 30 |  | 13.82 | 2.383
2014-01-04 | -0.11 | 6.02 | 30 |  | 13.93 | 2.393
2014-01-04 01:00 | -0.11 | 6.02 | 30 |  | 13.9 | 2.395
2014-01-04 02:00 | -0.11 | 6.03 | 30 |  | 13.9 | 2.391
2014-01-04 03:00 | -0.11 | 6.02 | 30 |  | 13.82 | 2.388
2014-01-04 04:00 | -0.11 | 6.03 | 30 |  | 13.86 | 2.388
2014-01-04 05:00 | -0.11 | 6.02 | 30 |  | 13.88 | 2.397
2014-01-04 06:00 | -0.11 | 6.01 | 30 |  | 13.89 | 2.381
2014-01-04 07:00 | -0.11 | 6.02 | 30 |  | 13.83 | 2.37
2014-01-04 08:00 | -0.11 | 6.02 | 30 |  | 13.87 | 2.347
2014-01-04 09:00 | -0.11 | 6.02 | 30 |  | 13.91 | 2.328
2014-01-04 10:00 | -0.1 | 6.01 | 30 |  | 13.88 | 2.312
2014-01-04 11:00 | -0.09 | 6.01 | 30 |  | 13.85 | 2.315
2014-01-04 12:00 | -0.09 | 6.01 | 30 |  | 13.88 | 2.302
2014-01-04 13:00 | -0.08 | 6.02 | 30 |  | 13.84 | 2.304
2014-01-04 14:00 | -0.08 | 6.03 | 31 |  | 13.8 | 2.307
2014-01-04 15:00 | -0.08 | 6.02 | 31 |  | 13.79 | 2.312
2014-01-04 16:00 | -0.09 | 6.02 | 31 |  | 13.75 | 2.322
2014-01-04 17:00 | -0.1 | 6.01 | 31 |  | 13.76 | 2.323
2014-01-04 18:00 | -0.11 | 6.02 | 31 |  | 13.79 | 2.34
2014-01-04 19:00 | -0.11 | 6.01 | 31 |  | 13.76 | 2.347
2014-01-04 20:00 | -0.1 | 6 | 30 |  | 13.76 | 2.352
2014-01-04 21:00 | -0.11 | 6 | 30 |  | 13.73 | 2.353
2014-01-04 22:00 | -0.11 | 6.01 | 31 |  | 13.76 | 2.354
2014-01-04 23:00 | -0.11 | 6.01 | 31 |  | 13.74 | 2.353
2014-01-05 | -0.11 | 6.01 | 31 |  | 13.8 | 2.351
2014-01-05 01:00 | -0.11 | 6.01 | 30 |  | 13.81 | 2.35
2014-01-05 02:00 | -0.1 | 6.01 | 30 |  | 13.82 | 2.352
2014-01-05 03:00 | -0.1 | 6.01 | 30 |  | 13.77 | 2.35
2014-01-05 04:00 | -0.11 | 6.01 | 30 |  | 13.78 | 2.351
2014-01-05 05:00 | -0.1 | 6 | 30 |  | 13.79 | 2.352
2014-01-05 06:00 | -0.1 | 6.01 | 30 |  | 13.8 | 2.342
2014-01-05 07:00 | -0.1 | 6 | 30 |  | 13.78 | 2.316
2014-01-05 08:00 | -0.11 | 6.01 | 30 |  | 13.8 | 2.271
2014-01-05 09:00 | -0.1 | 6 | 30 |  | 13.77 | 2.211
2014-01-05 10:00 | -0.09 | 6 | 30 |  | 13.83 | 2.186
2014-01-05 11:00 | -0.07 | 6.02 | 30 |  | 13.86 | 2.184
2014-01-05 12:00 | -0.05 | 6 | 30 |  | 13.88 | 2.176
2014-01-05 13:00 | -0.02 | 6.01 | 31 |  | 13.85 | 2.177
2014-01-05 14:00 | -0.02 | 6 | 31 |  | 13.78 | 2.176
2014-01-05 15:00 | -0.01 | 5.99 | 31 |  | 13.77 | 2.173
2014-01-05 16:00 | -0.02 | 5.98 | 31 |  | 13.75 | 2.173
2014-01-05 17:00 | -0.05 | 5.96 | 31 |  | 13.74 | 2.172
2014-01-05 18:00 | -0.06 | 5.96 | 31 |  | 13.84 | 2.17
2014-01-05 19:00 | -0.07 | 5.97 | 31 |  | 13.75 | 2.168
2014-01-05 20:00 | -0.07 | 5.97 | 31 |  | 13.82 | 2.166
2014-01-05 21:00 | -0.08 | 5.98 | 30 |  | 13.8 | 2.167
2014-01-05 22:00 | -0.08 | 5.99 | 31 |  | 13.82 | 2.166
2014-01-05 23:00 | -0.09 | 6 | 30 |  | 13.85 | 2.165
2014-01-06 | -0.09 | 6 | 30 |  | 13.79 | 2.163
2014-01-06 01:00 | -0.09 | 6.01 | 30 |  | 13.82 | 2.163
2014-01-06 02:00 | -0.08 | 6.01 | 30 |  | 13.88 | 2.163
2014-01-06 03:00 | -0.07 | 6.02 | 30 |  | 13.86 | 2.162
2014-01-06 04:00 | -0.06 | 6.01 | 30 |  | 13.85 | 2.161
2014-01-06 05:00 | -0.05 | 6.01 | 30 |  | 13.81 | 2.16
2014-01-06 06:00 | -0.05 | 6.03 | 30 |  | 13.79 | 2.159
2014-01-06 07:00 | -0.04 | 6.03 | 31 |  | 13.79 | 2.159
2014-01-06 08:00 | -0.04 | 6.03 | 30 |  | 13.79 | 2.158
2014-01-06 09:00 | -0.03 | 6.02 | 30 |  | 13.8 | 2.163
2014-01-06 10:00 | -0.02 | 6.03 | 30 |  | 13.82 | 2.164
2014-01-06 11:00 | 0.01 | 6.02 | 30 |  | 13.76 | 2.164
2014-01-06 12:00 | 0.02 | 6.02 | 30 |  | 13.83 | 2.168
2014-01-06 13:00 | 0.05 | 6.01 | 31 |  | 13.77 | 2.171
2014-01-06 14:00 | 0.07 | 5.97 | 31 |  | 13.72 | 2.172
2014-01-06 15:00 | 0.08 | 5.9 | 31 |  | 13.74 | 2.174
2014-01-06 16:00 | 0.09 | 5.84 | 32 |  | 13.7 | 2.177
2014-01-06 17:00 | 0.08 | 5.81 | 33 |  | 13.64 | 2.177
2014-01-06 18:00 | 0.09 | 5.77 | 33 |  | 13.63 | 2.188
2014-01-06 19:00 | 0.09 | 5.74 | 34 |  | 13.58 | 2.195
2014-01-06 20:00 | 0.08 | 5.74 | 35 |  | 13.51 | 2.206
2014-01-06 21:00 | 0.08 | 5.73 | 36 |  | 13.49 | 2.216
2014-01-06 22:00 | 0.09 | 5.71 | 36 |  | 13.47 | 2.228
2014-01-06 23:00 | 0.1 | 5.69 | 37 |  | 13.4 | 2.234
2014-01-07 | 0.13 | 5.72 | 38 |  | 13.31 | 2.254
2014-01-07 01:00 | 0.13 | 5.71 | 39 |  | 13.36 | 2.276
2014-01-07 02:00 | 0.1 | 5.71 | 40 |  | 13.27 | 2.277
2014-01-07 03:00 | 0.08 | 5.72 | 40 |  | 13.32 | 2.311
2014-01-07 04:00 | 0.05 | 5.73 | 38 |  | 13.3 | 2.325
2014-01-07 05:00 | 0.04 | 5.73 | 36 |  | 13.33 | 2.326
2014-01-07 06:00 | 0.01 | 5.76 | 37 |  | 13.4 | 2.35
2014-01-07 07:00 | -0.01 | 5.76 | 38 |  | 13.39 | 2.361
2014-01-07 08:00 | -0.02 | 5.79 | 39 |  | 13.45 | 2.373
2014-01-07 09:00 | -0.02 | 5.84 | 39 |  | 13.5 | 2.384
2014-01-07 10:00 | -0.01 | 5.92 | 39 |  | 13.57 | 2.39
2014-01-07 11:00 | 0.01 | 5.96 | 38 |  | 13.5 | 2.391
2014-01-07 12:00 | 0.03 | 6 | 38 |  | 13.49 | 2.409
2014-01-07 13:00 | 0.04 | 6.04 | 38 |  | 13.5 | 2.413
2014-01-07 14:00 | 0.03 | 6.07 | 37 |  | 13.48 | 2.416
2014-01-07 15:00 | 0.02 | 6.15 | 37 |  | 13.51 | 2.422
2014-01-07 16:00 | 0.01 | 6.2 | 37 |  | 13.47 | 2.429
2014-01-07 17:00 | -0.02 | 6.22 | 36 |  | 13.54 | 2.43
2014-01-07 18:00 | -0.05 | 6.22 | 35 |  | 13.49 | 2.437
2014-01-07 19:00 | -0.07 | 6.23 | 35 |  | 13.49 | 2.445
2014-01-07 20:00 | -0.07 | 6.21 | 35 |  | 13.48 | 2.449
2014-01-07 21:00 | -0.07 | 6.21 | 35 |  | 13.58 | 2.454
2014-01-07 22:00 | -0.06 | 6.21 | 35 |  | 13.54 | 2.459
2014-01-07 23:00 | -0.05 | 6.21 | 35 |  | 13.55 | 2.457
2014-01-08 | -0.04 | 6.21 | 34 |  | 13.56 | 2.465
2014-01-08 01:00 | -0.04 | 6.21 | 34 |  | 13.56 | 2.466
2014-01-08 02:00 | -0.06 | 6.19 | 34 |  | 13.58 | 2.467
2014-01-08 03:00 | -0.07 | 6.18 | 34 |  | 13.59 | 2.473
2014-01-08 04:00 | -0.07 | 6.2 | 34 |  | 13.63 | 2.472
2014-01-08 05:00 | -0.08 | 6.18 | 33 |  | 13.61 | 2.474
2014-01-08 06:00 | -0.08 | 6.16 | 33 |  | 13.64 | 2.477
2014-01-08 07:00 | -0.1 | 6.17 | 33 |  | 13.67 | 2.476
2014-01-08 08:00 | -0.1 | 6.16 | 33 |  | 13.65 | 2.476
2014-01-08 09:00 | -0.1 | 6.14 | 33 |  | 13.69 | 2.476
2014-01-08 10:00 | -0.09 | 6.15 | 33 |  | 13.72 | 2.477
2014-01-08 11:00 | -0.05 | 6.13 | 33 |  | 13.71 | 2.477
2014-01-08 12:00 | -0.01 | 6.12 | 33 |  | 13.75 | 2.477
2014-01-08 13:00 | 0.01 | 6.14 | 33 |  | 13.73 | 2.479
2014-01-08 14:00 | 0.04 | 6.11 | 32 |  | 13.73 | 2.479
2014-01-08 15:00 | 0.01 | 6.15 | 33 |  | 13.74 | 2.475
2014-01-08 16:00 | -0.01 | 6.13 | 33 |  | 13.72 | 2.475
2014-01-08 17:00 | -0.05 | 6.12 | 32 |  | 13.76 | 2.475
2014-01-08 18:00 | -0.06 | 6.13 | 32 |  | 13.81 | 2.474
2014-01-08 19:00 | -0.07 | 6.12 | 32 |  | 13.75 | 2.471
2014-01-08 20:00 | -0.07 | 6.11 | 32 |  | 13.81 | 2.471
2014-01-08 21:00 | -0.07 | 6.11 | 32 |  | 13.81 | 2.469
2014-01-08 22:00 | -0.07 | 6.09 | 31 |  | 13.84 | 2.467
2014-01-08 23:00 | -0.07 | 6.09 | 31 |  | 13.8 | 2.468
2014-01-09 | -0.05 | 6.09 | 31 |  | 13.83 | 2.465
2014-01-09 01:00 | -0.05 | 6.1 | 31 |  | 13.81 | 2.465
2014-01-09 02:00 | -0.05 | 6.08 | 31 |  | 13.86 | 2.462
2014-01-09 03:00 | -0.05 | 6.06 | 31 |  | 13.86 | 2.458
2014-01-09 04:00 | -0.06 | 6.06 | 30 |  | 13.88 | 2.459
2014-01-09 05:00 | -0.06 | 6.07 | 31 |  | 13.93 | 2.457
2014-01-09 06:00 | -0.06 | 6.06 | 30 |  | 13.86 | 2.455
2014-01-09 07:00 | -0.06 | 6.06 | 30 |  | 13.86 | 2.451
2014-01-09 08:00 | -0.05 | 6.03 | 30 |  | 13.95 | 2.449
2014-01-09 09:00 | -0.05 | 6.04 | 30 |  | 13.91 | 2.447
2014-01-09 10:00 | -0.04 | 6.05 | 30 |  | 13.91 | 2.45
2014-01-09 11:00 | 0 | 6.04 | 30 |  | 13.97 | 2.445
2014-01-09 12:00 | 0.03 | 6.05 | 30 |  | 13.96 | 2.442
2014-01-09 13:00 | 0.04 | 6.03 | 30 |  | 13.91 | 2.439
2014-01-09 14:00 | 0.04 | 6.05 | 30 |  | 13.94 | 2.439
2014-01-09 15:00 | 0.02 | 6.05 | 30 |  | 13.93 | 2.436
2014-01-09 16:00 | 0.01 | 6.03 | 30 |  | 13.93 | 2.433
2014-01-09 17:00 | -0.02 | 6.02 | 30 |  | 13.95 | 2.432
2014-01-09 18:00 | -0.05 | 6.03 | 30 |  | 14.02 | 2.427
2014-01-09 19:00 | -0.06 | 6.01 | 29 |  | 14.01 | 2.427
2014-01-09 20:00 | -0.06 | 6.03 | 30 |  | 13.95 | 2.423
2014-01-09 21:00 | -0.06 | 6.03 | 29 |  | 13.96 | 2.421
2014-01-09 22:00 | -0.07 | 6.01 | 29 |  | 14.02 | 2.417
2014-01-09 23:00 | -0.08 | 6.01 | 29 |  | 13.97 | 2.418
2014-01-10 | -0.08 | 6.01 | 29 |  | 14.02 | 2.409
2014-01-10 01:00 | -0.08 | 5.99 | 29 |  | 14.03 | 2.407
2014-01-10 02:00 | -0.09 | 6 | 29 |  | 14.07 | 2.407
2014-01-10 03:00 | -0.09 | 5.99 | 29 |  | 14.02 | 2.425
2014-01-10 04:00 | -0.1 | 5.99 | 29 |  | 14.05 | 2.443
2014-01-10 05:00 | -0.11 | 6 | 29 |  | 14.05 | 2.442
2014-01-10 06:00 | -0.11 | 5.98 | 29 |  | 14.05 | 2.441
2014-01-10 07:00 | -0.12 | 5.99 | 29 |  | 14.03 | 2.399
2014-01-10 08:00 | -0.12 | 6 | 29 |  | 14.1 | 2.385
2014-01-10 09:00 | -0.12 | 5.99 | 29 |  | 14.06 | 2.382
2014-01-10 10:00 | -0.11 | 5.99 | 29 |  | 14.08 | 2.378
2014-01-10 11:00 | -0.08 | 6 | 29 |  | 14.13 | 2.377
2014-01-10 12:00 | -0.03 | 6 | 30 |  | 14.03 | 2.372
2014-01-10 13:00 | 0.02 | 5.99 | 29 |  | 14.05 | 2.369
2014-01-10 14:00 | 0.05 | 6.01 | 30 |  | 14.06 | 2.368
2014-01-10 15:00 | 0.06 | 6 | 30 |  | 14.06 | 2.365
2014-01-10 16:00 | 0.04 | 6 | 29 |  | 14.09 | 2.361
2014-01-10 17:00 | 0.02 | 5.99 | 29 |  | 14.06 | 2.361
2014-01-10 18:00 | 0.01 | 5.99 | 29 |  | 14.06 | 2.355
2014-01-10 19:00 | -0.01 | 5.98 | 29 |  | 14.09 | 2.355
2014-01-10 20:00 | -0.01 | 5.97 | 29 |  | 14.03 | 2.351
2014-01-10 21:00 | 0 | 5.96 | 29 |  | 14.05 | 2.349
2014-01-10 22:00 | 0 | 5.97 | 29 |  | 14.05 | 2.347
2014-01-10 23:00 | 0.01 | 5.96 | 29 |  | 14.03 | 2.348
2014-01-11 | 0.01 | 5.98 | 29 |  | 14.04 | 2.343
2014-01-11 01:00 | 0.01 | 5.97 | 29 |  | 14.04 | 2.341
2014-01-11 02:00 | 0.01 | 5.95 | 29 |  | 14.01 | 2.343
2014-01-11 03:00 | 0.02 | 5.96 | 29 |  | 14.02 | 2.337
2014-01-11 04:00 | 0.04 | 5.97 | 29 |  | 14.02 | 2.337
2014-01-11 05:00 | 0.05 | 5.98 | 29 |  | 14 | 2.337
2014-01-11 06:00 | 0.05 | 5.98 | 29 |  | 14 | 2.334
2014-01-11 07:00 | 0.06 | 5.97 | 29 |  | 13.98 | 2.331
2014-01-11 08:00 | 0.06 | 5.97 | 29 |  | 14 | 2.33
2014-01-11 09:00 | 0.08 | 5.98 | 29 |  | 14 | 2.33
2014-01-11 10:00 | 0.08 | 5.98 | 29 |  | 14 | 2.328
2014-01-11 11:00 | 0.09 | 5.97 | 29 |  | 14.02 | 2.329
2014-01-11 12:00 | 0.11 | 5.97 | 29 |  | 13.97 | 2.327
2014-01-11 13:00 | 0.13 | 5.99 | 29 |  | 13.99 | 2.326
2014-01-11 14:00 | 0.14 | 5.97 | 29 |  | 13.95 | 2.328
2014-01-11 15:00 | 0.16 | 5.95 | 29 |  | 13.94 | 2.326
2014-01-11 16:00 | 0.17 | 5.95 | 29 |  | 13.93 | 2.332
2014-01-11 17:00 | 0.18 | 5.89 | 29 |  | 13.93 | 2.329
2014-01-11 18:00 | 0.19 | 5.85 | 29 |  | 13.92 | 2.346
2014-01-11 19:00 | 0.23 | 5.79 | 29 |  | 13.9 | 2.362
2014-01-11 20:00 | 0.25 | 5.74 | 30 |  | 13.86 | 2.385
2014-01-11 21:00 | 0.29 | 5.65 | 31 |  | 13.82 | 2.42
2014-01-11 22:00 | 0.32 | 5.61 | 32 |  | 13.74 | 2.475
2014-01-11 23:00 | 0.35 | 5.58 | 34 |  | 13.6 | 2.48
2014-01-12 | 0.36 | 5.62 | 39 |  | 13.45 | 2.614
2014-01-12 01:00 | 0.33 | 5.64 | 41 |  | 13.43 | 2.676
2014-01-12 02:00 | 0.26 | 5.69 | 42 |  | 13.23 | 2.684
2014-01-12 03:00 | 0.21 | 5.68 | 37 |  | 13.19 | 2.804
2014-01-12 04:00 | 0.17 | 5.66 | 33 |  | 13.28 | 2.858
2014-01-12 05:00 | 0.07 | 5.64 | 36 |  | 13.28 | 2.864
2014-01-12 06:00 | 0.05 | 5.61 | 35 |  | 13.41 | 2.944
2014-01-12 07:00 | 0.05 | 5.59 | 34 |  | 13.46 | 2.976
2014-01-12 08:00 | 0.08 | 5.56 | 32 |  | 13.5 | 3.006
2014-01-12 09:00 | 0.11 | 5.53 | 32 |  | 13.52 | 3.033
2014-01-12 10:00 | 0.15 | 5.49 | 31 |  | 13.52 | 3.065
2014-01-12 11:00 | 0.19 | 5.49 | 31 |  | 13.53 | 3.07
2014-01-12 12:00 | 0.2 | 5.47 | 31 |  | 13.45 | 3.136
2014-01-12 13:00 | 0.22 | 5.47 | 30 |  | 13.42 | 3.177
2014-01-12 14:00 | 0.23 | 5.46 | 31 |  | 13.43 | 3.227
2014-01-12 15:00 | 0.24 | 5.45 | 30 |  | 13.45 | 3.277
2014-01-12 16:00 | 0.23 | 5.46 | 30 |  | 13.52 | 3.314
2014-01-12 17:00 | 0.17 | 5.47 | 30 |  | 13.54 | 3.32
2014-01-12 18:00 | 0.11 | 5.48 | 30 |  | 13.51 | 3.365
2014-01-12 19:00 | 0.1 | 5.5 | 30 |  | 13.52 | 3.382
2014-01-12 20:00 | 0.08 | 5.49 | 30 |  | 13.46 | 3.394
2014-01-12 21:00 | 0.1 | 5.49 | 30 |  | 13.51 | 3.403
2014-01-12 22:00 | 0.09 | 5.48 | 30 |  | 13.54 | 3.408
2014-01-12 23:00 | 0.05 | 5.5 | 29 |  | 13.61 | 3.408
2014-01-13 | 0.06 | 5.49 | 29 |  | 13.58 | 3.414
2014-01-13 01:00 | 0.06 | 5.5 | 29 |  | 13.63 | 3.41
2014-01-13 02:00 | 0.05 | 5.5 | 29 |  | 13.59 | 3.414
2014-01-13 03:00 | 0.06 | 5.48 | 29 |  | 13.63 | 3.408
2014-01-13 04:00 | 0.06 | 5.48 | 29 |  | 13.64 | 3.409
2014-01-13 05:00 | 0.08 | 5.49 | 29 |  | 13.64 | 3.406
2014-01-13 06:00 | 0.1 | 5.49 | 29 |  | 13.56 | 3.4
2014-01-13 07:00 | 0.09 | 5.47 | 28 |  | 13.66 | 3.395
2014-01-13 08:00 | 0.09 | 5.46 | 28 |  | 13.77 | 3.387
2014-01-13 09:00 | 0.08 | 5.48 | 28 |  | 13.75 | 3.383
2014-01-13 10:00 | 0.13 | 5.47 | 28 |  | 13.78 | 3.377
2014-01-13 11:00 | 0.21 | 5.46 | 28 |  | 13.79 | 3.377
2014-01-13 12:00 | 0.28 | 5.47 | 28 |  | 13.77 | 3.37
2014-01-13 13:00 | 0.35 | 5.44 | 28 |  | 13.76 | 3.365
2014-01-13 14:00 | 0.38 | 5.43 | 28 |  | 13.77 | 3.361
2014-01-13 15:00 | 0.37 | 5.44 | 28 |  | 13.74 | 3.354
2014-01-13 16:00 | 0.32 | 5.42 | 27 |  | 13.76 | 3.35
2014-01-13 17:00 | 0.24 | 5.43 | 27 |  | 13.76 | 3.351
2014-01-13 18:00 | 0.22 | 5.42 | 27 |  | 13.84 | 3.333
2014-01-13 19:00 | 0.21 | 5.46 | 27 |  | 13.86 | 3.332
2014-01-13 20:00 | 0.19 | 5.47 | 27 |  | 13.95 | 3.321
2014-01-13 21:00 | 0.2 | 5.46 | 27 |  | 13.86 | 3.309
2014-01-13 22:00 | 0.21 | 5.43 | 27 |  | 13.87 | 3.306
2014-01-13 23:00 | 0.2 | 5.47 | 27 |  | 13.89 | 3.3
2014-01-14 | 0.18 | 5.5 | 27 |  | 13.91 | 3.284
2014-01-14 01:00 | 0.2 | 5.53 | 27 |  | 13.87 | 3.273
2014-01-14 02:00 | 0.19 | 5.53 | 27 |  | 13.87 | 3.271
2014-01-14 03:00 | 0.19 | 5.53 | 27 |  | 13.88 | 3.252
2014-01-14 04:00 | 0.18 | 5.5 | 26 |  | 13.92 | 3.245
2014-01-14 05:00 | 0.2 | 5.51 | 27 |  | 13.86 | 3.244
2014-01-14 06:00 | 0.19 | 5.52 | 26 |  | 13.88 | 3.222
2014-01-14 07:00 | 0.2 | 5.54 | 27 |  | 13.82 | 3.217
2014-01-14 08:00 | 0.21 | 5.54 | 26 |  | 13.86 | 3.208
2014-01-14 09:00 | 0.22 | 5.51 | 26 |  | 13.83 | 3.205
2014-01-14 10:00 | 0.27 | 5.44 | 26 |  | 13.87 | 3.197
2014-01-14 11:00 | 0.35 | 5.37 | 26 |  | 13.89 | 3.196
2014-01-14 12:00 | 0.41 | 5.35 | 26 |  | 13.95 | 3.188
2014-01-14 13:00 | 0.48 | 5.36 | 26 |  | 13.92 | 3.184
2014-01-14 14:00 | 0.51 | 5.34 | 26 |  | 13.92 | 3.183
2014-01-14 15:00 | 0.51 | 5.3 | 26 |  | 13.91 | 3.18
2014-01-14 16:00 | 0.51 | 5.35 | 26 |  | 13.93 | 3.175
2014-01-14 17:00 | 0.49 | 5.34 | 26 |  | 13.85 | 3.177
2014-01-14 18:00 | 0.47 | 5.39 | 26 |  | 13.86 | 3.184
2014-01-14 19:00 | 0.52 | 5.39 | 27 |  | 13.85 | 3.182
2014-01-14 20:00 | 0.58 | 5.32 | 26 |  | 13.82 | 3.19
2014-01-14 21:00 | 0.65 | 5.33 | 27 |  | 13.75 | 3.213
2014-01-14 22:00 | 0.66 | 5.33 | 27 |  | 13.77 | 3.226
2014-01-14 23:00 | 0.69 | 5.41 | 26 |  | 13.77 | 3.232
2014-01-15 | 0.75 | 5.42 | 27 |  | 13.65 | 3.253
2014-01-15 01:00 | 0.8 | 5.41 | 27 |  | 13.66 | 3.269
2014-01-15 02:00 | 0.86 | 5.38 | 27 |  | 13.67 | 3.269
2014-01-15 03:00 | 0.9 | 5.36 | 29 |  | 13.59 | 3.295
2014-01-15 04:00 | 0.91 | 5.38 | 29 |  | 13.52 | 3.31
2014-01-15 05:00 | 0.87 | 5.36 | 29 |  | 13.57 | 3.31
2014-01-15 06:00 | 0.85 | 5.39 | 28 |  | 13.57 | 3.34
2014-01-15 07:00 | 0.84 | 5.39 | 28 |  | 13.61 | 3.358
2014-01-15 08:00 | 0.8 | 5.4 | 29 |  | 13.49 | 3.373
2014-01-15 09:00 | 0.74 | 5.41 | 29 |  | 13.58 | 3.383
2014-01-15 10:00 | 0.73 | 5.42 | 29 |  | 13.63 | 3.397
2014-01-15 11:00 | 0.82 | 5.42 | 29 |  | 13.62 | 3.397
2014-01-15 12:00 | 0.88 | 5.41 | 28 |  | 13.65 | 3.422
2014-01-15 13:00 | 0.97 | 5.39 | 28 |  | 13.59 | 3.428
2014-01-15 14:00 | 1.03 | 5.37 | 28 |  | 13.62 | 3.44
2014-01-15 15:00 | 1.01 | 5.37 | 28 |  | 13.61 | 3.454
2014-01-15 16:00 | 0.97 | 5.37 | 27 |  | 13.65 | 3.459
2014-01-15 17:00 | 0.91 | 5.37 | 27 |  | 13.7 | 3.46
2014-01-15 18:00 | 0.92 | 5.4 | 28 |  | 13.62 | 3.466
2014-01-15 19:00 | 0.87 | 5.39 | 27 |  | 13.66 | 3.475
2014-01-15 20:00 | 0.85 | 5.39 | 27 |  | 13.68 | 3.474
2014-01-15 21:00 | 0.84 | 5.39 | 27 |  | 13.72 | 3.477
2014-01-15 22:00 | 0.8 | 5.39 | 27 |  | 13.75 | 3.479
2014-01-15 23:00 | 0.79 | 5.4 | 26 |  | 13.73 | 3.479
2014-01-16 | 0.78 | 5.38 | 26 |  | 13.74 | 3.481
2014-01-16 01:00 | 0.78 | 5.37 | 26 |  | 13.74 | 3.48
2014-01-16 02:00 | 0.79 | 5.38 | 26 |  | 13.72 | 3.481
2014-01-16 03:00 | 0.79 | 5.37 | 26 |  | 13.72 | 3.48
2014-01-16 04:00 | 0.8 | 5.36 | 26 |  | 13.73 | 3.477
2014-01-16 05:00 | 0.84 | 5.41 | 26 |  | 13.72 | 3.477
2014-01-16 06:00 | 0.83 | 5.36 | 26 |  | 13.7 | 3.473
2014-01-16 07:00 | 0.84 | 5.37 | 26 |  | 13.74 | 3.475
2014-01-16 08:00 | 0.85 | 5.35 | 25 |  | 13.69 | 3.474
2014-01-16 09:00 | 0.86 | 5.37 | 26 |  | 13.74 | 3.482
2014-01-16 10:00 | 0.9 | 5.4 | 26 |  | 13.65 | 3.477
2014-01-16 11:00 | 0.92 | 5.39 | 26 |  | 13.66 | 3.472
2014-01-16 12:00 | 0.92 | 5.35 | 26 |  | 13.71 | 3.481
2014-01-16 13:00 | 0.98 | 5.38 | 26 |  | 13.67 | 3.479
2014-01-16 14:00 | 1 | 5.36 | 26 |  | 13.6 | 3.489
2014-01-16 15:00 | 1.05 | 5.38 | 26 |  | 13.68 | 3.492
2014-01-16 16:00 | 1.1 | 5.39 | 27 |  | 13.58 | 3.503
2014-01-16 17:00 | 1.15 | 5.41 | 27 |  | 13.56 | 3.498
2014-01-16 18:00 | 1.19 | 5.45 | 28 |  | 13.51 | 3.512
2014-01-16 19:00 | 1.19 | 5.45 | 27 |  | 13.53 | 3.517
2014-01-16 20:00 | 1.21 | 5.45 | 27 |  | 13.51 | 3.525
2014-01-16 21:00 | 1.26 | 5.48 | 27 |  | 13.44 | 3.527
2014-01-16 22:00 | 1.23 | 5.48 | 27 |  | 13.52 | 3.535
2014-01-16 23:00 | 1.28 | 5.49 | 29 |  | 13.49 | 3.535
2014-01-17 | 1.28 | 5.49 | 29 |  | 13.52 | 3.541
2014-01-17 01:00 | 1.29 | 5.48 | 29 |  | 13.45 | 3.55
2014-01-17 02:00 | 1.3 | 5.49 | 29 |  | 13.47 | 3.546
2014-01-17 03:00 | 1.3 | 5.47 | 28 |  | 13.5 | 3.553
2014-01-17 04:00 | 1.27 | 5.48 | 28 |  | 13.45 | 3.549
2014-01-17 05:00 | 1.2 | 5.49 | 28 |  | 13.47 | 3.553
2014-01-17 06:00 | 1.18 | 5.46 | 28 |  | 13.49 | 3.55
2014-01-17 07:00 | 1.21 | 5.47 | 28 |  | 13.49 | 3.546
2014-01-17 08:00 | 1.2 | 5.43 | 28 |  | 13.52 | 3.542
2014-01-17 09:00 | 1.2 | 5.42 | 27 |  | 13.56 | 3.542
2014-01-17 10:00 | 1.23 | 5.42 | 27 |  | 13.55 | 3.538
2014-01-17 11:00 | 1.27 | 5.41 | 27 |  | 13.58 | 3.54
2014-01-17 12:00 | 1.35 | 5.41 | 27 |  | 13.56 | 3.534
2014-01-17 13:00 | 1.42 | 5.38 | 27 |  | 13.55 | 3.527
2014-01-17 14:00 | 1.45 | 5.37 | 26 |  | 13.52 | 3.525
2014-01-17 15:00 | 1.45 | 5.36 | 26 |  | 13.56 | 3.519
2014-01-17 16:00 | 1.47 | 5.4 | 27 |  | 13.5 | 3.512
2014-01-17 17:00 | 1.46 | 5.38 | 26 |  | 13.57 | 3.509
2014-01-17 18:00 | 1.46 | 5.36 | 26 |  | 13.55 | 3.504
2014-01-17 19:00 | 1.48 | 5.34 | 26 |  | 13.58 | 3.497
2014-01-17 20:00 | 1.49 | 5.34 | 26 |  | 13.55 | 3.49
2014-01-17 21:00 | 1.49 | 5.34 | 26 |  | 13.52 | 3.486
2014-01-17 22:00 | 1.48 | 5.34 | 26 |  | 13.53 | 3.474
2014-01-17 23:00 | 1.47 | 5.32 | 26 |  | 13.54 | 3.477
2014-01-18 | 1.43 | 5.31 | 26 |  | 13.58 | 3.464
2014-01-18 01:00 | 1.45 | 5.33 | 26 |  | 13.54 | 3.455
2014-01-18 02:00 | 1.46 | 5.35 | 26 |  | 13.53 | 3.453
2014-01-18 03:00 | 1.42 | 5.35 | 26 |  | 13.5 | 3.438
2014-01-18 04:00 | 1.42 | 5.36 | 26 |  | 13.5 | 3.436
2014-01-18 05:00 | 1.41 | 5.36 | 26 |  | 13.56 | 3.428
2014-01-18 06:00 | 1.4 | 5.35 | 26 |  | 13.53 | 3.415
2014-01-18 07:00 | 1.4 | 5.34 | 25 |  | 13.55 | 3.404
2014-01-18 08:00 | 1.41 | 5.38 | 26 |  | 13.56 | 3.398
2014-01-18 09:00 | 1.42 | 5.39 | 26 |  | 13.52 | 3.388
2014-01-18 10:00 | 1.46 | 5.34 | 25 |  | 13.55 | 3.379
2014-01-18 11:00 | 1.47 | 5.31 | 25 |  | 13.54 | 3.379
2014-01-18 12:00 | 1.49 | 5.3 | 25 |  | 13.53 | 3.364
2014-01-18 13:00 | 1.52 | 5.3 | 25 |  | 13.54 | 3.354
2014-01-18 14:00 | 1.55 | 5.31 | 25 |  | 13.5 | 3.348
2014-01-18 15:00 | 1.55 | 5.29 | 25 |  | 13.52 | 3.341
2014-01-18 16:00 | 1.57 | 5.3 | 25 |  | 13.46 | 3.337
2014-01-18 17:00 | 1.54 | 5.29 | 25 |  | 13.53 | 3.332
2014-01-18 18:00 | 1.54 | 5.31 | 25 |  | 13.49 | 3.318
2014-01-18 19:00 | 1.38 | 5.37 | 25 |  | 13.45 | 3.31
2014-01-18 20:00 | 1.36 | 5.37 | 25 |  | 13.51 | 3.306
2014-01-18 21:00 | 1.34 | 5.39 | 25 |  | 13.41 | 3.297
2014-01-18 22:00 | 1.29 | 5.39 | 25 |  | 13.46 | 3.285
2014-01-18 23:00 | 1.27 | 5.37 | 25 |  | 13.46 | 3.282
2014-01-19 | 1.23 | 5.37 | 25 |  | 13.44 | 3.267
2014-01-19 01:00 | 1.21 | 5.38 | 25 |  | 13.5 | 3.259
2014-01-19 02:00 | 1.2 |  | 25 |  | 13.48 | 3.26
2014-01-19 03:00 | 1.25 |  | 25 |  | 13.51 | 3.241
2014-01-19 04:00 | 1.25 |  | 25 |  | 13.44 | 3.23
2014-01-19 05:00 | 1.23 |  | 25 |  | 13.43 | 3.232
2014-01-19 06:00 | 1.22 |  | 25 |  | 13.47 | 3.212
2014-01-19 07:00 | 1.23 |  | 25 |  | 13.48 | 3.205
2014-01-19 08:00 | 1.23 |  | 25 |  | 13.46 | 3.192
2014-01-19 09:00 | 1.25 | 5.33 | 25 |  | 13.49 | 3.188
2014-01-19 10:00 | 1.28 | 5.35 | 25 |  | 13.5 | 3.18
2014-01-19 11:00 | 1.29 | 5.31 | 25 |  | 13.45 | 3.181
2014-01-19 12:00 | 1.29 | 5.27 | 25 |  | 13.49 | 3.163
2014-01-19 13:00 | 1.31 | 5.24 | 25 |  | 13.43 | 3.156
2014-01-19 14:00 | 1.3 | 5.25 | 25 |  | 13.47 | 3.147
2014-01-19 15:00 | 1.29 | 5.28 | 25 |  | 13.41 | 3.141
2014-01-19 16:00 | 1.28 | 5.27 | 25 |  | 13.45 | 3.13
2014-01-19 17:00 | 1.26 | 5.25 | 25 |  | 13.42 | 3.132
2014-01-19 18:00 | 1.24 | 5.26 | 25 |  | 13.42 | 3.119
2014-01-19 19:00 | 1.24 | 5.26 | 25 |  | 13.44 | 3.109
2014-01-19 20:00 | 1.23 | 5.26 | 25 |  | 13.43 | 3.106
2014-01-19 21:00 | 1.2 | 5.27 | 25 |  | 13.43 | 3.097
2014-01-19 22:00 | 1.17 | 5.26 | 25 |  | 13.42 | 3.087
2014-01-19 23:00 | 1.15 | 5.26 | 25 |  | 13.42 | 3.088
2014-01-20 | 1.13 | 5.27 | 25 |  | 13.44 | 3.074
2014-01-20 01:00 | 1.11 | 5.29 | 25 |  | 13.4 | 3.062
2014-01-20 02:00 | 1.11 | 5.31 | 25 |  | 13.45 | 3.06
2014-01-20 03:00 | 1.1 | 5.32 | 25 |  | 13.47 | 3.046
2014-01-20 04:00 | 1.07 | 5.35 | 25 |  | 13.36 | 3.041
2014-01-20 05:00 | 1.06 | 5.32 | 25 |  | 13.39 | 3.037
2014-01-20 06:00 | 1.06 | 5.37 | 25 |  | 13.46 | 3.028
2014-01-20 07:00 | 1.05 | 5.38 | 25 |  | 13.39 | 3.018
2014-01-20 08:00 | 1.05 | 5.38 | 25 |  | 13.48 | 3.01
2014-01-20 09:00 | 1.05 | 5.4 | 25 |  | 13.44 | 3.001
2014-01-20 10:00 | 1.06 | 5.38 | 25 |  | 13.43 | 2.993
2014-01-20 11:00 | 1.11 | 5.37 | 25 |  | 13.37 | 2.993
2014-01-20 12:00 | 1.14 | 5.33 | 25 |  | 13.44 | 2.978
2014-01-20 13:00 | 1.16 | 5.32 | 25 |  | 13.44 | 2.971
2014-01-20 14:00 | 1.13 | 5.29 | 25 |  | 13.47 | 2.961
2014-01-20 15:00 | 1.12 | 5.28 | 25 |  | 13.47 | 2.954
2014-01-20 16:00 | 1.11 | 5.31 | 25 |  | 13.42 | 2.947
2014-01-20 17:00 | 1.1 | 5.35 | 25 |  | 13.33 | 2.939
2014-01-20 18:00 | 1.1 | 5.36 | 25 |  | 13.43 | 2.932
2014-01-20 19:00 | 1.1 | 5.36 | 25 |  | 13.41 | 2.929
2014-01-20 20:00 | 1.09 | 5.33 | 25 |  | 13.41 | 2.918
2014-01-20 21:00 | 1.09 | 5.33 | 25 |  | 13.39 | 2.909
2014-01-20 22:00 | 1.07 | 5.35 | 25 |  | 13.44 | 2.902
2014-01-20 23:00 | 1.06 | 5.35 | 25 |  | 13.41 | 2.902
2014-01-21 | 1.03 | 5.33 | 25 |  | 13.41 | 2.889
2014-01-21 01:00 | 1.01 | 5.38 | 26 |  | 13.38 | 2.882
2014-01-21 02:00 | 0.93 | 5.38 | 25 |  | 13.54 | 2.881
2014-01-21 03:00 | 0.9 | 5.5 | 25 |  | 13.44 | 2.865
2014-01-21 04:00 | 0.86 | 5.55 | 25 |  | 13.45 | 2.855
2014-01-21 05:00 | 0.79 | 5.58 | 25 |  | 13.46 | 2.857
2014-01-21 06:00 | 0.75 | 5.67 | 25 |  | 13.49 | 2.841
2014-01-21 07:00 | 0.67 | 5.66 | 25 |  | 13.45 | 2.835
2014-01-21 08:00 | 0.65 | 5.68 | 25 |  | 13.45 | 2.831
2014-01-21 09:00 | 0.64 | 5.67 | 25 |  | 13.51 | 2.819
2014-01-21 10:00 | 0.61 | 5.7 | 25 |  | 13.47 | 2.81
2014-01-21 11:00 | 0.57 | 5.71 | 25 |  | 13.55 | 2.804
2014-01-21 12:00 | 0.58 | 5.69 | 25 |  | 13.62 | 2.799
2014-01-21 13:00 | 0.63 | 5.72 | 25 |  | 13.58 | 2.788
2014-01-21 14:00 | 0.69 | 5.7 | 25 |  | 13.59 | 2.787
2014-01-21 15:00 | 0.67 | 5.72 | 25 |  | 13.66 | 2.775
2014-01-21 16:00 | 0.58 | 5.71 | 25 |  | 13.6 | 2.767
2014-01-21 17:00 | 0.49 | 5.7 | 25 |  | 13.64 | 2.768
2014-01-21 18:00 | 0.46 | 5.69 | 25 |  | 13.64 | 2.752
2014-01-21 19:00 | 0.44 | 5.7 | 25 |  | 13.63 | 2.747
2014-01-21 20:00 | 0.43 | 5.69 | 25 |  | 13.65 | 2.742
2014-01-21 21:00 | 0.41 | 5.7 | 25 |  | 13.62 | 2.733
2014-01-21 22:00 | 0.41 | 5.69 | 25 |  | 13.65 | 2.727
2014-01-21 23:00 | 0.39 | 5.67 | 25 |  | 13.73 | 2.728
2014-01-22 | 0.36 | 5.66 | 25 |  | 13.7 | 2.715
2014-01-22 01:00 | 0.35 | 5.67 | 25 |  | 13.7 | 2.707
2014-01-22 02:00 | 0.33 | 5.68 | 25 |  | 13.66 | 2.707
2014-01-22 03:00 | 0.29 | 5.64 | 25 |  | 13.73 | 2.692
2014-01-22 04:00 | 0.25 | 5.67 | 25 |  | 13.74 | 2.682
2014-01-22 05:00 | 0.2 | 5.66 | 25 |  | 13.71 | 2.68
2014-01-22 06:00 | 0.15 | 5.67 | 25 |  | 13.7 | 2.661
2014-01-22 07:00 | 0.14 | 5.66 | 25 |  | 13.67 | 2.653
2014-01-22 08:00 | 0.16 | 5.66 | 25 |  | 13.73 | 2.644
2014-01-22 09:00 | 0.16 | 5.66 | 25 |  | 13.76 | 2.637
2014-01-22 10:00 | 0.13 | 5.66 | 25 |  | 13.72 | 2.626
2014-01-22 11:00 | 0.11 | 5.66 | 25 |  | 13.74 | 2.627
2014-01-22 12:00 | 0.06 | 5.68 | 25 |  | 13.74 | 2.606
2014-01-22 13:00 | -0.01 | 5.68 | 25 |  | 13.76 | 2.59
2014-01-22 14:00 | -0.07 | 5.68 | 25 |  | 13.69 | 2.571
2014-01-22 15:00 | -0.1 | 5.67 | 25 |  | 13.72 | 2.553
2014-01-22 16:00 | -0.1 | 5.68 | 25 |  | 13.73 | 2.536
2014-01-22 17:00 | -0.1 | 5.68 | 25 |  | 13.7 | 2.533
2014-01-22 18:00 | -0.1 | 5.69 | 25 |  | 13.65 | 2.511
2014-01-22 19:00 | -0.07 | 5.69 | 25 |  | 13.65 | 2.499
2014-01-22 20:00 | -0.06 | 5.69 | 25 |  | 13.64 | 2.489
2014-01-22 21:00 | -0.06 | 5.69 | 25 |  | 13.64 | 2.482
2014-01-22 22:00 | -0.07 | 5.69 | 25 |  | 13.57 | 2.476
2014-01-22 23:00 | -0.07 | 5.68 | 25 |  | 13.64 | 2.475
2014-01-23 | -0.07 | 5.69 | 25 |  | 13.59 | 2.471
2014-01-23 01:00 | -0.08 | 5.69 | 25 |  | 13.63 | 2.472
2014-01-23 02:00 | -0.09 | 5.7 | 25 |  | 13.63 | 2.473
2014-01-23 03:00 | -0.09 | 5.71 | 25 |  | 13.72 | 2.469
2014-01-23 04:00 | -0.09 | 5.71 | 25 |  | 13.74 | 2.471
2014-01-23 05:00 | -0.07 | 5.73 | 25 |  | 13.72 | 2.469
2014-01-23 06:00 | -0.05 | 5.74 | 26 |  | 13.69 | 2.468
2014-01-23 07:00 | -0.06 | 5.74 | 26 |  | 13.7 | 2.468
2014-01-23 08:00 | -0.07 | 5.75 | 26 |  | 13.66 | 2.467
2014-01-23 09:00 | -0.07 | 5.76 | 26 |  | 13.66 | 2.469
2014-01-23 10:00 | -0.04 | 5.75 | 26 |  | 13.69 | 2.472
2014-01-23 11:00 | 0.01 | 5.77 | 26 |  | 13.66 | 2.469
2014-01-23 12:00 | 0.05 | 5.77 | 26 |  | 13.67 | 2.471
2014-01-23 13:00 | 0.07 | 5.78 | 26 |  | 13.72 | 2.47
2014-01-23 14:00 | 0.11 | 5.78 | 26 |  | 13.69 | 2.472
2014-01-23 15:00 | 0.08 | 5.77 | 26 |  | 13.71 | 2.472
2014-01-23 16:00 | 0.06 | 5.77 | 26 |  | 13.69 | 2.471
2014-01-23 17:00 | -0.03 | 5.77 | 26 |  | 13.69 | 2.472
2014-01-23 18:00 | -0.08 | 5.77 | 26 |  | 13.68 | 2.469
2014-01-23 19:00 | -0.1 | 5.78 | 26 |  | 13.63 | 2.468
2014-01-23 20:00 | -0.1 | 5.78 | 26 |  | 13.63 | 2.469
2014-01-23 21:00 | -0.1 | 5.77 | 26 |  | 13.72 | 2.467
2014-01-23 22:00 | -0.1 | 5.77 | 26 |  | 13.67 | 2.468
2014-01-23 23:00 | -0.1 | 5.78 | 26 |  | 13.7 | 2.466
2014-01-24 | -0.11 | 5.77 | 26 |  | 13.66 | 2.482
2014-01-24 01:00 | -0.11 | 5.76 | 26 |  | 13.7
2014-01-24 02:00 | -0.12 | 5.75 | 26 |  | 13.72
2014-01-24 03:00 | -0.13 | 5.76 | 26 |  | 13.69
2014-01-24 04:00 | -0.12 | 5.76 | 26 |  | 13.71
2014-01-24 05:00 | -0.12 | 5.75 | 25 |  | 13.75
2014-01-24 06:00 | -0.12 | 5.74 | 25 |  | 13.74 | 2.517
2014-01-24 07:00 | -0.12 | 5.78 | 26 |  | 13.8 | 2.487
2014-01-24 08:00 | -0.12 | 5.76 | 26 |  | 13.75 | 2.45
2014-01-24 09:00 | -0.11 | 5.78 | 26 |  | 13.72 | 2.442
2014-01-24 10:00 | -0.1 | 5.79 | 26 |  | 13.83 | 2.437
2014-01-24 11:00 | -0.09 | 5.78 | 26 |  | 13.82 | 2.436
2014-01-24 12:00 | -0.04 | 5.81 | 27 |  | 13.77 | 2.432
2014-01-24 13:00 | 0.04 | 5.83 | 27 |  | 13.74 | 2.43
2014-01-24 14:00 | 0.09 | 5.83 | 27 |  | 13.69 | 2.424
2014-01-24 15:00 | 0.09 | 5.82 | 27 |  | 13.72 | 2.433
2014-01-24 16:00 | 0.02 | 5.79 | 26 |  | 13.74 | 2.449
2014-01-24 17:00 | -0.05 | 5.79 | 26 |  | 13.79 | 2.451
2014-01-24 18:00 | -0.09 | 5.79 | 26 |  | 13.85 | 2.473
2014-01-24 19:00 | -0.12 | 5.79 | 26 |  | 13.68 | 2.482
2014-01-24 20:00 | -0.13 | 5.79 | 26 |  | 13.76 | 2.488
2014-01-24 21:00 | -0.12 | 5.78 | 26 |  | 13.81 | 2.493
2014-01-24 22:00 | -0.11 | 5.78 | 26 |  | 13.85 | 2.501
2014-01-24 23:00 | -0.12 | 5.76 | 25 |  | 13.89 | 2.499
2014-01-25 | -0.12 | 5.76 | 26 |  | 13.86 | 2.506
2014-01-25 01:00 | -0.12 | 5.76 | 25 |  | 13.93 | 2.512
2014-01-25 02:00 | -0.11 | 5.77 | 26 |  | 13.89 | 2.511
2014-01-25 03:00 | -0.11 | 5.76 | 25 |  | 13.91 | 2.513
2014-01-25 04:00 | -0.11 | 5.77 | 26 |  | 13.89 | 2.512
2014-01-25 05:00 | -0.11 | 5.77 | 26 |  | 13.91 | 2.51
2014-01-25 06:00 | -0.11 | 5.78 | 26 |  | 13.87 | 2.51
2014-01-25 07:00 | -0.11 | 5.78 | 26 |  | 13.85 | 2.503
2014-01-25 08:00 | -0.11 | 5.77 | 26 |  | 13.81 | 2.48
2014-01-25 09:00 | -0.1 | 5.78 | 26 |  | 13.83 | 2.438
2014-01-25 10:00 | -0.1 | 5.79 | 26 |  | 13.85 | 2.369
2014-01-25 11:00 | -0.1 | 5.77 | 26 |  | 13.86 | 2.369
2014-01-25 12:00 | -0.09 | 5.78 | 26 |  | 13.89 | 2.344
2014-01-25 13:00 | -0.09 | 5.78 | 26 |  | 13.81 | 2.34
2014-01-25 14:00 | -0.06 | 5.79 | 27 |  | 13.83 | 2.339
2014-01-25 15:00 | -0.02 | 5.81 | 27 |  | 13.78 | 2.334
2014-01-25 16:00 | 0 | 5.8 | 27 |  | 13.72 | 2.332
2014-01-25 17:00 | 0 | 5.82 | 27 |  | 13.7 | 2.33
2014-01-25 18:00 | -0.01 | 5.8 | 27 |  | 13.74 | 2.328
2014-01-25 19:00 | -0.02 | 5.78 | 27 |  | 13.72 | 2.326
2014-01-25 20:00 | -0.02 | 5.81 | 27 |  | 13.81 | 2.325
2014-01-25 21:00 | -0.02 | 5.79 | 26 |  | 13.76 | 2.328
2014-01-25 22:00 | -0.02 | 5.8 | 27 |  | 13.79 | 2.331
2014-01-25 23:00 | 0 | 5.79 | 26 |  | 13.75 | 2.332
2014-01-26 | 0.02 | 5.8 | 27 |  | 13.8 | 2.333
2014-01-26 01:00 | 0.04 | 5.78 | 27 |  | 13.78 | 2.338
2014-01-26 02:00 | 0.08 | 5.76 | 26 |  | 13.76 | 2.336
2014-01-26 03:00 | 0.07 | 5.74 | 27 |  | 13.75 | 2.341
2014-01-26 04:00 | 0.05 | 5.71 | 27 |  | 13.71 | 2.341
2014-01-26 05:00 | 0.01 | 5.72 | 27 |  | 13.69 | 2.343
2014-01-26 06:00 | 0 | 5.73 | 28 |  | 13.61 | 2.348
2014-01-26 07:00 | 0.01 | 5.64 | 28 |  | 13.65 | 2.35
2014-01-26 08:00 | 0.01 | 5.65 | 29 |  | 13.58 | 2.353
2014-01-26 09:00 | 0.01 | 5.71 | 29 |  | 13.63 | 2.356
2014-01-26 10:00 | 0.04 | 5.73 | 29 |  | 13.63 | 2.359
2014-01-26 11:00 | 0.04 | 5.82 | 29 |  | 13.65 | 2.36
2014-01-26 12:00 | 0.07 | 5.83 | 29 |  | 13.62 | 2.363
2014-01-26 13:00 | 0.2 | 5.86 | 28 |  | 13.64 | 2.364
2014-01-26 14:00 | 0.16 | 5.9 | 29 |  | 13.61 | 2.366
2014-01-26 15:00 | 0.13 | 5.89 | 28 |  | 13.63 | 2.368
2014-01-26 16:00 | 0.06 | 5.94 | 29 |  | 13.64 | 2.368
2014-01-26 17:00 | -0.03 | 5.93 | 28 |  | 13.63 | 2.37
2014-01-26 18:00 | -0.1 | 5.92 | 28 |  | 13.7 | 2.369
2014-01-26 19:00 | -0.13 | 5.93 | 27 |  | 13.64 | 2.368
2014-01-26 20:00 | -0.11 | 5.93 | 28 |  | 13.63 | 2.366
2014-01-26 21:00 | -0.11 | 5.95 | 28 |  | 13.7 | 2.367
2014-01-26 22:00 | -0.11 | 5.96 | 28 |  | 13.63 | 2.363
2014-01-26 23:00 | -0.09 | 5.95 | 28 |  | 13.62 | 2.364
2014-01-27 | -0.08 | 5.94 | 28 |  | 13.62 | 2.361
2014-01-27 01:00 | -0.07 | 5.97 | 29 |  | 13.63 | 2.359
2014-01-27 02:00 | -0.05 | 5.96 | 29 |  | 13.63 | 2.359
2014-01-27 03:00 | -0.04 | 5.97 | 29 |  | 13.6 | 2.357
2014-01-27 04:00 | -0.05 | 5.97 | 29 |  | 13.63 | 2.355
2014-01-27 05:00 | -0.04 | 5.96 | 29 |  | 13.66 | 2.354
2014-01-27 06:00 | -0.04 | 5.96 | 29 |  | 13.64 | 2.35
2014-01-27 07:00 | -0.03 | 5.97 | 29 |  | 13.64 | 2.348
2014-01-27 08:00 | -0.02 | 5.97 | 29 |  | 13.61 | 2.349
2014-01-27 09:00 | -0.02 | 5.95 | 29 |  | 13.64 | 2.349
2014-01-27 10:00 | 0.02 | 5.96 | 29 |  | 13.58 | 2.35
2014-01-27 11:00 | 0.05 | 5.95 | 29 |  | 13.7 | 2.352
2014-01-27 12:00 | 0.1 | 5.95 | 29 |  | 13.64 | 2.349
2014-01-27 13:00 | 0.12 | 5.95 | 30 |  | 13.64 | 2.35
2014-01-27 14:00 | 0.13 | 5.96 | 30 |  | 13.66 | 2.35
2014-01-27 15:00 | 0.13 | 5.95 | 30 |  | 13.55 | 2.351
2014-01-27 16:00 | 0.12 | 5.94 | 30 |  | 13.57 | 2.353
2014-01-27 17:00 | 0.14 | 5.92 | 31 |  | 13.61 | 2.352
2014-01-27 18:00 | 0.11 | 5.84 | 31 |  | 13.58 | 2.357
2014-01-27 19:00 | 0.11 | 5.77 | 31 |  | 13.59 | 2.359
2014-01-27 20:00 | 0.09 | 5.73 | 32 |  | 13.54 | 2.361
2014-01-27 21:00 | 0.07 | 5.73 | 32 |  | 13.55 | 2.362
2014-01-27 22:00 | 0.07 | 5.68 | 31 |  | 13.49 | 2.363
2014-01-27 23:00 | 0.06 | 5.68 | 32 |  | 13.5 | 2.364
2014-01-28 | 0.04 | 5.69 | 31 |  | 13.58 | 2.366
2014-01-28 01:00 | 0.02 | 5.76 | 31 |  | 13.55 | 2.366
2014-01-28 02:00 | 0.01 | 5.82 | 31 |  | 13.55 | 2.367
2014-01-28 03:00 | -0.02 | 5.87 | 31 |  | 13.62 | 2.364
2014-01-28 04:00 | -0.04 | 5.94 | 31 |  | 13.61 | 2.364
2014-01-28 05:00 | -0.05 | 6 | 30 |  | 13.58 | 2.359
2014-01-28 06:00 | -0.07 | 6.02 | 30 |  | 13.65 | 2.363
2014-01-28 07:00 | -0.09 | 6.05 | 31 |  | 13.63 | 2.36
2014-01-28 08:00 | -0.11 | 6.05 | 31 |  | 13.62 | 2.359
2014-01-28 09:00 | -0.12 | 6.06 | 31 |  | 13.68 | 2.359
2014-01-28 10:00 | -0.08 | 6.06 | 31 |  | 13.7 | 2.357
2014-01-28 11:00 | -0.02 | 6.07 | 32 |  | 13.68 | 2.357
2014-01-28 12:00 | 0.12 | 6.07 | 31 |  | 13.66 | 2.358
2014-01-28 13:00 | 0.19 | 6.08 | 31 |  | 13.72 | 2.356
2014-01-28 14:00 | 0.22 | 6.06 | 31 |  | 13.64 | 2.354
2014-01-28 15:00 | 0.21 | 6.07 | 32 |  | 13.68 | 2.351
2014-01-28 16:00 | 0.14 | 6.08 | 32 |  | 13.7 | 2.348
2014-01-28 17:00 | 0.06 | 6.07 | 32 |  | 13.67 | 2.349
2014-01-28 18:00 | 0.02 | 6.07 | 32 |  | 13.66 | 2.343
2014-01-28 19:00 | 0.01 | 6.05 | 31 |  | 13.7 | 2.341
2014-01-28 20:00 | 0 | 6.06 | 31 |  | 13.69 | 2.339
2014-01-28 21:00 | -0.02 | 6.05 | 31 |  | 13.71 | 2.336
2014-01-28 22:00 | -0.02 | 6.05 | 31 |  | 13.7 | 2.335
2014-01-28 23:00 | -0.04 | 6.05 | 31 |  | 13.71 | 2.335
2014-01-29 | -0.05 | 6.04 | 31 |  | 13.74 | 2.33
2014-01-29 01:00 | -0.06 | 6.03 | 31 |  | 13.74 | 2.325
2014-01-29 02:00 | -0.08 | 6.04 | 31 |  | 13.76 | 2.323
2014-01-29 03:00 | -0.07 | 6.02 | 31 |  | 13.79 | 2.319
2014-01-29 04:00 | -0.06 | 6.04 | 31 |  | 13.72 | 2.317
2014-01-29 05:00 | -0.05 | 6.03 | 30 |  | 13.7 | 2.318
2014-01-29 06:00 | -0.04 | 6.03 | 30 |  | 13.78 | 2.316
2014-01-29 07:00 | -0.03 | 6.01 | 30 |  | 13.7 | 2.316
2014-01-29 08:00 | -0.04 | 6.02 | 30 |  | 13.77 | 2.313
2014-01-29 09:00 | -0.05 | 6 | 30 |  | 13.73 | 2.312
2014-01-29 10:00 | -0.05 | 6.01 | 30 |  | 13.79 | 2.307
2014-01-29 11:00 | -0.06 | 6.02 | 30 |  | 13.71 | 2.305
2014-01-29 12:00 | -0.07 | 6 | 30 |  | 13.77 | 2.302
2014-01-29 13:00 | -0.07 | 6.01 | 29 |  | 13.83 | 2.303
2014-01-29 14:00 | -0.07 | 6.01 | 29 |  | 13.77 | 2.299
2014-01-29 15:00 | -0.07 | 6.01 | 29 |  | 13.84 | 2.295
2014-01-29 16:00 | -0.05 | 6.02 | 29 |  | 13.83 | 2.293
2014-01-29 17:00 | -0.02 | 6.02 | 29 |  | 13.8 | 2.294
2014-01-29 18:00 | -0.02 | 5.99 | 29 |  | 13.84 | 2.287
2014-01-29 19:00 | -0.04 | 6 | 29 |  | 13.79 | 2.286
2014-01-29 20:00 | -0.07 | 5.98 | 29 |  | 13.79 | 2.283
2014-01-29 21:00 | -0.07 | 6 | 29 |  | 13.84 | 2.281
2014-01-29 22:00 | -0.09 | 6.01 | 29 |  | 13.73 | 2.28
2014-01-29 23:00 | -0.09 | 5.99 | 29 |  | 13.76 | 2.28
2014-01-30 | -0.1 | 5.99 | 29 |  | 13.78 | 2.29
2014-01-30 01:00 | -0.1 | 6 | 29 |  | 13.83 | 2.307
2014-01-30 02:00 | -0.1 | 5.98 | 29 |  | 13.83 | 2.314
2014-01-30 03:00 | -0.11 | 5.97 | 29 |  | 13.89 | 2.336
2014-01-30 04:00 | -0.13 | 6 | 29 |  | 13.84 | 2.343
2014-01-30 05:00 | -0.13 | 5.98 | 29 |  | 13.89 | 2.344
2014-01-30 06:00 | -0.13 | 6 | 29 |  | 13.87 | 2.342
2014-01-30 07:00 | -0.13 | 5.98 | 28 |  | 13.89 | 2.288
2014-01-30 08:00 | -0.12 | 5.96 | 27 |  | 13.86 | 2.257
2014-01-30 09:00 | -0.11 | 5.98 | 26 |  | 13.94 | 2.25
2014-01-30 10:00 | -0.1 | 5.99 | 29 |  | 13.83 | 2.247
2014-01-30 11:00 | -0.07 | 5.99 | 29 |  | 13.89 | 2.248
2014-01-30 12:00 | -0.04 | 6.04 | 30 |  | 13.9 | 2.244
2014-01-30 13:00 | 0.03 | 6.01 | 29 |  | 13.86 | 2.244
2014-01-30 14:00 | 0.07 | 6 | 29 |  | 13.86 | 2.241
2014-01-30 15:00 | 0.08 | 6 | 29 |  | 13.86 | 2.238
2014-01-30 16:00 | 0.09 | 5.98 | 29 |  | 13.81 | 2.24
2014-01-30 17:00 | 0.04 | 5.96 | 28 |  | 13.91 | 2.24
2014-01-30 18:00 | -0.03 | 5.99 | 29 |  | 13.91 | 2.276
2014-01-30 19:00 | -0.08 | 5.99 | 29 |  | 13.89 | 2.295
2014-01-30 20:00 | -0.11 | 6 | 29 |  | 13.89 | 2.31
2014-01-30 21:00 | -0.12 | 5.98 | 29 |  | 13.9 | 2.318
2014-01-30 22:00 | -0.13 | 5.99 | 29 |  | 13.92 | 2.322
2014-01-30 23:00 | -0.13 | 5.96 | 29 |  | 13.93 | 2.322
2014-01-31 | -0.12 | 5.97 | 28 |  | 13.94 | 2.331
2014-01-31 01:00 | -0.12 | 5.96 | 28 |  | 13.92 | 2.334
2014-01-31 02:00 | -0.11 | 5.95 | 28 |  | 13.91 | 2.336
2014-01-31 03:00 | -0.11 | 5.96 | 28 |  | 13.88 | 2.332
2014-01-31 04:00 | -0.11 | 5.97 | 28 |  | 13.9 | 2.326
2014-01-31 05:00 | -0.11 | 5.96 | 28 |  | 13.87 | 2.324
2014-01-31 06:00 | -0.11 | 5.97 | 28 |  | 13.95 | 2.225
2014-01-31 07:00 | -0.11 | 5.97 | 28 |  | 13.9 | 2.206
2014-01-31 08:00 | -0.1 | 5.95 | 28 |  | 13.81 | 2.203
2014-01-31 09:00 | -0.09 | 5.97 | 28 |  | 13.82 | 2.2
2014-01-31 10:00 | -0.05 | 5.99 | 29 |  | 13.79 | 2.199
2014-01-31 11:00 | 0.01 | 5.97 | 29 |  | 13.85 | 2.199
2014-01-31 12:00 | 0.07 | 5.98 | 29 |  | 13.76 | 2.197
2014-01-31 13:00 | 0.1 | 6 | 29 |  | 13.78 | 2.196
2014-01-31 14:00 | 0.13 | 5.98 | 29 |  | 13.84 | 2.195
2014-01-31 15:00 | 0.15 | 5.99 | 29 |  | 13.83 | 2.194
2014-01-31 16:00 | 0.14 | 5.96 | 29 |  | 13.79 | 2.194
2014-01-31 17:00 | 0.12 | 5.96 | 29 |  | 13.82 | 2.193
2014-01-31 18:00 | 0.09 | 5.95 | 29 |  | 13.74 | 2.192
2014-01-31 19:00 | 0.05 | 5.93 | 29 |  | 13.84 | 2.192
2014-01-31 20:00 | 0.02 | 5.93 | 29 |  | 13.82 | 2.189
2014-01-31 21:00 | 0.01 | 5.93 | 29 |  | 13.75 | 2.189
2014-01-31 22:00 | 0 | 5.93 | 29 |  | 13.8 | 2.188
2014-01-31 23:00 | -0.01 | 5.94 | 29 |  | 13.81 | 2.188
2014-02-01 | -0.01 | 5.95 | 29 |  | 13.86 | 2.187
2014-02-01 01:00 | -0.02 | 5.95 | 29 |  | 13.81 | 2.187
2014-02-01 02:00 | -0.04 | 5.97 | 29 |  | 13.85 | 2.186
2014-02-01 03:00 | -0.04 | 5.97 | 29 |  | 13.82 | 2.183
2014-02-01 04:00 | -0.05 | 5.97 | 29 |  | 13.86 | 2.181
2014-02-01 05:00 | -0.05 | 5.98 | 29 |  | 13.85 | 2.181
2014-02-01 06:00 | -0.06 | 5.98 | 29 |  | 13.85 | 2.18
2014-02-01 07:00 | -0.06 | 5.99 | 29 |  | 13.83 | 2.177
2014-02-01 08:00 | -0.06 | 5.98 | 29 |  | 13.9 | 2.176
2014-02-01 09:00 | -0.04 | 6 | 29 |  | 13.84 | 2.174
2014-02-01 10:00 | 0.01 | 5.99 | 29 |  | 13.9 | 2.175
2014-02-01 11:00 | 0.11 | 5.99 | 29 |  | 13.84 | 2.177
2014-02-01 12:00 | 0.18 | 5.99 | 29 |  | 13.83 | 2.176
2014-02-01 13:00 | 0.29 | 6 | 29 |  | 13.87 | 2.175
2014-02-01 14:00 | 0.34 | 5.98 | 28 |  | 13.85 | 2.173
2014-02-01 15:00 | 0.35 | 5.98 | 29 |  | 13.83 | 2.174
2014-02-01 16:00 | 0.3 | 5.98 | 29 |  | 13.84 | 2.171
2014-02-01 17:00 | 0.23 | 5.94 | 29 |  | 13.82 | 2.173
2014-02-01 18:00 | 0.16 | 5.95 | 29 |  | 13.87 | 2.168
2014-02-01 19:00 | 0.11 | 5.96 | 29 |  | 13.86 | 2.168
2014-02-01 20:00 | 0.06 | 5.96 | 29 |  | 13.84 | 2.165
2014-02-01 21:00 | 0.03 | 5.97 | 28 |  | 13.84 | 2.164
2014-02-01 22:00 | 0.03 | 5.95 | 28 |  | 13.84 | 2.163
2014-02-01 23:00 | 0.02 | 5.98 | 29 |  | 13.85 | 2.161
2014-02-02 | 0.04 | 5.97 | 29 |  | 13.84 | 2.161
2014-02-02 01:00 | 0.05 | 5.97 | 29 |  | 13.85 | 2.159
2014-02-02 02:00 | 0.05 | 5.98 | 29 |  | 13.81 | 2.159
2014-02-02 03:00 | 0.06 | 5.97 | 29 |  | 13.82 | 2.156
2014-02-02 04:00 | 0.07 | 5.98 | 29 |  | 13.79 | 2.155
2014-02-02 05:00 | 0.07 | 5.97 | 29 |  | 13.79 | 2.156
2014-02-02 06:00 | 0.07 | 5.97 | 29 |  | 13.82 | 2.154
2014-02-02 07:00 | 0.07 | 5.98 | 29 |  | 13.78 | 2.152
2014-02-02 08:00 | 0.08 | 5.98 | 29 |  | 13.8 | 2.15
2014-02-02 09:00 | 0.1 | 5.97 | 29 |  | 13.82 | 2.148
2014-02-02 10:00 | 0.13 | 5.97 | 29 |  | 13.74 | 2.147
2014-02-02 11:00 | 0.18 | 5.96 | 28 |  | 13.82 | 2.146
2014-02-02 12:00 | 0.27 | 5.95 | 29 |  | 13.73 | 2.145
2014-02-02 13:00 | 0.35 | 5.89 | 28 |  | 13.8 | 2.146
2014-02-02 14:00 | 0.41 | 5.82 | 29 |  | 13.78 | 2.145
2014-02-02 15:00 | 0.41 | 5.78 | 29 |  | 13.78 | 2.144
2014-02-02 16:00 | 0.39 | 5.74 | 29 |  | 13.79 | 2.141
2014-02-02 17:00 | 0.33 | 5.73 | 29 |  | 13.81 | 2.143
2014-02-02 18:00 | 0.26 | 5.71 | 29 |  | 13.75 | 2.141
2014-02-02 19:00 | 0.21 | 5.7 | 29 |  | 13.79 | 2.141
2014-02-02 20:00 | 0.18 | 5.69 | 29 |  | 13.79 | 2.141
2014-02-02 21:00 | 0.16 | 5.7 | 29 |  | 13.72 | 2.138
2014-02-02 22:00 | 0.15 | 5.71 | 29 |  | 13.74 | 2.138
2014-02-02 23:00 | 0.14 | 5.7 | 29 |  | 13.79 | 2.137
2014-02-03 | 0.14 | 5.72 | 29 |  | 13.76 | 2.138
2014-02-03 01:00 | 0.13 | 5.73 | 29 |  | 13.72 | 2.136
2014-02-03 02:00 | 0.12 | 5.76 | 30 |  | 13.76 | 2.135
2014-02-03 03:00 | 0.12 | 5.76 | 29 |  | 13.73 | 2.133
2014-02-03 04:00 | 0.11 | 5.76 | 29 |  | 13.76 | 2.132
2014-02-03 05:00 | 0.11 | 5.78 | 29 |  | 13.74 | 2.134
2014-02-03 06:00 | 0.11 | 5.79 | 30 |  | 13.74 | 2.131
2014-02-03 07:00 | 0.12 | 5.8 | 30 |  | 13.73 | 2.13
2014-02-03 08:00 | 0.13 | 5.73 | 30 |  | 13.71 | 2.129
2014-02-03 09:00 | 0.15 | 5.7 | 30 |  | 13.77 | 2.127
2014-02-03 10:00 | 0.17 | 5.7 | 29 |  | 13.72 | 2.124
2014-02-03 11:00 | 0.2 | 5.7 | 30 |  | 13.67 | 2.125
2014-02-03 12:00 | 0.25 | 5.7 | 30 |  | 13.8 | 2.124
2014-02-03 13:00 | 0.3 | 5.7 | 30 |  | 13.77 | 2.124
2014-02-03 14:00 | 0.34 | 5.7 | 30 |  | 13.79 | 2.124
2014-02-03 15:00 | 0.35 | 5.69 | 30 |  | 13.79 | 2.121
2014-02-03 16:00 | 0.34 | 5.69 | 30 |  | 13.75 | 2.121
2014-02-03 17:00 | 0.3 | 5.69 | 30 |  | 13.71 | 2.122
2014-02-03 18:00 | 0.27 | 5.69 | 30 |  | 13.73 | 2.119
2014-02-03 19:00 | 0.24 | 5.72 | 30 |  | 13.72 | 2.117
2014-02-03 20:00 | 0.22 | 5.73 | 30 |  | 13.75 | 2.117
2014-02-03 21:00 | 0.2 | 5.74 | 30 |  | 13.68 | 2.116
2014-02-03 22:00 | 0.19 | 5.75 | 30 |  | 13.68 | 2.116
2014-02-03 23:00 | 0.19 | 5.76 | 30 |  | 13.73 | 2.115
2014-02-04 | 0.17 | 5.8 | 30 |  | 13.67 | 2.112
2014-02-04 01:00 | 0.16 | 5.84 | 30 |  | 13.73 | 2.111
2014-02-04 02:00 | 0.16 | 5.86 | 30 |  | 13.67 | 2.11
2014-02-04 03:00 | 0.14 | 5.88 | 30 |  | 13.73 | 2.107
2014-02-04 04:00 | 0.14 | 5.93 | 30 |  | 13.67 | 2.106
2014-02-04 05:00 | 0.13 | 5.96 | 30 |  | 13.74 | 2.105
2014-02-04 06:00 | 0.13 | 6 | 30 |  | 13.72 | 2.102
2014-02-04 07:00 | 0.11 | 6 | 30 |  | 13.72 | 2.1
2014-02-04 08:00 | 0.09 | 6.03 | 30 |  | 13.72 | 2.099
2014-02-04 09:00 | 0.08 | 6.04 | 30 |  | 13.7 | 2.097
2014-02-04 10:00 | 0.16 | 6.06 | 30 |  | 13.77 | 2.095
2014-02-04 11:00 | 0.27 | 6.07 | 30 |  | 13.74 | 2.094
2014-02-04 12:00 | 0.4 | 6.06 | 30 |  | 13.8 | 2.094
2014-02-04 13:00 | 0.54 | 6.07 | 29 |  | 13.79 | 2.093
2014-02-04 14:00 | 0.67 | 6.07 | 30 |  | 13.74 | 2.092
2014-02-04 15:00 | 0.71 | 6.04 | 29 |  | 13.81 | 2.092
2014-02-04 16:00 | 0.66 | 6 | 29 |  | 13.79 | 2.09
2014-02-04 17:00 | 0.53 | 5.97 | 30 |  | 13.81 | 2.091
2014-02-04 18:00 | 0.38 | 5.97 | 29 |  | 13.77 | 2.088
2014-02-04 19:00 | 0.27 | 6 | 30 |  | 13.76 | 2.084
2014-02-04 20:00 | 0.2 | 6.02 | 30 |  | 13.77 | 2.084
2014-02-04 21:00 | 0.14 | 6.05 | 30 |  | 13.75 | 2.08
2014-02-04 22:00 | 0.11 | 6.04 | 29 |  | 13.75 | 2.078
2014-02-04 23:00 | 0.09 | 6.05 | 29 |  | 13.71 | 2.08
2014-02-05 | 0.07 | 6.05 | 29 |  | 13.78 | 2.076
2014-02-05 01:00 | 0.06 | 6.07 | 30 |  | 13.76 | 2.074
2014-02-05 02:00 | 0.05 | 6.07 | 30 |  | 13.77 | 2.073
2014-02-05 03:00 | 0.05 | 6.08 | 30 |  | 13.73 | 2.069
2014-02-05 04:00 | 0.05 | 6.08 | 29 |  | 13.71 | 2.068
2014-02-05 05:00 | 0.06 | 6.09 | 30 |  | 13.77 | 2.068
2014-02-05 06:00 | 0.07 | 6.09 | 30 |  | 13.81 | 2.066
2014-02-05 07:00 | 0.07 | 6.09 | 31 |  | 13.76 | 2.062
2014-02-05 08:00 | 0.08 | 6.11 | 31 |  | 13.74 | 2.061
2014-02-05 09:00 | 0.11 | 6.1 | 30 |  | 13.77 | 2.062
2014-02-05 10:00 | 0.14 | 6.09 | 30 |  | 13.76 | 2.061
2014-02-05 11:00 | 0.16 | 6.09 | 30 |  | 13.79 | 2.061
2014-02-05 12:00 | 0.2 | 6.09 | 30 |  | 13.73 | 2.062
2014-02-05 13:00 | 0.2 | 6.09 | 30 |  | 13.79 | 2.059
2014-02-05 14:00 | 0.18 | 6.11 | 30 |  | 13.75 | 2.061
2014-02-05 15:00 | 0.15 | 6.09 | 29 |  | 13.77 | 2.059
2014-02-05 16:00 | 0.11 | 6.09 | 29 |  | 13.76 | 2.058
2014-02-05 17:00 | 0.05 | 6.09 | 30 |  | 13.74 | 2.058
2014-02-05 18:00 | 0 | 6.08 | 29 |  | 13.72 | 2.056
2014-02-05 19:00 | -0.03 | 6.1 | 30 |  | 13.69 | 2.054
2014-02-05 20:00 | -0.02 | 6.08 | 29 |  | 13.74 | 2.049
2014-02-05 21:00 | -0.04 | 6.1 | 30 |  | 13.66 | 2.047
2014-02-05 22:00 | -0.06 | 6.09 | 30 |  | 13.68 | 2.044
2014-02-05 23:00 | -0.06 | 6.09 | 30 |  | 13.64 | 2.046
2014-02-06 | -0.09 | 6.1 | 30 |  | 13.62 | 2.041
2014-02-06 01:00 | -0.09 | 6.11 | 30 |  | 13.59 | 2.04
2014-02-06 02:00 | -0.1 | 6.11 | 30 |  | 13.66 | 2.039
2014-02-06 03:00 | -0.09 | 6.11 | 30 |  | 13.58 | 2.038
2014-02-06 04:00 | -0.07 | 6.11 | 30 |  | 13.61 | 2.035
2014-02-06 05:00 | -0.07 | 6.13 | 31 |  | 13.59 | 2.035
2014-02-06 06:00 | -0.07 | 6.12 | 30 |  | 13.69 | 2.032
2014-02-06 07:00 | -0.07 | 6.12 | 30 |  | 13.64 | 2.03
2014-02-06 08:00 | -0.07 | 6.13 | 30 |  | 13.66 | 2.029
2014-02-06 09:00 | -0.07 | 6.12 | 30 |  | 13.62 | 2.026
2014-02-06 10:00 | -0.02 | 6.12 | 30 |  | 13.71 | 2.025
2014-02-06 11:00 | 0.04 | 6.14 | 31 |  | 13.71 | 2.026
2014-02-06 12:00 | 0.09 | 6.14 | 30 |  | 13.76 | 2.022
2014-02-06 13:00 | 0.19 | 6.14 | 30 |  | 13.74 | 2.052
2014-02-06 14:00 | 0.26 | 6.14 | 30 |  | 13.83 | 2.022
2014-02-06 15:00 | 0.32 | 6.14 | 30 |  | 13.77 | 2.041
2014-02-06 16:00 | 0.3 | 6.13 | 30 |  | 13.8 | 2.019
2014-02-06 17:00 | 0.23 | 6.13 | 30 |  | 13.77 | 2.02
2014-02-06 18:00 | 0.14 | 6.13 | 30 |  | 13.76 | 2.016
2014-02-06 19:00 | 0.06 | 6.13 | 30 |  | 13.76 | 2.016
2014-02-06 20:00 | -0.01 | 6.13 | 30 |  | 13.71 | 2.021
2014-02-06 21:00 | -0.05 | 6.12 | 30 |  | 13.76 | 2.032
2014-02-06 22:00 | -0.08 | 6.13 | 30 |  | 13.77 | 2.046
2014-02-06 23:00 | -0.09 | 6.14 | 30 |  | 13.75 | 2.047
2014-02-07 | -0.1 | 6.13 | 30 |  | 13.68 | 2.058
2014-02-07 01:00 | -0.11 | 6.14 | 31 |  | 13.74 | 2.06
2014-02-07 02:00 | -0.12 | 6.15 | 30 |  | 13.71 | 2.06
2014-02-07 03:00 | -0.12 | 6.14 | 30 |  | 13.77 | 2.063
2014-02-07 04:00 | -0.11 | 6.14 | 30 |  | 13.79 | 2.06
2014-02-07 05:00 | -0.11 | 6.15 | 30 |  | 13.73 | 2.06
2014-02-07 06:00 | -0.11 | 6.14 | 30 |  | 13.79 | 2.059
2014-02-07 07:00 | -0.11 | 6.16 | 31 |  | 13.76 | 2.028
2014-02-07 08:00 | -0.11 | 6.15 | 30 |  | 13.73 | 2.006
2014-02-07 09:00 | -0.1 | 6.16 | 31 |  | 13.73 | 1.998
2014-02-07 10:00 | -0.08 | 6.15 | 31 |  | 13.73 | 1.993
2014-02-07 11:00 | -0.07 | 6.15 | 30 |  | 13.73 | 1.994
2014-02-07 12:00 | -0.01 | 6.16 | 31 |  | 13.68 | 1.994
2014-02-07 13:00 | 0 | 6.16 | 31 |  | 13.67 | 1.994
2014-02-07 14:00 | 0.1 | 6.18 | 31 |  | 13.72 | 1.995
2014-02-07 15:00 | 0.17 | 6.16 | 31 |  | 13.74 | 1.996
2014-02-07 16:00 | 0.19 | 6.15 | 31 |  | 13.73 | 1.995
2014-02-07 17:00 | 0.18 | 6.16 | 31 |  | 13.65 | 1.993
2014-02-07 18:00 | 0.12 | 6.15 | 30 |  | 13.63 | 1.989
2014-02-07 19:00 | 0.06 | 6.16 | 30 |  | 13.71 | 1.996
2014-02-07 20:00 | 0 | 6.15 | 30 |  | 13.77 | 2.008
2014-02-07 21:00 | -0.04 | 6.15 | 31 |  | 13.73 | 2.014
2014-02-07 22:00 | -0.07 | 6.15 | 30 |  | 13.74 | 2.018
2014-02-07 23:00 | -0.1 | 6.17 | 31 |  | 13.66 | 2.019
2014-02-08 | -0.11 | 6.16 | 30 |  | 13.7 | 2.022
2014-02-08 01:00 | -0.11 | 6.18 | 31 |  | 13.64 | 2.026
2014-02-08 02:00 | -0.11 | 6.15 | 30 |  | 13.72 | 2.025
2014-02-08 03:00 | -0.11 | 6.17 | 31 |  | 13.72 | 2.027
2014-02-08 04:00 | -0.11 | 6.16 | 31 |  | 13.71 | 2.029
2014-02-08 05:00 | -0.11 | 6.16 | 31 |  | 13.76 | 2.028
2014-02-08 06:00 | -0.1 | 6.16 | 31 |  | 13.73 | 2.011
2014-02-08 07:00 | -0.1 | 6.16 | 31 |  | 13.74 | 1.984
2014-02-08 08:00 | -0.1 | 6.17 | 31 |  | 13.69 | 1.979
2014-02-08 09:00 | -0.09 | 6.16 | 31 |  | 13.75 | 1.977
2014-02-08 10:00 | -0.05 | 6.17 | 31 |  | 13.77 | 1.976
2014-02-08 11:00 | -0.02 | 6.17 | 31 |  | 13.76 | 1.977
2014-02-08 12:00 | 0.02 | 6.17 | 31 |  | 13.76 | 1.98
2014-02-08 13:00 | 0.09 | 6.18 | 31 |  | 13.78 | 1.981
2014-02-08 14:00 | 0.18 | 6.17 | 31 |  | 13.73 | 1.981
2014-02-08 15:00 | 0.26 | 6.16 | 30 |  | 13.74 | 1.98
2014-02-08 16:00 | 0.29 | 6.17 | 31 |  | 13.74 | 1.979
2014-02-08 17:00 | 0.24 | 6.15 | 31 |  | 13.79 | 1.979
2014-02-08 18:00 | 0.16 | 6.15 | 30 |  | 13.73 | 1.974
2014-02-08 19:00 | 0.09 | 6.17 | 31 |  | 13.72 | 1.974
2014-02-08 20:00 | 0.02 | 6.15 | 30 |  | 13.7 | 1.975
2014-02-08 21:00 | -0.03 | 6.15 | 30 |  | 13.72 | 1.98
2014-02-08 22:00 | -0.07 | 6.16 | 31 |  | 13.8 | 1.987
2014-02-08 23:00 | -0.08 | 6.16 | 31 |  | 13.72 | 1.988
2014-02-09 | -0.09 | 6.16 | 31 |  | 13.76 | 2.008
2014-02-09 01:00 | -0.1 | 6.16 | 31 |  | 13.72 | 2.026
2014-02-09 02:00 | -0.1 | 6.16 | 31 |  | 13.73 | 2.029
2014-02-09 03:00 | -0.11 | 6.17 | 31 |  | 13.71 | 2.057
2014-02-09 04:00 | -0.11 | 6.17 | 31 |  | 13.72 | 2.065
2014-02-09 05:00 | -0.11 | 6.17 | 31 |  | 13.76 | 2.067
2014-02-09 06:00 | -0.11 | 6.17 | 31 |  | 13.73 | 2.015
2014-02-09 07:00 | -0.11 | 6.18 | 31 |  | 13.76 | 1.971
2014-02-09 08:00 | -0.11 | 6.18 | 31 |  | 13.76 | 1.96
2014-02-09 09:00 | -0.09 | 6.18 | 31 |  | 13.72 | 1.957
2014-02-09 10:00 | -0.04 | 6.18 | 31 |  | 13.78 | 1.96
2014-02-09 11:00 | 0.03 | 6.17 | 31 |  | 13.75 | 1.957
2014-02-09 12:00 | 0.04 | 6.18 | 31 |  | 13.7 | 1.959
2014-02-09 13:00 | 0.1 | 6.2 | 31 |  | 13.73 | 1.96
2014-02-09 14:00 | 0.2 | 6.19 | 31 |  | 13.74 | 1.959
2014-02-09 15:00 | 0.26 | 6.19 | 31 |  | 13.72 | 1.956
2014-02-09 16:00 | 0.27 | 6.18 | 31 |  | 13.75 | 1.954
2014-02-09 17:00 | 0.23 | 6.18 | 31 |  | 13.75 | 1.953
2014-02-09 18:00 | 0.16 | 6.17 | 31 |  | 13.68 | 1.95
2014-02-09 19:00 | 0.08 | 6.17 | 31 |  | 13.7 | 1.952
2014-02-09 20:00 | 0.01 | 6.17 | 31 |  | 13.72 | 1.955
2014-02-09 21:00 | -0.04 | 6.18 | 31 |  | 13.7 | 1.955
2014-02-09 22:00 | -0.07 | 6.19 | 31 |  | 13.71 | 1.955
2014-02-09 23:00 | -0.09 | 6.18 | 31 |  | 13.7 | 1.953
2014-02-10 | -0.09 | 6.18 | 31 |  | 13.71 | 1.951
2014-02-10 01:00 | -0.09 | 6.18 | 31 |  | 13.68 | 1.949
2014-02-10 02:00 | -0.09 | 6.19 | 31 |  | 13.75 | 1.949
2014-02-10 03:00 | -0.09 | 6.19 | 31 |  | 13.78 | 1.948
2014-02-10 04:00 | -0.09 | 6.18 | 31 |  | 13.74 | 1.948
2014-02-10 05:00 | -0.09 | 6.19 | 31 |  | 13.67 | 1.948
2014-02-10 06:00 | -0.09 | 6.18 | 31 |  | 13.69 | 1.947
2014-02-10 07:00 | -0.09 | 6.19 | 31 |  | 13.66 | 1.948
2014-02-10 08:00 | -0.09 | 6.19 | 31 |  | 13.7 | 1.944
2014-02-10 09:00 | -0.09 | 6.19 | 31 |  | 13.69 | 1.942
2014-02-10 10:00 | -0.08 | 6.19 | 31 |  | 13.68 | 1.939
2014-02-10 11:00 | -0.07 | 6.2 | 31 |  | 13.69 | 1.94
2014-02-10 12:00 | -0.06 | 6.2 | 31 |  | 13.68 | 1.94
2014-02-10 13:00 | -0.05 | 6.2 | 31 |  | 13.69 | 1.938
2014-02-10 14:00 | -0.04 | 6.2 | 31 |  | 13.73 | 1.939
2014-02-10 15:00 | 0.02 | 6.2 | 31 |  | 13.76 | 1.935
2014-02-10 16:00 | 0.04 | 6.19 | 31 |  | 13.72 | 1.933
2014-02-10 17:00 | 0.05 | 6.19 | 31 |  | 13.76 | 1.933
2014-02-10 18:00 | 0.03 | 6.2 | 31 |  | 13.73 | 1.934
2014-02-10 19:00 | 0.01 | 6.19 | 31 |  | 13.67 | 1.933
2014-02-10 20:00 | -0.02 | 6.19 | 31 |  | 13.67 | 1.939
2014-02-10 21:00 | -0.06 | 6.19 | 31 |  | 13.68 | 1.951
2014-02-10 22:00 | -0.08 | 6.19 | 31 |  | 13.69 | 1.962
2014-02-10 23:00 | -0.1 | 6.2 | 31 |  | 13.76 | 1.962
2014-02-11 | -0.1 | 6.19 | 31 |  | 13.69 | 1.981
2014-02-11 01:00 | -0.11 | 6.2 | 31 |  | 13.77 | 1.99
2014-02-11 02:00 | -0.11 | 6.2 | 31 |  | 13.72 | 1.991
2014-02-11 03:00 | -0.11 | 6.19 | 31 |  | 13.69 | 2.004
2014-02-11 04:00 | -0.11 | 6.2 | 31 |  | 13.72 | 2.009
2014-02-11 05:00 | -0.11 | 6.2 | 31 |  | 13.74 | 2.009
2014-02-11 06:00 | -0.11 | 6.2 | 31 |  | 13.76 | 1.985
2014-02-11 07:00 | -0.1 | 6.2 | 31 |  | 13.77 | 1.952
2014-02-11 08:00 | -0.1 | 6.2 | 31 |  | 13.76 | 1.932
2014-02-11 09:00 | -0.09 | 6.19 | 31 |  | 13.78 | 1.926
2014-02-11 10:00 | -0.05 | 6.2 | 31 |  | 13.79 | 1.917
2014-02-11 11:00 | -0.01 | 6.2 | 31 |  | 13.84 | 1.918
2014-02-11 12:00 | 0.02 | 6.2 | 31 |  | 13.76
2014-02-11 13:00 | -0.03 | 6.21 | 32 |  | 13.77 | 1.913
2014-02-11 14:00 | -0.02 | 6.2 | 31 |  | 13.81 | 1.91
2014-02-11 15:00 | -0.04 | 6.21 | 31 |  | 13.78 | 1.908
2014-02-11 16:00 | -0.05 | 6.21 | 31 |  | 13.73 | 1.908
2014-02-11 17:00 | -0.04 | 6.21 | 32 |  | 13.77 | 1.908
2014-02-11 18:00 | -0.05 | 6.22 | 32 |  | 13.72 | 1.908
2014-02-11 19:00 | -0.05 | 6.21 | 31 |  | 13.71 | 1.909
2014-02-11 20:00 | -0.07 | 6.21 | 31 |  | 13.73 | 1.917
2014-02-11 21:00 | -0.09 | 6.21 | 31 |  | 13.8 | 1.928
2014-02-11 22:00 | -0.09 | 6.22 | 32 |  | 13.73 | 1.937
2014-02-11 23:00 | -0.09 | 6.21 | 31 |  | 13.77 | 1.939
2014-02-12 | -0.1 | 6.21 | 32 |  | 13.8 | 1.957
2014-02-12 01:00 | -0.1 | 6.21 | 32 |  | 13.71 | 1.966
2014-02-12 02:00 | -0.1 | 6.22 | 32 |  | 13.76 | 1.965
2014-02-12 03:00 | -0.1 | 6.22 | 32 |  | 13.75 | 1.975
2014-02-12 04:00 | -0.1 | 6.23 | 32 |  | 13.75 | 1.976
2014-02-12 05:00 | -0.1 | 6.22 | 32 |  | 13.77 | 1.976
2014-02-12 06:00 | -0.1 | 6.23 | 32 |  | 13.77 | 1.958
2014-02-12 07:00 | -0.1 | 6.23 | 33 |  | 13.82 | 1.928
2014-02-12 08:00 | -0.1 | 6.22 | 33 |  | 13.81 | 1.916
2014-02-12 09:00 | -0.08 | 6.21 | 32 |  | 13.85 | 1.911
2014-02-12 10:00 | -0.06 | 6.22 | 32 |  | 13.85 | 1.904
2014-02-12 11:00 | -0.04 | 6.22 | 32 |  | 13.79 | 1.896
2014-02-12 12:00 | -0.01 | 6.22 | 32 |  | 13.78 | 1.891
2014-02-12 13:00 | 0.01 | 6.21 | 32 |  | 13.82 | 1.887
2014-02-12 14:00 | 0.01 | 6.2 | 31 |  | 13.91 | 1.885
2014-02-12 15:00 | 0.01 | 6.21 | 31 |  | 13.88 | 1.885
2014-02-12 16:00 | -0.01 | 6.22 | 32 |  | 13.8 | 1.884
2014-02-12 17:00 | -0.05 | 6.22 | 32 |  | 13.79 | 1.883
2014-02-12 18:00 | -0.07 | 6.23 | 32 |  | 13.73 | 1.895
2014-02-12 19:00 | -0.07 | 6.23 | 32 |  | 13.76 | 1.904
2014-02-12 20:00 | -0.07 | 6.24 | 32 |  | 13.76 | 1.914
2014-02-12 21:00 | -0.08 | 6.24 | 32 |  | 13.78 | 1.926
2014-02-12 22:00 | -0.09 | 6.24 | 32 |  | 13.82 | 1.935
2014-02-12 23:00 | -0.09 | 6.24 | 33 |  | 13.76 | 1.936
2014-02-13 | -0.09 | 6.24 | 32 |  | 13.8 | 1.954
2014-02-13 01:00 | -0.09 | 6.24 | 33 |  | 13.83 | 1.96
2014-02-13 02:00 | -0.1 | 6.24 | 33 |  | 13.85 | 1.961
2014-02-13 03:00 | -0.09 | 6.24 | 33 |  | 13.8 | 1.97
2014-02-13 04:00 | -0.09 | 6.24 | 33 |  | 13.91 | 1.974
2014-02-13 05:00 | -0.1 | 6.24 | 33 |  | 13.89 | 1.974
2014-02-13 06:00 | -0.1 | 6.24 | 33 |  | 13.88 | 1.961
2014-02-13 07:00 | -0.09 | 6.23 | 33 |  | 13.86 | 1.936
2014-02-13 08:00 | -0.09 | 6.23 | 32 |  | 13.87 | 1.903
2014-02-13 09:00 | -0.08 | 6.24 | 32 |  | 13.88 | 1.885
2014-02-13 10:00 | -0.06 | 6.24 | 33 |  | 13.91 | 1.886
2014-02-13 11:00 | -0.05 | 6.24 | 32 |  | 13.9 | 1.887
2014-02-13 12:00 | -0.04 | 6.23 | 32 |  | 13.86 | 1.877
2014-02-13 13:00 | -0.03 | 6.23 | 33 |  | 13.88 | 1.875
2014-02-13 14:00 | -0.04 | 6.24 | 33 |  | 13.81 | 1.876
2014-02-13 15:00 | -0.06 | 6.24 | 33 |  | 13.85 | 1.879
2014-02-13 16:00 | -0.07 | 6.24 | 33 |  | 13.81 | 1.88
2014-02-13 17:00 | -0.07 | 6.24 | 33 |  | 13.8 | 1.88
2014-02-13 18:00 | -0.08 | 6.25 | 33 |  | 13.8 | 1.907
2014-02-13 19:00 | -0.08 | 6.25 | 33 |  | 13.75 | 1.92
2014-02-13 20:00 | -0.08 | 6.26 | 33 |  | 13.75 | 1.926
2014-02-13 21:00 | -0.08 | 6.25 | 33 |  | 13.74 | 1.932
2014-02-13 22:00 | -0.09 | 6.24 | 33 |  | 13.68 | 1.942
2014-02-13 23:00 | -0.08 | 6.24 | 34 |  | 13.67 | 1.943
2014-02-14 | -0.08 | 6.23 | 37 |  | 13.52 | 1.975
2014-02-14 01:00 | -0.08 | 6.22 | 39 |  | 13.35 | 2.005
2014-02-14 02:00 | -0.08 | 6.16 | 50 |  | 13.27 | 2.006
2014-02-14 03:00 | -0.08 | 6.08 | 65 |  | 13.13 | 2.066
2014-02-14 04:00 | -0.08 | 6.06 | 59 |  | 13.16 | 2.105
2014-02-14 05:00 | -0.07 | 6.07 | 47 |  | 13.27 | 2.109
2014-02-14 06:00 | -0.06 | 6.02 | 41 |  | 13.27 | 2.163
2014-02-14 07:00 | -0.05 | 5.9 | 36 |  | 13.22 | 2.196
2014-02-14 08:00 | -0.06 | 5.84 | 34 |  | 13.26 | 2.222
2014-02-14 09:00 | -0.03 | 5.81 | 31 |  | 13.31 | 2.254
2014-02-14 10:00 | -0.02 | 5.75 | 32 |  | 13.34 | 2.283
2014-02-14 11:00 | -0.02 | 5.74 | 36 |  | 13.34 | 2.284
2014-02-14 12:00 | -0.02 | 5.74 | 40 |  | 13.23 | 2.33
2014-02-14 13:00 | -0.05 | 5.76 | 43 |  | 13.2 | 2.349
2014-02-14 14:00 | -0.05 | 5.77 | 42 |  | 13.2 | 2.368
2014-02-14 15:00 | -0.04 | 5.76 | 42 |  | 13.2 | 2.383
2014-02-14 16:00 | -0.05 | 5.74 | 41 |  | 13.19 | 2.395
2014-02-14 17:00 | -0.06 | 5.73 | 41 |  | 13.21 | 2.397
2014-02-14 18:00 | -0.05 | 5.71 | 39 |  | 13.24 | 2.42
2014-02-14 19:00 | -0.06 | 5.71 | 38 |  | 13.21 | 2.426
2014-02-14 20:00 | -0.06 | 5.69 | 38 |  | 13.32 | 2.436
2014-02-14 21:00 | -0.07 | 5.69 | 37 |  | 13.32 | 2.445
2014-02-14 22:00 | -0.07 | 5.7 | 37 |  | 13.33 | 2.45
2014-02-14 23:00 | -0.08 | 5.77 | 36 |  | 13.33 | 2.451
2014-02-15 | -0.08 | 5.84 | 35 |  | 13.42 | 2.459
2014-02-15 01:00 | -0.08 | 5.91 | 35 |  | 13.44 | 2.465
2014-02-15 02:00 | -0.08 | 5.94 | 35 |  | 13.45 | 2.466
2014-02-15 03:00 | -0.08 | 5.99 | 34 |  | 13.53 | 2.473
2014-02-15 04:00 | -0.08 | 6.05 | 34 |  | 13.57 | 2.473
2014-02-15 05:00 | -0.07 | 6.11 | 34 |  | 13.49 | 2.474
2014-02-15 06:00 | -0.08 | 6.13 | 34 |  | 13.54 | 2.48
2014-02-15 07:00 | -0.09 | 6.14 | 34 |  | 13.58 | 2.486
2014-02-15 08:00 | -0.08 | 6.16 | 34 |  | 13.51 | 2.492
2014-02-15 09:00 | -0.06 | 6.17 | 34 |  | 13.48 | 2.496
2014-02-15 10:00 | 0 | 6.19 | 35 |  | 13.52 | 2.501
2014-02-15 11:00 | 0.06 | 6.19 | 35 |  | 13.51 | 2.501
2014-02-15 12:00 | 0.11 | 6.2 | 36 |  | 13.46 | 2.505
2014-02-15 13:00 | 0.19 | 6.23 | 35 |  | 13.41 | 2.5
2014-02-15 14:00 | 0.19 | 6.22 | 36 |  | 13.42 | 2.499
2014-02-15 15:00 | 0.15 | 6.21 | 35 |  | 13.42 | 2.501
2014-02-15 16:00 | 0.1 | 6.18 | 35 |  | 13.45 | 2.502
2014-02-15 17:00 | 0.05 | 6.18 | 35 |  | 13.38 | 2.502
2014-02-15 18:00 | 0.02 | 6.23 | 35 |  | 13.42 | 2.507
2014-02-15 19:00 | 0 | 6.22 | 35 |  | 13.49 | 2.511
2014-02-15 20:00 | -0.01 | 6.23 | 35 |  | 13.49 | 2.515
2014-02-15 21:00 | -0.01 | 6.2 | 35 |  | 13.53 | 2.523
2014-02-15 22:00 | -0.01 | 6.21 | 35 |  | 13.46 | 2.523
2014-02-15 23:00 | -0.01 | 6.19 | 34 |  | 13.48 | 2.525
2014-02-16 | -0.04 | 6.17 | 34 |  | 13.5 | 2.523
2014-02-16 01:00 | -0.07 | 6.19 | 34 |  | 13.45 | 2.522
2014-02-16 02:00 | -0.08 | 6.18 | 34 |  | 13.45 | 2.521
2014-02-16 03:00 | -0.08 | 6.17 | 34 |  | 13.44 | 2.52
2014-02-16 04:00 | -0.07 | 6.15 | 34 |  | 13.3 | 2.518
2014-02-16 05:00 | -0.04 | 6.15 | 34 |  | 13.29 | 2.519
2014-02-16 06:00 | 0 | 6.13 | 34 |  | 13.33 | 2.513
2014-02-16 07:00 | 0.01 | 6.12 | 33 |  | 13.35 | 2.505
2014-02-16 08:00 | 0 | 6.12 | 34 |  | 13.29 | 2.504
2014-02-16 09:00 | -0.02 | 6.17 | 34 |  | 13.29 | 2.5
2014-02-16 10:00 | -0.04 | 6.18 | 34 |  | 13.36 | 2.497
2014-02-16 11:00 | -0.04 | 6.18 | 34 |  | 13.37 | 2.497
2014-02-16 12:00 | -0.01 | 6.18 | 34 |  | 13.43 | 2.488
2014-02-16 13:00 | 0.01 | 6.19 | 34 |  | 13.47 | 2.485
2014-02-16 14:00 | 0.03 | 6.18 | 33 |  | 13.49 | 2.48
2014-02-16 15:00 | 0.03 | 6.17 | 33 |  | 13.52 | 2.474
2014-02-16 16:00 | 0.01 | 6.16 | 33 |  | 13.51 | 2.47
2014-02-16 17:00 | -0.01 | 6.16 | 33 |  | 13.52 | 2.472
2014-02-16 18:00 | -0.04 | 6.17 | 33 |  | 13.55
2014-02-16 19:00 | -0.06 | 6.18 | 33 |  | 13.46
2014-02-16 20:00 | -0.07 | 6.2 | 33 |  | 13.55
2014-02-16 21:00 | -0.07 | 6.19 | 33 |  | 13.48
2014-02-16 22:00 | -0.07 | 6.21 | 33 |  | 13.4
2014-02-16 23:00 | -0.07 | 6.18 | 32 |  | 13.44
2014-02-17 | -0.07 | 6.16 | 33 |  | 13.43 | 2.442
2014-02-17 01:00 | -0.06 | 6.15 | 33 |  | 13.45 | 2.437
2014-02-17 02:00 | -0.06 | 6.17 | 33 |  | 13.41 | 2.438
2014-02-17 03:00 | -0.06 | 6.16 | 33 |  | 13.44 | 2.433
2014-02-17 04:00 | -0.05 | 6.15 | 33 |  | 13.48 | 2.428
2014-02-17 05:00 | -0.05 | 6.16 | 33 |  | 13.45 | 2.424
2014-02-17 06:00 | -0.04 | 6.15 | 32 |  | 13.44 | 2.42
2014-02-17 07:00 | -0.05 | 6.11 | 32 |  | 13.48 | 2.418
2014-02-17 08:00 | -0.06 | 6.11 | 32 |  | 13.41 | 2.413
2014-02-17 09:00 | -0.05 | 6.1 | 32 |  | 13.43 | 2.411
2014-02-17 10:00 | -0.04 | 6.13 | 32 |  | 13.52 | 2.407
2014-02-17 11:00 | -0.02 | 6.12 | 32 |  | 13.53 | 2.406
2014-02-17 12:00 | 0.01 | 6.13 | 32 |  | 13.54 | 2.4
2014-02-17 13:00 | 0.04 | 6.12 | 32 |  | 13.56 | 2.397
2014-02-17 14:00 | 0.05 | 6.12 | 32 |  | 13.56 | 2.394
2014-02-17 15:00 | 0.09 | 6.13 | 32 |  | 13.56 | 2.392
2014-02-17 16:00 | 0.06 | 6.11 | 32 |  | 13.54 | 2.388
2014-02-17 17:00 | 0.02 | 6.13 | 32 |  | 13.57 | 2.389
2014-02-17 18:00 | -0.01 | 6.11 | 32 |  | 13.55 | 2.381
2014-02-17 19:00 | -0.04 | 6.09 | 32 |  | 13.6 | 2.379
2014-02-17 20:00 | -0.05 | 6.1 | 31 |  | 13.63 | 2.378
2014-02-17 21:00 | -0.06 | 6.09 | 31 |  | 13.58 | 2.375
2014-02-17 22:00 | -0.05 | 6.08 | 31 |  | 13.64 | 2.373
2014-02-17 23:00 | -0.05 | 6.1 | 31 |  | 13.59 | 2.371
2014-02-18 | -0.05 | 6.08 | 31 |  | 13.63 | 2.368
2014-02-18 01:00 | -0.06 | 6.09 | 31 |  | 13.66 | 2.363
2014-02-18 02:00 | -0.06 | 6.08 | 31 |  | 13.66 | 2.364
2014-02-18 03:00 | -0.05 | 6.08 | 31 |  | 13.67 | 2.359
2014-02-18 04:00 | -0.05 | 6.08 | 31 |  | 13.7 | 2.355
2014-02-18 05:00 | -0.06 | 6.08 | 31 |  | 13.74 | 2.353
2014-02-18 06:00 | -0.07 | 6.05 | 31 |  | 13.73 | 2.348
2014-02-18 07:00 | -0.08 | 6.06 | 31 |  | 13.67 | 2.345
2014-02-18 08:00 | -0.09 | 6.07 | 31 |  | 13.69 | 2.341
2014-02-18 09:00 | -0.07 | 6.05 | 30 |  | 13.75 | 2.339
2014-02-18 10:00 | -0.01 | 6.07 | 31 |  | 13.77 | 2.34
2014-02-18 11:00 | 0.07 | 6.07 | 31 |  | 13.78 | 2.339
2014-02-18 12:00 | 0.18 | 6.08 | 31 |  | 13.72 | 2.339
2014-02-18 13:00 | 0.24 | 6.1 | 31 |  | 13.77 | 2.338
2014-02-18 14:00 | 0.24 | 6.09 | 31 |  | 13.77 | 2.335
2014-02-18 15:00 | 0.22 | 6.08 | 31 |  | 13.74 | 2.332
2014-02-18 16:00 | 0.16 | 6.08 | 31 |  | 13.76 | 2.332
2014-02-18 17:00 | 0.09 | 6.08 | 31 |  | 13.78 | 2.332
2014-02-18 18:00 | 0.04 | 6.07 | 31 |  | 13.74 | 2.33
2014-02-18 19:00 | 0.01 | 6.08 | 31 |  | 13.78 | 2.326
2014-02-18 20:00 | -0.01 | 6.08 | 31 |  | 13.78 | 2.326
2014-02-18 21:00 | -0.02 | 6.07 | 31 |  | 13.75 | 2.328
2014-02-18 22:00 | -0.02 | 6.08 | 31 |  | 13.73 | 2.33
2014-02-18 23:00 | -0.01 | 6.09 | 31 |  | 13.78 | 2.328
2014-02-19 | -0.02 | 6.05 | 31 |  | 13.75 | 2.322
2014-02-19 01:00 | -0.03 | 6.05 | 31 |  | 13.77 | 2.315
2014-02-19 02:00 | -0.06 | 6.06 | 31 |  | 13.67 | 2.316
2014-02-19 03:00 | -0.09 | 6.05 | 30 |  | 13.75 | 2.309
2014-02-19 04:00 | -0.09 | 6.05 | 30 |  | 13.63 | 2.305
2014-02-19 05:00 | -0.09 | 6.06 | 30 |  | 13.69 | 2.306
2014-02-19 06:00 | -0.04 | 6.06 | 31 |  | 13.7
2014-02-19 07:00 | -0.01 | 6.05 | 31 |  | 13.62
2014-02-19 08:00 | 0.02 | 6.05 | 31 |  | 13.66
2014-02-19 09:00 | 0.04 | 6.05 | 31 |  | 13.72
2014-02-19 10:00 | 0.08 | 6.05 | 30 |  | 13.73
2014-02-19 11:00 | 0.12 | 6.04 | 30 |  | 13.74
2014-02-19 12:00 | 0.17 | 6.03 | 30 |  | 13.82
2014-02-19 13:00 | 0.21 | 6.02 | 30 |  | 13.8
2014-02-19 14:00 | 0.21 | 6 | 30 |  | 13.77
2014-02-19 15:00 | 0.23 | 5.99 | 30 |  | 13.83
2014-02-19 16:00 | 0.23 | 5.96 | 30 |  | 13.83
2014-02-19 17:00 | 0.16 | 5.91 | 30 |  | 13.82
2014-02-19 18:00 | 0.11 | 5.88 | 30 |  | 13.86
2014-02-19 19:00 | 0.07 | 5.86 | 29 |  | 13.79
2014-02-19 20:00 | 0.04 | 5.81 | 29 |  | 13.8
2014-02-19 21:00 | 0.03 | 5.81 | 29 |  | 13.84
2014-02-19 22:00 | 0.04 | 5.81 | 29 |  | 13.78
2014-02-19 23:00 | 0.04 | 5.83 | 29 |  | 13.79
2014-02-20 | 0.05 | 5.84 | 29 |  | 13.74
2014-02-20 01:00 | 0.04 | 5.87 | 29 |  | 13.73
2014-02-20 02:00 | 0.02 | 5.85 | 29 |  | 13.73
2014-02-20 03:00 | 0 | 5.88 | 30 |  | 13.7
2014-02-20 04:00 | 0.01 | 5.8 | 30 |  | 13.66
2014-02-20 05:00 | 0.04 | 5.76 | 30 |  | 13.64 | 2.288
2014-02-20 06:00 | 0.07 | 5.73 | 30 |  | 13.57 | 2.289
2014-02-20 07:00 | 0.09 | 5.74 | 31 |  | 13.65 | 2.292
2014-02-20 08:00 | 0.1 | 5.69 | 31 |  | 13.62 | 2.29
2014-02-20 09:00 | 0.12 | 5.7 | 32 |  | 13.64 | 2.291
2014-02-20 10:00 | 0.13 | 5.69 | 32 |  | 13.7 | 2.293
2014-02-20 11:00 | 0.17 | 5.7 | 32 |  | 13.65 | 2.295
2014-02-20 12:00 | 0.22 | 5.69 | 32 |  | 13.65 | 2.296
2014-02-20 13:00 | 0.22 | 5.71 | 32 |  | 13.64 | 2.299
2014-02-20 14:00 | 0.25 | 5.69 | 32 |  | 13.72 | 2.3
2014-02-20 15:00 | 0.29 | 5.68 | 32 |  | 13.71 | 2.304
2014-02-20 16:00 | 0.27 | 5.69 | 32 |  | 13.69 | 2.305
2014-02-20 17:00 | 0.24 | 5.68 | 32 |  | 13.68 | 2.305
2014-02-20 18:00 | 0.17 | 5.69 | 32 |  | 13.64 | 2.307
2014-02-20 19:00 | 0.11 | 5.69 | 32 |  | 13.63 | 2.308
2014-02-20 20:00 | 0.07 | 5.68 | 33 |  | 13.64 | 2.309
2014-02-20 21:00 | 0.05 | 5.7 | 33 |  | 13.62 | 2.309
2014-02-20 22:00 | 0.04 | 5.71 | 33 |  | 13.59 | 2.308
2014-02-20 23:00 | 0.03 | 5.72 | 33 |  | 13.65 | 2.309
2014-02-21 | 0.04 | 5.78 | 33 |  | 13.6 | 2.309
2014-02-21 01:00 | 0.04 | 5.81 | 33 |  | 13.62 | 2.31
2014-02-21 02:00 | 0.05 | 5.83 | 33 |  | 13.62 | 2.31
2014-02-21 03:00 | 0.06 | 5.85 | 33 |  | 13.64 | 2.308
2014-02-21 04:00 | 0.08 | 5.88 | 34 |  | 13.63 | 2.307
2014-02-21 05:00 | 0.09 | 5.9 | 34 |  | 13.62 | 2.31
2014-02-21 06:00 | 0.09 | 5.94 | 34 |  | 13.64 | 2.306
2014-02-21 07:00 | 0.08 | 5.95 | 34 |  | 13.67 | 2.306
2014-02-21 08:00 | 0.06 | 6.01 | 34 |  | 13.65 | 2.306
2014-02-21 09:00 | 0.09 | 6.04 | 34 |  | 13.69 | 2.305
2014-02-21 10:00 | 0.14 | 6.07 | 34 |  | 13.74 | 2.307
2014-02-21 11:00 | 0.19 | 6.03 | 35 |  | 13.65 | 2.305
2014-02-21 12:00 | 0.24 | 5.97 | 35 |  | 13.77 | 2.304
2014-02-21 13:00 | 0.26 | 5.92 | 35 |  | 13.7 | 2.305
2014-02-21 14:00 | 0.3 | 5.87 | 35 |  | 13.77 | 2.305
2014-02-21 15:00 | 0.28 | 5.83 | 34 |  | 13.72 | 2.303
2014-02-21 16:00 | 0.28 | 5.8 | 34 |  | 13.77 | 2.302
2014-02-21 17:00 | 0.24 | 5.76 | 34 |  | 13.74 | 2.304
2014-02-21 18:00 | 0.2 | 5.76 | 33 |  | 13.74 | 2.301
2014-02-21 19:00 | 0.17 | 5.74 | 33 |  | 13.73 | 2.299
2014-02-21 20:00 | 0.14 | 5.73 | 33 |  | 13.7 | 2.3
2014-02-21 21:00 | 0.13 | 5.72 | 32 |  | 13.75 | 2.313
2014-02-21 22:00 | 0.14 | 5.7 | 32 |  | 13.75 | 2.325
2014-02-21 23:00 | 0.14 | 5.76 | 32 |  | 13.72 | 2.327
2014-02-22 | 0.15 | 5.76 | 32 |  | 13.72 | 2.336
2014-02-22 01:00 | 0.17 | 5.73 | 32 |  | 13.66 | 2.34
2014-02-22 02:00 | 0.19 | 5.67 | 32 |  | 13.7 | 2.345
2014-02-22 03:00 | 0.18 | 5.66 | 34 |  | 13.62 | 2.36
2014-02-22 04:00 | 0.17 | 5.66 | 38 |  | 13.53 | 2.37
2014-02-22 05:00 | 0.15 | 5.68 | 39 |  | 13.5 | 2.372
2014-02-22 06:00 | 0.15 | 5.68 | 38 |  | 13.42 | 2.393
2014-02-22 07:00 | 0.14 | 5.65 | 37 |  | 13.45 | 2.404
2014-02-22 08:00 | 0.12 | 5.66 | 36 |  | 13.46 | 2.414
2014-02-22 09:00 | 0.09 | 5.66 | 36 |  | 13.43 | 2.427
2014-02-22 10:00 | 0.14 | 5.65 | 35 |  | 13.5 | 2.439
2014-02-22 11:00 | 0.2 | 5.68 | 34 |  | 13.52 | 2.443
2014-02-22 12:00 | 0.3 | 5.68 | 33 |  | 13.53 | 2.466
2014-02-22 13:00 | 0.37 | 5.69 | 32 |  | 13.47 | 2.478
2014-02-22 14:00 | 0.35 | 5.68 | 33 |  | 13.54 | 2.488
2014-02-22 15:00 | 0.35 | 5.67 | 34 |  | 13.45 | 2.497
2014-02-22 16:00 | 0.28 | 5.66 | 35 |  | 13.44 | 2.504
2014-02-22 17:00 | 0.17 | 5.69 | 37 |  | 13.53 | 2.509
2014-02-22 18:00 | 0.09 | 5.68 | 38 |  | 13.48 | 2.523
2014-02-22 19:00 | 0.08 | 5.7 | 38 |  | 13.54 | 2.529
2014-02-22 20:00 | 0.07 | 5.7 | 37 |  | 13.52 | 2.536
2014-02-22 21:00 | 0.08 | 5.71 | 37 |  | 13.53 | 2.541
2014-02-22 22:00 | 0.1 | 5.7 | 37 |  | 13.54 | 2.546
2014-02-22 23:00 | 0.11 | 5.7 | 36 |  | 13.53 | 2.546
2014-02-23 | 0.13 | 5.67 | 36 |  | 13.51 | 2.554
2014-02-23 01:00 | 0.13 | 5.68 | 36 |  | 13.56 | 2.557
2014-02-23 02:00 | 0.14 | 5.66 | 35 |  | 13.6 | 2.557
2014-02-23 03:00 | 0.16 | 5.68 | 35 |  | 13.55 | 2.563
2014-02-23 04:00 | 0.16 | 5.67 | 35 |  | 13.53 | 2.564
2014-02-23 05:00 | 0.17 | 5.67 | 35 |  | 13.57 | 2.567
2014-02-23 06:00 | 0.16 | 5.67 | 35 |  | 13.59 | 2.569
2014-02-23 07:00 | 0.16 | 5.67 | 35 |  | 13.57 | 2.57
2014-02-23 08:00 | 0.16 | 5.66 | 35 |  | 13.62 | 2.571
2014-02-23 09:00 | 0.17 | 5.67 | 35 |  | 13.62 | 2.573
2014-02-23 10:00 | 0.25 | 5.66 | 35 |  | 13.65 | 2.575
2014-02-23 11:00 | 0.32 | 5.66 | 35 |  | 13.6 | 2.577
2014-02-23 12:00 | 0.39 | 5.66 | 35 |  | 13.59 | 2.582
2014-02-23 13:00 | 0.42 | 5.64 | 35 |  | 13.65 | 2.586
2014-02-23 14:00 | 0.45 | 5.66 | 35 |  | 13.61 | 2.588
2014-02-23 15:00 | 0.45 | 5.63 | 35 |  | 13.62 | 2.588
2014-02-23 16:00 | 0.39 | 5.64 | 35 |  | 13.63 | 2.59
2014-02-23 17:00 | 0.31 | 5.64 | 35 |  | 13.61 | 2.589
2014-02-23 18:00 | 0.24 | 5.64 | 34 |  | 13.58
2014-02-23 19:00 | 0.21 | 5.65 | 34 |  | 13.6
2014-02-23 20:00 | 0.19 | 5.66 | 34 |  | 13.65
2014-02-23 21:00 | 0.2 | 5.65 | 34 |  | 13.63
2014-02-23 22:00 | 0.21 | 5.65 | 34 |  | 13.57
2014-02-23 23:00 | 0.22 | 5.65 | 33 |  | 13.6
2014-02-24 | 0.21 | 5.65 | 33 |  | 13.6 | 2.592
2014-02-24 01:00 | 0.21 | 5.65 | 33 |  | 13.63 | 2.59
2014-02-24 02:00 | 0.22 | 5.64 | 33 |  | 13.62 | 2.589
2014-02-24 03:00 | 0.23 | 5.65 | 33 |  | 13.58 | 2.589
2014-02-24 04:00 | 0.23 | 5.65 | 33 |  | 13.59 | 2.587
2014-02-24 05:00 | 0.24 | 5.65 | 33 |  | 13.62 | 2.585
2014-02-24 06:00 | 0.23 | 5.64 | 32 |  | 13.62 | 2.582
2014-02-24 07:00 | 0.23 | 5.66 | 33 |  | 13.63 | 2.581
2014-02-24 08:00 | 0.22 | 5.65 | 33 |  | 13.66 | 2.578
2014-02-24 09:00 | 0.25 | 5.62 | 32 |  | 13.63 | 2.579
2014-02-24 10:00 | 0.3 | 5.62 | 32 |  | 13.66 | 2.577
2014-02-24 11:00 | 0.38 | 5.63 | 32 |  | 13.63 | 2.575
2014-02-24 12:00 | 0.45 | 5.61 | 32 |  | 13.65 | 2.572
2014-02-24 13:00 | 0.48 | 5.62 | 32 |  | 13.63 | 2.573
2014-02-24 14:00 | 0.41 | 5.62 | 32 |  | 13.67 | 2.572
2014-02-24 15:00 | 0.4 | 5.62 | 32 |  | 13.64 | 2.571
2014-02-24 16:00 | 0.45 | 5.62 | 32 |  | 13.61 | 2.566
2014-02-24 17:00 | 0.36 | 5.61 | 32 |  | 13.63 | 2.569
2014-02-24 18:00 | 0.27 | 5.63 | 32 |  | 13.61 | 2.564
2014-02-24 19:00 | 0.21 | 5.65 | 33 |  | 13.59 | 2.56
2014-02-24 20:00 | 0.18 | 5.71 | 32 |  | 13.62 | 2.555
2014-02-24 21:00 | 0.18 | 5.74 | 32 |  | 13.6 | 2.555
2014-02-24 22:00 | 0.18 | 5.79 | 32 |  | 13.6 | 2.552
2014-02-24 23:00 | 0.17 | 5.84 | 32 |  | 13.65 | 2.548
2014-02-25 | 0.17 | 5.88 | 32 |  | 13.62 | 2.541
2014-02-25 01:00 | 0.16 | 5.92 | 32 |  | 13.57 | 2.539
2014-02-25 02:00 | 0.15 | 6 | 32 |  | 13.62 | 2.536
2014-02-25 03:00 | 0.15 | 6.06 | 32 |  | 13.62 | 2.526
2014-02-25 04:00 | 0.13 | 6.08 | 31 |  | 13.61 | 2.524
2014-02-25 05:00 | 0.13 | 6.09 | 31 |  | 13.62 | 2.526
2014-02-25 06:00 | 0.12 | 6.1 | 31 |  | 13.62 | 2.516
2014-02-25 07:00 | 0.11 | 6.1 | 30 |  | 13.6 | 2.517
2014-02-25 08:00 | 0.11 | 6.09 | 30 |  | 13.64 | 2.511
2014-02-25 09:00 | 0.13 | 6.09 | 30 |  | 13.69 | 2.511
2014-02-25 10:00 | 0.19 | 6.12 | 31 |  | 13.69 | 2.509
2014-02-25 11:00 | 0.23 | 6.11 | 31 |  | 13.63 | 2.508
2014-02-25 12:00 | 0.26 | 6.12 | 31 |  | 13.66 | 2.504
2014-02-25 13:00 | 0.33 | 6.12 | 31 |  | 13.63 | 2.501
2014-02-25 14:00 | 0.38 | 6.12 | 31 |  | 13.74 | 2.498
2014-02-25 15:00 | 0.39 | 6.12 | 31 |  | 13.65 | 2.494
2014-02-25 16:00 | 0.35 | 6.11 | 31 |  | 13.67 | 2.488
2014-02-25 17:00 | 0.23 | 6.1 | 31 |  | 13.64 | 2.487
2014-02-25 18:00 | 0.13 | 6.1 | 31 |  | 13.6 | 2.479
2014-02-25 19:00 | 0.09 | 6.09 | 31 |  | 13.66 | 2.474
2014-02-25 20:00 | 0.08 | 6.07 | 30 |  | 13.66 | 2.471
2014-02-25 21:00 | 0.08 | 6.08 | 30 |  | 13.63 | 2.463
2014-02-25 22:00 | 0.08 | 6.07 | 30 |  | 13.65 | 2.46
2014-02-25 23:00 | 0.08 | 6.07 | 30 |  | 13.69 | 2.46
2014-02-26 | 0.07 | 6.06 | 30 |  | 13.65 | 2.45
2014-02-26 01:00 | 0.07 | 6.04 | 30 |  | 13.56 | 2.443
2014-02-26 02:00 | 0.07 | 6.05 | 30 |  | 13.65 | 2.44
2014-02-26 03:00 | 0.07 | 6.04 | 30 |  | 13.62 | 2.433
2014-02-26 04:00 | 0.06 | 6.05 | 30 |  | 13.63 | 2.428
2014-02-26 05:00 | 0.05 | 6.04 | 30 |  | 13.65 | 2.425
2014-02-26 06:00 | 0.04 | 6.04 | 30 |  | 13.68 | 2.416
2014-02-26 07:00 | 0.02 | 6.05 | 30 |  | 13.72 | 2.415
2014-02-26 08:00 | 0.01 | 6.04 | 30 |  | 13.72 | 2.412
2014-02-26 09:00 | 0.06 | 6.04 | 29 |  | 13.71 | 2.409
2014-02-26 10:00 | 0.18 | 6.06 | 30 |  | 13.72 | 2.41
2014-02-26 11:00 | 0.26 | 6.05 | 30 |  | 13.76 | 2.409
2014-02-26 12:00 | 0.34 | 6.07 | 30 |  | 13.79 | 2.406
2014-02-26 13:00 | 0.36 | 6.08 | 30 |  | 13.82 | 2.405
2014-02-26 14:00 | 0.37 | 6.07 | 30 |  | 13.76 | 2.402
2014-02-26 15:00 | 0.32 | 6.07 | 30 |  | 13.73 | 2.4
2014-02-26 16:00 | 0.26 | 6.06 | 30 |  | 13.75 | 2.399
2014-02-26 17:00 | 0.21 | 6.08 | 30 |  | 13.75 | 2.397
2014-02-26 18:00 | 0.16 | 6.06 | 30 |  | 13.72 | 2.39
2014-02-26 19:00 | 0.12 | 6.06 | 30 |  | 13.65 | 2.387
2014-02-26 20:00 | 0.08 | 6.05 | 30 |  | 13.68 | 2.383
2014-02-26 21:00 | 0.05 | 6.03 | 30 |  | 13.68 | 2.379
2014-02-26 22:00 | 0.03 | 6.02 | 30 |  | 13.71 | 2.376
2014-02-26 23:00 | 0.03 | 6.02 | 30 |  | 13.68 | 2.375
2014-02-27 | 0.03 | 6.02 | 30 |  | 13.68 | 2.371
2014-02-27 01:00 | 0.04 | 6.04 | 29 |  | 13.64 | 2.365
2014-02-27 02:00 | 0.06 | 6.03 | 29 |  | 13.65 | 2.365
2014-02-27 03:00 | 0.05 | 6.01 | 29 |  | 13.63 | 2.359
2014-02-27 04:00 | 0.03 | 6.01 | 29 |  | 13.71 | 2.356
2014-02-27 05:00 | 0.02 | 6.01 | 29 |  | 13.74 | 2.354
2014-02-27 06:00 | 0.02 | 6.02 | 29 |  | 13.65 | 2.347
2014-02-27 07:00 | 0.04 | 6.01 | 29 |  | 13.73 | 2.348
2014-02-27 08:00 | 0.07 | 6.01 | 29 |  | 13.75 | 2.342
2014-02-27 09:00 | 0.09 | 6.02 | 29 |  | 13.79 | 2.344
2014-02-27 10:00 | 0.2 | 6.02 | 29 |  | 13.75 | 2.342
2014-02-27 11:00 | 0.29 | 6.03 | 29 |  | 13.76 | 2.341
2014-02-27 12:00 | 0.39 | 6.02 | 29 |  | 13.81 | 2.34
2014-02-27 13:00 | 0.56 | 6.02 | 29 |  | 13.74 | 2.34
2014-02-27 14:00 | 0.66 | 6.03 | 29 |  | 13.8 | 2.338
2014-02-27 15:00 | 0.57 | 6.04 | 29 |  | 13.76 | 2.335
2014-02-27 16:00 | 0.45 | 6.03 | 29 |  | 13.68 | 2.332
2014-02-27 17:00 | 0.33 | 6.03 | 29 |  | 13.75 | 2.333
2014-02-27 18:00 | 0.23 | 6.01 | 29 |  | 13.67 | 2.328
2014-02-27 19:00 | 0.14 | 6.03 | 29 |  | 13.68 | 2.326
2014-02-27 20:00 | 0.1 | 6.03 | 29 |  | 13.66 | 2.323
2014-02-27 21:00 | 0.09 | 6 | 29 |  | 13.7 | 2.318
2014-02-27 22:00 | 0.03 | 5.98 | 29 |  | 13.66 | 2.317
2014-02-27 23:00 | 0.01 | 5.99 | 29 |  | 13.67 | 2.315
2014-02-28 | 0.02 | 6 | 29 |  | 13.71 | 2.308
2014-02-28 01:00 | 0.04 | 6.01 | 29 |  | 13.68 | 2.306
2014-02-28 02:00 | 0.05 | 6.01 | 29 |  | 13.65 | 2.304
2014-02-28 03:00 | 0.05 | 6.02 | 29 |  | 13.62 | 2.297
2014-02-28 04:00 | 0.06 | 6.01 | 29 |  | 13.63 | 2.291
2014-02-28 05:00 | 0.06 | 6.01 | 29 |  | 13.65 | 2.292
2014-02-28 06:00 | 0.04 | 6.02 | 29 |  | 13.7 | 2.284
2014-02-28 07:00 | 0.02 | 6.01 | 29 |  | 13.73 | 2.281
2014-02-28 08:00 | 0.03 | 6 | 29 |  | 13.7 | 2.279
2014-02-28 09:00 | 0.07 | 6 | 29 |  | 13.73 | 2.276
2014-02-28 10:00 | 0.1 | 6.01 | 29 |  | 13.7 | 2.276
2014-02-28 11:00 | 0.2 | 6.03 | 29 |  | 13.73 | 2.276
2014-02-28 12:00 | 0.35 | 6.04 | 29 |  | 13.74 | 2.274
2014-02-28 13:00 | 0.42 | 6.04 | 29 |  | 13.77 | 2.27
2014-02-28 14:00 | 0.49 | 6.04 | 29 |  | 13.74 | 2.269
2014-02-28 15:00 | 0.48 | 6.03 | 29 |  | 13.74 | 2.266
2014-02-28 16:00 | 0.43 | 6.02 | 29 |  | 13.75 | 2.261
2014-02-28 17:00 | 0.32 | 6.04 | 29 |  | 13.76 | 2.258
2014-02-28 18:00 | 0.16 | 6.01 | 29 |  | 13.82 | 2.251
2014-02-28 19:00 | 0.05 | 6 | 29 |  | 13.76 | 2.249
2014-02-28 20:00 | 0 | 6.02 | 29 |  | 13.78 | 2.243
2014-02-28 21:00 | -0.03 | 6 | 29 |  | 13.76 | 2.24
2014-02-28 22:00 | -0.04 | 5.99 | 29 |  | 13.76 | 2.237
2014-02-28 23:00 | -0.06 | 6.02 | 29 |  | 13.79 | 2.236
2014-03-01 | -0.06 | 6.01 | 29 |  | 13.72 | 2.228
2014-03-01 01:00 | -0.06 | 6.02 | 29 |  | 13.75 | 2.226
2014-03-01 02:00 | -0.07 | 6.01 | 29 |  | 13.79 | 2.223
2014-03-01 03:00 | -0.07 | 6.01 | 29 |  | 13.72 | 2.217
2014-03-01 04:00 | -0.08 | 6.03 | 29 |  | 13.72 | 2.213
2014-03-01 05:00 | -0.08 | 6.01 | 30 |  | 13.75 | 2.214
2014-03-01 06:00 | -0.08 | 6 | 29 |  | 13.78 | 2.207
2014-03-01 07:00 | -0.09 | 6.02 | 29 |  | 13.74 | 2.205
2014-03-01 08:00 | -0.08 | 6.02 | 29 |  | 13.77 | 2.202
2014-03-01 09:00 | -0.04 | 6.03 | 30 |  | 13.76 | 2.202
2014-03-01 10:00 | 0.09 | 6.01 | 29 |  | 13.85 | 2.201
2014-03-01 11:00 | 0.25 | 6.01 | 29 |  | 13.83 | 2.201
2014-03-01 12:00 | 0.44 | 6.03 | 29 |  | 13.88 | 2.203
2014-03-01 13:00 | 0.6 | 6.05 | 30 |  | 13.88 | 2.202
2014-03-01 14:00 | 0.62 | 6.06 | 30 |  | 13.84 | 2.201
2014-03-01 15:00 | 0.61 | 6.07 | 30 |  | 13.84 | 2.199
2014-03-01 16:00 | 0.52 | 6.06 | 30 |  | 13.81 | 2.197
2014-03-01 17:00 | 0.38 | 6.07 | 30 |  | 13.85 | 2.197
2014-03-01 18:00 | 0.25 | 6.05 | 29 |  | 13.85 | 2.19
2014-03-01 19:00 | 0.12 | 6.05 | 29 |  | 13.84 | 2.189
2014-03-01 20:00 | 0.05 | 6.05 | 30 |  | 13.81 | 2.186
2014-03-01 21:00 | 0 | 6.04 | 29 |  | 13.83 | 2.184
2014-03-01 22:00 | -0.02 | 6.05 | 30 |  | 13.78 | 2.184
2014-03-01 23:00 | -0.02 | 6.04 | 29 |  | 13.81 | 2.181
2014-03-02 | -0.02 | 6.05 | 29 |  | 13.8 | 2.18
2014-03-02 01:00 | -0.01 | 6.05 | 30 |  | 13.81 | 2.18
2014-03-02 02:00 | 0.01 | 6.05 | 30 |  | 13.79 | 2.18
2014-03-02 03:00 | 0.02 | 6.05 | 30 |  | 13.76 | 2.176
2014-03-02 04:00 | 0.03 | 6.04 | 29 |  | 13.85 | 2.174
2014-03-02 05:00 | 0.04 | 6.05 | 29 |  | 13.76 | 2.174
2014-03-02 06:00 | 0.06 | 6.05 | 30 |  | 13.72 | 2.173
2014-03-02 07:00 | 0.08 | 6.04 | 30 |  | 13.75 | 2.171
2014-03-02 08:00 | 0.1 | 6.05 | 30 |  | 13.68 | 2.17
2014-03-02 09:00 | 0.15 | 6.05 | 30 |  | 13.75 | 2.17
2014-03-02 10:00 | 0.2 | 6.06 | 30 |  | 13.75 | 2.169
2014-03-02 11:00 | 0.26 | 6.04 | 30 |  | 13.79 | 2.171
2014-03-02 12:00 | 0.32 | 6.06 | 30 |  | 13.77 | 2.17
2014-03-02 13:00 | 0.35 | 6.04 | 29 |  | 13.84 | 2.168
2014-03-02 14:00 | 0.37 | 6.06 | 30 |  | 13.87 | 2.165
2014-03-02 15:00 | 0.39 | 6.05 | 30 |  | 13.81 | 2.164
2014-03-02 16:00 | 0.35 | 6.06 | 30 |  | 13.8 | 2.163
2014-03-02 17:00 | 0.31 | 6.05 | 30 |  | 13.8 | 2.162
2014-03-02 18:00 | 0.25 | 6.05 | 30 |  | 13.83 | 2.158
2014-03-02 19:00 | 0.19 | 6.05 | 30 |  | 13.79 | 2.156
2014-03-02 20:00 | 0.16 | 6.06 | 30 |  | 13.78 | 2.153
2014-03-02 21:00 | 0.12 | 6.05 | 30 |  | 13.76 | 2.152
2014-03-02 22:00 | 0.11 | 6.05 | 29 |  | 13.76 | 2.148
2014-03-02 23:00 | 0.08 | 6.05 | 30 |  | 13.79 | 2.148
2014-03-03 | 0.07 | 6.05 | 30 |  | 13.73 | 2.146
2014-03-03 01:00 | 0.07 | 6.05 | 29 |  | 13.77 | 2.144
2014-03-03 02:00 | 0.06 | 6.05 | 29 |  | 13.74 | 2.141
2014-03-03 03:00 | 0.06 | 6.05 | 30 |  | 13.72 | 2.137
2014-03-03 04:00 | 0.05 | 6.06 | 30 |  | 13.72 | 2.135
2014-03-03 05:00 | 0.04 | 6.04 | 30 |  | 13.74 | 2.133
2014-03-03 06:00 | 0.04 | 6.05 | 29 |  | 13.75 | 2.129
2014-03-03 07:00 | 0.03 | 6.05 | 29 |  | 13.74 | 2.129
2014-03-03 08:00 | 0.04 | 6.05 | 29 |  | 13.74 | 2.126
2014-03-03 09:00 | 0.07 | 6.07 | 29 |  | 13.75 | 2.126
2014-03-03 10:00 | 0.13 | 6.06 | 29 |  | 13.77 | 2.123
2014-03-03 11:00 | 0.21 | 6.06 | 29 |  | 13.78 | 2.127
2014-03-03 12:00 | 0.35 | 6.06 | 29 |  | 13.82 | 2.127
2014-03-03 13:00 | 0.39 | 6.09 | 30 |  | 13.83 | 2.125
2014-03-03 14:00 | 0.43 | 6.1 | 29 |  | 13.83 | 2.122
2014-03-03 15:00 | 0.4 | 6.09 | 29 |  | 13.81 | 2.12
2014-03-03 16:00 | 0.36 | 6.09 | 29 |  | 13.84 | 2.117
2014-03-03 17:00 | 0.27 | 6.08 | 29 |  | 13.85 | 2.116
2014-03-03 18:00 | 0.18 | 6.09 | 29 |  | 13.84 | 2.111
2014-03-03 19:00 | 0.1 | 6.07 | 29 |  | 13.84 | 2.108
2014-03-03 20:00 | 0.04 | 6.08 | 29 |  | 13.78 | 2.104
2014-03-03 21:00 | -0.01 | 6.06 | 29 |  | 13.76 | 2.103
2014-03-03 22:00 | -0.04 | 6.07 | 29 |  | 13.73 | 2.1
2014-03-03 23:00 | -0.07 | 6.04 | 29 |  | 13.76 | 2.101
2014-03-04 | -0.08 | 6.07 | 30 |  | 13.74 | 2.106
2014-03-04 01:00 | -0.1 | 6.07 | 29 |  | 13.76 | 2.116
2014-03-04 02:00 | -0.11 | 6.05 | 29 |  | 13.79 | 2.122
2014-03-04 03:00 | -0.12 | 6.06 | 29 |  | 13.78 | 2.145
2014-03-04 04:00 | -0.13 | 6.05 | 30 |  | 13.76 | 2.151
2014-03-04 05:00 | -0.13 | 6.06 | 29 |  | 13.75 | 2.15
2014-03-04 06:00 | -0.13 | 6.05 | 29 |  | 13.79 | 2.083
2014-03-04 07:00 | -0.13 | 6.05 | 29 |  | 13.8 | 2.072
2014-03-04 08:00 | -0.12 | 6.06 | 29 |  | 13.83 | 2.069
2014-03-04 09:00 | -0.09 | 6.04 | 29 |  | 13.83 | 2.071
2014-03-04 10:00 | 0.04 | 6.07 | 29 |  | 13.87 | 2.072
2014-03-04 11:00 | 0.18 | 6.06 | 29 |  | 13.81 | 2.072
2014-03-04 12:00 | 0.35 | 6.09 | 30 |  | 13.83 | 2.075
2014-03-04 13:00 | 0.52 | 6.11 | 30 |  | 13.84 | 2.075
2014-03-04 14:00 | 0.66 | 6.12 | 30 |  | 13.8 | 2.073
2014-03-04 15:00 | 0.7 | 6.11 | 30 |  | 13.78 | 2.072
2014-03-04 16:00 | 0.66 | 6.11 | 30 |  | 13.84 | 2.071
2014-03-04 17:00 | 0.53 | 6.09 | 29 |  | 13.82 | 2.07
2014-03-04 18:00 | 0.35 | 6.09 | 29 |  | 13.86 | 2.065
2014-03-04 19:00 | 0.2 | 6.11 | 30 |  | 13.83 | 2.062
2014-03-04 20:00 | 0.1 | 6.1 | 29 |  | 13.79 | 2.061
2014-03-04 21:00 | 0.03 | 6.1 | 29 |  | 13.81 | 2.059
2014-03-04 22:00 | 0 | 6.09 | 30 |  | 13.82 | 2.06
2014-03-04 23:00 | -0.01 | 6.09 | 30 |  | 13.81 | 2.059
2014-03-05 | -0.02 | 6.08 | 29 |  | 13.77 | 2.058
2014-03-05 01:00 | -0.02 | 6.08 | 29 |  | 13.76 | 2.058
2014-03-05 02:00 | -0.03 | 6.08 | 29 |  | 13.81 | 2.058
2014-03-05 03:00 | -0.04 | 6.09 | 30 |  | 13.82 | 2.058
2014-03-05 04:00 | -0.05 | 6.08 | 29 |  | 13.8 | 2.057
2014-03-05 05:00 | -0.06 | 6.08 | 30 |  | 13.82 | 2.055
2014-03-05 06:00 | -0.06 | 6.08 | 29 |  | 13.78 | 2.054
2014-03-05 07:00 | -0.07 | 6.09 | 30 |  | 13.85 | 2.053
2014-03-05 08:00 | -0.07 | 6.08 | 30 |  | 13.82 | 2.051
2014-03-05 09:00 | -0.06 | 6.09 | 30 |  | 13.82 | 2.05
2014-03-05 10:00 | -0.03 | 6.1 | 30 |  | 13.81 | 2.051
2014-03-05 11:00 | 0.05 | 6.09 | 29 |  | 13.83 | 2.051
2014-03-05 12:00 | 0.13 | 6.1 | 29 |  | 13.85 | 2.049
2014-03-05 13:00 | 0.22 | 6.11 | 29 |  | 13.87 | 2.048
2014-03-05 14:00 | 0.3 | 6.11 | 30 |  | 13.86 | 2.047
2014-03-05 15:00 | 0.36 | 6.11 | 30 |  | 13.84 | 2.047
2014-03-05 16:00 | 0.35 | 6.12 | 30 |  | 13.89 | 2.046
2014-03-05 17:00 | 0.33 | 6.11 | 30 |  | 13.82 | 2.045
2014-03-05 18:00 | 0.26 | 6.12 | 30 |  | 13.87 | 2.042
2014-03-05 19:00 | 0.18 | 6.12 | 30 |  | 13.9 | 2.037
2014-03-05 20:00 | 0.11 | 6.1 | 29 |  | 13.91 | 2.034
2014-03-05 21:00 | 0.04 | 6.11 | 29 |  | 13.84 | 2.039
2014-03-05 22:00 | -0.01 | 6.1 | 29 |  | 13.83 | 2.06
2014-03-05 23:00 | -0.05 | 6.11 | 30 |  | 13.85 | 2.065
2014-03-06 | -0.08 | 6.11 | 32 |  | 13.85 | 2.1
2014-03-06 01:00 | -0.11 | 6.1 | 30 |  | 13.8 | 2.115
2014-03-06 02:00 | -0.13 | 6.1 | 30 |  | 13.85 | 2.115
2014-03-06 03:00 | -0.13 | 6.11 | 30 |  | 13.88 | 2.136
2014-03-06 04:00 | -0.14 | 6.11 | 30 |  | 13.8 | 2.14
2014-03-06 05:00 | -0.13 | 6.1 | 29 |  | 13.92 | 2.14
2014-03-06 06:00 | -0.13 | 6.08 | 30 |  | 13.85 | 2.064
2014-03-06 07:00 | -0.12 | 6.1 | 30 |  | 13.94 | 2.022
2014-03-06 08:00 | -0.11 | 6.1 | 31 |  | 13.85 | 2.011
2014-03-06 09:00 | -0.08 | 6.11 | 31 |  | 13.9 | 2.01
2014-03-06 10:00 | 0.02 | 6.1 | 32 |  | 13.81 | 2.011
2014-03-06 11:00 | 0.12 | 6.13 | 32 |  | 13.87 | 2.011
2014-03-06 12:00 | 0.2 | 6.16 | 33 |  | 13.9 | 2.015
2014-03-06 13:00 | 0.29 | 6.15 | 33 |  | 13.78 | 2.015
2014-03-06 14:00 | 0.42 | 6.15 | 33 |  | 13.81 | 2.013
2014-03-06 15:00 | 0.55 | 6.16 | 33 |  | 13.82 | 2.013
2014-03-06 16:00 | 0.61 | 6.12 | 33 |  | 13.83 | 2.011
2014-03-06 17:00 | 0.55 | 6.13 | 32 |  | 13.88 | 2.011
2014-03-06 18:00 | 0.42 | 6.12 | 32 |  | 13.84 | 2.005
2014-03-06 19:00 | 0.28 | 6.11 | 31 |  | 13.87 | 2
2014-03-06 20:00 | 0.16 | 6.13 | 30 |  | 13.83 | 1.998
2014-03-06 21:00 | 0.06 | 6.14 | 30 |  | 13.78 | 2.005
2014-03-06 22:00 | 0 | 6.12 | 30 |  | 13.82 | 2.024
2014-03-06 23:00 | -0.04 | 6.13 | 30 |  | 13.88 | 2.025
2014-03-07 | -0.08 | 6.13 | 30 |  | 13.86 | 2.055
2014-03-07 01:00 | -0.1 | 6.11 | 30 |  | 13.86 | 2.068
2014-03-07 02:00 | -0.11 | 6.13 | 30 |  | 13.89 | 2.068
2014-03-07 03:00 | -0.12 | 6.13 | 30 |  | 13.85 | 2.087
2014-03-07 04:00 | -0.12 | 6.14 | 30 |  | 13.89 | 2.091
2014-03-07 05:00 | -0.12 | 6.13 | 30 |  | 13.89 | 2.09
2014-03-07 06:00 | -0.12 | 6.14 | 30 |  | 13.95 | 2.017
2014-03-07 07:00 | -0.11 | 6.13 | 30 |  | 13.92 | 1.991
2014-03-07 08:00 | -0.11 | 6.12 | 30 |  | 13.91 | 1.983
2014-03-07 09:00 | -0.05 | 6.1 | 30 |  | 13.98 | 1.983
2014-03-07 10:00 | 0.07 | 6.12 | 30 |  | 13.99 | 1.983
2014-03-07 11:00 | 0.16 | 6.13 | 30 |  | 13.98 | 1.982
2014-03-07 12:00 | 0.25 | 6.14 | 31 |  | 13.9 | 1.989
2014-03-07 13:00 | 0.32 | 6.16 | 31 |  | 13.91 | 1.989
2014-03-07 14:00 | 0.44 | 6.15 | 31 |  | 13.88 | 1.989
2014-03-07 15:00 | 0.54 | 6.15 | 30 |  | 13.85 | 1.989
2014-03-07 16:00 | 0.62 | 6.15 | 30 |  | 13.87 | 1.987
2014-03-07 17:00 | 0.59 | 6.13 | 30 |  | 13.87 | 1.984
2014-03-07 18:00 | 0.48 | 6.12 | 30 |  | 13.86 | 1.983
2014-03-07 19:00 | 0.35 | 6.12 | 30 |  | 13.84 | 1.98
2014-03-07 20:00 | 0.23 | 6.13 | 30 |  | 13.81 | 1.98
2014-03-07 21:00 | 0.14 | 6.12 | 30 |  | 13.83 | 1.977
2014-03-07 22:00 | 0.07 | 6.12 | 30 |  | 13.84 | 1.978
2014-03-07 23:00 | 0.03 | 6.13 | 30 |  | 13.77 | 1.976
2014-03-08 | 0.01 | 6.14 | 30 |  | 13.83 | 1.975
2014-03-08 01:00 | -0.01 | 6.13 | 30 |  | 13.76 | 1.975
2014-03-08 02:00 | -0.02 | 6.15 | 30 |  | 13.8 | 1.975
2014-03-08 03:00 | -0.01 | 6.14 | 30 |  | 13.77 | 1.975
2014-03-08 04:00 | -0.02 | 6.16 | 30 |  | 13.72 | 1.974
2014-03-08 05:00 | -0.02 | 6.15 | 30 |  | 13.75 | 1.975
2014-03-08 06:00 | -0.02 | 6.14 | 30 |  | 13.76 | 1.973
2014-03-08 07:00 | -0.02 | 6.15 | 30 |  | 13.76 | 1.973
2014-03-08 08:00 | 0 | 6.15 | 30 |  | 13.76 | 1.974
2014-03-08 09:00 | 0.04 | 6.15 | 30 |  | 13.79 | 1.973
2014-03-08 10:00 | 0.09 | 6.15 | 30 |  | 13.84 | 1.973
2014-03-08 11:00 | 0.16 | 6.14 | 30 |  | 13.86 | 1.974
2014-03-08 12:00 | 0.22 | 6.15 | 30 |  | 13.76 | 1.975
2014-03-08 13:00 | 0.36 | 6.15 | 30 |  | 13.76 | 1.974
2014-03-08 14:00 | 0.42 | 6.13 | 31 |  | 13.8 | 1.975
2014-03-08 15:00 | 0.5 | 6.12 | 31 |  | 13.79 | 1.974
2014-03-08 16:00 | 0.63 | 6.1 | 31 |  | 13.78 | 1.974
2014-03-08 17:00 | 0.58 | 6.04 | 31 |  | 13.75 | 1.974
2014-03-08 18:00 | 0.53 | 6.02 | 31 |  | 13.69 | 1.973
2014-03-08 19:00 | 0.44 | 5.99 | 31 |  | 13.76 | 1.973
2014-03-08 20:00 | 0.35 | 5.99 | 31 |  | 13.69 | 1.971
2014-03-08 21:00 | 0.27 | 5.99 | 31 |  | 13.67 | 1.974
2014-03-08 22:00 | 0.19 | 6 | 31 |  | 13.68 | 1.971
2014-03-08 23:00 | 0.12 | 6.03 | 31 |  | 13.61 | 1.971
2014-03-09 | 0.09 | 6.03 | 31 |  | 13.59 | 1.969
2014-03-09 01:00 | 0.07 | 6.06 | 31 |  | 13.68 | 1.97
2014-03-09 02:00 | 0.06 | 6.08 | 31 |  | 13.65 | 1.969
2014-03-09 03:00 | 0.03 | 6.09 | 31 |  | 13.61 | 1.966
2014-03-09 04:00 | 0.01 | 6.12 | 31 |  | 13.61 | 1.964
2014-03-09 05:00 | 0.02 | 6.14 | 31 |  | 13.61 | 1.964
2014-03-09 06:00 | -0.01 | 6.14 | 31 |  | 13.59 | 1.963
2014-03-09 07:00 | -0.02 | 6.17 | 31 |  | 13.64 | 1.963
2014-03-09 08:00 | -0.01 | 6.19 | 31 |  | 13.65 | 1.961
2014-03-09 09:00 | 0.05 | 6.21 | 31 |  | 13.6 | 1.964
2014-03-09 10:00 | 0.23 | 6.21 | 32 |  | 13.66 | 1.967
2014-03-09 11:00 | 0.45 | 6.21 | 32 |  | 13.68 | 1.965
2014-03-09 12:00 | 0.63 | 6.22 | 31 |  | 13.62 | 1.968
2014-03-09 13:00 | 0.78 | 6.23 | 32 |  | 13.64 | 1.966
2014-03-09 14:00 | 0.96 | 6.22 | 31 |  | 13.68 | 1.965
2014-03-09 15:00 | 1.02 | 6.18 | 31 |  | 13.67 | 1.965
2014-03-09 16:00 | 1.04 | 6.19 | 31 |  | 13.67 | 1.964
2014-03-09 17:00 | 0.93 | 6.16 | 31 |  | 13.69 | 1.964
2014-03-09 18:00 | 0.78 | 6.16 | 31 |  | 13.66
2014-03-09 19:00 | 0.6 | 6.16 | 31 |  | 13.59
2014-03-09 20:00 | 0.44 | 6.16 | 31 |  | 13.63
2014-03-09 21:00 | 0.28 | 6.17 | 31 |  | 13.63
2014-03-09 22:00 | 0.18 | 6.18 | 31 |  | 13.62
2014-03-09 23:00 | 0.11 | 6.19 | 31 |  | 13.67
2014-03-10 | 0.07 | 6.19 | 31 |  | 13.6 | 1.951
2014-03-10 01:00 | 0.04 | 6.18 | 31 |  | 13.65 | 1.948
2014-03-10 02:00 | 0.01 | 6.19 | 31 |  | 13.6 | 1.947
2014-03-10 03:00 | 0 | 6.19 | 31 |  | 13.67 | 1.943
2014-03-10 04:00 | -0.01 | 6.21 | 31 |  | 13.68 | 1.943
2014-03-10 05:00 | -0.02 | 6.21 | 31 |  | 13.62 | 1.942
2014-03-10 06:00 | -0.03 | 6.22 | 31 |  | 13.62 | 1.941
2014-03-10 07:00 | -0.04 | 6.21 | 31 |  | 13.63 | 1.941
2014-03-10 08:00 | -0.01 | 6.21 | 31 |  | 13.68 | 1.942
2014-03-10 09:00 | 0.05 | 6.22 | 31 |  | 13.65 | 1.944
2014-03-10 10:00 | 0.2 | 6.22 | 31 |  | 13.65 | 1.944
2014-03-10 11:00 | 0.29 | 6.24 | 32 |  | 13.62 | 1.944
2014-03-10 12:00 | 0.47 | 6.23 | 32 |  | 13.61 | 1.944
2014-03-10 13:00 | 0.68 | 6.24 | 32 |  | 13.61 | 1.944
2014-03-10 14:00 | 0.88 | 6.24 | 32 |  | 13.69 | 1.944
2014-03-10 15:00 | 1.03 | 6.23 | 32 |  | 13.62 | 1.94
2014-03-10 16:00 | 1.08 | 6.22 | 31 |  | 13.62 | 1.941
2014-03-10 17:00 | 1.04 | 6.2 | 31 |  | 13.64 | 1.94
2014-03-10 18:00 | 0.94 | 6.19 | 31 |  | 13.63 | 1.939
2014-03-10 19:00 | 0.77 | 6.19 | 31 |  | 13.55 | 1.938
2014-03-10 20:00 | 0.6 | 6.18 | 31 |  | 13.57 | 1.937
2014-03-10 21:00 | 0.44 | 6.17 | 32 |  | 13.59 | 1.934
2014-03-10 22:00 | 0.32 | 6.19 | 31 |  | 13.58 | 1.934
2014-03-10 23:00 | 0.23 | 6.2 | 32 |  | 13.6 | 1.931
2014-03-11 | 0.18 | 6.18 | 31 |  | 13.55
2014-03-11 01:00 | 0.14 | 6.2 | 32 |  | 13.54
2014-03-11 02:00 | 0.12 | 6.21 | 32 |  | 13.55
2014-03-11 03:00 | 0.1 | 6.19 | 32 |  | 13.55 | 1.926
2014-03-11 04:00 | 0.08 | 6.2 | 31 |  | 13.51 | 1.923
2014-03-11 05:00 | 0.07 | 6.22 | 32 |  | 13.55 | 1.924
2014-03-11 06:00 | 0.06 | 6.21 | 32 |  | 13.53 | 1.922
2014-03-11 07:00 | 0.05 | 6.21 | 32 |  | 13.52 | 1.922
2014-03-11 08:00 | 0.07 | 6.23 | 32 |  | 13.51 | 1.922
2014-03-11 09:00 | 0.11 | 6.22 | 32 |  | 13.52 | 1.923
2014-03-11 10:00 | 0.15 | 6.22 | 32 |  | 13.5 | 1.924
2014-03-11 11:00 | 0.21 | 6.23 | 32 |  | 13.53 | 1.924
2014-03-11 12:00 | 0.31 | 6.23 | 32 |  | 13.51 | 1.923
2014-03-11 13:00 | 0.37 | 6.24 | 32 |  | 13.54 | 1.922
2014-03-11 14:00 | 0.43 | 6.22 | 31 |  | 13.55 | 1.921
2014-03-11 15:00 | 0.48 | 6.23 | 31 |  | 13.56 | 1.922
2014-03-11 16:00 | 0.52 | 6.22 | 31 |  | 13.6 | 1.92
2014-03-11 17:00 | 0.52 | 6.22 | 31 |  | 13.56 | 1.92
2014-03-11 18:00 | 0.51 | 6.2 | 31 |  | 13.51 | 1.918
2014-03-11 19:00 | 0.48 | 6.21 | 31 |  | 13.55 | 1.917
2014-03-11 20:00 | 0.43 | 6.2 | 31 |  | 13.56 | 1.918
2014-03-11 21:00 | 0.39 | 6.2 | 31 |  | 13.55 | 1.914
2014-03-11 22:00 | 0.36 | 6.19 | 31 |  | 13.47 | 1.915
2014-03-11 23:00 | 0.33 | 6.19 | 31 |  | 13.45 | 1.913
2014-03-12 | 0.3 | 6.19 | 31 |  | 13.48 | 1.914
2014-03-12 01:00 | 0.29 | 6.2 | 31 |  | 13.47 | 1.912
2014-03-12 02:00 | 0.28 | 6.2 | 31 |  | 13.44 | 1.912
2014-03-12 03:00 | 0.27 | 6.19 | 31 |  | 13.45 | 1.91
2014-03-12 04:00 | 0.26 | 6.19 | 31 |  | 13.49 | 1.909
2014-03-12 05:00 | 0.25 | 6.19 | 31 |  | 13.44 | 1.909
2014-03-12 06:00 | 0.25 | 6.2 | 31 |  | 13.43 | 1.909
2014-03-12 07:00 | 0.24 | 6.21 | 32 |  | 13.52 | 1.908
2014-03-12 08:00 | 0.27 | 6.21 | 32 |  | 13.5 | 1.908
2014-03-12 09:00 | 0.33 | 6.2 | 32 |  | 13.49 | 1.907
2014-03-12 10:00 | 0.45 | 6.22 | 32 |  | 13.51 | 1.906
2014-03-12 11:00 | 0.58 | 6.2 | 31 |  | 13.52 | 1.908
2014-03-12 12:00 | 0.7 | 6.18 | 31 |  | 13.51 | 1.906
2014-03-12 13:00 | 0.78 | 6.15 | 31 |  | 13.56 | 1.904
2014-03-12 14:00 | 0.85 | 6.14 | 32 |  | 13.63 | 1.905
2014-03-12 15:00 | 0.95 | 6.09 | 31 |  | 13.56 | 1.903
2014-03-12 16:00 | 0.97 | 6.07 | 32 |  | 13.59 | 1.904
2014-03-12 17:00 | 0.9 | 6.06 | 32 |  | 13.53 | 1.903
2014-03-12 18:00 | 0.83 | 6.04 | 32 |  | 13.51 | 1.917
2014-03-12 19:00 | 0.76 | 6.01 | 31 |  | 13.54 | 1.926
2014-03-12 20:00 | 0.7 | 5.99 | 32 |  | 13.46 | 1.931
2014-03-12 21:00 | 0.63 | 6.07 | 32 |  | 13.47 | 1.94
2014-03-12 22:00 | 0.58 | 6.13 | 32 |  | 13.43 | 1.957
2014-03-12 23:00 | 0.57 | 6.02 | 33 |  | 13.39 | 1.962
2014-03-13 | 0.54 | 5.92 | 35 |  | 13.31 | 2.019
2014-03-13 01:00 | 0.51 | 5.86 | 42 |  | 13.17 | 2.056
2014-03-13 02:00 | 0.46 | 5.86 | 49 |  | 13.1 | 2.062
2014-03-13 03:00 | 0.4 | 5.86 | 50 |  | 13.05 | 2.153
2014-03-13 04:00 | 0.46 | 5.84 | 50 |  | 12.99 | 2.189
2014-03-13 05:00 | 0.38 | 5.78 | 44 |  | 13.02 | 2.192
2014-03-13 06:00 | 0.45 | 5.72 | 35 |  | 13.1 | 2.25
2014-03-13 07:00 | 0.44 | 5.69 | 31 |  | 13.08 | 2.275
2014-03-13 08:00 | 0.44 | 5.64 | 32 |  | 13.17 | 2.297
2014-03-13 09:00 | 0.39 | 5.62 | 35 |  | 13.13 | 2.315
2014-03-13 10:00 | 0.24 | 5.65 | 37 |  | 13.21 | 2.334
2014-03-13 11:00 | 0.18 | 5.68 | 36 |  | 13.26 | 2.34
2014-03-13 12:00 | 0.12 | 5.67 | 36 |  | 13.22 | 2.365
2014-03-13 13:00 | 0.11 | 5.69 | 36 |  | 13.27 | 2.379
2014-03-13 14:00 | 0.12 | 5.69 | 35 |  | 13.24 | 2.39
2014-03-13 15:00 | 0.1 | 5.74 | 35 |  | 13.25 | 2.401
2014-03-13 16:00 | 0.07 | 5.72 | 36 |  | 13.27 | 2.409
2014-03-13 17:00 | 0.08 | 5.8 | 36 |  | 13.24 | 2.412
2014-03-13 18:00 | 0.08 | 5.9 | 35 |  | 13.32 | 2.43
2014-03-13 19:00 | 0.11 | 5.99 | 34 |  | 13.28 | 2.437
2014-03-13 20:00 | 0.13 | 6.08 | 34 |  | 13.32 | 2.443
2014-03-13 21:00 | 0.14 | 6.17 | 34 |  | 13.37 | 2.45
2014-03-13 22:00 | 0.16 | 6.23 | 33 |  | 13.34 | 2.456
2014-03-13 23:00 | 0.17 | 6.26 | 33 |  | 13.35 | 2.455
2014-03-14 | 0.17 | 6.29 | 33 |  | 13.3 | 2.464
2014-03-14 01:00 | 0.18 | 6.3 | 33 |  | 13.29 | 2.466
2014-03-14 02:00 | 0.17 | 6.31 | 33 |  | 13.33 | 2.467
2014-03-14 03:00 | 0.16 | 6.31 | 33 |  | 13.35 | 2.467
2014-03-14 04:00 | 0.15 | 6.32 | 33 |  | 13.3 | 2.47
2014-03-14 05:00 | 0.13 | 6.31 | 32 |  | 13.38 | 2.47
2014-03-14 06:00 | 0.12 | 6.3 | 32 |  | 13.34 | 2.469
2014-03-14 07:00 | 0.11 | 6.31 | 32 |  | 13.35 | 2.469
2014-03-14 08:00 | 0.1 | 6.3 | 32 |  | 13.32 | 2.472
2014-03-14 09:00 | 0.12 | 6.31 | 32 |  | 13.38 | 2.476
2014-03-14 10:00 | 0.2 | 6.33 | 33 |  | 13.45 | 2.476
2014-03-14 11:00 | 0.32 | 6.36 | 34 |  | 13.49 | 2.478
2014-03-14 12:00 | 0.44 | 6.38 | 35 |  | 13.48 | 2.484
2014-03-14 13:00 | 0.54 | 6.38 | 35 |  | 13.5 | 2.486
2014-03-14 14:00 | 0.6 | 6.37 | 34 |  | 13.49 | 2.49
2014-03-14 15:00 | 0.61 | 6.36 | 34 |  | 13.47 | 2.49
2014-03-14 16:00 | 0.55 | 6.32 | 34 |  | 13.56 | 2.491
2014-03-14 17:00 | 0.42 | 6.3 | 33 |  | 13.55 | 2.49
2014-03-14 18:00 | 0.28 | 6.28 | 33 |  | 13.56 | 2.487
2014-03-14 19:00 | 0.19 | 6.27 | 33 |  | 13.51 | 2.483
2014-03-14 20:00 | 0.14 | 6.26 | 33 |  | 13.51 | 2.48
2014-03-14 21:00 | 0.13 | 6.27 | 32 |  | 13.58 | 2.477
2014-03-14 22:00 | 0.12 | 6.25 | 32 |  | 13.6 | 2.474
2014-03-14 23:00 | 0.14 | 6.25 | 32 |  | 13.58 | 2.472
2014-03-15 | 0.15 | 6.25 | 32 |  | 13.58 | 2.471
2014-03-15 01:00 | 0.18 | 6.26 | 32 |  | 13.61 | 2.47
2014-03-15 02:00 | 0.22 | 6.24 | 31 |  | 13.57 | 2.468
2014-03-15 03:00 | 0.25 | 6.23 | 31 |  | 13.6 | 2.462
2014-03-15 04:00 | 0.26 | 6.24 | 31 |  | 13.6 | 2.46
2014-03-15 05:00 | 0.26 | 6.23 | 31 |  | 13.6 | 2.46
2014-03-15 06:00 | 0.25 | 6.22 | 31 |  | 13.63 | 2.453
2014-03-15 07:00 | 0.25 | 6.23 | 31 |  | 13.61 | 2.449
2014-03-15 08:00 | 0.26 | 6.21 | 31 |  | 13.66 | 2.449
2014-03-15 09:00 | 0.31 | 6.2 | 30 |  | 13.69 | 2.448
2014-03-15 10:00 | 0.38 | 6.21 | 30 |  | 13.7 | 2.45
2014-03-15 11:00 | 0.49 | 6.18 | 30 |  | 13.7 | 2.449
2014-03-15 12:00 | 0.59 | 6.1 | 31 |  | 13.67 | 2.446
2014-03-15 13:00 | 0.63 | 6.06 | 31 |  | 13.7 | 2.447
2014-03-15 14:00 | 0.59 | 5.94 | 30 |  | 13.7 | 2.445
2014-03-15 15:00 | 0.59 | 5.86 | 31 |  | 13.62 | 2.448
2014-03-15 16:00 | 0.65 | 5.75 | 32 |  | 13.65 | 2.45
2014-03-15 17:00 | 0.6 | 5.73 | 32 |  | 13.62 | 2.449
2014-03-15 18:00 | 0.51 | 5.72 | 32 |  | 13.71 | 2.453
2014-03-15 19:00 | 0.41 | 5.71 | 32 |  | 13.62 | 2.452
2014-03-15 20:00 | 0.36 | 5.74 | 32 |  | 13.57 | 2.454
2014-03-15 21:00 | 0.34 | 5.78 | 32 |  | 13.56 | 2.455
2014-03-15 22:00 | 0.32 | 5.78 | 32 |  | 13.59 | 2.457
2014-03-15 23:00 | 0.31 | 5.75 | 32 |  | 13.6 | 2.458
2014-03-16 | 0.33 | 5.71 | 32 |  | 13.62 | 2.46
2014-03-16 01:00 | 0.3 | 5.7 | 32 |  | 13.55 | 2.461
2014-03-16 02:00 | 0.32 | 5.69 | 32 |  | 13.58 | 2.46
2014-03-16 03:00 | 0.33 | 5.69 | 32 |  | 13.59 | 2.461
2014-03-16 04:00 | 0.31 | 5.68 | 32 |  | 13.57 | 2.461
2014-03-16 05:00 | 0.3 | 5.69 | 33 |  | 13.56 | 2.46
2014-03-16 06:00 | 0.3 | 5.68 | 33 |  | 13.6 | 2.459
2014-03-16 07:00 | 0.32 | 5.69 | 33 |  | 13.57 | 2.458
2014-03-16 08:00 | 0.34 | 5.67 | 33 |  | 13.59 | 2.46
2014-03-16 09:00 | 0.38 | 5.65 | 33 |  | 13.63 | 2.457
2014-03-16 10:00 | 0.51 | 5.68 | 33 |  | 13.59 | 2.457
2014-03-16 11:00 | 0.67 | 5.7 | 34 |  | 13.6 | 2.458
2014-03-16 12:00 | 0.75 | 5.72 | 33 |  | 13.66 | 2.458
2014-03-16 13:00 | 0.9 | 5.72 | 33 |  | 13.57 | 2.455
2014-03-16 14:00 | 0.96 | 5.72 | 33 |  | 13.65 | 2.454
2014-03-16 15:00 | 0.95 | 5.72 | 33 |  | 13.58 | 2.458
2014-03-16 16:00 | 0.84 | 5.72 | 33 |  | 13.58 | 2.452
2014-03-16 17:00 | 0.67 | 5.76 | 33 |  | 13.54 | 2.453
2014-03-16 18:00 | 0.46 | 5.83 | 33 |  | 13.66
2014-03-16 19:00 | 0.32 | 5.88 | 32 |  | 13.6
2014-03-16 20:00 | 0.28 | 5.93 | 31 |  | 13.59
2014-03-16 21:00 | 0.24 | 5.98 | 31 |  | 13.59
2014-03-16 22:00 | 0.22 | 6.03 | 31 |  | 13.58
2014-03-16 23:00 | 0.22 | 6.08 | 31 |  | 13.58
2014-03-17 | 0.21 | 6.1 | 31 |  | 13.59 | 2.421
2014-03-17 01:00 | 0.2 | 6.13 | 31 |  | 13.59 | 2.419
2014-03-17 02:00 | 0.18 | 6.15 | 31 |  | 13.61 | 2.416
2014-03-17 03:00 | 0.18 | 6.15 | 30 |  | 13.62 | 2.41
2014-03-17 04:00 | 0.18 | 6.17 | 30 |  | 13.6 | 2.405
2014-03-17 05:00 | 0.23 | 6.15 | 30 |  | 13.61 | 2.404
2014-03-17 06:00 | 0.24 | 6.17 | 30 |  | 13.56 | 2.402
2014-03-17 07:00 | 0.25 | 6.17 | 30 |  | 13.64 | 2.4
2014-03-17 08:00 | 0.24 | 6.18 | 30 |  | 13.65 | 2.399
2014-03-17 09:00 | 0.28 | 6.17 | 30 |  | 13.68 | 2.404
2014-03-17 10:00 | 0.35 | 6.19 | 30 |  | 13.69 | 2.404
2014-03-17 11:00 | 0.44 | 6.18 | 31 |  | 13.68 | 2.403
2014-03-17 12:00 | 0.58 | 6.2 | 31 |  | 13.66 | 2.399
2014-03-17 13:00 | 0.74 | 6.22 | 31 |  | 13.67 | 2.4
2014-03-17 14:00 | 0.83 | 6.22 | 31 |  | 13.68 | 2.396
2014-03-17 15:00 | 0.78 | 6.22 | 31 |  | 13.66 | 2.396
2014-03-17 16:00 | 0.73 | 6.2 | 31 |  | 13.7 | 2.392
2014-03-17 17:00 | 0.56 | 6.18 | 31 |  | 13.77 | 2.391
2014-03-17 18:00 | 0.4 | 6.19 | 31 |  | 13.74 | 2.379
2014-03-17 19:00 | 0.27 | 6.17 | 30 |  | 13.73 | 2.375
2014-03-17 20:00 | 0.2 | 6.18 | 30 |  | 13.69 | 2.369
2014-03-17 21:00 | 0.16 | 6.16 | 30 |  | 13.71 | 2.364
2014-03-17 22:00 | 0.14 | 6.15 | 30 |  | 13.72 | 2.36
2014-03-17 23:00 | 0.13 | 6.14 | 30 |  | 13.72 | 2.358
2014-03-18 | 0.13 | 6.14 | 30 |  | 13.76 | 2.349
2014-03-18 01:00 | 0.14 | 6.14 | 30 |  | 13.75 | 2.343
2014-03-18 02:00 | 0.14 | 6.14 | 30 |  | 13.74 | 2.342
2014-03-18 03:00 | 0.14 | 6.12 | 29 |  | 13.71 | 2.336
2014-03-18 04:00 | 0.14 | 6.15 | 29 |  | 13.71 | 2.33
2014-03-18 05:00 | 0.15 | 6.14 | 29 |  | 13.7 | 2.327
2014-03-18 06:00 | 0.15 | 6.14 | 29 |  | 13.7 | 2.322
2014-03-18 07:00 | 0.15 | 6.13 | 29 |  | 13.7 | 2.322
2014-03-18 08:00 | 0.17 | 6.14 | 29 |  | 13.72 | 2.325
2014-03-18 09:00 | 0.25 | 6.15 | 29 |  | 13.7 | 2.327
2014-03-18 10:00 | 0.42 | 6.16 | 30 |  | 13.74 | 2.325
2014-03-18 11:00 | 0.64 | 6.15 | 30 |  | 13.79 | 2.326
2014-03-18 12:00 | 0.84 | 6.18 | 30 |  | 13.73
2014-03-18 13:00 | 0.99 | 6.19 | 30 |  | 13.75
2014-03-18 14:00 | 1.11 | 6.19 | 30 |  | 13.8
2014-03-18 15:00 | 1.11 | 6.18 | 31 |  | 13.75
2014-03-18 16:00 | 1.04 | 6.17 | 30 |  | 13.75
2014-03-18 17:00 | 0.86 | 6.14 | 30 |  | 13.77 | 2.315
2014-03-18 18:00 | 0.65 | 6.13 | 30 |  | 13.76 | 2.309
2014-03-18 19:00 | 0.44 | 6.1 | 30 |  | 13.75 | 2.306
2014-03-18 20:00 | 0.33 | 6.11 | 30 |  | 13.72 | 2.301
2014-03-18 21:00 | 0.29 | 6.11 | 30 |  | 13.7 | 2.299
2014-03-18 22:00 | 0.27 | 6.13 | 30 |  | 13.72 | 2.293
2014-03-18 23:00 | 0.26 | 6.13 | 30 |  | 13.72 | 2.291
2014-03-19 | 0.23 | 6.13 | 30 |  | 13.75 | 2.284
2014-03-19 01:00 | 0.22 | 6.13 | 30 |  | 13.77 | 2.279
2014-03-19 02:00 | 0.23 | 6.12 | 29 |  | 13.76 | 2.279
2014-03-19 03:00 | 0.24 | 6.13 | 30 |  | 13.69 | 2.272
2014-03-19 04:00 | 0.26 | 6.13 | 30 |  | 13.73 | 2.268
2014-03-19 05:00 | 0.27 | 6.12 | 29 |  | 13.71 | 2.267
2014-03-19 06:00 | 0.27 | 6.13 | 30 |  | 13.69 | 2.262
2014-03-19 07:00 | 0.28 | 6.12 | 30 |  | 13.68 | 2.265
2014-03-19 08:00 | 0.32 | 6.13 | 30 |  | 13.66 | 2.265
2014-03-19 09:00 | 0.43 | 6.13 | 30 |  | 13.75 | 2.263
2014-03-19 10:00 | 0.64 | 6.13 | 30 |  | 13.77 | 2.261
2014-03-19 11:00 | 0.92 | 6.17 | 30 |  | 13.78 | 2.26
2014-03-19 12:00 | 1.18 | 6.17 | 31 |  | 13.8 | 2.257
2014-03-19 13:00 | 1.4 | 6.18 | 30 |  | 13.76 | 2.256
2014-03-19 14:00 | 1.51 | 6.18 | 30 |  | 13.7 | 2.253
2014-03-19 15:00 | 1.54 | 6.15 | 31 |  | 13.76 | 2.252
2014-03-19 16:00 | 1.42 | 6.13 | 30 |  | 13.77 | 2.251
2014-03-19 17:00 | 1.23 | 6.09 | 31 |  | 13.74 | 2.252
2014-03-19 18:00 | 0.98 | 6.05 | 30 |  | 13.75 | 2.248
2014-03-19 19:00 | 0.71 | 6.03 | 30 |  | 13.75 | 2.246
2014-03-19 20:00 | 0.58 | 6.03 | 30 |  | 13.75 | 2.243
2014-03-19 21:00 | 0.49 | 6.07 | 30 |  | 13.71 | 2.239
2014-03-19 22:00 | 0.44 | 6.08 | 30 |  | 13.73 | 2.237
2014-03-19 23:00 | 0.42 | 6.06 | 30 |  | 13.76 | 2.236
2014-03-20 | 0.41 | 6.1 | 30 |  | 13.69 | 2.232
2014-03-20 01:00 | 0.4 | 6.11 | 30 |  | 13.71 | 2.228
2014-03-20 02:00 | 0.39 | 6.11 | 30 |  | 13.71 | 2.229
2014-03-20 03:00 | 0.39 | 6.13 | 30 |  | 13.72 | 2.223
2014-03-20 04:00 | 0.39 | 6.13 | 30 |  | 13.68 | 2.223
2014-03-20 05:00 | 0.41 | 6.13 | 30 |  | 13.7 | 2.224
2014-03-20 06:00 | 0.44 | 6.15 | 30 |  | 13.66 | 2.218
2014-03-20 07:00 | 0.48 | 6.15 | 30 |  | 13.64 | 2.218
2014-03-20 08:00 | 0.54 | 6.14 | 30 |  | 13.68 | 2.218
2014-03-20 09:00 | 0.6 | 6.15 | 30 |  | 13.69 | 2.22
2014-03-20 10:00 | 0.66 | 6.15 | 30 |  | 13.66 | 2.228
2014-03-20 11:00 | 0.7 | 6.16 | 30 |  | 13.64 | 2.226
2014-03-20 12:00 | 0.74 | 6.17 | 31 |  | 13.67 | 2.237
2014-03-20 13:00 | 0.76 | 6.18 | 31 |  | 13.66 | 2.248
2014-03-20 14:00 | 0.79 | 6.16 | 31 |  | 13.68 | 2.256
2014-03-20 15:00 | 0.81 | 6.11 | 31 |  | 13.61 | 2.266
2014-03-20 16:00 | 0.79 | 6.07 | 34 |  | 13.48 | 2.277
2014-03-20 17:00 | 0.74 | 6.03 | 39 |  | 13.43 | 2.28
2014-03-20 18:00 | 0.61 | 5.97 | 43 |  | 13.34 | 2.303
2014-03-20 19:00 | 0.48 | 5.93 | 43 |  | 13.32 | 2.318
2014-03-20 20:00 | 0.39 | 5.92 | 41 |  | 13.36 | 2.326
2014-03-20 21:00 | 0.33 | 5.9 | 39 |  | 13.43 | 2.333
2014-03-20 22:00 | 0.28 | 5.85 | 38 |  | 13.4 | 2.337
2014-03-20 23:00 | 0.23 | 5.84 | 37 |  | 13.41 | 2.338
2014-03-21 | 0.21 | 5.82 | 39 |  | 13.47 | 2.347
2014-03-21 01:00 | 0.19 | 5.81 | 42 |  | 13.51 | 2.352
2014-03-21 02:00 | 0.21 | 5.77 | 42 |  | 13.51 | 2.352
2014-03-21 03:00 | 0.22 | 5.77 | 42 |  | 13.48 | 2.361
2014-03-21 04:00 | 0.24 | 5.76 | 40 |  | 13.51 | 2.366
2014-03-21 05:00 | 0.26 | 5.74 | 39 |  | 13.51 | 2.365
2014-03-21 06:00 | 0.25 | 5.72 | 38 |  | 13.52 | 2.373
2014-03-21 07:00 | 0.28 | 5.69 | 37 |  | 13.55 | 2.377
2014-03-21 08:00 | 0.34 | 5.7 | 36 |  | 13.51 | 2.384
2014-03-21 09:00 | 0.47 | 5.67 | 35 |  | 13.56 | 2.386
2014-03-21 10:00 | 0.65 | 5.67 | 35 |  | 13.59 | 2.39
2014-03-21 11:00 | 0.74 | 5.67 | 35 |  | 13.54 | 2.389
2014-03-21 12:00 | 0.8 | 5.7 | 34 |  | 13.56 | 2.397
2014-03-21 13:00 | 0.88 | 5.69 | 34 |  | 13.56 | 2.398
2014-03-21 14:00 | 0.94 | 5.7 | 34 |  | 13.48 | 2.404
2014-03-21 15:00 | 0.87 | 5.7 | 34 |  | 13.54 | 2.406
2014-03-21 16:00 | 0.81 | 5.69 | 33 |  | 13.52 | 2.408
2014-03-21 17:00 | 0.74 | 5.71 | 34 |  | 13.48 | 2.407
2014-03-21 18:00 | 0.68 | 5.71 | 33 |  | 13.46 | 2.413
2014-03-21 19:00 | 0.62 | 5.69 | 33 |  | 13.46 | 2.411
2014-03-21 20:00 | 0.59 | 5.71 | 33 |  | 13.46 | 2.417
2014-03-21 21:00 | 0.58 | 5.71 | 33 |  | 13.46 | 2.415
2014-03-21 22:00 | 0.59 | 5.71 | 33 |  | 13.42 | 2.418
2014-03-21 23:00 | 0.59 | 5.71 | 33 |  | 13.4 | 2.415
2014-03-22 | 0.61 | 5.71 | 32 |  | 13.39 | 2.418
2014-03-22 01:00 | 0.63 | 5.71 | 32 |  | 13.39 | 2.414
2014-03-22 02:00 | 0.65 | 5.73 | 32 |  | 13.44 | 2.414
2014-03-22 03:00 | 0.65 | 5.73 | 32 |  | 13.44 | 2.413
2014-03-22 04:00 | 0.63 | 5.76 | 32 |  | 13.44 | 2.414
2014-03-22 05:00 | 0.62 | 5.77 | 31 |  | 13.45 | 2.413
2014-03-22 06:00 | 0.61 | 5.81 | 31 |  | 13.49 | 2.41
2014-03-22 07:00 | 0.62 | 5.84 | 31 |  | 13.5 | 2.409
2014-03-22 08:00 | 0.63 | 5.86 | 31 |  | 13.46 | 2.411
2014-03-22 09:00 | 0.73 | 5.85 | 31 |  | 13.56 | 2.407
2014-03-22 10:00 | 0.93 | 5.85 | 31 |  | 13.54 | 2.407
2014-03-22 11:00 | 1.19 | 5.84 | 31 |  | 13.5 | 2.405
2014-03-22 12:00 | 1.43 | 5.82 | 31 |  | 13.5 | 2.404
2014-03-22 13:00 | 1.56 | 5.78 | 31 |  | 13.55 | 2.405
2014-03-22 14:00 | 1.6 | 5.73 | 31 |  | 13.55 | 2.405
2014-03-22 15:00 | 1.47 | 5.7 | 31 |  | 13.55 | 2.409
2014-03-22 16:00 | 1.22 | 5.69 | 31 |  | 13.53 | 2.407
2014-03-22 17:00 | 1.05 | 5.69 | 31 |  | 13.46 | 2.41
2014-03-22 18:00 | 0.91 | 5.71 | 31 |  | 13.47 | 2.411
2014-03-22 19:00 | 0.77 | 5.7 | 31 |  | 13.43 | 2.407
2014-03-22 20:00 | 0.58 | 5.73 | 31 |  | 13.42 | 2.407
2014-03-22 21:00 | 0.54 | 5.73 | 31 |  | 13.41 | 2.407
2014-03-22 22:00 | 0.59 | 5.73 | 31 |  | 13.5 | 2.404
2014-03-22 23:00 | 0.67 | 5.74 | 30 |  | 13.49 | 2.403
2014-03-23 | 0.72 | 5.7 | 31 |  | 13.42 | 2.403
2014-03-23 01:00 | 0.74 | 5.68 | 31 |  | 13.41 | 2.401
2014-03-23 02:00 | 0.77 | 5.67 | 31 |  | 13.39 | 2.402
2014-03-23 03:00 | 0.78 | 5.68 | 31 |  | 13.45 | 2.396
2014-03-23 04:00 | 0.78 | 5.7 | 31 |  | 13.4 | 2.395
2014-03-23 05:00 | 0.76 | 5.72 | 31 |  | 13.46 | 2.395
2014-03-23 06:00 | 0.74 | 5.76 | 31 |  | 13.48 | 2.391
2014-03-23 07:00 | 0.72 | 5.79 | 30 |  | 13.48 | 2.39
2014-03-23 08:00 | 0.72 | 5.82 | 31 |  | 13.46 | 2.386
2014-03-23 09:00 | 0.82 | 5.83 | 31 |  | 13.53 | 2.387
2014-03-23 10:00 | 1 | 5.82 | 31 |  | 13.57 | 2.385
2014-03-23 11:00 | 1.29 | 5.81 | 31 |  | 13.64 | 2.384
2014-03-23 12:00 | 1.56 | 5.8 | 31 |  | 13.57 | 2.383
2014-03-23 13:00 | 1.58 | 5.75 | 31 |  | 13.52 | 2.378
2014-03-23 14:00 | 1.57 | 5.71 | 31 |  | 13.5 | 2.38
2014-03-23 15:00 | 1.57 | 5.69 | 31 |  | 13.54 | 2.379
2014-03-23 16:00 | 1.37 | 5.7 | 31 |  | 13.54 | 2.377
2014-03-23 17:00 | 1.22 | 5.67 | 31 |  | 13.51 | 2.375
2014-03-23 18:00 | 1.1 | 5.69 | 31 |  | 13.54
2014-03-23 19:00 | 0.96 | 5.71 | 31 |  | 13.47
2014-03-23 20:00 | 0.83 | 5.72 | 31 |  | 13.41
2014-03-23 21:00 | 0.75 | 5.73 | 31 |  | 13.43
2014-03-23 22:00 | 0.73 | 5.74 | 31 |  | 13.49
2014-03-23 23:00 | 0.71 | 5.78 | 31 |  | 13.45
2014-03-24 | 0.7 | 5.84 | 31 |  | 13.41 | 2.358
2014-03-24 01:00 | 0.71 | 5.89 | 31 |  | 13.39 | 2.35
2014-03-24 02:00 | 0.69 | 5.94 | 31 |  | 13.41 | 2.349
2014-03-24 03:00 | 0.7 | 6 | 30 |  | 13.42 | 2.337
2014-03-24 04:00 | 0.65 | 6.07 | 30 |  | 13.42 | 2.331
2014-03-24 05:00 | 0.59 | 6.12 | 30 |  | 13.46 | 2.33
2014-03-24 06:00 | 0.53 | 6.12 | 30 |  | 13.47 | 2.323
2014-03-24 07:00 | 0.48 | 6.14 | 30 |  | 13.53 | 2.329
2014-03-24 08:00 | 0.46 | 6.16 | 30 |  | 13.48 | 2.333
2014-03-24 09:00 | 0.52 | 6.16 | 30 |  | 13.46 | 2.333
2014-03-24 10:00 | 0.73 | 6.18 | 30 |  | 13.56 | 2.33
2014-03-24 11:00 | 0.95 | 6.23 | 31 |  | 13.56 | 2.329
2014-03-24 12:00 | 1.18 | 6.25 | 32 |  | 13.59 | 2.327
2014-03-24 13:00 | 1.35 | 6.27 | 32 |  | 13.51 | 2.324
2014-03-24 14:00 | 1.44 | 6.26 | 32 |  | 13.55 | 2.322
2014-03-24 15:00 | 1.43 | 6.27 | 32 |  | 13.54 | 2.321
2014-03-24 16:00 | 1.34 | 6.25 | 32 |  | 13.51 | 2.319
2014-03-24 17:00 | 1.13 | 6.23 | 32 |  | 13.56 | 2.317
2014-03-24 18:00 | 0.89 | 6.21 | 31 |  | 13.57 | 2.309
2014-03-24 19:00 | 0.67 | 6.19 | 31 |  | 13.49 | 2.306
2014-03-24 20:00 | 0.58 | 6.19 | 31 |  | 13.45 | 2.299
2014-03-24 21:00 | 0.55 | 6.18 | 30 |  | 13.42 | 2.294
2014-03-24 22:00 | 0.56 | 6.19 | 31 |  | 13.39 | 2.289
2014-03-24 23:00 | 0.58 | 6.19 | 30 |  | 13.35 | 2.288
2014-03-25 | 0.61 | 6.18 | 30 |  | 13.42 | 2.277
2014-03-25 01:00 | 0.64 | 6.18 | 30 |  | 13.39 | 2.274
2014-03-25 02:00 | 0.65 | 6.17 | 30 |  | 13.36 | 2.272
2014-03-25 03:00 | 0.67 | 6.18 | 30 |  | 13.39 | 2.267
2014-03-25 04:00 | 0.64 | 6.17 | 30 |  | 13.44 | 2.265
2014-03-25 05:00 | 0.61 | 6.17 | 30 |  | 13.45 | 2.261
2014-03-25 06:00 | 0.59 | 6.17 | 30 |  | 13.44 | 2.261
2014-03-25 07:00 | 0.56 | 6.18 | 30 |  | 13.47 | 2.263
2014-03-25 08:00 | 0.58 | 6.16 | 30 |  | 13.52 | 2.268
2014-03-25 09:00 | 0.64 | 6.17 | 30 |  | 13.59 | 2.271
2014-03-25 10:00 | 0.83 | 6.18 | 30 |  | 13.61 | 2.269
2014-03-25 11:00 | 1.09 | 6.21 | 31 |  | 13.64 | 2.266
2014-03-25 12:00 | 1.35 | 6.23 | 31 |  | 13.63 | 2.265
2014-03-25 13:00 | 1.58 | 6.24 | 32 |  | 13.63 | 2.265
2014-03-25 14:00 | 1.7 | 6.25 | 31 |  | 13.62 | 2.262
2014-03-25 15:00 | 1.7 | 6.25 | 31 |  | 13.62 | 2.258
2014-03-25 16:00 | 1.52 | 6.22 | 31 |  | 13.62 | 2.255
2014-03-25 17:00 | 1.31 | 6.21 | 31 |  | 13.6 | 2.255
2014-03-25 18:00 | 1.09 | 6.19 | 31 |  | 13.63 | 2.249
2014-03-25 19:00 | 0.86 | 6.18 | 30 |  | 13.64 | 2.248
2014-03-25 20:00 | 0.7 | 6.18 | 30 |  | 13.6 | 2.246
2014-03-25 21:00 | 0.63 | 6.18 | 30 |  | 13.61 | 2.24
2014-03-25 22:00 | 0.59 | 6.16 | 30 |  | 13.59 | 2.239
2014-03-25 23:00 | 0.56 | 6.16 | 30 |  | 13.56 | 2.237
2014-03-26 | 0.53 | 6.17 | 30 |  | 13.63 | 2.229
2014-03-26 01:00 | 0.53 | 6.17 | 30 |  | 13.6 | 2.23
2014-03-26 02:00 | 0.52 | 6.17 | 30 |  | 13.6 | 2.227
2014-03-26 03:00 | 0.54 | 6.18 | 30 |  | 13.58 | 2.225
2014-03-26 04:00 | 0.59 | 6.17 | 30 |  | 13.51 | 2.223
2014-03-26 05:00 | 0.63 | 6.18 | 30 |  | 13.49 | 2.223
2014-03-26 06:00 | 0.67 | 6.18 | 30 |  | 13.47 | 2.226
2014-03-26 07:00 | 0.68 | 6.19 | 31 |  | 13.47 | 2.224
2014-03-26 08:00 | 0.66 | 6.17 | 30 |  | 13.47 | 2.225
2014-03-26 09:00 | 0.65 | 6.19 | 30 |  | 13.46 | 2.214
2014-03-26 10:00 | 0.54 | 6.18 | 30 |  | 13.47 | 2.207
2014-03-26 11:00 | 0.43 | 6.19 | 30 |  | 13.45 | 2.206
2014-03-26 12:00 | 0.24 | 6.18 | 30 |  | 13.49 | 2.198
2014-03-26 13:00 | 0.09 | 6.17 | 29 |  | 13.43 | 2.184
2014-03-26 14:00 | 0.07 | 6.16 | 28 |  | 13.47 | 2.179
2014-03-26 15:00 | 0.13 | 6.15 | 29 |  | 13.41 | 2.175
2014-03-26 16:00 | 0.26 | 6.16 | 29 |  | 13.42 | 2.169
2014-03-26 17:00 | 0.38 | 6.16 | 29 |  | 13.39 | 2.167
2014-03-26 18:00 | 0.41 | 6.15 | 29 |  | 13.3 | 2.153
2014-03-26 19:00 | 0.42 | 6.14 | 29 |  | 13.31 | 2.146
2014-03-26 20:00 | 0.38 | 6.15 | 29 |  | 13.31 | 2.147
2014-03-26 21:00 | 0.35 | 6.15 | 29 |  | 13.3 | 2.145
2014-03-26 22:00 | 0.32 | 6.16 | 29 |  | 13.34 | 2.142
2014-03-26 23:00 | 0.28 | 6.15 | 29 |  | 13.3 | 2.139
2014-03-27 | 0.22 | 6.15 | 30 |  | 13.26 | 2.135
2014-03-27 01:00 | 0.16 | 6.15 | 30 |  | 13.27 | 2.13
2014-03-27 02:00 | 0.13 | 6.16 | 30 |  | 13.3 | 2.127
2014-03-27 03:00 | 0.12 | 6.17 | 30 |  | 13.39 | 2.123
2014-03-27 04:00 | 0.13 | 6.18 | 31 |  | 13.32 | 2.121
2014-03-27 05:00 | 0.14 | 6.19 | 31 |  | 13.34 | 2.119
2014-03-27 06:00 | 0.15 | 6.18 | 31 |  | 13.33 | 2.122
2014-03-27 07:00 | 0.16 | 6.2 | 31 |  | 13.35 | 2.119
2014-03-27 08:00 | 0.18 | 6.21 | 31 |  | 13.37 | 2.129
2014-03-27 09:00 | 0.26 | 6.22 | 31 |  | 13.38 | 2.124
2014-03-27 10:00 | 0.44 | 6.22 | 31 |  | 13.48 | 2.13
2014-03-27 11:00 | 0.68 | 6.25 | 31 |  | 13.47 | 2.132
2014-03-27 12:00 | 0.94 | 6.26 | 32 |  | 13.49 | 2.136
2014-03-27 13:00 | 1.15 | 6.27 | 32 |  | 13.45 | 2.146
2014-03-27 14:00 | 1.31 | 6.27 | 32 |  | 13.42 | 2.155
2014-03-27 15:00 | 1.35 | 6.26 | 32 |  | 13.45 | 2.166
2014-03-27 16:00 | 1.28 | 6.24 | 32 |  | 13.42 | 2.18
2014-03-27 17:00 | 1.12 | 6.23 | 32 |  | 13.5 | 2.181
2014-03-27 18:00 | 0.88 | 6.21 | 32 |  | 13.46 | 2.196
2014-03-27 19:00 | 0.66 | 6.21 | 32 |  | 13.48 | 2.193
2014-03-27 20:00 | 0.49 | 6.2 | 31 |  | 13.42 | 2.192
2014-03-27 21:00 | 0.42 | 6.18 | 31 |  | 13.43 | 2.187
2014-03-27 22:00 | 0.4 | 6.19 | 31 |  | 13.4 | 2.184
2014-03-27 23:00 | 0.43 | 6.18 | 31 |  | 13.41 | 2.183
2014-03-28 | 0.47 | 6.18 | 31 |  | 13.44 | 2.175
2014-03-28 01:00 | 0.49 | 6.18 | 30 |  | 13.37 | 2.173
2014-03-28 02:00 | 0.49 | 6.21 | 31 |  | 13.41 | 2.17
2014-03-28 03:00 | 0.49 | 6.2 | 31 |  | 13.41 | 2.165
2014-03-28 04:00 | 0.49 | 6.2 | 30 |  | 13.43 | 2.162
2014-03-28 05:00 | 0.48 | 6.21 | 31 |  | 13.46 | 2.162
2014-03-28 06:00 | 0.49 | 6.2 | 31 |  | 13.49 | 2.158
2014-03-28 07:00 | 0.48 | 6.2 | 30 |  | 13.46 | 2.159
2014-03-28 08:00 | 0.51 | 6.21 | 31 |  | 13.44 | 2.16
2014-03-28 09:00 | 0.58 | 6.2 | 31 |  | 13.48 | 2.158
2014-03-28 10:00 | 0.66 | 6.19 | 31 |  | 13.5 | 2.157
2014-03-28 11:00 | 0.71 | 6.2 | 30 |  | 13.62 | 2.156
2014-03-28 12:00 | 0.75 | 6.18 | 30 |  | 13.6 | 2.156
2014-03-28 13:00 | 0.85 | 6.19 | 30 |  | 13.64 | 2.16
2014-03-28 14:00 | 1.04 | 6.16 | 30 |  | 13.68 | 2.162
2014-03-28 15:00 | 1.25 | 6.12 | 30 |  | 13.62 | 2.165
2014-03-28 16:00 | 1.32 | 6.1 | 30 |  | 13.65 | 2.166
2014-03-28 17:00 | 1.24 | 6.08 | 31 |  | 13.6 | 2.167
2014-03-28 18:00 | 1.08 | 6.06 | 31 |  | 13.58 | 2.172
2014-03-28 19:00 | 0.9 | 6.02 | 31 |  | 13.53 | 2.177
2014-03-28 20:00 | 0.79 | 6.01 | 32 |  | 13.51 | 2.177
2014-03-28 21:00 | 0.74 | 5.95 | 32 |  | 13.5 | 2.183
2014-03-28 22:00 | 0.72 | 5.82 | 32 |  | 13.45 | 2.187
2014-03-28 23:00 | 0.7 | 5.79 | 33 |  | 13.37 | 2.189
2014-03-29 | 0.7 | 5.76 | 33 |  | 13.37 | 2.202
2014-03-29 01:00 | 0.65 | 5.75 | 35 |  | 13.31 | 2.208
2014-03-29 02:00 | 0.61 | 5.75 | 37 |  | 13.3 | 2.21
2014-03-29 03:00 | 0.57 | 5.74 | 38 |  | 13.34 | 2.223
2014-03-29 04:00 | 0.52 | 5.75 | 38 |  | 13.37 | 2.231
2014-03-29 05:00 | 0.49 | 5.77 | 39 |  | 13.35 | 2.233
2014-03-29 06:00 | 0.47 | 5.75 | 39 |  | 13.34 | 2.248
2014-03-29 07:00 | 0.47 | 5.76 | 39 |  | 13.35 | 2.257
2014-03-29 08:00 | 0.49 | 5.75 | 38 |  | 13.43 | 2.268
2014-03-29 09:00 | 0.53 | 5.74 | 38 |  | 13.44 | 2.277
2014-03-29 10:00 | 0.56 | 5.75 | 38 |  | 13.5 | 2.284
2014-03-29 11:00 | 0.58 | 5.77 | 38 |  | 13.47 | 2.283
2014-03-29 12:00 | 0.61 | 5.79 | 39 |  | 13.55 | 2.301
2014-03-29 13:00 | 0.64 | 5.81 | 40 |  | 13.59 | 2.31
2014-03-29 14:00 | 0.72 | 5.82 | 42 |  | 13.68 | 2.318
2014-03-29 15:00 | 0.84 | 5.83 | 43 |  | 13.63 | 2.328
2014-03-29 16:00 | 0.84 | 5.84 | 44 |  | 13.56 | 2.335
2014-03-29 17:00 | 0.74 | 5.84 | 43 |  | 13.6 | 2.337
2014-03-29 18:00 | 0.65 | 5.84 | 43 |  | 13.58 | 2.35
2014-03-29 19:00 | 0.55 | 5.87 | 42 |  | 13.58 | 2.359
2014-03-29 20:00 | 0.5 | 5.87 | 42 |  | 13.57 | 2.368
2014-03-29 21:00 | 0.5 | 5.87 | 41 |  | 13.54 | 2.375
2014-03-29 22:00 | 0.51 | 5.87 | 41 |  | 13.56 | 2.383
2014-03-29 23:00 | 0.54 | 5.99 | 40 |  | 13.49 | 2.385
2014-03-30 | 0.56 | 6.1 | 40 |  | 13.57 | 2.4
2014-03-30 01:00 | 0.59 | 6.05 | 39 |  | 13.59 | 2.409
2014-03-30 02:00 | 0.58 | 6.05 | 39 |  | 13.55 | 2.411
2014-03-30 03:00 | 0.6 | 6.01 | 38 |  | 13.57 | 2.427
2014-03-30 04:00 | 0.62 | 5.93 | 38 |  | 13.55 | 2.44
2014-03-30 05:00 | 0.63 | 5.93 | 39 |  | 13.55 | 2.439
2014-03-30 06:00 | 0.63 | 5.89 | 39 |  | 13.49 | 2.461
2014-03-30 07:00 | 0.62 | 5.9 | 39 |  | 13.6 | 2.473
2014-03-30 08:00 | 0.6 | 5.91 | 38 |  | 13.56 | 2.488
2014-03-30 09:00 | 0.59 | 5.87 | 38 |  | 13.61 | 2.5
2014-03-30 10:00 | 0.59 | 5.86 | 37 |  | 13.64 | 2.514
2014-03-30 11:00 | 0.58 | 5.87 | 38 |  | 13.67 | 2.517
2014-03-30 12:00 | 0.59 | 5.89 | 37 |  | 13.68 | 2.547
2014-03-30 13:00 | 0.58 | 5.89 | 37 |  | 13.63 | 2.564
2014-03-30 14:00 | 0.58 | 5.91 | 38 |  | 13.66 | 2.582
2014-03-30 15:00 | 0.57 | 5.9 | 38 |  | 13.64 | 2.604
2014-03-30 16:00 | 0.56 | 5.83 | 37 |  | 13.61 | 2.631
2014-03-30 17:00 | 0.54 | 5.81 | 37 |  | 13.61 | 2.638
2014-03-30 18:00 | 0.51 | 5.79 | 38 |  | 13.63
2014-03-30 19:00 | 0.52 | 5.76 | 38 |  | 13.55
2014-03-30 20:00 | 0.51 | 5.75 | 38 |  | 13.55
2014-03-30 21:00 | 0.5 | 5.74 | 38 |  | 13.53
2014-03-30 22:00 | 0.43 | 5.75 | 39 |  | 13.54
2014-03-30 23:00 | 0.34 | 5.73 | 38 |  | 13.51
2014-03-31 | 0.25 | 5.72 | 36 |  | 13.51 | 2.972
2014-03-31 01:00 | 0.21 | 5.7 | 34 |  | 13.51 | 2.992
2014-03-31 02:00 | 0.21 | 5.69 | 35 |  | 13.57 | 2.997
2014-03-31 03:00 | 0.24 | 5.69 | 34 |  | 13.48 | 3.028
2014-03-31 04:00 | 0.29 | 5.67 | 33 |  | 13.54 | 3.041
2014-03-31 05:00 | 0.32 | 5.65 | 32 |  | 13.53 | 3.04
2014-03-31 06:00 | 0.35 | 5.64 | 32 |  | 13.53 | 3.066
2014-03-31 07:00 | 0.37 | 5.64 | 32 |  | 13.54 | 3.077
2014-03-31 08:00 | 0.43 | 5.63 | 32 |  | 13.5 | 3.088
2014-03-31 09:00 | 0.47 | 5.61 | 32 |  | 13.54 | 3.099
2014-03-31 10:00 | 0.48 | 5.63 | 32 |  | 13.53 | 3.109
2014-03-31 11:00 | 0.52 | 5.63 | 32 |  | 13.58 | 3.115
2014-03-31 12:00 | 0.56 | 5.61 | 32 |  | 13.53 | 3.13
2014-03-31 13:00 | 0.56 | 5.63 | 31 |  | 13.54 | 3.146
2014-03-31 14:00 | 0.57 | 5.61 | 31 |  | 13.55 | 3.154
2014-03-31 15:00 | 0.6 | 5.59 | 31 |  | 13.49 | 3.171
2014-03-31 16:00 | 0.58 | 5.61 | 31 |  | 13.49 | 3.18
2014-03-31 17:00 | 0.54 | 5.63 | 31 |  | 13.5 | 3.18
2014-03-31 18:00 | 0.53 | 5.63 | 31 |  | 13.5 | 3.193
2014-03-31 19:00 | 0.41 | 5.65 | 31 |  | 13.5 | 3.198
2014-03-31 20:00 | 0.32 | 5.66 | 31 |  | 13.54 | 3.204
2014-03-31 21:00 | 0.36 | 5.62 | 30 |  | 13.56 | 3.206
2014-03-31 22:00 | 0.38 | 5.63 | 30 |  | 13.63 | 3.214
2014-03-31 23:00 | 0.42 | 5.64 | 30 |  | 13.56 | 3.215
2014-04-01 | 0.43 | 5.64 | 30 |  | 13.54 | 3.215
2014-04-01 01:00 | 0.41 | 5.67 | 30 |  | 13.57 | 3.213
2014-04-01 02:00 | 0.39 | 5.65 | 30 |  | 13.53 | 3.21
2014-04-01 03:00 | 0.3 | 5.66 | 30 |  | 13.56 | 3.211
2014-04-01 04:00 | 0.18 | 5.65 | 29 |  | 13.6 | 3.199
2014-04-01 05:00 | 0.23 | 5.69 | 29 |  | 13.66 | 3.203
2014-04-01 06:00 | 0.25 | 5.69 | 29 |  | 13.63 | 3.192
2014-04-01 07:00 | 0.29 | 5.72 | 29 |  | 13.67 | 3.185
2014-04-01 08:00 | 0.31 | 5.76 | 29 |  | 13.67 | 3.181
2014-04-01 09:00 | 0.32 | 5.79 | 29 |  | 13.63 | 3.176
2014-04-01 10:00 | 0.33 | 5.78 | 29 |  | 13.63 | 3.167
2014-04-01 11:00 | 0.35 | 5.79 | 28 |  | 13.69 | 3.168
2014-04-01 12:00 | 0.34 | 5.8 | 28 |  | 13.65 | 3.158
2014-04-01 13:00 | 0.42 | 5.78 | 28 |  | 13.68 | 3.156
2014-04-01 14:00 | 0.47 | 5.76 | 29 |  | 13.71 | 3.15
2014-04-01 15:00 | 0.53 | 5.71 | 28 |  | 13.71 | 3.146
2014-04-01 16:00 | 0.56 | 5.69 | 28 |  | 13.69 | 3.14
2014-04-01 17:00 | 0.52 | 5.67 | 28 |  | 13.72 | 3.142
2014-04-01 18:00 | 0.49 | 5.73 | 28 |  | 13.73 | 3.125
2014-04-01 19:00 | 0.44 | 5.72 | 27 |  | 13.74 | 3.122
2014-04-01 20:00 | 0.41 | 5.75 | 28 |  | 13.71 | 3.118
2014-04-01 21:00 | 0.42 | 5.76 | 27 |  | 13.77 | 3.109
2014-04-01 22:00 | 0.44 | 5.75 | 27 |  | 13.77 | 3.103
2014-04-01 23:00 | 0.45 | 5.78 | 27 |  | 13.78 | 3.099
2014-04-02 | 0.43 | 5.8 | 27 |  | 13.8 | 3.087
2014-04-02 01:00 | 0.43 | 5.84 | 27 |  | 13.73 | 3.078
2014-04-02 02:00 | 0.42 | 5.84 | 27 |  | 13.76 | 3.079
2014-04-02 03:00 | 0.37 | 5.86 | 27 |  | 13.77 | 3.064
2014-04-02 04:00 | 0.35 | 5.89 | 27 |  | 13.78 | 3.054
2014-04-02 05:00 | 0.33 | 5.9 | 27 |  | 13.75 | 3.053
2014-04-02 06:00 | 0.32 | 5.93 | 27 |  | 13.76 | 3.04
2014-04-02 07:00 | 0.35 | 5.92 | 27 |  | 13.75 | 3.029
2014-04-02 08:00 | 0.39 | 5.93 | 27 |  | 13.78 | 3.026
2014-04-02 09:00 | 0.42 | 5.96 | 27 |  | 13.75 | 3.019
2014-04-02 10:00 | 0.47 | 5.93 | 27 |  | 13.76 | 3.008
2014-04-02 11:00 | 0.52 | 5.92 | 27 |  | 13.78 | 3.005
2014-04-02 12:00 | 0.58 | 5.86 | 27 |  | 13.87
2014-04-02 13:00 | 0.62 | 5.86 | 27 |  | 13.84
2014-04-02 14:00 | 0.67 | 5.73 | 27 |  | 13.8
2014-04-02 15:00 | 0.67 | 5.68 | 27 |  | 13.83
2014-04-02 16:00 | 0.65 | 5.66 | 27 |  | 13.78
2014-04-02 17:00 | 0.62 | 5.62 | 27 |  | 13.8
2014-04-02 18:00 | 0.6 | 5.62 | 27 |  | 13.77 | 2.95
2014-04-02 19:00 | 0.6 | 5.61 | 27 |  | 13.8 | 2.945
2014-04-02 20:00 | 0.59 | 5.59 | 27 |  | 13.77 | 2.937
2014-04-02 21:00 | 0.6 | 5.58 | 27 |  | 13.75 | 2.928
2014-04-02 22:00 | 0.63 | 5.59 | 27 |  | 13.83 | 2.921
2014-04-02 23:00 | 0.64 | 5.58 | 27 |  | 13.77 | 2.919
2014-04-03 | 0.61 | 5.58 | 27 |  | 13.76 | 2.908
2014-04-03 01:00 | 0.6 | 5.56 | 27 |  | 13.81 | 2.901
2014-04-03 02:00 | 0.6 | 5.57 | 27 |  | 13.78 | 2.9
2014-04-03 03:00 | 0.59 | 5.54 | 27 |  | 13.78 | 2.885
2014-04-03 04:00 | 0.6 | 5.53 | 27 |  | 13.76 | 2.881
2014-04-03 05:00 | 0.61 | 5.53 | 27 |  | 13.77 | 2.879
2014-04-03 06:00 | 0.58 | 5.57 | 27 |  | 13.73 | 2.867
2014-04-03 07:00 | 0.59 | 5.59 | 27 |  | 13.79 | 2.861
2014-04-03 08:00 | 0.63 | 5.55 | 27 |  | 13.82 | 2.854
2014-04-03 09:00 | 0.7 | 5.51 | 27 |  | 13.75 | 2.848
2014-04-03 10:00 | 0.75 | 5.51 | 27 |  | 13.76 | 2.841
2014-04-03 11:00 | 0.85 | 5.49 | 27 |  | 13.81 | 2.843
2014-04-03 12:00 | 0.96 | 5.48 | 27 |  | 13.79 | 2.832
2014-04-03 13:00 | 1.01 | 5.47 | 27 |  | 13.79 | 2.828
2014-04-03 14:00 | 1.14 | 5.47 | 27 |  | 13.76 | 2.824
2014-04-03 15:00 | 1.15 | 5.48 | 27 |  | 13.76 | 2.822
2014-04-03 16:00 | 1.17 | 5.47 | 28 |  | 13.75 | 2.82
2014-04-03 17:00 | 1.13 | 5.47 | 28 |  | 13.72 | 2.819
2014-04-03 18:00 | 1.05 | 5.48 | 28 |  | 13.75
2014-04-03 19:00 | 0.99 | 5.48 | 28 |  | 13.66
2014-04-03 20:00 | 0.97 | 5.49 | 28 |  | 13.68
2014-04-03 21:00 | 0.99 | 5.5 | 28 |  | 13.68
2014-04-03 22:00 | 1.01 | 5.51 | 28 |  | 13.64
2014-04-03 23:00 | 1.03 | 5.53 | 28 |  | 13.64
2014-04-04 | 1.01 | 5.52 | 28 |  | 13.66
2014-04-04 01:00 | 1.02 | 5.52 | 28 |  | 13.65
2014-04-04 02:00 | 1 | 5.53 | 28 |  | 13.69
2014-04-04 03:00 | 0.98 | 5.53 | 29 |  | 13.67
2014-04-04 04:00 | 0.96 | 5.53 | 29 |  | 13.69
2014-04-04 05:00 | 0.95 | 5.53 | 29 |  | 13.68
2014-04-04 06:00 | 0.95 | 5.54 | 29 |  | 13.64 | 2.768
2014-04-04 07:00 | 0.95 | 5.53 | 29 |  | 13.66 | 2.767
2014-04-04 08:00 | 0.98 | 5.53 | 29 |  | 13.69 | 2.761
2014-04-04 09:00 | 1.07 | 5.53 | 29 |  | 13.66 | 2.755
2014-04-04 10:00 | 1.19 | 5.52 | 29 |  | 13.63 | 2.754
2014-04-04 11:00 | 1.38 | 5.52 | 29 |  | 13.66 | 2.751
2014-04-04 12:00 | 1.53 | 5.52 | 29 |  | 13.66 | 2.746
2014-04-04 13:00 | 1.65 | 5.51 | 29 |  | 13.68 | 2.746
2014-04-04 14:00 | 1.68 | 5.47 | 28 |  | 13.61 | 2.739
2014-04-04 15:00 | 1.7 | 5.49 | 29 |  | 13.64 | 2.737
2014-04-04 16:00 | 1.74 | 5.5 | 29 |  | 13.56 | 2.737
2014-04-04 17:00 | 1.66 | 5.5 | 29 |  | 13.53 | 2.734
2014-04-04 18:00 | 1.59 | 5.5 | 29 |  | 13.57 | 2.733
2014-04-04 19:00 | 1.52 | 5.5 | 29 |  | 13.54 | 2.73
2014-04-04 20:00 | 1.5 | 5.55 | 29 |  | 13.52 | 2.728
2014-04-04 21:00 | 1.47 | 5.53 | 29 |  | 13.51 | 2.728
2014-04-04 22:00 | 1.44 | 5.55 | 29 |  | 13.53 | 2.722
2014-04-04 23:00 | 1.42 | 5.56 | 29 |  | 13.52 | 2.724
2014-04-05 | 1.41 | 5.57 | 29 |  | 13.53 | 2.715
2014-04-05 01:00 | 1.41 | 5.57 | 29 |  | 13.53 | 2.713
2014-04-05 02:00 | 1.41 | 5.57 | 29 |  | 13.53 | 2.714
2014-04-05 03:00 | 1.38 | 5.56 | 29 |  | 13.5 | 2.705
2014-04-05 04:00 | 1.36 | 5.58 | 29 |  | 13.58 | 2.704
2014-04-05 05:00 | 1.36 | 5.58 | 30 |  | 13.52 | 2.702
2014-04-05 06:00 | 1.36 | 5.56 | 29 |  | 13.5 | 2.701
2014-04-05 07:00 | 1.33 | 5.57 | 29 |  | 13.56 | 2.697
2014-04-05 08:00 | 1.31 | 5.62 | 29 |  | 13.5 | 2.696
2014-04-05 09:00 | 1.35 | 5.63 | 29 |  | 13.53 | 2.702
2014-04-05 10:00 | 1.4 | 5.59 | 29 |  | 13.52 | 2.706
2014-04-05 11:00 | 1.42 | 5.61 | 29 |  | 13.46 | 2.705
2014-04-05 12:00 | 1.45 | 5.62 | 29 |  | 13.5 | 2.72
2014-04-05 13:00 | 1.47 | 5.6 | 29 |  | 13.45 | 2.726
2014-04-05 14:00 | 1.47 | 5.57 | 29 |  | 13.45 | 2.738
2014-04-05 15:00 | 1.5 | 5.58 | 31 |  | 13.43 | 2.747
2014-04-05 16:00 | 1.48 | 5.59 | 32 |  | 13.38 | 2.762
2014-04-05 17:00 | 1.43 | 5.7 | 32 |  | 13.33 | 2.767
2014-04-05 18:00 | 1.35 | 5.66 | 32 |  | 13.37 | 2.779
2014-04-05 19:00 | 1.26 | 5.65 | 31 |  | 13.4 | 2.795
2014-04-05 20:00 | 1.18 | 5.64 | 31 |  | 13.36 | 2.802
2014-04-05 21:00 | 1.19 | 5.61 | 31 |  | 13.32 | 2.811
2014-04-05 22:00 | 1.21 | 5.58 | 32 |  | 13.36 | 2.823
2014-04-05 23:00 | 1.21 | 5.55 | 32 |  | 13.31 | 2.823
2014-04-06 | 1.23 | 5.56 | 32 |  | 13.36 | 2.84
2014-04-06 01:00 | 1.22 | 5.55 | 32 |  | 13.3 | 2.85
2014-04-06 02:00 | 1.22 | 5.55 | 31 |  | 13.3 | 2.85
2014-04-06 03:00 | 1.23 | 5.54 | 31 |  | 13.32 | 2.866
2014-04-06 04:00 | 1.23 | 5.53 | 31 |  | 13.31 | 2.873
2014-04-06 05:00 | 1.21 | 5.55 | 30 |  | 13.33 | 2.873
2014-04-06 06:00 | 1.15 | 5.56 | 31 |  | 13.32 | 2.883
2014-04-06 07:00 | 1.14 | 5.57 | 30 |  | 13.35 | 2.886
2014-04-06 08:00 | 1.22 | 5.55 | 30 |  | 13.4 | 2.893
2014-04-06 09:00 | 1.34 | 5.55 | 30 |  | 13.37 | 2.893
2014-04-06 10:00 | 1.44 | 5.56 | 30 |  | 13.37 | 2.897
2014-04-06 11:00 | 1.58 | 5.57 | 30 |  | 13.39 | 2.9
2014-04-06 12:00 | 1.72 | 5.58 | 30 |  | 13.44 | 2.904
2014-04-06 13:00 | 1.93 | 5.57 | 29 |  | 13.37 | 2.907
2014-04-06 14:00 | 2.12 | 5.59 | 29 |  | 13.35 | 2.912
2014-04-06 15:00 | 2.29 | 5.57 | 29 |  | 13.33 | 2.915
2014-04-06 16:00 | 2.27 | 5.55 | 29 |  | 13.24 | 2.915
2014-04-06 17:00 | 2.18 | 5.53 | 29 |  | 13.26 | 2.918
2014-04-06 18:00 | 2.1 | 5.55 | 29 |  | 13.21
2014-04-06 19:00 | 1.86 | 5.56 | 29 |  | 13.24
2014-04-06 20:00 | 1.77 | 5.58 | 29 |  | 13.23
2014-04-06 21:00 | 1.71 | 5.55 | 28 |  | 13.26
2014-04-06 22:00 | 1.7 | 5.6 | 28 |  | 13.25
2014-04-06 23:00 | 1.7 | 5.59 | 28 |  | 13.26
2014-04-07 | 1.59 | 5.61 | 28 |  | 13.3 | 2.929
2014-04-07 01:00 | 1.54 | 5.63 | 29 |  | 13.3 | 2.928
2014-04-07 02:00 | 1.53 | 5.65 | 28 |  | 13.32 | 2.926
2014-04-07 03:00 | 1.51 | 5.64 | 28 |  | 13.36 | 2.923
2014-04-07 04:00 | 1.49 | 5.67 | 28 |  | 13.38 | 2.92
2014-04-07 05:00 | 1.45 | 5.7 | 28 |  | 13.37 | 2.921
2014-04-07 06:00 | 1.45 | 5.74 | 28 |  | 13.43 | 2.916
2014-04-07 07:00 | 1.43 | 5.76 | 27 |  | 13.38 | 2.914
2014-04-07 08:00 | 1.5 | 5.75 | 27 |  | 13.41 | 2.911
2014-04-07 09:00 | 1.64 | 5.75 | 27 |  | 13.38 | 2.909
2014-04-07 10:00 | 1.87 | 5.67 | 27 |  | 13.42 | 2.904
2014-04-07 11:00 | 2.13 | 5.65 | 27 |  | 13.45 | 2.902
2014-04-07 12:00 | 2.4 | 5.62 | 27 |  | 13.45 | 2.903
2014-04-07 13:00 | 2.67 | 5.59 | 27 |  | 13.35 | 2.903
2014-04-07 14:00 | 2.86 | 5.55 | 27 |  | 13.35 | 2.903
2014-04-07 15:00 | 2.96 | 5.52 | 27 |  | 13.39 | 2.902
2014-04-07 16:00 | 2.94 | 5.52 | 27 |  | 13.27 | 2.906
2014-04-07 17:00 | 2.67 | 5.47 | 27 |  | 13.23 | 2.906
2014-04-07 18:00 | 2.71 | 5.51 | 27 |  | 13.21 | 2.906
2014-04-07 19:00 | 2.78 | 5.53 | 27 |  | 13.17 | 2.909
2014-04-07 20:00 | 2.66 | 5.52 | 27 |  | 13.16 | 2.909
2014-04-07 21:00 | 2.58 | 5.55 | 27 |  | 13.18 | 2.909
2014-04-07 22:00 | 2.63 | 5.56 | 28 |  | 13.16 | 2.914
2014-04-07 23:00 | 2.65 | 5.57 | 27 |  | 13.16 | 2.911
2014-04-08 | 2.65 | 5.6 | 27 |  | 13.14 | 2.913
2014-04-08 01:00 | 2.63 | 5.59 | 27 |  | 13.17 | 2.911
2014-04-08 02:00 | 2.6 | 5.6 | 27 |  | 13.17 | 2.911
2014-04-08 03:00 | 2.58 | 5.59 | 27 |  | 13.2 | 2.913
2014-04-08 04:00 | 2.53 | 5.62 | 27 |  | 13.19 | 2.907
2014-04-08 05:00 | 2.52 | 5.6 | 27 |  | 13.19 | 2.907
2014-04-08 06:00 | 2.49 | 5.61 | 27 |  | 13.23 | 2.91
2014-04-08 07:00 | 2.48 | 5.6 | 27 |  | 13.21 | 2.913
2014-04-08 08:00 | 2.55 | 5.58 | 27 |  | 13.11 | 2.925
2014-04-08 09:00 | 2.61 | 5.59 | 27 |  | 13.12 | 2.936
2014-04-08 10:00 | 2.7 | 5.62 | 27 |  | 13.2 | 2.954
2014-04-08 11:00 | 2.71 | 5.6 | 27 |  | 13.13 | 2.967
2014-04-08 12:00 | 2.73 | 5.57 | 27 |  | 13.13 | 3.017
2014-04-08 13:00 | 2.77 | 5.58 | 27 |  | 13.06 | 3.062
2014-04-08 14:00 | 2.82 | 5.59 | 29 |  | 13.02 | 3.116
2014-04-08 15:00 | 2.85 | 5.6 | 30 |  | 12.88 | 3.168
2014-04-08 16:00 | 2.79 | 5.59 | 30 |  | 12.87 | 3.224
2014-04-08 17:00 | 2.62 | 5.57 | 29 |  | 12.82 | 3.231
2014-04-08 18:00 | 2.51 | 5.58 | 29 |  | 12.78 | 3.326
2014-04-08 19:00 | 2.5 | 5.57 | 29 |  | 12.76 | 3.38
2014-04-08 20:00 | 2.5 | 5.56 | 31 |  | 12.83 | 3.428
2014-04-08 21:00 | 2.51 | 5.57 | 30 |  | 12.79 | 3.478
2014-04-08 22:00 | 2.53 | 5.53 | 29 |  | 12.81 | 3.518
2014-04-08 23:00 | 2.59 | 5.51 | 29 |  | 12.76 | 3.524
2014-04-09 | 2.66 | 5.51 | 28 |  | 12.74 | 3.593
2014-04-09 01:00 | 2.68 | 5.52 | 28 |  | 12.73 | 3.631
2014-04-09 02:00 | 2.7 | 5.51 | 28 |  | 12.75 | 3.636
2014-04-09 03:00 | 2.75 | 5.52 | 27 |  | 12.79 | 3.684
2014-04-09 04:00 | 2.76 | 5.51 | 27 |  | 12.76 | 3.712
2014-04-09 05:00 | 2.76 | 5.5 | 27 |  | 12.76 | 3.716
2014-04-09 06:00 | 2.76 | 5.47 | 27 |  | 12.77
2014-04-09 07:00 | 2.74 | 5.51 | 27 |  | 12.73
2014-04-09 08:00 | 2.74 | 5.5 | 27 |  | 12.79
2014-04-09 09:00 | 2.74 | 5.48 | 27 |  | 12.77
2014-04-09 10:00 | 2.76 | 5.49 | 27 |  | 12.75
2014-04-09 11:00 | 2.76 | 5.47 | 26 |  | 12.76
2014-04-09 12:00 | 2.76 | 5.47 | 26 |  | 12.86 | 3.788
2014-04-09 13:00 | 2.81 | 5.47 | 26 |  | 12.85 | 3.785
2014-04-09 14:00 | 2.87 | 5.47 | 26 |  | 12.8 | 3.78
2014-04-09 15:00 | 3 | 5.46 | 25 |  | 12.84 | 3.788
2014-04-09 16:00 | 3.07 | 5.44 | 25 |  | 12.87 | 3.784
2014-04-09 17:00 | 3.06 | 5.45 | 25 |  | 12.9 | 3.784
2014-04-09 18:00 | 3.08 | 5.45 | 24 |  | 12.85 | 3.774
2014-04-09 19:00 | 3.04 | 5.48 | 24 |  | 12.86 | 3.767
2014-04-09 20:00 | 3.01 | 5.45 | 25 |  | 12.81 | 3.763
2014-04-09 21:00 | 3.02 | 5.47 | 25 |  | 12.85 | 3.756
2014-04-09 22:00 | 3.01 | 5.48 | 25 |  | 12.87 | 3.746
2014-04-09 23:00 | 2.93 | 5.49 | 25 |  | 12.9 | 3.747
2014-04-10 | 2.85 | 5.51 | 25 |  | 12.88 | 3.737
2014-04-10 01:00 | 2.75 | 5.5 | 24 |  | 12.91 | 3.726
2014-04-10 02:00 | 2.66 | 5.5 | 24 |  | 12.97 | 3.726
2014-04-10 03:00 | 2.6 | 5.49 | 24 |  | 12.9 | 3.712
2014-04-10 04:00 | 2.53 | 5.51 | 24 |  | 12.94 | 3.702
2014-04-10 05:00 | 2.47 | 5.54 | 24 |  | 12.92 | 3.693
2014-04-10 06:00 | 2.41 | 5.57 | 23 |  | 13.03 | 3.679
2014-04-10 07:00 | 2.35 | 5.58 | 23 |  | 13.06 | 3.671
2014-04-10 08:00 | 2.34 | 5.6 | 24 |  | 13.09 | 3.664
2014-04-10 09:00 | 2.41 | 5.61 | 24 |  | 13.09 | 3.651
2014-04-10 10:00 | 2.52 | 5.57 | 23 |  | 13.07 | 3.641
2014-04-10 11:00 | 2.65 | 5.54 | 23 |  | 13.18 | 3.64
2014-04-10 12:00 | 2.84 | 5.54 | 23 |  | 13.12 | 3.622
2014-04-10 13:00 | 2.98 | 5.5 | 23 |  | 13.16 | 3.609
2014-04-10 14:00 | 3.12 | 5.48 | 23 |  | 13.18 | 3.595
2014-04-10 15:00 | 3.25 | 5.47 | 23 |  | 13.17 | 3.588
2014-04-10 16:00 | 3.35 | 5.45 | 24 |  | 13.14 | 3.58
2014-04-10 17:00 | 3.33 | 5.41 | 23 |  | 13.12 | 3.581
2014-04-10 18:00 | 3.31 | 5.4 | 23 |  | 13.13 | 3.564
2014-04-10 19:00 | 3.26 | 5.42 | 23 |  | 13.11 | 3.548
2014-04-10 20:00 | 3.23 | 5.43 | 23 |  | 13.13 | 3.54
2014-04-10 21:00 | 3.21 | 5.47 | 23 |  | 13.14 | 3.53
2014-04-10 22:00 | 3.17 | 5.44 | 23 |  | 13.07 | 3.517
2014-04-10 23:00 | 3.17 | 5.49 | 23 |  | 13.07 | 3.509
2014-04-11 | 3.09 | 5.46 | 23 |  | 13.13 | 3.499
2014-04-11 01:00 | 3.03 | 5.46 | 23 |  | 13.15 | 3.486
2014-04-11 02:00 | 2.99 | 5.46 | 22 |  | 13.14 | 3.485
2014-04-11 03:00 | 2.97 | 5.45 | 23 |  | 13.1 | 3.469
2014-04-11 04:00 | 2.95 | 5.47 | 23 |  | 13.06 | 3.454
2014-04-11 05:00 | 2.91 | 5.45 | 23 |  | 13.06 | 3.453
2014-04-11 06:00 | 2.91 | 5.45 | 23 |  | 13.12 | 3.439
2014-04-11 07:00 | 2.93 | 5.42 | 23 |  | 13.12 | 3.424
2014-04-11 08:00 | 3.01 | 5.43 | 23 |  | 13.13 | 3.42
2014-04-11 09:00 | 3.1 | 5.43 | 23 |  | 13.1 | 3.407
2014-04-11 10:00 | 3.13 | 5.4 | 23 |  | 13.14 | 3.4
2014-04-11 11:00 | 3.26 | 5.41 | 23 |  | 13.09 | 3.394
2014-04-11 12:00 | 3.5 | 5.42 | 23 |  | 13.1 | 3.382
2014-04-11 13:00 | 3.68 | 5.38 | 23 |  | 13.01 | 3.37
2014-04-11 14:00 | 3.76 | 5.4 | 23 |  | 13.06 | 3.357
2014-04-11 15:00 | 3.71 | 5.38 | 23 |  | 13.05 | 3.354
2014-04-11 16:00 | 3.75 | 5.39 | 23 |  | 12.97 | 3.343
2014-04-11 17:00 | 3.77 | 5.38 | 23 |  | 12.96 | 3.34
2014-04-11 18:00 | 3.82 | 5.41 | 23 |  | 12.99 | 3.33
2014-04-11 19:00 | 3.83 | 5.4 | 23 |  | 12.93 | 3.317
2014-04-11 20:00 | 3.84 | 5.4 | 23 |  | 12.94 | 3.314
2014-04-11 21:00 | 3.78 | 5.43 | 23 |  | 12.85 | 3.302
2014-04-11 22:00 | 3.8 | 5.43 | 23 |  | 12.91 | 3.296
2014-04-11 23:00 | 3.8 | 5.44 | 23 |  | 12.91 | 3.293
2014-04-12 | 3.78 | 5.45 | 23 |  | 12.89 | 3.281
2014-04-12 01:00 | 3.77 | 5.42 | 23 |  | 12.9 | 3.273
2014-04-12 02:00 | 3.75 | 5.44 | 23 |  | 12.88 | 3.271
2014-04-12 03:00 | 3.73 | 5.44 | 23 |  | 12.87 | 3.262
2014-04-12 04:00 | 3.71 | 5.45 | 23 |  | 12.85 | 3.254
2014-04-12 05:00 | 3.72 | 5.47 | 23 |  | 12.86 | 3.251
2014-04-12 06:00 | 3.7 | 5.49 | 23 |  | 12.79 | 3.24
2014-04-12 07:00 | 3.71 | 5.48 | 23 |  | 12.84 | 3.233
2014-04-12 08:00 | 3.75 | 5.48 | 23 |  | 12.78 | 3.231
2014-04-12 09:00 | 3.78 | 5.49 | 23 |  | 12.82 | 3.228
2014-04-12 10:00 | 3.8 | 5.5 | 24 |  | 12.85 | 3.216
2014-04-12 11:00 | 3.84 | 5.44 | 23 |  | 12.79 | 3.219
2014-04-12 12:00 | 3.85 | 5.46 | 23 |  | 12.86 | 3.211
2014-04-12 13:00 | 3.91 | 5.46 | 24 |  | 12.75 | 3.203
2014-04-12 14:00 | 3.95 | 5.47 | 23 |  | 12.83 | 3.201
2014-04-12 15:00 | 4.02 | 5.45 | 23 |  | 12.77 | 3.194
2014-04-12 16:00 | 4.15 | 5.42 | 23 |  | 12.78 | 3.195
2014-04-12 17:00 | 4.35 | 5.46 | 23 |  | 12.79 | 3.192
2014-04-12 18:00 | 4.25 | 5.41 | 23 |  | 12.76 | 3.184
2014-04-12 19:00 | 4.14 | 5.43 | 23 |  | 12.76 | 3.179
2014-04-12 20:00 | 4.08 | 5.46 | 24 |  | 12.72 | 3.174
2014-04-12 21:00 | 4.07 | 5.46 | 24 |  | 12.71 | 3.169
2014-04-12 22:00 | 4.02 | 5.48 | 24 |  | 12.74 | 3.165
2014-04-12 23:00 | 3.93 | 5.51 | 24 |  | 12.73 | 3.163
2014-04-13 | 3.94 | 5.5 | 24 |  | 12.72 | 3.152
2014-04-13 01:00 | 3.9 | 5.49 | 24 |  | 12.74 | 3.153
2014-04-13 02:00 | 3.85 | 5.5 | 24 |  | 12.75 | 3.152
2014-04-13 03:00 | 3.8 | 5.51 | 24 |  | 12.76 | 3.141
2014-04-13 04:00 | 3.76 | 5.51 | 24 |  | 12.74 | 3.137
2014-04-13 05:00 | 3.76 | 5.52 | 23 |  | 12.77 | 3.132
2014-04-13 06:00 | 3.72 | 5.53 | 23 |  | 12.79 | 3.128
2014-04-13 07:00 | 3.71 | 5.51 | 23 |  | 12.8 | 3.121
2014-04-13 08:00 | 3.74 | 5.5 | 23 |  | 12.81 | 3.115
2014-04-13 09:00 | 3.84 | 5.5 | 24 |  | 12.85 | 3.11
2014-04-13 10:00 | 3.97 | 5.52 | 24 |  | 12.85 | 3.105
2014-04-13 11:00 | 4.09 | 5.5 | 23 |  | 12.87 | 3.105
2014-04-13 12:00 | 4.16 | 5.47 | 23 |  | 12.88 | 3.096
2014-04-13 13:00 | 4.23 | 5.47 | 23 |  | 12.84 | 3.089
2014-04-13 14:00 | 4.27 | 5.47 | 23 |  | 12.91 | 3.087
2014-04-13 15:00 | 4.22 | 5.48 | 23 |  | 12.89 | 3.079
2014-04-13 16:00 | 4.22 | 5.47 | 23 |  | 12.84 | 3.075
2014-04-13 17:00 | 4.27 | 5.48 | 23 |  | 12.87 | 3.079
2014-04-13 18:00 | 4.25 | 5.51 | 23 |  | 12.83 | 3.066
2014-04-13 19:00 | 4.26 | 5.52 | 23 |  | 12.83 | 3.062
2014-04-13 20:00 | 4.25 | 5.57 | 23 |  | 12.8 | 3.057
2014-04-13 21:00 | 4.21 | 5.54 | 23 |  | 12.76 | 3.053
2014-04-13 22:00 | 4.16 | 5.49 | 23 |  | 12.8 | 3.048
2014-04-13 23:00 | 4.11 | 5.5 | 23 |  | 12.77 | 3.046
2014-04-14 | 4.1 | 5.52 | 23 |  | 12.77 | 3.037
2014-04-14 01:00 | 4.09 | 5.51 | 23 |  | 12.75 | 3.033
2014-04-14 02:00 | 4.08 | 5.52 | 24 |  | 12.79 | 3.033
2014-04-14 03:00 | 4.07 | 5.49 | 23 |  | 12.75 | 3.026
2014-04-14 04:00 | 4.08 | 5.51 | 24 |  | 12.74 | 3.023
2014-04-14 05:00 | 4.11 | 5.5 | 23 |  | 12.74 | 3.016
2014-04-14 06:00 | 4.12 | 5.48 | 23 |  | 12.73 | 3.011
2014-04-14 07:00 | 4.15 | 5.47 | 23 |  | 12.7 | 3.006
2014-04-14 08:00 | 4.21 | 5.45 | 23 |  | 12.75 | 3.001
2014-04-14 09:00 | 4.33 | 5.45 | 23 |  | 12.72 | 2.997
2014-04-14 10:00 | 4.56 | 5.46 | 23 |  | 12.7 | 2.991
2014-04-14 11:00 | 4.88 | 5.45 | 23 |  | 12.72 | 2.991
2014-04-14 12:00 | 5.2 | 5.45 | 23 |  | 12.73 | 2.983
2014-04-14 13:00 | 5.42 | 5.46 | 24 |  | 12.71 | 2.979
2014-04-14 14:00 | 5.69 | 5.45 | 23 |  | 12.65 | 2.979
2014-04-14 15:00 | 5.74 | 5.44 | 24 |  | 12.68 | 2.971
2014-04-14 16:00 | 5.7 | 5.42 | 23 |  | 12.61 | 2.965
2014-04-14 17:00 | 5.64 | 5.42 | 23 |  | 12.56 | 2.963
2014-04-14 18:00 | 5.71 | 5.44 | 24 |  | 12.5 | 2.96
2014-04-14 19:00 | 5.82 | 5.43 | 24 |  | 12.48 | 2.954
2014-04-14 20:00 | 5.96 | 5.46 | 24 |  | 12.36 | 2.95
2014-04-14 21:00 | 6.02 | 5.48 | 24 |  | 12.38 | 2.948
2014-04-14 22:00 | 6.03 | 5.46 | 24 |  | 12.34 | 2.942
2014-04-14 23:00 | 6.12 | 5.46 | 23 |  | 12.28 | 2.944
2014-04-15 | 6.18 | 5.47 | 23 |  | 12.28 | 2.938
2014-04-15 01:00 | 6.26 | 5.49 | 23 |  | 12.23 | 2.934
2014-04-15 02:00 | 6.28 | 5.49 | 23 |  | 12.25 | 2.934
2014-04-15 03:00 | 6.33 | 5.48 | 23 |  | 12.22 | 2.929
2014-04-15 04:00 | 6.3 | 5.48 | 23 |  | 12.18 | 2.926
2014-04-15 05:00 | 6.28 | 5.47 | 23 |  | 12.09 | 2.923
2014-04-15 06:00 | 6.28 | 5.49 | 23 |  | 12.12 | 2.919
2014-04-15 07:00 | 6.37 | 5.49 | 23 |  | 12.07 | 2.92
2014-04-15 08:00 | 6.5 | 5.47 | 23 |  | 12.09 | 2.914
2014-04-15 09:00 | 6.65 | 5.49 | 23 |  | 12.1 | 2.91
2014-04-15 10:00 | 6.86 | 5.47 | 23 |  | 12.12 | 2.909
2014-04-15 11:00 | 7.12 | 5.5 | 23 |  | 12.13 | 2.91
2014-04-15 12:00 | 7.39 | 5.5 | 23 |  | 12.08 | 2.903
2014-04-15 13:00 | 7.5 | 5.53 | 23 |  | 12.07 | 2.903
2014-04-15 14:00 | 7.72 | 5.51 | 24 |  | 11.97 | 2.904
2014-04-15 15:00 | 7.85 | 5.5 | 23 |  | 11.93 | 2.9
2014-04-15 16:00 | 7.88 | 5.5 | 23 |  | 11.94 | 2.901
2014-04-15 17:00 | 7.87 | 5.52 | 24 |  | 11.87 | 2.901
2014-04-15 18:00 | 7.87 | 5.54 | 23 |  | 11.87 | 2.9
2014-04-15 19:00 | 7.88 | 5.52 | 23 |  | 11.81 | 2.898
2014-04-15 20:00 | 7.97 | 5.58 | 23 |  | 11.71 | 2.899
2014-04-15 21:00 | 8.09 | 5.59 | 23 |  | 11.71 | 2.898
2014-04-15 22:00 | 8.19 | 5.6 | 23 |  | 11.64 | 2.899
2014-04-15 23:00 | 8.26 | 5.58 | 23 |  | 11.58 | 2.897
2014-04-16 | 8.27 | 5.6 | 23 |  | 11.58 | 2.897
2014-04-16 01:00 | 8.28 | 5.6 | 24 |  | 11.55 | 2.898
2014-04-16 02:00 | 8.34 | 5.58 | 23 |  | 11.52 | 2.899
2014-04-16 03:00 | 8.37 | 5.58 | 24 |  | 11.49 | 2.904
2014-04-16 04:00 | 8.42 | 5.58 | 24 |  | 11.45 | 2.914
2014-04-16 05:00 | 8.49 | 5.6 | 24 |  | 11.41 | 2.914
2014-04-16 06:00 | 8.56 | 5.62 | 24 |  | 11.41 | 2.927
2014-04-16 07:00 | 8.64 | 5.66 | 24 |  | 11.37 | 2.938
2014-04-16 08:00 | 8.73 | 5.66 | 24 |  | 11.32 | 2.945
2014-04-16 09:00 | 8.86 | 5.61 | 24 |  | 11.24 | 2.958
2014-04-16 10:00 | 8.87 | 5.63 | 24 |  | 11.21 | 2.971
2014-04-16 11:00 | 8.9 | 5.67 | 25 |  | 11.23 | 2.974
2014-04-16 12:00 | 8.88 | 5.68 | 26 |  | 11.24 | 2.995
2014-04-16 13:00 | 8.92 | 5.7 | 26 |  | 11.27 | 3.007
2014-04-16 14:00 | 9 | 5.69 | 26 |  | 11.29 | 3.019
2014-04-16 15:00 | 9.07 | 5.72 | 26 |  | 11.23 | 3.033
2014-04-16 16:00 | 9.16 | 5.75 | 26 |  | 11.28 | 3.044
2014-04-16 17:00 | 9.07 | 5.73 | 26 |  | 11.23 | 3.047
2014-04-16 18:00 | 8.92 | 5.73 | 27 |  | 11.18 | 3.066
2014-04-16 19:00 | 8.81 | 5.74 | 27 |  | 11.15 | 3.08
2014-04-16 20:00 | 8.69 | 5.75 | 27 |  | 11.14 | 3.089
2014-04-16 21:00 | 8.59 | 5.73 | 26 |  | 11.18 | 3.1
2014-04-16 22:00 | 8.51 | 5.74 | 26 |  | 11.18 | 3.108
2014-04-16 23:00 | 8.44 | 5.75 | 26 |  | 11.18 | 3.11
2014-04-17 | 8.37 | 5.75 | 26 |  | 11.26 | 3.125
2014-04-17 01:00 | 8.33 | 5.76 | 26 |  | 11.23 | 3.135
2014-04-17 02:00 | 8.29 | 5.78 | 25 |  | 11.26 | 3.135
2014-04-17 03:00 | 8.16 | 5.78 | 25 |  | 11.25 | 3.146
2014-04-17 04:00 | 8.09 | 5.82 | 25 |  | 11.36 | 3.153
2014-04-17 05:00 | 7.91 | 5.84 | 25 |  | 11.31 | 3.154
2014-04-17 06:00 | 7.81 | 5.84 | 25 |  | 11.33 | 3.158
2014-04-17 07:00 | 7.71 | 5.89 | 25 |  | 11.4 | 3.167
2014-04-17 08:00 | 7.71 | 5.91 | 24 |  | 11.43 | 3.164
2014-04-17 09:00 | 7.76 | 5.92 | 24 |  | 11.51 | 3.169
2014-04-17 10:00 | 7.84 | 5.93 | 24 |  | 11.58 | 3.174
2014-04-17 11:00 | 8.02 | 5.87 | 24 |  | 11.59 | 3.173
2014-04-17 12:00 | 8.16 | 5.84 | 25 |  | 11.62 | 3.173
2014-04-17 13:00 | 8.3 | 5.78 | 24 |  | 11.65 | 3.176
2014-04-17 14:00 | 8.44 | 5.72 | 24 |  | 11.6 | 3.175
2014-04-17 15:00 | 8.45 | 5.7 | 24 |  | 11.69 | 3.174
2014-04-17 16:00 | 8.38 | 5.68 | 24 |  | 11.68 | 3.173
2014-04-17 17:00 | 8.2 | 5.65 | 24 |  | 11.78 | 3.176
2014-04-17 18:00 | 8.07 | 5.66 | 24 |  | 11.71 | 3.173
2014-04-17 19:00 | 7.89 | 5.64 | 24 |  | 11.78 | 3.169
2014-04-17 20:00 | 7.79 | 5.64 | 24 |  | 11.72 | 3.17
2014-04-17 21:00 | 7.64 | 5.65 | 24 |  | 11.82 | 3.166
2014-04-17 22:00 | 7.55 | 5.64 | 24 |  | 11.77 | 3.165
2014-04-17 23:00 | 7.47 | 5.66 | 24 |  | 11.77 | 3.164
2014-04-18 | 7.38 | 5.65 | 24 |  | 11.76 | 3.159
2014-04-18 01:00 | 7.3 | 5.68 | 24 |  | 11.79 | 3.151
2014-04-18 02:00 | 7.21 | 5.68 | 23 |  | 11.77 | 3.153
2014-04-18 03:00 | 7.12 | 5.69 | 23 |  | 11.8 | 3.146
2014-04-18 04:00 | 7.05 | 5.69 | 23 |  | 11.83 | 3.139
2014-04-18 05:00 | 6.93 | 5.71 | 23 |  | 11.84 | 3.14
2014-04-18 06:00 | 6.83 | 5.72 | 23 |  | 11.84 | 3.13
2014-04-18 07:00 | 6.81 | 5.75 | 23 |  | 11.83 | 3.126
2014-04-18 08:00 | 6.82 | 5.77 | 23 |  | 11.95 | 3.118
2014-04-18 09:00 | 6.85 | 5.73 | 23 |  | 11.94 | 3.112
2014-04-18 10:00 | 6.99 | 5.74 | 23 |  | 11.98 | 3.107
2014-04-18 11:00 | 7.19 | 5.7 | 23 |  | 12 | 3.108
2014-04-18 12:00 | 7.32 | 5.68 | 23 |  | 12.02 | 3.095
2014-04-18 13:00 | 7.48 | 5.63 | 23 |  | 12.04 | 3.087
2014-04-18 14:00 | 7.53 | 5.62 | 23 |  | 12.05 | 3.084
2014-04-18 15:00 | 7.62 | 5.61 | 23 |  | 12.05 | 3.077
2014-04-18 16:00 | 7.56 | 5.57 | 23 |  | 12.05 | 3.07
2014-04-18 17:00 | 7.51 | 5.57 | 23 |  | 12.08 | 3.07
2014-04-18 18:00 | 7.32 | 5.56 | 23 |  | 12.01 | 3.057
2014-04-18 19:00 | 7.15 | 5.58 | 23 |  | 11.95 | 3.05
2014-04-18 20:00 | 7.13 | 5.6 | 23 |  | 11.97 | 3.041
2014-04-18 21:00 | 7.03 | 5.61 | 23 |  | 11.95 | 3.036
2014-04-18 22:00 | 7.01 | 5.58 | 23 |  | 11.89 | 3.029
2014-04-18 23:00 | 7.01 | 5.59 | 23 |  | 11.88 | 3.028
2014-04-19 | 6.96 | 5.6 | 23 |  | 11.94 | 3.014
2014-04-19 01:00 | 6.91 | 5.59 | 23 |  | 11.88 | 3.009
2014-04-19 02:00 | 6.86 | 5.58 | 23 |  | 11.88 | 3.007
2014-04-19 03:00 | 6.81 | 5.59 | 23 |  | 11.88 | 2.994
2014-04-19 04:00 | 6.72 | 5.61 | 23 |  | 11.9 | 2.986
2014-04-19 05:00 | 6.69 | 5.57 | 23 |  | 11.91 | 2.988
2014-04-19 06:00 | 6.66 | 5.6 | 23 |  | 11.93 | 2.97
2014-04-19 07:00 | 6.64 | 5.57 | 23 |  | 11.89 | 2.963
2014-04-19 08:00 | 6.69 | 5.6 | 23 |  | 11.95 | 2.96
2014-04-19 09:00 | 6.76 | 5.58 | 23 |  | 11.97 | 2.951
2014-04-19 10:00 | 6.96 | 5.59 | 23 |  | 11.98 | 2.945
2014-04-19 11:00 | 7.18 | 5.6 | 23 |  | 11.93 | 2.944
2014-04-19 12:00 | 7.36 | 5.58 | 23 |  | 11.98 | 2.931
2014-04-19 13:00 | 7.52 | 5.58 | 23 |  | 11.97 | 2.92
2014-04-19 14:00 | 7.55 | 5.56 | 23 |  | 11.94 | 2.914
2014-04-19 15:00 | 7.54 | 5.57 | 23 |  | 11.91 | 2.906
2014-04-19 16:00 | 7.44 | 5.55 | 23 |  | 11.87 | 2.898
2014-04-19 17:00 | 7.39 | 5.55 | 23 |  | 11.9 | 2.9
2014-04-19 18:00 | 7.35 | 5.57 | 23 |  | 11.85 | 2.886
2014-04-19 19:00 | 7.28 | 5.54 | 23 |  | 11.87 | 2.877
2014-04-19 20:00 | 7.26 | 5.56 | 23 |  | 11.78 | 2.872
2014-04-19 21:00 | 7.21 | 5.57 | 23 |  | 11.77 | 2.862
2014-04-19 22:00 | 7.18 | 5.58 | 23 |  | 11.76 | 2.858
2014-04-19 23:00 | 7.19 | 5.6 | 23 |  | 11.75 | 2.856
2014-04-20 | 7.21 | 5.59 | 23 |  | 11.69 | 2.846
2014-04-20 01:00 | 7.2 | 5.59 | 23 |  | 11.63 | 2.834
2014-04-20 02:00 | 7.19 | 5.59 | 23 |  | 11.68 | 2.831
2014-04-20 03:00 | 7.14 | 5.59 | 23 |  | 11.64 | 2.821
2014-04-20 04:00 | 7.1 | 5.59 | 23 |  | 11.7 | 2.813
2014-04-20 05:00 | 7.03 | 5.59 | 23 |  | 11.69 | 2.813
2014-04-20 06:00 | 6.97 | 5.59 | 23 |  | 11.66 | 2.8
2014-04-20 07:00 | 6.96 | 5.6 | 23 |  | 11.73 | 2.794
2014-04-20 08:00 | 6.98 | 5.6 | 23 |  | 11.72 | 2.784
2014-04-20 09:00 | 7.01 | 5.59 | 23 |  | 11.71 | 2.778
2014-04-20 10:00 | 7.09 | 5.58 | 23 |  | 11.83 | 2.772
2014-04-20 11:00 | 7.33 | 5.59 | 22 |  | 11.83 | 2.773
2014-04-20 12:00 | 7.59 | 5.6 | 23 |  | 11.81 | 2.758
2014-04-20 13:00 | 7.8 | 5.6 | 23 |  | 11.82 | 2.754
2014-04-20 14:00 | 8.02 | 5.63 | 23 |  | 11.81 | 2.746
2014-04-20 15:00 | 8.16 | 5.59 | 23 |  | 11.83 | 2.739
2014-04-20 16:00 | 8.2 | 5.59 | 23 |  | 11.78 | 2.736
2014-04-20 17:00 | 8.12 | 5.57 | 23 |  | 11.78 | 2.732
2014-04-20 18:00 | 7.98 | 5.57 | 23 |  | 11.72 | 2.724
2014-04-20 19:00 | 7.81 | 5.58 | 23 |  | 11.69 | 2.714
2014-04-20 20:00 | 7.75 | 5.58 | 23 |  | 11.65 | 2.708
2014-04-20 21:00 | 7.73 | 5.61 | 23 |  | 11.63 | 2.702
2014-04-20 22:00 | 7.67 | 5.61 | 23 |  | 11.61 | 2.697
2014-04-20 23:00 | 7.62 | 5.62 | 23 |  | 11.59 | 2.696
2014-04-21 | 7.56 | 5.63 | 23 |  | 11.63 | 2.683
2014-04-21 01:00 | 7.53 | 5.65 | 23 |  | 11.66 | 2.676
2014-04-21 02:00 | 7.53 | 5.64 | 23 |  | 11.63 | 2.676
2014-04-21 03:00 | 7.48 | 5.64 | 23 |  | 11.68 | 2.664
2014-04-21 04:00 | 7.42 | 5.63 | 23 |  | 11.68 | 2.656
2014-04-21 05:00 | 7.37 | 5.63 | 23 |  | 11.59 | 2.659
2014-04-21 06:00 | 7.29 | 5.63 | 23 |  | 11.57 | 2.649
2014-04-21 07:00 | 7.23 | 5.65 | 23 |  | 11.56 | 2.641
2014-04-21 08:00 | 7.3 | 5.64 | 23 |  | 11.65 | 2.634
2014-04-21 09:00 | 7.44 | 5.66 | 23 |  | 11.67 | 2.629
2014-04-21 10:00 | 7.66 | 5.65 | 23 |  | 11.71 | 2.622
2014-04-21 11:00 | 7.95 | 5.65 | 23 |  | 11.77 | 2.621
2014-04-21 12:00 | 8.13 | 5.64 | 23 |  | 11.69 | 2.613
2014-04-21 13:00 | 8.29 | 5.63 | 23 |  | 11.7 | 2.607
2014-04-21 14:00 | 8.41 | 5.65 | 23 |  | 11.64 | 2.602
2014-04-21 15:00 | 8.47 | 5.63 | 23 |  | 11.67 | 2.596
2014-04-21 16:00 | 8.49 | 5.61 | 23 |  | 11.62 | 2.592
2014-04-21 17:00 | 8.43 | 5.6 | 23 |  | 11.57 | 2.592
2014-04-21 18:00 | 8.29 | 5.6 | 23 |  | 11.56 | 2.581
2014-04-21 19:00 | 8.21 | 5.63 | 23 |  | 11.51 | 2.578
2014-04-21 20:00 | 8.19 | 5.61 | 23 |  | 11.43 | 2.572
2014-04-21 21:00 | 8.24 | 5.62 | 23 |  | 11.47 | 2.568
2014-04-21 22:00 | 8.35 | 5.64 | 23 |  | 11.36 | 2.562
2014-04-21 23:00 | 8.48 | 5.65 | 23 |  | 11.36 | 2.56
2014-04-22 | 8.61 | 5.66 | 23 |  | 11.3 | 2.552
2014-04-22 01:00 | 8.66 | 5.66 | 23 |  | 11.32 | 2.546
2014-04-22 02:00 | 8.67 | 5.65 | 23 |  | 11.29 | 2.547
2014-04-22 03:00 | 8.64 | 5.65 | 23 |  | 11.31 | 2.539
2014-04-22 04:00 | 8.56 | 5.67 | 23 |  | 11.29 | 2.534
2014-04-22 05:00 | 8.48 | 5.66 | 23 |  | 11.25 | 2.533
2014-04-22 06:00 | 8.39 | 5.65 | 23 |  | 11.29 | 2.524
2014-04-22 07:00 | 8.35 | 5.67 | 23 |  | 11.29 | 2.52
2014-04-22 08:00 | 8.36 | 5.64 | 23 |  | 11.33 | 2.515
2014-04-22 09:00 | 8.48 | 5.66 | 23 |  | 11.35 | 2.51
2014-04-22 10:00 | 8.72 | 5.65 | 23 |  | 11.39 | 2.504
2014-04-22 11:00 | 9 | 5.67 | 23 |  | 11.38 | 2.504
2014-04-22 12:00 | 9.28 | 5.68 | 23 |  | 11.4 | 2.495
2014-04-22 13:00 | 9.39 | 5.66 | 23 |  | 11.32 | 2.491
2014-04-22 14:00 | 9.33 | 5.67 | 24 |  | 11.32 | 2.489
2014-04-22 15:00 | 9.31 | 5.64 | 24 |  | 11.29 | 2.484
2014-04-22 16:00 | 9.25 | 5.63 | 24 |  | 11.28 | 2.479
2014-04-22 17:00 | 9.21 | 5.65 | 24 |  | 11.28 | 2.479
2014-04-22 18:00 | 9.29 | 5.63 | 24 |  | 11.24 | 2.472
2014-04-22 19:00 | 9.26 | 5.64 | 24 |  | 11.17 | 2.465
2014-04-22 20:00 | 9.19 | 5.65 | 24 |  | 11.13 | 2.465
2014-04-22 21:00 | 9.11 | 5.64 | 24 |  | 11.12 | 2.46
2014-04-22 22:00 | 9.12 | 5.65 | 24 |  | 11.03 | 2.456
2014-04-22 23:00 | 9.2 | 5.66 | 24 |  | 11.02 | 2.456
2014-04-23 | 9.31 | 5.65 | 24 |  | 11 | 2.447
2014-04-23 01:00 | 9.4 | 5.69 | 24 |  | 10.98 | 2.445
2014-04-23 02:00 | 9.48 | 5.71 | 24 |  | 10.92 | 2.443
2014-04-23 03:00 | 9.49 | 5.69 | 24 |  | 10.88 | 2.437
2014-04-23 04:00 | 9.47 | 5.71 | 24 |  | 10.91 | 2.434
2014-04-23 05:00 | 9.44 | 5.69 | 24 |  | 10.89 | 2.432
2014-04-23 06:00 | 9.39 | 5.7 | 24 |  | 10.87 | 2.426
2014-04-23 07:00 | 9.35 | 5.69 | 24 |  | 10.88 | 2.423
2014-04-23 08:00 | 9.34 | 5.71 | 24 |  | 10.95 | 2.419
2014-04-23 09:00 | 9.37 | 5.71 | 24 |  | 10.94 | 2.413
2014-04-23 10:00 | 9.39 | 5.72 | 24 |  | 10.92 | 2.411
2014-04-23 11:00 | 9.42 | 5.71 | 24 |  | 10.94 | 2.41
2014-04-23 12:00 | 9.43 | 5.71 | 24 |  | 10.98 | 2.406
2014-04-23 13:00 | 9.43 | 5.71 | 24 |  | 10.97 | 2.399
2014-04-23 14:00 | 9.38 | 5.7 | 24 |  | 10.96 | 2.398
2014-04-23 15:00 | 9.34 | 5.72 | 24 |  | 10.96 | 2.394
2014-04-23 16:00 | 9.36 | 5.72 | 24 |  | 10.93 | 2.387
2014-04-23 17:00 | 9.32 | 5.7 | 24 |  | 10.94 | 2.391
2014-04-23 18:00 | 9.28 | 5.71 | 24 |  | 10.91 | 2.383
2014-04-23 19:00 | 9.24 | 5.72 | 24 |  | 10.89 | 2.379
2014-04-23 20:00 | 9.2 | 5.71 | 24 |  | 10.83 | 2.377
2014-04-23 21:00 | 9.17 | 5.73 | 24 |  | 10.82 | 2.375
2014-04-23 22:00 | 9.16 | 5.73 | 24 |  | 10.78 | 2.374
2014-04-23 23:00 | 9.15 | 5.73 | 24 |  | 10.75 | 2.375
2014-04-24 | 9.12 | 5.76 | 24 |  | 10.73 | 2.369
2014-04-24 01:00 | 9.09 | 5.81 | 24 |  | 10.69 | 2.367
2014-04-24 02:00 | 9.05 | 5.77 | 24 |  | 10.74 | 2.366
2014-04-24 03:00 | 9.02 | 5.76 | 24 |  | 10.72 | 2.362
2014-04-24 04:00 | 9.01 | 5.76 | 24 |  | 10.69 | 2.36
2014-04-24 05:00 | 9 | 5.77 | 24 |  | 10.68 | 2.36
2014-04-24 06:00 | 8.99 | 5.75 | 24 |  | 10.67 | 2.358
2014-04-24 07:00 | 8.99 | 5.75 | 24 |  | 10.69 | 2.355
2014-04-24 08:00 | 9.03 | 5.75 | 24 |  | 10.67 | 2.358
2014-04-24 09:00 | 9.06 | 5.73 | 24 |  | 10.7 | 2.359
2014-04-24 10:00 | 9.09 | 5.74 | 24 |  | 10.73 | 2.359
2014-04-24 11:00 | 9.13 | 5.73 | 25 |  | 10.79 | 2.357
2014-04-24 12:00 | 9.15 | 5.75 | 25 |  | 10.77 | 2.36
2014-04-24 13:00 | 9.14 | 5.76 | 25 |  | 10.88 | 2.362
2014-04-24 14:00 | 9.12 | 5.76 | 25 |  | 10.79 | 2.366
2014-04-24 15:00 | 9.06 | 5.76 | 25 |  | 10.84 | 2.369
2014-04-24 16:00 | 8.96 | 5.76 | 25 |  | 10.82 | 2.372
2014-04-24 17:00 | 8.87 | 5.77 | 26 |  | 10.79 | 2.373
2014-04-24 18:00 | 8.75 | 5.78 | 26 |  | 10.83 | 2.378
2014-04-24 19:00 | 8.58 | 5.79 | 26 |  | 10.76 | 2.382
2014-04-24 20:00 | 8.42 | 5.81 | 27 |  | 10.84 | 2.385
2014-04-24 21:00 | 8.21 | 5.83 | 28 |  | 10.84 | 2.387
2014-04-24 22:00 | 8.09 | 5.83 | 28 |  | 10.82 | 2.389
2014-04-24 23:00 | 7.95 | 5.84 | 28 |  | 10.89 | 2.39
2014-04-25 | 7.87 | 5.81 | 28 |  | 10.93 | 2.392
2014-04-25 01:00 | 7.79 | 5.83 | 28 |  | 10.94 | 2.393
2014-04-25 02:00 | 7.72 | 5.83 | 28 |  | 10.97 | 2.395
2014-04-25 03:00 | 7.66 | 5.83 | 28 |  | 10.95 | 2.398
2014-04-25 04:00 | 7.58 | 5.82 | 28 |  | 10.96 | 2.398
2014-04-25 05:00 | 7.57 | 5.82 | 28 |  | 10.96 | 2.403
2014-04-25 06:00 | 7.54 | 5.82 | 28 |  | 11.01 | 2.402
2014-04-25 07:00 | 7.5 | 5.8 | 28 |  | 11.01 | 2.401
2014-04-25 08:00 | 7.48 | 5.81 | 28 |  | 11.11 | 2.399
2014-04-25 09:00 | 7.57 | 5.81 | 28 |  | 11.12 | 2.401
2014-04-25 10:00 | 7.7 | 5.82 | 28 |  | 11.12 | 2.4
2014-04-25 11:00 | 7.87 | 5.82 | 28 |  | 11.15 | 2.398
2014-04-25 12:00 | 7.9 | 5.8 | 28 |  | 11.24 | 2.4
2014-04-25 13:00 | 8 | 5.82 | 28 |  | 11.21 | 2.396
2014-04-25 14:00 | 8.2 | 5.82 | 28 |  | 11.23 | 2.397
2014-04-25 15:00 | 8.35 | 5.83 | 28 |  | 11.19 | 2.395
2014-04-25 16:00 | 8.37 | 5.82 | 27 |  | 11.18 | 2.396
2014-04-25 17:00 | 8.31 | 5.81 | 27 |  | 11.2 | 2.395
2014-04-25 18:00 | 8.17 | 5.81 | 27 |  | 11.1 | 2.392
2014-04-25 19:00 | 8.08 | 5.81 | 27 |  | 11.06 | 2.391
2014-04-25 20:00 | 8.01 | 5.8 | 27 |  | 11.05 | 2.388
2014-04-25 21:00 | 7.93 | 5.79 | 27 |  | 11.03 | 2.386
2014-04-25 22:00 | 7.85 | 5.79 | 27 |  | 11 | 2.385
2014-04-25 23:00 | 7.74 | 5.77 | 27 |  | 11.06 | 2.385
2014-04-26 | 7.67 | 5.79 | 26 |  | 11.11 | 2.383
2014-04-26 01:00 | 7.6 | 5.79 | 26 |  | 11.09 | 2.38
2014-04-26 02:00 | 7.53 | 5.8 | 26 |  | 11.09 | 2.38
2014-04-26 03:00 | 7.49 | 5.81 | 26 |  | 11.1 | 2.377
2014-04-26 04:00 | 7.47 | 5.83 | 26 |  | 11.12 | 2.376
2014-04-26 05:00 | 7.44 | 5.84 | 26 |  | 11.09 | 2.376
2014-04-26 06:00 | 7.38 | 5.86 | 26 |  | 11.1 | 2.374
2014-04-26 07:00 | 7.38 | 5.89 | 26 |  | 11.14 | 2.372
2014-04-26 08:00 | 7.51 | 5.84 | 26 |  | 11.21 | 2.369
2014-04-26 09:00 | 7.65 | 5.81 | 26 |  | 11.21 | 2.366
2014-04-26 10:00 | 7.93 | 5.79 | 26 |  | 11.26 | 2.367
2014-04-26 11:00 | 8.26 | 5.81 | 26 |  | 11.33 | 2.366
2014-04-26 12:00 | 8.62 | 5.81 | 26 |  | 11.31 | 2.361
2014-04-26 13:00 | 8.91 | 5.82 | 26 |  | 11.3 | 2.359
2014-04-26 14:00 | 9.13 | 5.81 | 26 |  | 11.31 | 2.357
2014-04-26 15:00 | 9.21 | 5.79 | 26 |  | 11.25 | 2.355
2014-04-26 16:00 | 9.21 | 5.8 | 26 |  | 11.21 | 2.353
2014-04-26 17:00 | 9.2 | 5.81 | 26 |  | 11.15 | 2.353
2014-04-26 18:00 | 9.03 | 5.78 | 26 |  | 11.14 | 2.351
2014-04-26 19:00 | 8.66 | 5.76 | 26 |  | 11.15 | 2.346
2014-04-26 20:00 | 8.29 | 5.74 | 26 |  | 11.14 | 2.346
2014-04-26 21:00 | 8.13 | 5.75 | 26 |  | 11.17 | 2.346
2014-04-26 22:00 | 8.06 | 5.75 | 26 |  | 11.18 | 2.34
2014-04-26 23:00 | 8.06 | 5.75 | 26 |  | 11.14 | 2.342
2014-04-27 | 8.23 | 5.77 | 26 |  | 11.14 | 2.337
2014-04-27 01:00 | 8.24 | 5.77 | 26 |  | 11.14 | 2.335
2014-04-27 02:00 | 8.22 | 5.77 | 26 |  | 11.13 | 2.334
2014-04-27 03:00 | 8.22 | 5.78 | 26 |  | 11.09 | 2.33
2014-04-27 04:00 | 8.19 | 5.78 | 26 |  | 11.11 | 2.331
2014-04-27 05:00 | 8.17 | 5.77 | 26 |  | 11.12 | 2.329
2014-04-27 06:00 | 8.14 | 5.77 | 26 |  | 11.09 | 2.327
2014-04-27 07:00 | 8.11 | 5.78 | 26 |  | 11.09 | 2.325
2014-04-27 08:00 | 8.11 | 5.77 | 26 |  | 11.14 | 2.322
2014-04-27 09:00 | 8.15 | 5.77 | 26 |  | 11.19 | 2.321
2014-04-27 10:00 | 8.19 | 5.78 | 26 |  | 11.25 | 2.317
2014-04-27 11:00 | 8.24 | 5.81 | 26 |  | 11.26 | 2.318
2014-04-27 12:00 | 8.25 | 5.79 | 26 |  | 11.25 | 2.315
2014-04-27 13:00 | 8.23 | 5.78 | 26 |  | 11.3 | 2.313
2014-04-27 14:00 | 8.21 | 5.78 | 26 |  | 11.31 | 2.311
2014-04-27 15:00 | 8.15 | 5.79 | 26 |  | 11.25 | 2.309
2014-04-27 16:00 | 8.09 | 5.8 | 26 |  | 11.26 | 2.307
2014-04-27 17:00 | 8.08 | 5.79 | 26 |  | 11.23 | 2.305
2014-04-27 18:00 | 8.02 | 5.78 | 26 |  | 11.24 | 2.306
2014-04-27 19:00 | 7.98 | 5.78 | 26 |  | 11.22 | 2.305
2014-04-27 20:00 | 7.93 | 5.77 | 26 |  | 11.15 | 2.304
2014-04-27 21:00 | 7.89 | 5.76 | 26 |  | 11.15 | 2.304
2014-04-27 22:00 | 7.83 | 5.78 | 26 |  | 11.15 | 2.304
2014-04-27 23:00 | 7.77 | 5.79 | 26 |  | 11.11 | 2.305
2014-04-28 | 7.74 | 5.76 | 26 |  | 11.12 | 2.303
2014-04-28 01:00 | 7.7 | 5.75 | 26 |  | 11.13 | 2.303
2014-04-28 02:00 | 7.64 | 5.77 | 26 |  | 11.15 | 2.304
2014-04-28 03:00 | 7.6 | 5.75 | 26 |  | 11.09 | 2.303
2014-04-28 04:00 | 7.55 | 5.76 | 26 |  | 11.14 | 2.3
2014-04-28 05:00 | 7.52 | 5.75 | 26 |  | 11.13 | 2.302
2014-04-28 06:00 | 7.49 | 5.78 | 26 |  | 11.19 | 2.301
2014-04-28 07:00 | 7.48 | 5.75 | 26 |  | 11.14 | 2.299
2014-04-28 08:00 | 7.48 | 5.74 | 26 |  | 11.23 | 2.3
2014-04-28 09:00 | 7.5 | 5.75 | 26 |  | 11.24 | 2.3
2014-04-28 10:00 | 7.56 | 5.77 | 26 |  | 11.26 | 2.298
2014-04-28 11:00 | 7.62 | 5.76 | 26 |  | 11.29 | 2.298
2014-04-28 12:00 | 7.68 | 5.76 | 26 |  | 11.35 | 2.296
2014-04-28 13:00 | 7.7 | 5.77 | 26 |  | 11.34 | 2.296
2014-04-28 14:00 | 7.77 | 5.76 | 26 |  | 11.34 | 2.296
2014-04-28 15:00 | 7.79 | 5.79 | 26 |  | 11.37 | 2.296
2014-04-28 16:00 | 7.79 | 5.78 | 26 |  | 11.36 | 2.296
2014-04-28 17:00 | 7.79 | 5.78 | 26 |  | 11.37 | 2.294
2014-04-28 18:00 | 7.75 | 5.77 | 26 |  | 11.33 | 2.294
2014-04-28 19:00 | 7.7 | 5.76 | 26 |  | 11.33 | 2.289
2014-04-28 20:00 | 7.62 | 5.76 | 26 |  | 11.3 | 2.292
2014-04-28 21:00 | 7.54 | 5.76 | 27 |  | 11.23 | 2.289
2014-04-28 22:00 | 7.49 | 5.74 | 27 |  | 11.24 | 2.288
2014-04-28 23:00 | 7.43 | 5.77 | 27 |  | 11.22 | 2.288
2014-04-29 | 7.39 | 5.76 | 27 |  | 11.26 | 2.287
2014-04-29 01:00 | 7.36 | 5.76 | 27 |  | 11.26 | 2.28
2014-04-29 02:00 | 7.32 | 5.77 | 27 |  | 11.31 | 2.282
2014-04-29 03:00 | 7.29 | 5.75 | 27 |  | 11.27 | 2.279
2014-04-29 04:00 | 7.24 | 5.77 | 27 |  | 11.28 | 2.278
2014-04-29 05:00 | 7.21 | 5.77 | 27 |  | 11.33 | 2.276
2014-04-29 06:00 | 7.17 | 5.75 | 27 |  | 11.36 | 2.271
2014-04-29 07:00 | 7.16 | 5.76 | 27 |  | 11.36 | 2.274
2014-04-29 08:00 | 7.17 | 5.75 | 27 |  | 11.36 | 2.271
2014-04-29 09:00 | 7.21 | 5.76 | 27 |  | 11.5 | 2.269
2014-04-29 10:00 | 7.36 | 5.79 | 26 |  | 11.52 | 2.267
2014-04-29 11:00 | 7.55 | 5.79 | 27 |  | 11.54 | 2.269
2014-04-29 12:00 | 7.83 | 5.8 | 27 |  | 11.59 | 2.267
2014-04-29 13:00 | 7.97 | 5.8 | 27 |  | 11.54 | 2.264
2014-04-29 14:00 | 8.11 | 5.81 | 27 |  | 11.57 | 2.261
2014-04-29 15:00 | 8.3 | 5.79 | 27 |  | 11.56 | 2.259
2014-04-29 16:00 | 8.4 | 5.81 | 27 |  | 11.54 | 2.256
2014-04-29 17:00 | 8.38 | 5.81 | 27 |  | 11.49 | 2.258
2014-04-29 18:00 | 8.29 | 5.82 | 27 |  | 11.51 | 2.255
2014-04-29 19:00 | 8.13 | 5.8 | 26 |  | 11.45 | 2.25
2014-04-29 20:00 | 7.93 | 5.82 | 27 |  | 11.39 | 2.249
2014-04-29 21:00 | 7.76 | 5.8 | 26 |  | 11.38 | 2.247
2014-04-29 22:00 | 7.63 | 5.81 | 27 |  | 11.31 | 2.246
2014-04-29 23:00 | 7.54 | 5.8 | 26 |  | 11.35 | 2.244
2014-04-30 | 7.46 | 5.82 | 27 |  | 11.31 | 2.242
2014-04-30 01:00 | 7.39 | 5.82 | 27 |  | 11.42 | 2.241
2014-04-30 02:00 | 7.32 | 5.82 | 27 |  | 11.41 | 2.238
2014-04-30 03:00 | 7.25 | 5.83 | 27 |  | 11.44 | 2.235
2014-04-30 04:00 | 7.19 | 5.83 | 27 |  | 11.44 | 2.235
2014-04-30 05:00 | 7.11 | 5.83 | 27 |  | 11.47 | 2.232
2014-04-30 06:00 | 7.06 | 5.84 | 27 |  | 11.47 | 2.228
2014-04-30 07:00 | 7.07 | 5.84 | 27 |  | 11.53 | 2.226
2014-04-30 08:00 | 7.14 | 5.85 | 27 |  | 11.57 | 2.226
2014-04-30 09:00 | 7.23 | 5.84 | 27 |  | 11.59 | 2.224
2014-04-30 10:00 | 7.43 | 5.84 | 26 |  | 11.63 | 2.222
2014-04-30 11:00 | 7.72 | 5.83 | 27 |  | 11.67 | 2.218
2014-04-30 12:00 | 8.17 | 5.85 | 26 |  | 11.66 | 2.216
2014-04-30 13:00 | 8.59 | 5.85 | 27 |  | 11.65 | 2.215
2014-04-30 14:00 | 8.77 | 5.83 | 27 |  | 11.65 | 2.213
2014-04-30 15:00 | 8.93 | 5.84 | 27 |  | 11.58 | 2.211
2014-04-30 16:00 | 8.98 | 5.81 | 27 |  | 11.55 | 2.209
2014-04-30 17:00 | 8.8 | 5.81 | 27 |  | 11.5 | 2.21
2014-04-30 18:00 | 8.55 | 5.82 | 27 |  | 11.51 | 2.206
2014-04-30 19:00 | 8.16 | 5.8 | 27 |  | 11.47 | 2.204
2014-04-30 20:00 | 7.79 | 5.79 | 26 |  | 11.42 | 2.202
2014-04-30 21:00 | 7.56 | 5.79 | 26 |  | 11.37 | 2.201
2014-04-30 22:00 | 7.46 | 5.79 | 27 |  | 11.29 | 2.197
2014-04-30 23:00 | 7.37 | 5.8 | 27 |  | 11.42 | 2.198
2014-05-01 | 7.26 | 5.81 | 27 |  | 11.38 | 2.195
2014-05-01 01:00 | 7.24 | 5.79 | 27 |  | 11.38 | 2.191
2014-05-01 02:00 | 7.29 | 5.78 | 26 |  | 11.42 | 2.191
2014-05-01 03:00 | 7.39 | 5.82 | 26 |  | 11.37 | 2.189
2014-05-01 04:00 | 7.5 | 5.83 | 26 |  | 11.36 | 2.187
2014-05-01 05:00 | 7.61 | 5.83 | 27 |  | 11.38 | 2.188
2014-05-01 06:00 | 7.69 | 5.82 | 27 |  | 11.34 | 2.184
2014-05-01 07:00 | 7.75 | 5.84 | 27 |  | 11.36 | 2.181
2014-05-01 08:00 | 7.81 | 5.83 | 27 |  | 11.28 | 2.18
2014-05-01 09:00 | 7.93 | 5.83 | 27 |  | 11.33 | 2.18
2014-05-01 10:00 | 8.01 | 5.82 | 27 |  | 11.43 | 2.178
2014-05-01 11:00 | 8.07 | 5.83 | 27 |  | 11.34 | 2.178
2014-05-01 12:00 | 8.11 | 5.84 | 27 |  | 11.37 | 2.175
2014-05-01 13:00 | 8.17 | 5.84 | 26 |  | 11.49 | 2.173
2014-05-01 14:00 | 8.16 | 5.87 | 26 |  | 11.47 | 2.174
2014-05-01 15:00 | 8.12 | 5.87 | 26 |  | 11.51 | 2.175
2014-05-01 16:00 | 8.02 | 5.85 | 27 |  | 11.47 | 2.174
2014-05-01 17:00 | 7.87 | 5.85 | 27 |  | 11.44 | 2.174
2014-05-01 18:00 | 7.72 | 5.84 | 27 |  | 11.43 | 2.172
2014-05-01 19:00 | 7.62 | 5.83 | 27 |  | 11.35 | 2.172
2014-05-01 20:00 | 7.55 | 5.81 | 27 |  | 11.36 | 2.171
2014-05-01 21:00 | 7.5 | 5.82 | 28 |  | 11.34 | 2.169
2014-05-01 22:00 | 7.45 | 5.82 | 28 |  | 11.29 | 2.168
2014-05-01 23:00 | 7.45 | 5.83 | 28 |  | 11.26 | 2.168
2014-05-02 | 7.41 | 5.84 | 28 |  | 11.21 | 2.168
2014-05-02 01:00 | 7.43 | 5.83 | 28 |  | 11.16 | 2.166
2014-05-02 02:00 | 7.45 | 5.84 | 28 |  | 11.15 | 2.165
2014-05-02 03:00 | 7.47 | 5.84 | 28 |  | 11.18 | 2.163
2014-05-02 04:00 | 7.53 | 5.87 | 28 |  | 11.17 | 2.162
2014-05-02 05:00 | 7.58 | 5.84 | 29 |  | 11.2 | 2.162
2014-05-02 06:00 | 7.63 | 5.84 | 29 |  | 11.21 | 2.161
2014-05-02 07:00 | 7.69 | 5.83 | 29 |  | 11.21 | 2.16
2014-05-02 08:00 | 7.83 | 5.84 | 29 |  | 11.26 | 2.159
2014-05-02 09:00 | 8.02 | 5.84 | 28 |  | 11.28 | 2.156
2014-05-02 10:00 | 8.38 | 5.86 | 29 |  | 11.34 | 2.157
2014-05-02 11:00 | 8.76 | 5.89 | 29 |  | 11.36 | 2.156
2014-05-02 12:00 | 9.27 | 5.88 | 29 |  | 11.33 | 2.158
2014-05-02 13:00 | 9.58 | 5.88 | 29 |  | 11.24 | 2.16
2014-05-02 14:00 | 9.73 | 5.89 | 29 |  | 11.16 | 2.157
2014-05-02 15:00 | 9.79 | 5.91 | 29 |  | 11.17 | 2.156
2014-05-02 16:00 | 9.54 | 5.91 | 29 |  | 11.11 | 2.157
2014-05-02 17:00 | 9.23 | 5.87 | 29 |  | 11.06 | 2.155
2014-05-02 18:00 | 8.95 | 5.88 | 29 |  | 10.99 | 2.156
2014-05-02 19:00 | 8.75 | 5.87 | 30 |  | 10.98 | 2.155
2014-05-02 20:00 | 8.63 | 5.87 | 30 |  | 10.98 | 2.154
2014-05-02 21:00 | 8.52 | 5.86 | 30 |  | 10.99 | 2.154
2014-05-02 22:00 | 8.43 | 5.87 | 30 |  | 10.9 | 2.155
2014-05-02 23:00 | 8.36 | 5.86 | 30 |  | 10.95 | 2.152
2014-05-03 | 8.42 | 5.87 | 30 |  | 10.93 | 2.151
2014-05-03 01:00 | 8.47 | 5.87 | 30 |  | 10.94 | 2.151
2014-05-03 02:00 | 8.48 | 5.89 | 30 |  | 10.93 | 2.151
2014-05-03 03:00 | 8.47 | 5.9 | 30 |  | 10.91 | 2.15
2014-05-03 04:00 | 8.43 | 5.91 | 30 |  | 10.93 | 2.148
2014-05-03 05:00 | 8.39 | 5.92 | 30 |  | 10.9 | 2.15
2014-05-03 06:00 | 8.35 | 5.91 | 30 |  | 10.85 | 2.146
2014-05-03 07:00 | 8.34 | 5.91 | 30 |  | 10.94 | 2.144
2014-05-03 08:00 | 8.45 | 5.9 | 30 |  | 11.01 | 2.144
2014-05-03 09:00 | 8.72 | 5.9 | 29 |  | 11.05 | 2.144
2014-05-03 10:00 | 9.11 | 5.92 | 29 |  | 11.12 | 2.14
2014-05-03 11:00 | 9.63 | 5.93 | 30 |  | 11.13 | 2.141
2014-05-03 12:00 | 9.91 | 5.94 | 29 |  | 11.15 | 2.141
2014-05-03 13:00 | 10.07 | 5.94 | 30 |  | 11.08 | 2.139
2014-05-03 14:00 | 10.17 | 5.94 | 30 |  | 11.07 | 2.139
2014-05-03 15:00 | 10.12 | 5.91 | 30 |  | 11.04 | 2.136
2014-05-03 16:00 | 10.05 | 5.92 | 29 |  | 11.08 | 2.136
2014-05-03 17:00 | 10.14 | 5.93 | 30 |  | 10.97 | 2.136
2014-05-03 18:00 | 10.13 | 5.91 | 30 |  | 10.89 | 2.133
2014-05-03 19:00 | 10.08 | 5.9 | 29 |  | 10.89 | 2.134
2014-05-03 20:00 | 10.12 | 5.91 | 29 |  | 10.8 | 2.131
2014-05-03 21:00 | 10.1 | 5.91 | 30 |  | 10.68 | 2.13
2014-05-03 22:00 | 10.01 | 5.9 | 29 |  | 10.63 | 2.128
2014-05-03 23:00 | 9.87 | 5.89 | 30 |  | 10.7 | 2.13
2014-05-04 | 9.82 | 5.89 | 29 |  | 10.62 | 2.125
2014-05-04 01:00 | 9.78 | 5.89 | 29 |  | 10.67 | 2.124
2014-05-04 02:00 | 9.75 | 5.89 | 29 |  | 10.66 | 2.123
2014-05-04 03:00 | 9.68 | 5.89 | 29 |  | 10.7 | 2.121
2014-05-04 04:00 | 9.56 | 5.9 | 29 |  | 10.65 | 2.12
2014-05-04 05:00 | 9.49 | 5.89 | 29 |  | 10.67 | 2.121
2014-05-04 06:00 | 9.47 | 5.89 | 29 |  | 10.64 | 2.117
2014-05-04 07:00 | 9.51 | 5.88 | 29 |  | 10.63 | 2.115
2014-05-04 08:00 | 9.6 | 5.89 | 29 |  | 10.66 | 2.113
2014-05-04 09:00 | 9.74 | 5.9 | 29 |  | 10.82 | 2.113
2014-05-04 10:00 | 10.07 | 5.91 | 29 |  | 10.88 | 2.114
2014-05-04 11:00 | 10.42 | 5.91 | 28 |  | 10.91 | 2.116
2014-05-04 12:00 | 10.79 | 5.93 | 28 |  | 10.9 | 2.119
2014-05-04 13:00 | 10.79 | 5.94 | 28 |  | 10.86 | 2.117
2014-05-04 14:00 | 10.68 | 5.94 | 28 |  | 10.82 | 2.118
2014-05-04 15:00 | 10.41 | 5.94 | 28 |  | 10.78 | 2.117
2014-05-04 16:00 | 10.09 | 5.94 | 28 |  | 10.74 | 2.116
2014-05-04 17:00 | 9.85 | 5.93 | 29 |  | 10.72 | 2.117
2014-05-04 18:00 | 9.68 | 5.92 | 29 |  | 10.61 | 2.116
2014-05-04 19:00 | 9.53 | 5.91 | 30 |  | 10.57 | 2.119
2014-05-04 20:00 | 9.43 | 5.92 | 30 |  | 10.66 | 2.119
2014-05-04 21:00 | 9.42 | 5.95 | 31 |  | 10.6 | 2.119
2014-05-04 22:00 | 9.48 | 5.95 | 31 |  | 10.57 | 2.119
2014-05-04 23:00 | 9.51 | 5.96 | 31 |  | 10.53 | 2.118
2014-05-05 | 9.52 | 5.94 | 31 |  | 10.53 | 2.118
2014-05-05 01:00 | 9.51 | 5.95 | 31 |  | 10.53 | 2.119
2014-05-05 02:00 | 9.53 | 5.98 | 31 |  | 10.58 | 2.12
2014-05-05 03:00 | 9.55 | 5.98 | 31 |  | 10.48 | 2.119
2014-05-05 04:00 | 9.57 | 5.98 | 31 |  | 10.5 | 2.121
2014-05-05 05:00 | 9.58 | 5.99 | 31 |  | 10.51 | 2.122
2014-05-05 06:00 | 9.6 | 5.99 | 31 |  | 10.5 | 2.121
2014-05-05 07:00 | 9.66 | 5.99 | 31 |  | 10.52 | 2.122
2014-05-05 08:00 | 9.7 | 5.99 | 31 |  | 10.46 | 2.121
2014-05-05 09:00 | 9.76 | 5.99 | 31 |  | 10.57 | 2.122
2014-05-05 10:00 | 9.9 | 5.99 | 31 |  | 10.61 | 2.12
2014-05-05 11:00 | 10.01 | 6.01 | 31 |  | 10.71 | 2.12
2014-05-05 12:00 | 10.13 | 6.01 | 30 |  | 10.69 | 2.117
2014-05-05 13:00 | 10.21 | 6.03 | 31 |  | 10.76 | 2.119
2014-05-05 14:00 | 10.29 | 6.03 | 31 |  | 10.75 | 2.117
2014-05-05 15:00 | 10.3 | 6.03 | 30 |  | 10.7 | 2.114
2014-05-05 16:00 | 10.28 | 6.02 | 31 |  | 10.71 | 2.114
2014-05-05 17:00 | 10.35 | 6.02 | 30 |  | 10.67 | 2.113
2014-05-05 18:00 | 10.29 | 6 | 30 |  | 10.67 | 2.113
2014-05-05 19:00 | 10.2 | 6 | 30 |  | 10.55 | 2.111
2014-05-05 20:00 | 10.06 | 6.01 | 30 |  | 10.59 | 2.112
2014-05-05 21:00 | 9.84 | 5.99 | 30 |  | 10.54 | 2.11
2014-05-05 22:00 | 9.7 | 5.99 | 30 |  | 10.52 | 2.108
2014-05-05 23:00 | 9.62 | 5.98 | 30 |  | 10.48 | 2.108
2014-05-06 | 9.51 | 5.98 | 30 |  | 10.47 | 2.107
2014-05-06 01:00 | 9.4 | 5.98 | 30 |  | 10.52 | 2.108
2014-05-06 02:00 | 9.36 | 5.96 | 30 |  | 10.53 | 2.107
2014-05-06 03:00 | 9.28 | 5.97 | 30 |  | 10.46 | 2.105
2014-05-06 04:00 | 9.22 | 5.96 | 30 |  | 10.49 | 2.102
2014-05-06 05:00 | 9.16 | 5.96 | 29 |  | 10.46 | 2.102
2014-05-06 06:00 | 9.12 | 5.96 | 30 |  | 10.54 | 2.101
2014-05-06 07:00 | 9.12 | 5.96 | 29 |  | 10.57 | 2.102
2014-05-06 08:00 | 9.21 | 5.94 | 29 |  | 10.59 | 2.099
2014-05-06 09:00 | 9.42 | 5.95 | 29 |  | 10.65 | 2.1
2014-05-06 10:00 | 9.71 | 5.96 | 29 |  | 10.71 | 2.097
2014-05-06 11:00 | 10.07 | 5.97 | 29 |  | 10.83 | 2.097
2014-05-06 12:00 | 10.32 | 5.97 | 29 |  | 10.7 | 2.095
2014-05-06 13:00 | 10.47 | 5.98 | 29 |  | 10.74 | 2.093
2014-05-06 14:00 | 10.51 | 5.98 | 29 |  | 10.68 | 2.093
2014-05-06 15:00 | 10.45 | 5.99 | 29 |  | 10.78 | 2.091
2014-05-06 16:00 | 10.38 | 5.97 | 29 |  | 10.75 | 2.09
2014-05-06 17:00 | 10.31 | 5.96 | 29 |  | 10.76 | 2.087
2014-05-06 18:00 | 10.23 | 5.96 | 29 |  | 10.71 | 2.088
2014-05-06 19:00 | 10.13 | 5.96 | 29 |  | 10.67 | 2.087
2014-05-06 20:00 | 10.04 | 5.94 | 29 |  | 10.61 | 2.083
2014-05-06 21:00 | 9.95 | 5.96 | 29 |  | 10.6 | 2.083
2014-05-06 22:00 | 9.82 | 5.95 | 29 |  | 10.43 | 2.084
2014-05-06 23:00 | 9.74 | 5.95 | 29 |  | 10.42 | 2.082
2014-05-07 | 9.66 | 5.95 | 29 |  | 10.51 | 2.08
2014-05-07 01:00 | 9.61 | 5.94 | 29 |  | 10.51 | 2.079
2014-05-07 02:00 | 9.53 | 5.93 | 29 |  | 10.54 | 2.078
2014-05-07 03:00 | 9.49 | 5.95 | 29 |  | 10.49 | 2.076
2014-05-07 04:00 | 9.44 | 5.95 | 29 |  | 10.53 | 2.076
2014-05-07 05:00 | 9.42 | 5.95 | 29 |  | 10.56 | 2.074
2014-05-07 06:00 | 9.35 | 5.96 | 29 |  | 10.53 | 2.073
2014-05-07 07:00 | 9.36 | 5.95 | 29 |  | 10.5 | 2.07
2014-05-07 08:00 | 9.43 | 5.94 | 29 |  | 10.55 | 2.07
2014-05-07 09:00 | 9.59 | 5.95 | 29 |  | 10.63 | 2.071
2014-05-07 10:00 | 9.94 | 5.97 | 29 |  | 10.7 | 2.067
2014-05-07 11:00 | 10.4 | 5.98 | 29 |  | 10.79 | 2.068
2014-05-07 12:00 | 10.88 | 5.99 | 28 |  | 10.79 | 2.065
2014-05-07 13:00 | 11.34 | 6 | 29 |  | 10.85 | 2.063
2014-05-07 14:00 | 11.71 | 6 | 29 |  | 10.8 | 2.064
2014-05-07 15:00 | 12.04 | 6 | 29 |  | 10.78 | 2.061
2014-05-07 16:00 | 12.25 | 6 | 29 |  | 10.67 | 2.059
2014-05-07 17:00 | 12.33 | 6 | 29 |  | 10.61 | 2.06
2014-05-07 18:00 | 12.28 | 6.01 | 29 |  | 10.56 | 2.057
2014-05-07 19:00 | 12.1 | 6 | 29 |  | 10.47 | 2.057
2014-05-07 20:00 | 11.81 | 6 | 29 |  | 10.43 | 2.054
2014-05-07 21:00 | 11.5 | 5.98 | 29 |  | 10.3 | 2.055
2014-05-07 22:00 | 11.24 | 5.98 | 29 |  | 10.41 | 2.053
2014-05-07 23:00 | 11.01 | 5.96 | 29 |  | 10.36 | 2.051
2014-05-08 | 10.82 | 5.97 | 29 |  | 10.36 | 2.051
2014-05-08 01:00 | 10.65 | 5.97 | 29 |  | 10.37 | 2.05
2014-05-08 02:00 | 10.49 | 5.96 | 29 |  | 10.37 | 2.049
2014-05-08 03:00 | 10.36 | 5.97 | 29 |  | 10.34 | 2.046
2014-05-08 04:00 | 10.22 | 5.98 | 29 |  | 10.38 | 2.044
2014-05-08 05:00 | 10.13 | 5.97 | 29 |  | 10.38 | 2.045
2014-05-08 06:00 | 10.07 | 5.97 | 28 |  | 10.35 | 2.044
2014-05-08 07:00 | 10.08 | 5.97 | 28 |  | 10.39 | 2.042
2014-05-08 08:00 | 10.1 | 5.97 | 28 |  | 10.47 | 2.04
2014-05-08 09:00 | 10.29 | 5.98 | 28 |  | 10.57 | 2.039
2014-05-08 10:00 | 10.63 | 5.98 | 28 |  | 10.61 | 2.035
2014-05-08 11:00 | 11.1 | 5.98 | 28 |  | 10.67 | 2.034
2014-05-08 12:00 | 11.48 | 6.01 | 28 |  | 10.69 | 2.032
2014-05-08 13:00 | 11.85 | 6.01 | 28 |  | 10.67 | 2.033
2014-05-08 14:00 | 11.96 | 6.02 | 28 |  | 10.67 | 2.032
2014-05-08 15:00 | 12.17 | 6.02 | 29 |  | 10.67 | 2.031
2014-05-08 16:00 | 12.12 | 6 | 28 |  | 10.61 | 2.031
2014-05-08 17:00 | 12.01 | 6 | 29 |  | 10.62 | 2.03
2014-05-08 18:00 | 11.78 | 5.99 | 29 |  | 10.57 | 2.026
2014-05-08 19:00 | 11.57 | 5.99 | 29 |  | 10.43 | 2.026
2014-05-08 20:00 | 11.26 | 5.98 | 29 |  | 10.49 | 2.026
2014-05-08 21:00 | 10.94 | 5.98 | 29 |  | 10.44 | 2.024
2014-05-08 22:00 | 10.67 | 5.97 | 29 |  | 10.48 | 2.023
2014-05-08 23:00 | 10.49 | 5.96 | 29 |  | 10.41 | 2.02
2014-05-09 | 10.4 | 5.97 | 29 |  | 10.39 | 2.021
2014-05-09 01:00 | 10.34 | 5.96 | 29 |  | 10.37 | 2.019
2014-05-09 02:00 | 10.35 | 5.96 | 29 |  | 10.31 | 2.018
2014-05-09 03:00 | 10.37 | 5.97 | 29 |  | 10.28 | 2.016
2014-05-09 04:00 | 10.39 | 5.97 | 29 |  | 10.34 | 2.016
2014-05-09 05:00 | 10.44 | 5.97 | 29 |  | 10.34 | 2.014
2014-05-09 06:00 | 10.47 | 5.98 | 29 |  | 10.36 | 2.012
2014-05-09 07:00 | 10.57 | 5.98 | 29 |  | 10.36 | 2.01
2014-05-09 08:00 | 10.63 | 5.98 | 29 |  | 10.4 | 2.01
2014-05-09 09:00 | 10.76 | 5.98 | 29 |  | 10.45 | 2.006
2014-05-09 10:00 | 10.9 | 6 | 29 |  | 10.5 | 2.007
2014-05-09 11:00 | 11.11 | 6 | 28 |  | 10.52 | 2.004
2014-05-09 12:00 | 11.43 | 6 | 28 |  | 10.56 | 2.003
2014-05-09 13:00 | 11.82 | 6.02 | 29 |  | 10.49 | 2.003
2014-05-09 14:00 | 12.12 | 6.01 | 28 |  | 10.59 | 2.002
2014-05-09 15:00 | 12.3 | 6.02 | 28 |  | 10.64 | 2.001
2014-05-09 16:00 | 12.53 | 6.02 | 29 |  | 10.6 | 1.999
2014-05-09 17:00 | 12.47 | 6.01 | 28 |  | 10.53 | 1.999
2014-05-09 18:00 | 12.21 | 6 | 28 |  | 10.55 | 1.997
2014-05-09 19:00 | 11.84 | 5.99 | 28 |  | 10.57 | 1.996
2014-05-09 20:00 | 11.42 | 5.98 | 29 |  | 10.5 | 1.997
2014-05-09 21:00 | 11.07 | 5.97 | 29 |  | 10.51 | 1.995
2014-05-09 22:00 | 10.77 | 5.96 | 29 |  | 10.45 | 1.994
2014-05-09 23:00 | 10.59 | 5.96 | 29 |  | 10.35 | 1.993
2014-05-10 | 10.53 | 5.96 | 29 |  | 10.3 | 1.992
2014-05-10 01:00 | 10.62 | 5.96 | 29 |  | 10.27 | 1.991
2014-05-10 02:00 | 10.74 | 5.97 | 28 |  | 10.3 | 1.991
2014-05-10 03:00 | 10.85 | 5.97 | 29 |  | 10.25 | 1.987
2014-05-10 04:00 | 10.94 | 5.97 | 29 |  | 10.22 | 1.985
2014-05-10 05:00 | 11 | 5.98 | 29 |  | 10.22 | 1.99
2014-05-10 06:00 | 11.1 | 6.01 | 29 |  | 10.21 | 1.985
2014-05-10 07:00 | 11.19 | 5.98 | 29 |  | 10.21 | 1.985
2014-05-10 08:00 | 11.29 | 5.97 | 29 |  | 10.25 | 1.981
2014-05-10 09:00 | 11.38 | 5.96 | 29 |  | 10.18 | 1.979
2014-05-10 10:00 | 11.48 | 5.97 | 29 |  | 10.19 | 1.981
2014-05-10 11:00 | 11.63 | 5.99 | 29 |  | 10.26 | 1.983
2014-05-10 12:00 | 11.77 | 6 | 29 |  | 10.37 | 1.987
2014-05-10 13:00 | 11.89 | 6 | 29 |  | 10.37 | 1.986
2014-05-10 14:00 | 11.82 | 5.99 | 29 |  | 10.42 | 1.986
2014-05-10 15:00 | 11.68 | 5.98 | 29 |  | 10.41 | 1.985
2014-05-10 16:00 | 11.55 | 5.99 | 29 |  | 10.45 | 1.985
2014-05-10 17:00 | 11.4 | 5.97 | 29 |  | 10.45 | 1.985
2014-05-10 18:00 | 11.27 | 5.96 | 29 |  | 10.34 | 1.985
2014-05-10 19:00 | 11.2 | 5.95 | 29 |  | 10.35 | 1.986
2014-05-10 20:00 | 11.17 | 5.93 | 30 |  | 10.17 | 1.987
2014-05-10 21:00 | 11.18 | 5.93 | 31 |  | 10.09 | 1.985
2014-05-10 22:00 | 11.2 | 5.96 | 31 |  | 10.07 | 1.987
2014-05-10 23:00 | 11.24 | 5.99 | 32 |  | 10.06 | 1.987
2014-05-11 | 11.29 | 5.98 | 32 |  | 10.08 | 1.987
2014-05-11 01:00 | 11.3 | 5.98 | 32 |  | 10.08 | 1.991
2014-05-11 02:00 | 11.31 | 5.99 | 32 |  | 10.08 | 1.988
2014-05-11 03:00 | 11.33 | 5.99 | 32 |  | 10.07 | 1.99
2014-05-11 04:00 | 11.34 | 6 | 32 |  | 10.09 | 1.99
2014-05-11 05:00 | 11.36 | 6.01 | 32 |  | 10.06 | 1.987
2014-05-11 06:00 | 11.37 | 6.03 | 32 |  | 10 | 1.988
2014-05-11 07:00 | 11.41 | 6.02 | 32 |  | 10.02 | 1.99
2014-05-11 08:00 | 11.47 | 6.01 | 32 |  | 10.06 | 1.991
2014-05-11 09:00 | 11.6 | 6.03 | 32 |  | 10.01 | 1.989
2014-05-11 10:00 | 11.77 | 6.04 | 32 |  | 10.02 | 1.987
2014-05-11 11:00 | 11.97 | 6.06 | 32 |  | 10.25 | 1.987
2014-05-11 12:00 | 12.23 | 6.09 | 33 |  | 10.3 | 1.99
2014-05-11 13:00 | 12.63 | 6.11 | 32 |  | 10.31 | 1.992
2014-05-11 14:00 | 12.9 | 6.12 | 32 |  | 10.29 | 1.991
2014-05-11 15:00 | 13.31 | 6.14 | 32 |  | 10.32 | 1.989
2014-05-11 16:00 | 13.59 | 6.16 | 33 |  | 10.25 | 1.991
2014-05-11 17:00 | 13.62 | 6.14 | 33 |  | 10.29 | 1.992
2014-05-11 18:00 | 13.63 | 6.14 | 33 |  | 10.19 | 1.991
2014-05-11 19:00 | 13.55 | 6.14 | 33 |  | 10.13 | 1.99
2014-05-11 20:00 | 13.44 | 6.12 | 32 |  | 10.03 | 1.99
2014-05-11 21:00 | 13.3 | 6.12 | 32 |  | 9.96 | 1.989
2014-05-11 22:00 | 13.18 | 6.11 | 32 |  | 9.88 | 1.988
2014-05-11 23:00 | 13.07 | 6.1 | 33 |  | 9.74 | 1.989
2014-05-12 | 12.96 | 6.1 | 32 |  | 9.67 | 1.988
2014-05-12 01:00 | 12.88 | 6.11 | 32 |  | 9.77 | 1.987
2014-05-12 02:00 | 12.78 | 6.1 | 32 |  | 9.73 | 1.987
2014-05-12 03:00 | 12.67 | 6.09 | 32 |  | 9.81 | 1.987
2014-05-12 04:00 | 12.56 | 6.08 | 32 |  | 9.82 | 1.987
2014-05-12 05:00 | 12.45 | 6.09 | 32 |  | 9.78 | 1.985
2014-05-12 06:00 | 12.36 | 6.09 | 33 |  | 9.81 | 1.984
2014-05-12 07:00 | 12.35 | 6.08 | 32 |  | 9.84 | 1.982
2014-05-12 08:00 | 12.34 | 6.1 | 32 |  | 9.92 | 1.982
2014-05-12 09:00 | 12.34 | 6.1 | 32 |  | 9.99 | 1.981
2014-05-12 10:00 | 12.33 | 6.1 | 32 |  | 10.04 | 1.982
2014-05-12 11:00 | 12.38 | 6.11 | 32 |  | 10.02 | 1.98
2014-05-12 12:00 | 12.53 | 6.13 | 32 |  | 9.92 | 1.978
2014-05-12 13:00 | 12.72 | 6.13 | 31 |  | 10.07 | 1.978
2014-05-12 14:00 | 12.96 | 6.14 | 31 |  | 10.25 | 1.976
2014-05-12 15:00 | 13.28 | 6.14 | 31 |  | 10.18 | 1.978
2014-05-12 16:00 | 13.47 | 6.13 | 31 |  | 10.24 | 1.978
2014-05-12 17:00 | 13.48 | 6.13 | 32 |  | 10.24 | 1.979
2014-05-12 18:00 | 13.36 | 6.13 | 31 |  | 10.24 | 1.979
2014-05-12 19:00 | 13.11 | 6.12 | 32 |  | 10.14 | 1.978
2014-05-12 20:00 | 12.82 | 6.13 | 32 |  | 10.12 | 1.976
2014-05-12 21:00 | 12.52 | 6.14 | 31 |  | 10.14 | 1.977
2014-05-12 22:00 | 12.25 | 6.12 | 31 |  | 10.06 | 1.975
2014-05-12 23:00 | 12.07 | 6.11 | 32 |  | 10.04 | 1.977
2014-05-13 | 11.92 | 6.1 | 32 |  | 9.95 | 1.977
2014-05-13 01:00 | 11.86 | 6.08 | 32 |  | 9.96 | 1.973
2014-05-13 02:00 | 11.81 | 6.08 | 32 |  | 9.91 | 1.973
2014-05-13 03:00 | 11.77 | 6.09 | 32 |  | 9.94 | 1.972
2014-05-13 04:00 | 11.7 | 6.09 | 32 |  | 9.94 | 1.972
2014-05-13 05:00 | 11.67 | 6.1 | 32 |  | 9.74 | 1.974
2014-05-13 06:00 | 11.58 | 6.1 | 32 |  | 9.89 | 1.97
2014-05-13 07:00 | 11.55 | 6.1 | 32 |  | 9.97 | 1.971
2014-05-13 08:00 | 11.65 | 6.1 | 32 |  | 10.02 | 1.971
2014-05-13 09:00 | 11.81 | 6.12 | 32 |  | 10.12 | 1.971
2014-05-13 10:00 | 12.18 | 6.13 | 32 |  | 10.13 | 1.969
2014-05-13 11:00 | 12.65 | 6.16 | 32 |  | 10.24 | 1.967
2014-05-13 12:00 | 13.3 | 6.14 | 28 | 0 | 10.25 | 1.967
2014-05-13 13:00 | 13.81 | 6.24 | 28 | 0 | 10.2206 | 1.966
2014-05-13 14:00 | 14.29 | 6.29 | 28 | 0 | 10.2411 | 1.966
2014-05-13 15:00 | 14.67 | 6.32 | 28 | 0 | 10.1917 | 1.964
2014-05-13 16:00 | 14.95 | 6.34 | 29 | 0 | 10.1622 | 1.964
2014-05-13 17:00 | 15.06 | 6.34 | 28 | 0 | 10.0928 | 1.962
2014-05-13 18:00 | 15.01 | 6.35 | 29 | 0 | 10.0434 | 1.964
2014-05-13 19:00 | 14.85 | 6.34 | 28 | 0 | 9.9339 | 1.962
2014-05-13 20:00 | 14.67 | 6.32 | 28 | 0 | 9.8545 | 1.961
2014-05-13 21:00 | 14.48 | 6.3 | 28 | 0 | 9.765 | 1.961
2014-05-13 22:00 | 14.31 | 6.28 | 28 | 0 | 9.6556 | 1.959
2014-05-13 23:00 | 14.1 | 6.26 | 28 | 0 | 9.6062 | 1.959
2014-05-14 | 13.88 | 6.25 | 28 | 0 | 9.6167 | 1.957
2014-05-14 01:00 | 13.63 | 6.24 | 28 | 0 | 9.5973 | 1.957
2014-05-14 02:00 | 13.39 | 6.23 | 28 | 0 | 9.5978 | 1.957
2014-05-14 03:00 | 13.16 | 6.23 | 28 | 0 | 9.6084 | 1.955
2014-05-14 04:00 | 12.98 | 6.22 | 27 | 0 | 9.639 | 1.955
2014-05-14 05:00 | 12.77 | 6.21 | 28 | 0 | 9.6795 | 1.953
2014-05-14 06:00 | 12.69 | 6.22 | 28 | 0 | 9.6701 | 1.95
2014-05-14 07:00 | 12.65 | 6.21 | 27 | 0 | 9.7006 | 1.952
2014-05-14 08:00 | 12.74 | 6.22 | 27 | 0 | 9.8012 | 1.949
2014-05-14 09:00 | 12.95 | 6.23 | 27 | 0 | 9.8118 | 1.95
2014-05-14 10:00 | 13.32 | 6.24 | 27 | 0 | 9.8923 | 1.948
2014-05-14 11:00 | 13.72 | 6.26 | 27 | 0 | 9.9629 | 1.945
2014-05-14 12:00 | 13.96 | 6.28 | 27 | 0 | 10.0234 | 1.945
2014-05-14 13:00 | 14.55 | 6.3 | 27 | 0 | 10.064 | 1.945
2014-05-14 14:00 | 14.68 | 6.31 | 27 | 0 | 10.0346 | 1.942
2014-05-14 15:00 | 14.71 | 6.32 | 27 | 0 | 10.0251 | 1.941
2014-05-14 16:00 | 14.63 | 6.32 | 27 | 0 | 10.0157 | 1.94
2014-05-14 17:00 | 14.41 | 6.32 | 27 | 0 | 9.9963 | 1.943
2014-05-14 18:00 | 14.14 | 6.32 | 27 | 0 | 10.0068 | 1.941
2014-05-14 19:00 | 13.77 | 6.31 | 27 | 0 | 9.9574 | 1.94
2014-05-14 20:00 | 13.39 | 6.3 | 27 | 0 | 9.9779 | 1.937
2014-05-14 21:00 | 13.04 | 6.28 | 27 | 0 | 9.9585 | 1.936
2014-05-14 22:00 | 12.76 | 6.26 | 27 | 0 | 9.8491 | 1.934
2014-05-14 23:00 | 12.57 | 6.25 | 27 | 0 | 9.8396 | 1.935
2014-05-15 | 12.47 | 6.24 | 28 | 0 | 9.8002 | 1.935
2014-05-15 01:00 | 12.46 | 6.23 | 28 | 0 | 9.7307 | 1.933
2014-05-15 02:00 | 12.5 | 6.21 | 27 | 0 | 9.7313 | 1.931
2014-05-15 03:00 | 12.55 | 6.22 | 28 | 0 | 9.7019 | 1.931
2014-05-15 04:00 | 12.71 | 6.21 | 27 | 0 | 9.6424 | 1.929
2014-05-15 05:00 | 12.88 | 6.22 | 27 | 0 | 9.613 | 1.93
2014-05-15 06:00 | 13.02 | 6.21 | 28 | 0 | 9.6335 | 1.926
2014-05-15 07:00 | 13.12 | 6.21 | 27 | 0 | 9.5841 | 1.925
2014-05-15 08:00 | 13.27 | 6.22 | 27 | 0 | 9.6247 | 1.924
2014-05-15 09:00 | 13.38 | 6.22 | 27 | 0 | 9.7052 | 1.925
2014-05-15 10:00 | 13.49 | 6.23 | 27 | 0 | 9.7758 | 1.922
2014-05-15 11:00 | 13.66 | 6.25 | 28 | 0 | 9.8563 | 1.923
2014-05-15 12:00 | 13.87 | 6.27 | 27 | 0 | 9.9269 | 1.929
2014-05-15 13:00 | 14.07 | 6.29 | 27 | 0 | 9.9775 | 1.927
2014-05-15 14:00 | 14.33 | 6.31 | 27 | 0 | 10.028 | 1.925
2014-05-15 15:00 | 14.71 | 6.3 | 27 | 0 | 10.0286 | 1.921
2014-05-15 16:00 | 14.77 | 6.31 | 27 | 0 | 10.0091 | 1.92
2014-05-15 17:00 | 14.77 | 6.31 | 27 | 0 | 9.9897 | 1.919
2014-05-15 18:00 | 14.73 | 6.31 | 27 | 0 | 9.9603 | 1.918
2014-05-15 19:00 | 14.55 | 6.29 | 27 | 0 | 9.9308 | 1.917
2014-05-15 20:00 | 14.3 | 6.3 | 27 | 0 | 9.8714 | 1.916
2014-05-15 21:00 | 14.07 | 6.29 | 28 | 0 | 9.8219 | 1.914
2014-05-15 22:00 | 13.88 | 6.28 | 28 | 0 | 9.7525 | 1.915
2014-05-15 23:00 | 13.68 | 6.26 | 28 | 0 | 9.6931 | 1.913
2014-05-16 | 13.53 | 6.25 | 28 | 0 | 9.6436 | 1.912
2014-05-16 01:00 | 13.43 | 6.24 | 28 | 0 | 9.5542 | 1.91
2014-05-16 02:00 | 13.48 | 6.22 | 27 | 0 | 9.5347 | 1.912
2014-05-16 03:00 | 13.57 | 6.21 | 27 | 0 | 9.4753 | 1.909
2014-05-16 04:00 | 13.59 | 6.21 | 27 | 0 | 9.4759 | 1.907
2014-05-16 05:00 | 13.59 | 6.21 | 27 | 0 | 9.4864 | 1.907
2014-05-16 06:00 | 13.58 | 6.21 | 27 | 0 | 9.457 | 1.906
2014-05-16 07:00 | 13.63 | 6.22 | 27 | 0 | 9.4975 | 1.905
2014-05-16 08:00 | 13.75 | 6.22 | 27 | 0 | 9.5081 | 1.903
2014-05-16 09:00 | 14.01 | 6.22 | 27 | 0 | 9.5887 | 1.899
2014-05-16 10:00 | 14.44 | 6.23 | 27 | 0 | 9.6292 | 1.9
2014-05-16 11:00 | 15.05 | 6.25 | 27 | 0 | 9.7598 | 1.899
2014-05-16 12:00 | 15.68 | 6.28 | 27 | 0 | 9.8103 | 1.899
2014-05-16 13:00 | 15.92 | 6.3 | 27 | 0 | 9.8109 | 1.898
2014-05-16 14:00 | 16.27 | 6.31 | 27 | 0 | 9.8215 | 1.899
2014-05-16 15:00 | 16.45 | 6.34 | 27 | 0 | 9.832 | 1.897
2014-05-16 16:00 | 16.48 | 6.33 | 27 | 0 | 9.7726 | 1.898
2014-05-16 17:00 | 16.36 | 6.34 | 27 | 0 | 9.8031 | 1.898
2014-05-16 18:00 | 16.17 | 6.33 | 27 | 0 | 9.7137 | 1.895
2014-05-16 19:00 | 15.89 | 6.3 | 27 | 0 | 9.7143 | 1.893
2014-05-16 20:00 | 15.58 | 6.29 | 27 | 0 | 9.6648 | 1.894
2014-05-16 21:00 | 15.07 | 6.28 | 27 | 0 | 9.6654 | 1.893
2014-05-16 22:00 | 14.55 | 6.26 | 27 | 0 | 9.6459 | 1.89
2014-05-16 23:00 | 14.18 | 6.24 | 27 | 0 | 9.5865 | 1.89
2014-05-17 | 13.98 | 6.22 | 27 | 0 | 9.5071 | 1.889
2014-05-17 01:00 | 13.99 | 6.22 | 28 | 0 | 9.4276 | 1.888
2014-05-17 02:00 | 14.08 | 6.22 | 28 | 0 | 9.4182 | 1.888
2014-05-17 03:00 | 14.29 | 6.21 | 28 | 0 | 9.2888 | 1.886
2014-05-17 04:00 | 14.5 | 6.22 | 28 | 0 | 9.2593 | 1.885
2014-05-17 05:00 | 14.69 | 6.21 | 28 | 0 | 9.2399 | 1.885
2014-05-17 06:00 | 14.87 | 6.2 | 28 | 0 | 9.2204 | 1.885
2014-05-17 07:00 | 14.99 | 6.21 | 28 | 0 | 9.221 | 1.883
2014-05-17 08:00 | 15.11 | 6.22 | 28 | 0 | 9.2216 | 1.881
2014-05-17 09:00 | 15.18 | 6.22 | 28 | 0 | 9.2421 | 1.88
2014-05-17 10:00 | 15.34 | 6.24 | 28 | 0 | 9.3227 | 1.879
2014-05-17 11:00 | 15.59 | 6.24 | 27 | 0 | 9.3532 | 1.877
2014-05-17 12:00 | 15.86 | 6.26 | 27 | 0 | 9.4938 | 1.878
2014-05-17 13:00 | 16.24 | 6.27 | 27 | 0 | 9.5644 | 1.875
2014-05-17 14:00 | 16.68 | 6.3 | 27 | 0 | 9.5849 | 1.876
2014-05-17 15:00 | 16.89 | 6.31 | 27 | 0 | 9.6355 | 1.875
2014-05-17 16:00 | 17.02 | 6.32 | 28 | 0 | 9.656 | 1.876
2014-05-17 17:00 | 16.89 | 6.33 | 28 | 0 | 9.6066 | 1.874
2014-05-17 18:00 | 16.62 | 6.32 | 27 | 0 | 9.5872 | 1.874
2014-05-17 19:00 | 16.32 | 6.31 | 28 | 0 | 9.5677 | 1.872
2014-05-17 20:00 | 16.07 | 6.3 | 28 | 0 | 9.5183 | 1.871
2014-05-17 21:00 | 15.76 | 6.26 | 27 | 0 | 9.5088 | 1.87
2014-05-17 22:00 | 15.49 | 6.27 | 27 | 0 | 9.4494 | 1.871
2014-05-17 23:00 | 15.23 | 6.26 | 28 | 0 | 9.36 | 1.871
2014-05-18 | 15.04 | 6.25 | 28 | 0 | 9.2805 | 1.869
2014-05-18 01:00 | 14.91 | 6.23 | 28 | 0 | 9.2211 | 1.867
2014-05-18 02:00 | 14.84 | 6.23 | 28 | 0 | 9.1716 | 1.866
2014-05-18 03:00 | 14.78 | 6.21 | 28 | 0 | 9.1422 | 1.865
2014-05-18 04:00 | 14.75 | 6.2 | 28 | 0 | 9.1528 | 1.866
2014-05-18 05:00 | 14.75 | 6.19 | 27 | 0 | 9.0933 | 1.866
2014-05-18 06:00 | 14.8 | 6.2 | 28 | 0 | 9.0839 | 1.865
2014-05-18 07:00 | 14.92 | 6.19 | 27 | 0 | 9.0844 | 1.863
2014-05-18 08:00 | 15.09 | 6.21 | 27 | 0 | 9.145 | 1.862
2014-05-18 09:00 | 15.3 | 6.21 | 27 | 0 | 9.1856 | 1.862
2014-05-18 10:00 | 15.55 | 6.23 | 27 | 0 | 9.2761 | 1.86
2014-05-18 11:00 | 15.91 | 6.25 | 27 | 0 | 9.3567 | 1.86
2014-05-18 12:00 | 15.95 | 6.27 | 27 | 0 | 9.4372 | 1.859
2014-05-18 13:00 | 16.06 | 6.29 | 27 | 0 | 9.4978 | 1.857
2014-05-18 14:00 | 16.2 | 6.31 | 27 | 0 | 9.5084 | 1.858
2014-05-18 15:00 | 16.22 | 6.33 | 28 | 0 | 9.5189 | 1.857
2014-05-18 16:00 | 16.18 | 6.32 | 27 | 0 | 9.4695 | 1.853
2014-05-18 17:00 | 16.04 | 6.31 | 27 | 0 | 9.47 | 1.853
2014-05-18 18:00 | 15.84 | 6.3 | 27 | 0 | 9.4406 | 1.854
2014-05-18 19:00 | 15.6 | 6.29 | 27 | 0 | 9.4012 | 1.852
2014-05-18 20:00 | 15.37 | 6.27 | 27 | 0 | 9.3717 | 1.851
2014-05-18 21:00 | 15.16 | 6.26 | 27 | 0 | 9.3623 | 1.851
2014-05-18 22:00 | 14.96 | 6.23 | 27 | 0 | 9.2628 | 1.85
2014-05-18 23:00 | 14.81 | 6.22 | 27 | 0 | 9.2234 | 1.851
2014-05-19 | 14.68 | 6.21 | 27 | 0 | 9.194 | 1.85
2014-05-19 01:00 | 14.6 | 6.19 | 27 | 0 | 9.1645 | 1.849
2014-05-19 02:00 | 14.53 | 6.18 | 27 | 0 | 9.1351 | 1.848
2014-05-19 03:00 | 14.47 | 6.18 | 27 | 0 | 9.1156 | 1.846
2014-05-19 04:00 | 14.42 | 6.18 | 27 | 0 | 9.1262 | 1.847
2014-05-19 05:00 | 14.36 | 6.17 | 27 | 0 | 9.0668 | 1.846
2014-05-19 06:00 | 14.3 | 6.18 | 27 | 0 | 9.1273 | 1.848
2014-05-19 07:00 | 14.24 | 6.18 | 27 | 0 | 9.1179 | 1.845
2014-05-19 08:00 | 14.18 | 6.18 | 27 | 0 | 9.1284 | 1.844
2014-05-19 09:00 | 14.15 | 6.18 | 27 | 0 | 9.199 | 1.843
2014-05-19 10:00 | 14.21 | 6.2 | 27 | 0 | 9.2896 | 1.846
2014-05-19 11:00 | 14.19 | 6.22 | 27 | 0 | 9.3401 | 1.845
2014-05-19 12:00 | 14.22 | 6.22 | 27 | 0 | 9.3607 | 1.845
2014-05-19 13:00 | 14.27 | 6.24 | 27 | 0 | 9.4612 | 1.844
2014-05-19 14:00 | 14.49 | 6.25 | 27 | 0 | 9.5118 | 1.842
2014-05-19 15:00 | 14.56 | 6.28 | 27 | 0 | 9.5824 | 1.842
2014-05-19 16:00 | 14.65 | 6.27 | 27 |  | 9.6029 | 1.843
2014-05-19 17:00 | 14.7 | 6.3 | 27 | 0 | 9.6535 | 1.845
2014-05-19 18:00 | 14.73 | 6.3 | 27 | 0 | 9.6241 | 1.842
2014-05-19 19:00 | 14.69 | 6.31 | 27 | 0 | 9.5846 | 1.841
2014-05-19 20:00 | 14.65 | 6.3 | 27 | 0 | 9.5952 | 1.842
2014-05-19 21:00 | 14.55 | 6.29 | 27 | 0 | 9.5657 | 1.84
2014-05-19 22:00 | 14.47 | 6.27 | 27 | 0 | 9.4863 | 1.841
2014-05-19 23:00 | 14.39 | 6.26 | 27 | 0 | 9.4169 | 1.842
2014-05-20 | 14.33 | 6.24 | 27 | 0 | 9.3274 | 1.842
2014-05-20 01:00 | 14.29 | 6.22 | 27 | 0 | 9.258 | 1.839
2014-05-20 02:00 | 14.27 | 6.22 | 27 | 0 | 9.2085 | 1.842
2014-05-20 03:00 | 14.25 | 6.2 | 27 | 0 | 9.1991 | 1.841
2014-05-20 04:00 | 14.22 | 6.19 | 27 | 0 | 9.1297 | 1.839
2014-05-20 05:00 | 14.2 | 6.19 | 27 | 0 | 9.1402 | 1.839
2014-05-20 06:00 | 14.18 | 6.19 | 27 | 0 | 9.1408 | 1.84
2014-05-20 07:00 | 14.16 | 6.2 | 27 | 0 | 9.1713 | 1.839
2014-05-20 08:00 | 14.2 | 6.21 | 27 | 0 | 9.2019 | 1.84
2014-05-20 09:00 | 14.26 | 6.22 | 28 | 0 | 9.2225 | 1.839
2014-05-20 10:00 | 14.36 | 6.23 | 27 | 0 | 9.293 | 1.838
2014-05-20 11:00 | 14.44 | 6.25 | 28 | 0 | 9.3636 | 1.839
2014-05-20 12:00 | 14.65 | 6.27 | 28 | 0 | 9.4641 | 1.839
2014-05-20 13:00 | 14.75 | 6.29 | 28 | 0 | 9.5347 | 1.837
2014-05-20 14:00 | 14.79 | 6.32 | 28 | 0 | 9.5753 | 1.836
2014-05-20 15:00 | 14.84 | 6.33 | 28 | 0 | 9.6058 | 1.838
2014-05-20 16:00 | 14.92 | 6.34 | 28 | 0 | 9.6164 | 1.837
2014-05-20 17:00 | 14.99 | 6.35 | 28 | 0 | 9.6269 | 1.837
2014-05-20 18:00 | 14.94 | 6.34 | 28 | 0 | 9.6175 | 1.836
2014-05-20 19:00 | 14.85 | 6.33 | 28 | 0 | 9.5681 | 1.838
2014-05-20 20:00 | 14.72 | 6.33 | 28 | 0 | 9.5586 | 1.835
2014-05-20 21:00 | 14.58 | 6.31 | 28 | 0 | 9.5292 | 1.837
2014-05-20 22:00 | 14.41 | 6.3 | 28 | 0.1 | 9.4797 | 1.836
2014-05-20 23:00 | 14.27 | 6.28 | 28 | 0 | 9.4203 | 1.837
2014-05-21 | 14.12 | 6.26 | 28 | 0 | 9.3409 | 1.836
2014-05-21 01:00 | 13.99 | 6.23 | 28 | 0 | 9.2914 | 1.834
2014-05-21 02:00 | 13.89 | 6.23 | 28 | 0 | 9.242 | 1.835
2014-05-21 03:00 | 13.82 | 6.22 | 28 | 0 | 9.2325 | 1.835
2014-05-21 04:00 | 13.77 | 6.21 | 28 | 0 | 9.1831 | 1.836
2014-05-21 05:00 | 13.71 | 6.21 | 28 | 0 | 9.2037 | 1.834
2014-05-21 06:00 | 13.71 | 6.2 | 28 | 0 | 9.2042 | 1.835
2014-05-21 07:00 | 13.74 | 6.21 | 28 | 0 | 9.2348 | 1.835
2014-05-21 08:00 | 13.87 | 6.22 | 28 | 0 | 9.2953 | 1.835
2014-05-21 09:00 | 14.05 | 6.22 | 28 | 0 | 9.3059 | 1.831
2014-05-21 10:00 | 14.31 | 6.24 | 28 | 0 | 9.3765 | 1.833
2014-05-21 11:00 | 14.68 | 6.26 | 28 | 0 | 9.477 | 1.83
2014-05-21 12:00 | 14.8 | 6.29 | 28 | 0 | 9.5876 | 1.829
2014-05-21 13:00 | 15.19 | 6.33 | 28 | 0 | 9.6581 | 1.829
2014-05-21 14:00 | 15.65 | 6.36 | 29 | 0 | 9.7187 | 1.829
2014-05-21 15:00 | 15.91 | 6.36 | 28 | 0 | 9.6993 | 1.83
2014-05-21 16:00 | 16.23 | 6.38 | 28 | 0 | 9.6898 | 1.829
2014-05-21 17:00 | 16.37 | 6.38 | 28 | 0 | 9.6804 | 1.828
2014-05-21 18:00 | 16.42 | 6.4 | 29 | 0 | 9.6409 | 1.827
2014-05-21 19:00 | 16.36 | 6.39 | 28 | 0 | 9.5715 | 1.827
2014-05-21 20:00 | 16.21 | 6.35 | 30 | 0 | 9.5221 | 1.827
2014-05-21 21:00 | 16.03 | 6.34 | 28 | 0 | 9.4326 | 1.828
2014-05-21 22:00 | 15.76 | 6.32 | 28 | 0 | 9.4232 | 1.826
2014-05-21 23:00 | 15.44 | 6.3 | 28 | 0 | 9.3438 | 1.827
2014-05-22 | 15.16 | 6.27 | 28 | 0 | 9.2943 | 1.826
2014-05-22 01:00 | 14.86 | 6.25 | 28 | 0.5 | 9.2249 | 1.826
2014-05-22 02:00 | 14.59 | 6.23 | 28 | 0 | 9.1854 | 1.825
2014-05-22 03:00 | 14.37 | 6.22 | 28 | 0.2 | 9.176 | 1.825
2014-05-22 04:00 | 14.16 | 6.21 | 28 | 1.5 | 9.1566 | 1.825
2014-05-22 05:00 | 14.05 | 6.2 | 28 | 0.5 | 9.1571 | 1.823
2014-05-22 06:00 | 14.08 | 6.21 | 28 | 0 | 9.1577 | 1.824
2014-05-22 07:00 | 14.16 | 6.22 | 28 | 0 | 9.1582 | 1.823
2014-05-22 08:00 | 14.28 | 6.22 | 28 | 0 | 9.1688 | 1.821
2014-05-22 09:00 | 14.41 | 6.22 | 28 |  | 9.2094 | 1.823
2014-05-22 10:00 | 14.52 | 6.23 | 28 |  | 9.2399 | 1.82
2014-05-22 11:00 | 15 | 6.25 | 28 |  | 9.3305 | 1.819
2014-05-22 12:00 | 15.33 | 6.26 | 28 |  | 9.381 | 1.819
2014-05-22 13:00 | 15.67 | 6.29 | 28 |  | 9.4816 | 1.819
2014-05-22 14:00 | 16.08 | 6.33 | 28 |  | 9.5822 | 1.82
2014-05-22 15:00 | 16.24 | 6.37 | 29 |  | 9.6327 | 1.819
2014-05-22 16:00 | 16.33 | 6.39 | 29 |  | 9.6133 | 1.82
2014-05-22 17:00 | 16.39 | 6.37 | 29 |  | 9.5438 | 1.818
2014-05-22 18:00 | 16.43 | 6.38 | 29 |  | 9.5444 | 1.819
2014-05-22 19:00 | 16.49 | 6.37 | 29 |  | 9.505 | 1.82
2014-05-22 20:00 | 16.45 | 6.35 | 29 |  | 9.4155 | 1.818
2014-05-22 21:00 | 16.44 | 6.33 | 28 |  | 9.2861 | 1.819
2014-05-22 22:00 | 16.36 | 6.3 | 28 |  | 9.2566 | 1.817
2014-05-22 23:00 | 16.19 | 6.29 | 29 |  | 9.1772 | 1.817
2014-05-23 | 15.91 | 6.26 | 28 |  | 9.1078 | 1.818
2014-05-23 01:00 | 15.58 | 6.24 | 28 |  | 9.0783 | 1.818
2014-05-23 02:00 | 15.24 | 6.22 | 28 |  | 9.0489 | 1.818
2014-05-23 03:00 | 14.93 | 6.21 | 28 |  | 9.0294 | 1.819
2014-05-23 04:00 | 14.72 | 6.2 | 28 |  | 9 | 1.818
2014-05-23 05:00 | 14.49 | 6.19 | 28 |  | 9.0406 | 1.817
2014-05-23 06:00 | 14.4 | 6.19 | 28 |  | 9.0911 | 1.818
2014-05-23 07:00 | 14.43 | 6.2 | 28 |  | 9.1317 | 1.817
2014-05-23 08:00 | 14.62 | 6.21 | 28 |  | 9.1922 | 1.816
2014-05-23 09:00 | 14.83 | 6.23 | 28 |  | 9.1728 | 1.816
2014-05-23 10:00 | 15.22 | 6.25 | 28 |  | 9.2434 | 1.816
2014-05-23 11:00 | 15.53 | 6.27 | 28 |  | 9.3439 | 1.817
2014-05-23 12:00 | 16.01 | 6.3 | 28 |  | 9.4245 | 1.814
2014-05-23 13:00 | 16.44 | 6.35 | 29 |  | 9.575 | 1.817
2014-05-23 14:00 | 16.69 | 6.38 | 29 |  | 9.5856 | 1.816
2014-05-23 15:00 | 16.98 | 6.39 | 29 |  | 9.5762 | 1.814
2014-05-23 16:00 | 17.27 | 6.41 | 29 |  | 9.6067 | 1.814
2014-05-23 17:00 | 17.29 | 6.43 | 29 |  | 9.5773 | 1.814
2014-05-23 18:00 | 17.2 | 6.43 | 29 |  | 9.5378 | 1.812
2014-05-23 19:00 | 17.06 | 6.41 | 29 |  | 9.4884 | 1.812
2014-05-23 20:00 | 16.95 | 6.38 | 29 |  | 9.459 | 1.811
2014-05-23 21:00 | 16.82 | 6.36 | 28 |  | 9.3995 | 1.809
2014-05-23 22:00 | 16.62 | 6.34 | 28 |  | 9.3401 | 1.809
2014-05-23 23:00 | 16.39 | 6.3 | 28 |  | 9.2306 | 1.81
2014-05-24 | 16.09 | 6.28 | 28 |  | 9.1612 | 1.808
2014-05-24 01:00 | 15.81 | 6.26 | 28 |  | 9.0718 | 1.809
2014-05-24 02:00 | 15.57 | 6.24 | 28 |  | 9.0123 | 1.808
2014-05-24 03:00 | 15.37 | 6.22 | 28 |  | 9.0029 | 1.807
2014-05-24 04:00 | 15.23 | 6.2 | 28 |  | 8.9734 | 1.809
2014-05-24 05:00 | 15.11 | 6.19 | 28 |  | 8.954 | 1.809
2014-05-24 06:00 | 15.01 | 6.19 | 28 |  | 8.9746 | 1.808
2014-05-24 07:00 | 14.94 | 6.19 | 28 |  | 9.0151 | 1.805
2014-05-24 08:00 | 14.91 | 6.2 | 28 |  | 9.0857 | 1.805
2014-05-24 09:00 | 14.95 | 6.22 | 28 |  | 9.1763 | 1.804
2014-05-24 10:00 | 14.98 | 6.22 | 28 |  | 9.1668 | 1.806
2014-05-24 11:00 | 15.04 | 6.24 | 28 |  | 9.2474 | 1.805
2014-05-24 12:00 | 15.15 | 6.25 | 28 |  | 9.3579 | 1.804
2014-05-24 13:00 | 15.36 | 6.29 | 28 |  | 9.4885 | 1.802
2014-05-24 14:00 | 15.58 | 6.32 | 28 |  | 9.5791 | 1.804
2014-05-24 15:00 | 15.69 | 6.34 | 28 |  | 9.5996 | 1.801
2014-05-24 16:00 | 15.72 | 6.36 | 29 |  | 9.6502 | 1.8
2014-05-24 17:00 | 15.73 | 6.36 | 29 |  | 9.6407 | 1.799
2014-05-24 18:00 | 15.7 | 6.37 | 29 |  | 9.5913 | 1.798
2014-05-24 19:00 | 15.63 | 6.37 | 29 |  | 9.6119 | 1.798
2014-05-24 20:00 | 15.55 | 6.35 | 29 |  | 9.5624 | 1.798
2014-05-24 21:00 | 15.46 | 6.34 | 28 |  | 9.513 | 1.796
2014-05-24 22:00 | 15.29 | 6.33 | 28 |  | 9.4235 | 1.799
2014-05-24 23:00 | 15.13 | 6.31 | 28 |  | 9.4141 | 1.796
2014-05-25 | 14.94 | 6.29 | 28 |  | 9.3047 | 1.794
2014-05-25 01:00 | 14.75 | 6.27 | 28 |  | 9.2652 | 1.795
2014-05-25 02:00 | 14.57 | 6.25 | 28 |  | 9.2058 | 1.795
2014-05-25 03:00 | 14.39 | 6.24 | 28 |  | 9.1663 | 1.792
2014-05-25 04:00 | 14.25 | 6.23 | 28 |  | 9.1569 | 1.792
2014-05-25 05:00 | 14.12 | 6.21 | 28 |  | 9.1275 | 1.793
2014-05-25 06:00 | 14.01 | 6.2 | 28 |  | 9.148 | 1.793
2014-05-25 07:00 | 13.92 | 6.21 | 28 |  | 9.1786 | 1.791
2014-05-25 08:00 | 13.89 | 6.22 | 28 |  | 9.2291 | 1.789
2014-05-25 09:00 | 13.92 | 6.22 | 28 |  | 9.2897 | 1.789
2014-05-25 10:00 | 13.94 | 6.23 | 28 |  | 9.3603 | 1.789
2014-05-25 11:00 | 14 | 6.24 | 28 |  | 9.4308 | 1.786
2014-05-25 12:00 | 14.12 | 6.26 | 28 |  | 9.5014 | 1.786
2014-05-25 13:00 | 14.27 | 6.29 | 28 |  | 9.5719 | 1.785
2014-05-25 14:00 | 14.41 | 6.31 | 28 |  | 9.6725 | 1.786
2014-05-25 15:00 | 14.54 | 6.33 | 29 |  | 9.7531 | 1.785
2014-05-25 16:00 | 14.75 | 6.36 | 29 |  | 9.8236 | 1.783
2014-05-25 17:00 | 14.78 | 6.36 | 28 |  | 9.7742 | 1.784
2014-05-25 18:00 | 14.86 | 6.37 | 28 |  | 9.7647 | 1.782
2014-05-25 19:00 | 14.8 | 6.37 | 28 |  | 9.7753 | 1.78
2014-05-25 20:00 | 14.71 | 6.35 | 28 |  | 9.7159 | 1.78
2014-05-25 21:00 | 14.63 | 6.33 | 28 |  | 9.7064 | 1.78
2014-05-25 22:00 | 14.52 | 6.32 | 28 |  | 9.647 | 1.78
2014-05-25 23:00 | 14.36 | 6.3 | 28 |  | 9.5875 | 1.778
2014-05-26 | 14.17 | 6.28 | 28 |  | 9.5181 | 1.777
2014-05-26 01:00 | 14 | 6.26 | 28 |  | 9.4187 | 1.778
2014-05-26 02:00 | 13.86 | 6.24 | 28 |  | 9.3392 | 1.776
2014-05-26 03:00 | 13.72 | 6.22 | 28 |  | 9.3098 | 1.774
2014-05-26 04:00 | 13.57 | 6.21 | 28 |  | 9.2703 | 1.775
2014-05-26 05:00 | 13.43 | 6.2 | 28 |  | 9.2609 | 1.776
2014-05-26 06:00 | 13.37 | 6.2 | 28 |  | 9.3015 | 1.773
2014-05-26 07:00 | 13.38 | 6.2 | 28 |  | 9.302 | 1.775
2014-05-26 08:00 | 13.45 | 6.2 | 28 |  | 9.3726 | 1.774
2014-05-26 09:00 | 13.45 | 6.2 | 28 |  | 9.3831 | 1.773
2014-05-26 10:00 | 13.44 | 6.2 | 28 |  | 9.3937 | 1.773
2014-05-26 11:00 | 13.46 | 6.2 | 28 |  | 9.4843 | 1.771
2014-05-26 12:00 | 13.54 | 6.23 | 28 |  | 9.5648 | 1.772
2014-05-26 13:00 | 13.64 | 6.24 | 28 |  | 9.6054 | 1.772
2014-05-26 14:00 | 13.69 | 6.24 | 27 |  | 9.6159 | 1.771
2014-05-26 15:00 | 13.75 | 6.26 | 28 |  | 9.6465 | 1.773
2014-05-26 16:00 | 13.81 | 6.27 | 28 |  | 9.6671 | 1.769
2014-05-26 17:00 | 13.89 | 6.28 | 28 | 0.4 | 9.7276 | 1.772
2014-05-26 18:00 | 13.9 | 6.27 | 28 | 0.8 | 9.6482 | 1.771
2014-05-26 19:00 | 13.83 | 6.26 | 28 | 0 | 9.5988 | 1.77
2014-05-26 20:00 | 13.74 | 6.24 | 28 | 0 | 9.5493 | 1.77
2014-05-26 21:00 | 13.67 | 6.24 | 28 | 0 | 9.5399 | 1.771
2014-05-26 22:00 | 13.64 | 6.23 | 28 | 0 | 9.4904 | 1.77
2014-05-26 23:00 | 13.61 | 6.22 | 28 | 0 | 9.461 | 1.768
2014-05-27 | 13.58 | 6.22 | 28 | 0 | 9.4216 | 1.767
2014-05-27 01:00 | 13.56 | 6.21 | 28 | 0 | 9.3621 | 1.77
2014-05-27 02:00 | 13.51 | 6.21 | 28 | 0 | 9.3427 | 1.77
2014-05-27 03:00 | 13.48 | 6.19 | 28 | 0 | 9.3132 | 1.768
2014-05-27 04:00 | 13.4 | 6.2 | 28 | 0 | 9.2738 | 1.768
2014-05-27 05:00 | 13.32 | 6.18 | 28 | 0 | 9.2044 | 1.768
2014-05-27 06:00 | 13.26 | 6.19 | 29 | 0 | 9.2749 | 1.766
2014-05-27 07:00 | 13.23 | 6.2 | 29 | 0 | 9.3155 | 1.767
2014-05-27 08:00 | 13.27 | 6.2 | 28 | 0 | 9.376 | 1.766
2014-05-27 09:00 | 13.31 | 6.22 | 29 | 0 | 9.4266 | 1.766
2014-05-27 10:00 | 13.33 | 6.23 | 29 | 0 | 9.4272 | 1.765
2014-05-27 11:00 | 13.45 | 6.24 | 29 | 0 | 9.4877 | 1.764
2014-05-27 12:00 | 13.55 | 6.26 | 29 | 0 | 9.5983 | 1.764
2014-05-27 13:00 | 13.76 | 6.29 | 29 | 0 | 9.6788 | 1.762
2014-05-27 14:00 | 13.76 | 6.31 | 29 | 0 | 9.7994 | 1.762
2014-05-27 15:00 | 13.8 | 6.34 | 29 | 0 | 9.86 | 1.761
2014-05-27 16:00 | 13.84 | 6.35 | 29 | 0 | 9.9005 | 1.762
2014-05-27 17:00 | 13.86 | 6.37 | 29 | 0 | 9.9211 | 1.763
2014-05-27 18:00 | 13.9 | 6.36 | 29 | 0 | 9.9116 | 1.761
2014-05-27 19:00 | 13.91 | 6.35 | 29 | 0 | 9.8522 | 1.761
2014-05-27 20:00 | 13.86 | 6.34 | 29 | 0 | 9.8428 | 1.76
2014-05-27 21:00 | 13.78 | 6.33 | 28 | 0 | 9.8033 | 1.759
2014-05-27 22:00 | 13.68 | 6.33 | 28 | 0 | 9.7539 | 1.758
2014-05-27 23:00 | 13.57 | 6.31 | 29 | 0 | 9.6744 | 1.759
2014-05-28 | 13.46 | 6.29 | 28 | 0 | 9.645 | 1.76
2014-05-28 01:00 | 13.35 | 6.27 | 28 | 0 | 9.5756 | 1.758
2014-05-28 02:00 | 13.26 | 6.26 | 28 | 0 | 9.5161 | 1.758
2014-05-28 03:00 | 13.14 | 6.24 | 28 | 0 | 9.4567 | 1.756
2014-05-28 04:00 | 13.01 | 6.23 | 28 | 0 | 9.4472 | 1.758
2014-05-28 05:00 | 12.9 | 6.21 | 28 | 0 | 9.3878 | 1.756
2014-05-28 06:00 | 12.81 | 6.21 | 28 | 0 | 9.4484 | 1.755
2014-05-28 07:00 | 12.77 | 6.22 | 28 | 0 | 9.4889 | 1.754
2014-05-28 08:00 | 12.76 | 6.22 | 28 | 0 | 9.5295 | 1.755
2014-05-28 09:00 | 12.81 | 6.23 | 29 | 0 | 9.56 | 1.753
2014-05-28 10:00 | 12.97 | 6.24 | 29 | 0 | 9.6306 | 1.752
2014-05-28 11:00 | 13.34 | 6.25 | 29 | 0 | 9.6712 | 1.755
2014-05-28 12:00 | 13.86 | 6.27 | 29 | 0 | 9.7917 | 1.752
2014-05-28 13:00 | 13.91 | 6.3 | 29 | 0 | 9.8523 | 1.752
2014-05-28 14:00 | 14.03 | 6.32 | 29 | 0 | 9.9428 | 1.751
2014-05-28 15:00 | 14.54 | 6.37 | 30 | 0 | 10.0334 | 1.752
2014-05-28 16:00 | 14.83 | 6.4 | 30 | 0 | 10.064 | 1.752
2014-05-28 17:00 | 15.14 | 6.42 | 30 | 0 | 10.0945 | 1.75
2014-05-28 18:00 | 15.23 | 6.43 | 30 | 0 | 10.0351 | 1.75
2014-05-28 19:00 | 15.23 | 6.43 | 30 | 0 | 10.0156 | 1.748
2014-05-28 20:00 | 15.07 | 6.4 | 30 | 0 | 9.8962 | 1.75
2014-05-28 21:00 | 14.94 | 6.37 | 29 | 0 | 9.7968 | 1.747
2014-05-28 22:00 | 14.78 | 6.34 | 29 | 0 | 9.7573 | 1.747
2014-05-28 23:00 | 14.63 | 6.32 | 29 | 0 | 9.7079 | 1.748
2014-05-29 | 14.46 | 6.31 | 28 | 0 | 9.6384 | 1.746
2014-05-29 01:00 | 14.26 | 6.29 | 28 | 0 | 9.559 | 1.747
2014-05-29 02:00 | 14.04 | 6.26 | 28 | 0 | 9.5096 | 1.745
2014-05-29 03:00 | 13.79 | 6.24 | 28 | 0 | 9.4701 | 1.744
2014-05-29 04:00 | 13.55 | 6.23 | 28 | 0 | 9.4207 | 1.745
2014-05-29 05:00 | 13.35 | 6.22 | 28 | 0 | 9.3613 | 1.743
2014-05-29 06:00 | 13.2 | 6.21 | 28 | 0 | 9.4118 | 1.742
2014-05-29 07:00 | 13.12 | 6.21 | 28 | 0 | 9.4424 | 1.743
2014-05-29 08:00 | 13.21 | 6.2 | 28 | 0 | 9.4529 | 1.743
2014-05-29 09:00 | 13.32 | 6.22 | 28 | 0 | 9.5335 | 1.739
2014-05-29 10:00 | 13.75 | 6.22 | 28 | 0 | 9.6041 | 1.739
2014-05-29 11:00 | 14.25 | 6.24 | 28 | 0 | 9.6746 | 1.74
2014-05-29 12:00 | 14.91 | 6.28 | 28 | 0 | 9.8152 | 1.738
2014-05-29 13:00 | 15.73 | 6.31 | 29 | 0 | 9.9657 | 1.737
2014-05-29 14:00 | 16.24 | 6.34 | 29 | 0 | 10.0263 | 1.736
2014-05-29 15:00 | 16.55 | 6.36 | 29 | 0 | 9.9869 | 1.736
2014-05-29 16:00 | 17.13 | 6.39 | 28 | 0 | 10.0474 | 1.737
2014-05-29 17:00 | 17.06 | 6.4 | 28 | 0 | 9.938 | 1.735
2014-05-29 18:00 | 16.98 | 6.4 | 28 | 0 | 9.9385 | 1.735
2014-05-29 19:00 | 16.75 | 6.39 | 28 | 0 | 9.8491 | 1.735
2014-05-29 20:00 | 16.49 | 6.37 | 28 | 0 | 9.7097 | 1.736
2014-05-29 21:00 | 16.22 | 6.34 | 28 | 0 | 9.6702 | 1.735
2014-05-29 22:00 | 15.83 | 6.34 | 28 | 0 | 9.5808 | 1.733
2014-05-29 23:00 | 15.48 | 6.32 | 28 | 0 | 9.6113 | 1.733
2014-05-30 | 15.07 | 6.3 | 28 | 0 | 9.5419 | 1.733
2014-05-30 01:00 | 14.64 | 6.28 | 28 | 0 | 9.4825 | 1.732
2014-05-30 02:00 | 14.2 | 6.26 | 28 | 0 | 9.463 | 1.733
2014-05-30 03:00 | 13.78 | 6.24 | 28 | 0 | 9.4136 | 1.731
2014-05-30 04:00 | 13.39 | 6.22 | 28 | 0 | 9.3941 | 1.732
2014-05-30 05:00 | 13.05 | 6.2 | 28 | 0 | 9.4147 | 1.73
2014-05-30 06:00 | 12.82 | 6.2 | 28 | 0 | 9.4653 | 1.729
2014-05-30 07:00 | 12.73 | 6.2 | 28 | 0 | 9.5058 | 1.728
2014-05-30 08:00 | 12.85 | 6.2 | 27 | 0 | 9.5564 | 1.728
2014-05-30 09:00 | 13.17 | 6.2 | 27 | 0 | 9.5569 | 1.727
2014-05-30 10:00 | 13.77 | 6.21 | 27 | 0 | 9.5875 | 1.726
2014-05-30 11:00 | 14.5 | 6.24 | 28 | 0 | 9.6781 | 1.725
2014-05-30 12:00 | 15.23 | 6.26 | 27 | 0 | 9.7786 | 1.724
2014-05-30 13:00 | 15.58 | 6.28 | 27 | 0 | 9.8492 | 1.725
2014-05-30 14:00 | 16.12 | 6.31 | 27 | 0 | 9.8797 | 1.724
2014-05-30 15:00 | 16.64 | 6.31 | 27 | 0 | 9.8403 | 1.723
2014-05-30 16:00 | 16.86 | 6.34 | 27 | 0 | 9.8509 | 1.721
2014-05-30 17:00 | 16.86 | 6.35 | 27 | 0 | 9.8414 | 1.723
2014-05-30 18:00 | 16.83 | 6.36 | 27 | 0 | 9.782 | 1.721
2014-05-30 19:00 | 16.72 | 6.36 | 27 | 0 | 9.6925 | 1.72
2014-05-30 20:00 | 16.52 | 6.33 | 27 | 0 | 9.6331 | 1.721
2014-05-30 21:00 | 16.18 | 6.32 | 28 | 0 | 9.5837 | 1.72
2014-05-30 22:00 | 15.86 | 6.3 | 27 | 0 | 9.5642 | 1.721
2014-05-30 23:00 | 15.47 | 6.29 | 27 | 0 | 9.5248 | 1.72
2014-05-31 | 15.06 | 6.28 | 28 | 0 | 9.4853 | 1.719
2014-05-31 01:00 | 14.61 | 6.26 | 28 | 0 | 9.4859 | 1.717
2014-05-31 02:00 | 14.23 | 6.25 | 28 | 0 | 9.4565 | 1.719
2014-05-31 03:00 | 13.86 | 6.23 | 28 | 0 | 9.397 | 1.718
2014-05-31 04:00 | 13.55 | 6.22 | 28 | 0 | 9.4076 | 1.715
2014-05-31 05:00 | 13.35 | 6.2 | 27 | 0 | 9.3881 | 1.717
2014-05-31 06:00 | 13.17 | 6.2 | 27 | 0 | 9.4387 | 1.715
2014-05-31 07:00 | 13.19 | 6.2 | 27 | 0 | 9.4293 | 1.715
2014-05-31 08:00 | 13.34 | 6.2 | 27 | 0 | 9.4598 | 1.714
2014-05-31 09:00 | 13.55 | 6.2 | 27 | 0 | 9.5204 | 1.713
2014-05-31 10:00 | 14.02 | 6.21 | 27 | 0 | 9.5009 | 1.712
2014-05-31 11:00 | 14.71 | 6.22 | 27 | 0 | 9.5315 | 1.712
2014-05-31 12:00 | 15.42 | 6.24 | 27 | 0 | 9.6121 | 1.711
2014-05-31 13:00 | 16.1 | 6.25 | 27 | 0 | 9.7326 | 1.713
2014-05-31 14:00 | 16.8 | 6.31 | 28 | 0 | 9.8332 | 1.713
2014-05-31 15:00 | 17.54 | 6.33 | 28 | 0 | 9.8537 | 1.713
2014-05-31 16:00 | 18 | 6.34 | 27 | 0 | 9.8043 | 1.711
2014-05-31 17:00 | 18.12 | 6.35 | 27 | 0 | 9.8249 | 1.709
2014-05-31 18:00 | 17.95 | 6.35 | 27 | 0 | 9.7454 | 1.707
2014-05-31 19:00 | 17.8 | 6.35 | 28 | 0 | 9.656 | 1.707
2014-05-31 20:00 | 17.63 | 6.36 | 28 | 0 | 9.5666 | 1.707
2014-05-31 21:00 | 17.44 | 6.32 | 28 | 0 | 9.4171 | 1.705
2014-05-31 22:00 | 17.21 | 6.3 | 28 | 0 | 9.3677 | 1.705
2014-05-31 23:00 | 16.9 | 6.29 | 28 | 0 | 9.3082 | 1.706
2014-06-01 | 16.6 | 6.27 | 28 | 0 | 9.2588 | 1.706
2014-06-01 01:00 | 16.37 | 6.26 | 27 | 0 | 9.2094 | 1.704
2014-06-01 02:00 | 16.15 | 6.24 | 28 | 0 | 9.1499 | 1.705
2014-06-01 03:00 | 15.9 | 6.23 | 28 | 0 | 9.0705 | 1.704
2014-06-01 04:00 | 15.7 | 6.21 | 27 | 0 | 9.021 | 1.704
2014-06-01 05:00 | 15.47 | 6.2 | 27 | 0 | 9.0316 | 1.705
2014-06-01 06:00 | 15.28 | 6.19 | 27 | 0 | 9.0122 | 1.702
2014-06-01 07:00 | 15.19 | 6.19 | 27 | 0 | 9.0527 | 1.701
2014-06-01 08:00 | 15.3 | 6.19 | 27 | 0 | 9.1033 | 1.701
2014-06-01 09:00 | 15.43 | 6.2 | 27 | 0 | 9.1338 | 1.701
2014-06-01 10:00 | 15.74 | 6.22 | 28 | 0 | 9.2344 | 1.699
2014-06-01 11:00 | 16.24 | 6.22 | 28 | 0 | 9.275 | 1.698
2014-06-01 12:00 | 16.69 | 6.23 | 28 | 0 | 9.3955 | 1.699
2014-06-01 13:00 | 17.22 | 6.27 | 28 | 0 | 9.4961 | 1.696
2014-06-01 14:00 | 17.81 | 6.29 | 28 | 0 | 9.5866 | 1.696
2014-06-01 15:00 | 18.29 | 6.31 | 28 | 0 | 9.6572 | 1.697
2014-06-01 16:00 | 18.6 | 6.33 | 28 | 0 | 9.6678 | 1.698
2014-06-01 17:00 | 18.78 | 6.36 | 28 | 0 | 9.6283 | 1.695
2014-06-01 18:00 | 18.73 | 6.38 | 28 | 0 | 9.5889 | 1.693
2014-06-01 19:00 | 18.73 | 6.37 | 28 | 0 | 9.4894 | 1.694
2014-06-01 20:00 | 18.61 | 6.35 | 28 | 0 | 9.36 | 1.693
2014-06-01 21:00 | 18.41 | 6.32 | 28 | 0 | 9.2506 | 1.694
2014-06-01 22:00 | 18.24 | 6.3 | 28 | 0 | 9.2111 | 1.691
2014-06-01 23:00 | 17.95 | 6.29 | 28 | 0 | 9.1717 | 1.694
2014-06-02 | 17.59 | 6.27 | 28 | 0 | 9.0922 | 1.691
2014-06-02 01:00 | 17.2 | 6.25 | 28 | 0 | 9.0928 | 1.691
2014-06-02 02:00 | 16.78 | 6.23 | 28 | 0 | 9.0234 | 1.69
2014-06-02 03:00 | 16.35 | 6.22 | 28 | 0 | 9.0139 | 1.689
2014-06-02 04:00 | 15.92 | 6.21 | 28 | 0 | 8.9745 | 1.692
2014-06-02 05:00 | 15.47 | 6.2 | 28 | 0 | 8.995 | 1.691
2014-06-02 06:00 | 15.13 | 6.2 | 28 | 0 | 9.0456 | 1.689
2014-06-02 07:00 | 14.93 | 6.2 | 27 | 0 | 9.0862 | 1.688
2014-06-02 08:00 | 14.95 | 6.2 | 30 | 0 | 9.1367 | 1.686
2014-06-02 09:00 | 15.16 | 6.2 | 27 | 0 | 9.1673 | 1.688
2014-06-02 10:00 | 15.66 | 6.21 | 28 | 0 | 9.2378 | 1.687
2014-06-02 11:00 | 16.73 | 6.24 | 28 | 0 | 9.3384 | 1.685
2014-06-02 12:00 | 17.57 | 6.28 | 28 | 0 | 9.489 | 1.684
2014-06-02 13:00 | 18.55 | 6.3 | 28 | 0 | 9.5995 | 1.684
2014-06-02 14:00 | 18.44 | 6.32 | 27 | 0 | 9.6201 | 1.684
2014-06-02 15:00 | 18.78 | 6.34 | 27 | 0 | 9.5906 | 1.684
2014-06-02 16:00 | 18.68 | 6.32 | 27 | 0 | 9.5712 | 1.682
2014-06-02 17:00 | 18.7 | 6.34 | 27 | 0 | 9.5218 | 1.682
2014-06-02 18:00 | 18.69 | 6.36 | 27 | 0 | 9.4823 | 1.681
2014-06-02 19:00 | 18.6 | 6.35 | 27 | 0 | 9.4029 | 1.682
2014-06-02 20:00 | 18.42 | 6.32 | 27 | 0 | 9.2834 | 1.682
2014-06-02 21:00 | 18.18 | 6.3 | 28 | 0 | 9.254 | 1.683
2014-06-02 22:00 | 17.91 | 6.29 | 28 | 0 | 9.1846 | 1.679
2014-06-02 23:00 | 17.59 | 6.28 | 28 | 0 | 9.1351 | 1.68
2014-06-03 | 17.25 | 6.25 | 28 | 0 | 9.0757 | 1.678
2014-06-03 01:00 | 16.86 | 6.25 | 28 | 0 | 9.0962 | 1.677
2014-06-03 02:00 | 16.47 | 6.24 | 28 | 0 | 9.0568 | 1.679
2014-06-03 03:00 | 16.08 | 6.22 | 28 | 0 | 9.0374 | 1.676
2014-06-03 04:00 | 15.68 | 6.21 | 28 | 0 | 8.9779 | 1.678
2014-06-03 05:00 | 15.33 | 6.2 | 28 | 0 | 9.0085 | 1.677
2014-06-03 06:00 | 15.1 | 6.19 | 28 | 0 | 9.0091 | 1.676
2014-06-03 07:00 | 14.97 | 6.19 | 28 | 0 | 9.0696 | 1.678
2014-06-03 08:00 | 15.05 | 6.2 | 28 | 0 | 9.1102 | 1.674
2014-06-03 09:00 | 15.35 | 6.2 | 28 | 0 | 9.1407 | 1.673
2014-06-03 10:00 | 15.86 | 6.21 | 28 | 0 | 9.2113 | 1.674
2014-06-03 11:00 | 16.56 | 6.22 | 28 | 0 | 9.2219 | 1.672
2014-06-03 12:00 | 17.13 | 6.23 | 28 | 0 | 9.2524 | 1.67
2014-06-03 13:00 | 17.67 | 6.25 | 28 | 0 | 9.353 | 1.673
2014-06-03 14:00 | 18.23 | 6.26 | 28 | 0 | 9.4135 | 1.669
2014-06-03 15:00 | 18.72 | 6.29 | 28 | 0 | 9.4241 | 1.67
2014-06-03 16:00 | 19.17 | 6.3 | 28 | 0 | 9.4747 | 1.669
2014-06-03 17:00 | 19.49 | 6.32 | 29 | 0 | 9.4052 | 1.67
2014-06-03 18:00 | 19.41 | 6.31 | 29 | 0 | 9.2658 | 1.67
2014-06-03 19:00 | 19.51 | 6.31 | 28 | 0 | 9.1763 | 1.668
2014-06-03 20:00 | 19.59 | 6.32 | 28 | 0 | 9.0669 | 1.669
2014-06-03 21:00 | 19.5 | 6.31 | 28 | 0 | 8.9475 | 1.667
2014-06-03 22:00 | 19.34 | 6.28 | 28 | 0 | 8.878 | 1.669
2014-06-03 23:00 | 19.13 | 6.27 | 28 | 0 | 8.8186 | 1.668
2014-06-04 | 18.87 | 6.25 | 28 | 0 | 8.7691 | 1.667
2014-06-04 01:00 | 18.56 | 6.25 | 28 | 0 | 8.7197 | 1.665
2014-06-04 02:00 | 18.24 | 6.23 | 28 | 0 | 8.6903 | 1.666
2014-06-04 03:00 | 17.91 | 6.21 | 28 | 0 | 8.6408 | 1.667
2014-06-04 04:00 | 17.58 | 6.2 | 28 |  | 8.6114 | 1.664
2014-06-04 05:00 | 17.27 | 6.19 | 28 | 0 | 8.5819 | 1.664
2014-06-04 06:00 | 17.01 | 6.19 | 28 | 0 | 8.6425 | 1.664
2014-06-04 07:00 | 16.82 | 6.2 | 31 | 0 | 8.7231 | 1.666
2014-06-04 08:00 | 16.68 | 6.21 | 30 | 0 | 8.7736 | 1.667
2014-06-04 09:00 | 16.68 | 6.22 | 28 | 0 | 8.8742 | 1.665
2014-06-04 10:00 | 16.63 | 6.21 | 28 | 0 | 8.8947 | 1.665
2014-06-04 11:00 | 16.63 | 6.21 | 28 | 0 | 8.9153 | 1.665
2014-06-04 12:00 | 16.72 | 6.22 | 28 | 0 | 8.9859 | 1.664
2014-06-04 13:00 | 16.8 | 6.23 | 27 | 0 | 9.0364 | 1.664
2014-06-04 14:00 | 17.01 | 6.25 | 28 | 0 | 9.147 | 1.663
2014-06-04 15:00 | 17.1 | 6.27 | 28 | 0 | 9.1975 | 1.664
2014-06-04 16:00 | 17.05 | 6.27 | 28 | 0 | 9.2081 | 1.661
2014-06-04 17:00 | 17.42 | 6.3 | 28 | 0 | 9.3187 | 1.661
2014-06-04 18:00 | 17.4 | 6.31 | 29 | 0 | 9.2792 | 1.661
2014-06-04 19:00 | 17.32 | 6.3 | 28 | 0 | 9.2198 | 1.662
2014-06-04 20:00 | 17.27 | 6.27 | 28 | 0 | 9.1503 | 1.66
2014-06-04 21:00 | 17.27 | 6.28 | 28 | 0 | 9.1009 | 1.661
2014-06-04 22:00 | 17.36 | 6.27 | 28 | 0 | 9.0815 | 1.66
2014-06-04 23:00 | 17.39 | 6.26 | 28 | 0 | 9.052 | 1.659
2014-06-05 | 17.36 | 6.26 | 28 | 0 | 9.0126 | 1.661
2014-06-05 01:00 | 17.34 | 6.24 | 27 | 0 | 8.9431 | 1.661
2014-06-05 02:00 | 17.28 | 6.24 | 28 | 0 | 8.9037 | 1.659
2014-06-05 03:00 | 17.19 | 6.23 | 27 | 0 | 8.8743 | 1.659
2014-06-05 04:00 | 17.11 | 6.22 | 27 | 0 | 8.7548 | 1.659
2014-06-05 05:00 | 17 | 6.2 | 29 | 0 | 8.7054 | 1.659
2014-06-05 06:00 | 16.95 | 6.2 | 28 | 0 | 8.7259 | 1.659
2014-06-05 07:00 | 16.91 | 6.2 | 27 | 0 | 8.7065 | 1.658
2014-06-05 08:00 | 16.95 | 6.21 | 28 | 0 | 8.7671 | 1.658
2014-06-05 09:00 | 17 | 6.21 | 27 | 0 | 8.7776 | 1.656
2014-06-05 10:00 | 17.11 | 6.21 | 27 | 0 | 8.8482 | 1.658
2014-06-05 11:00 | 17.21 | 6.22 | 27 | 0 | 8.8688 | 1.656
2014-06-05 12:00 | 17.32 | 6.22 | 27 | 0 | 8.8993 | 1.655
2014-06-05 13:00 | 17.5 | 6.23 | 27 | 0 | 8.9099 | 1.655
2014-06-05 14:00 | 17.6 | 6.24 | 28 | 0 | 9.0104 | 1.654
2014-06-05 15:00 | 17.78 | 6.26 | 27 | 0 | 9.051 | 1.658
2014-06-05 16:00 | 17.85 | 6.27 | 27 | 0 | 9.0416 | 1.656
2014-06-05 17:00 | 17.92 | 6.29 | 27 | 0 | 9.1221 | 1.658
2014-06-05 18:00 | 17.91 | 6.28 | 27 | 0 | 9.0827 | 1.662
2014-06-05 19:00 | 17.88 | 6.27 | 27 | 0 | 9.0032 | 1.669
2014-06-05 20:00 | 17.86 | 6.27 | 27 | 0 | 8.9838 | 1.68
2014-06-05 21:00 | 17.82 | 6.26 | 27 | 0 | 8.9544 | 1.682
2014-06-05 22:00 | 17.77 | 6.25 | 27 | 0 | 8.9349 | 1.682
2014-06-05 23:00 | 17.66 | 6.25 | 27 | 0 | 8.8955 | 1.68
2014-06-06 | 17.55 | 6.25 | 28 | 0 | 8.866 | 1.683
2014-06-06 01:00 | 17.4 | 6.24 | 28 | 0 | 8.8166 | 1.688
2014-06-06 02:00 | 17.3 | 6.24 | 29 | 0 | 8.7572 | 1.688
2014-06-06 03:00 | 17.13 | 6.23 | 29 | 0 | 8.6977 | 1.689
2014-06-06 04:00 | 16.88 | 6.24 | 30 | 0 | 8.6583 | 1.69
2014-06-06 05:00 | 16.5 | 6.28 | 32 | 0 | 8.6488 | 1.691
2014-06-06 06:00 | 16.14 | 6.36 | 33 | 0 | 8.7794 | 1.696
2014-06-06 07:00 | 16 | 6.4 | 33 | 0 | 8.84 | 1.698
2014-06-06 08:00 | 15.96 | 6.42 | 33 | 0 | 8.9005 | 1.699
2014-06-06 09:00 | 15.98 | 6.4 | 33 | 0 | 8.9511 | 1.699
2014-06-06 10:00 | 15.97 | 6.39 | 32 | 0 | 8.9516 | 1.703
2014-06-06 11:00 | 15.97 | 6.41 | 32 | 0 | 8.9822 | 1.703
2014-06-06 12:00 | 16.19 | 6.41 | 32 | 0 | 9.0328 | 1.703
2014-06-06 13:00 | 16.41 | 6.45 | 32 | 0.1 | 9.1333 | 1.707
2014-06-06 14:00 | 16.47 | 6.49 | 33 | 0 | 9.1939 | 1.709
2014-06-06 15:00 | 16.86 | 6.52 | 34 | 0 | 9.3044 | 1.712
2014-06-06 16:00 | 16.9 | 6.54 | 34 | 0 | 9.295 | 1.71
2014-06-06 17:00 | 16.95 | 6.55 | 34 | 0 | 9.2956 | 1.711
2014-06-06 18:00 | 16.92 | 6.54 | 34 | 0 | 9.2161 | 1.714
2014-06-06 19:00 | 16.95 | 6.51 | 33 | 0 | 9.2067 | 1.716
2014-06-06 20:00 | 16.97 | 6.47 | 33 | 0 | 9.0872 | 1.718
2014-06-06 21:00 | 16.97 | 6.45 | 32 | 0 | 9.0378 | 1.719
2014-06-06 22:00 | 17.01 | 6.42 | 32 | 0 | 9.0084 | 1.72
2014-06-06 23:00 | 16.97 | 6.41 | 31 | 0 | 8.9989 | 1.719
2014-06-07 | 16.96 | 6.38 | 31 | 0 | 8.9495 | 1.722
2014-06-07 01:00 | 16.89 | 6.37 | 31 | 0 | 8.89 | 1.726
2014-06-07 02:00 | 16.81 | 6.36 | 31 | 0 | 8.8506 | 1.725
2014-06-07 03:00 | 16.76 | 6.35 | 31 | 0 | 8.8212 | 1.728
2014-06-07 04:00 | 16.71 | 6.34 | 31 | 0 | 8.7717 | 1.727
2014-06-07 05:00 | 16.66 | 6.32 | 31 | 0 | 8.7623 | 1.729
2014-06-07 06:00 | 16.63 | 6.32 | 31 | 0 | 8.7628 | 1.732
2014-06-07 07:00 | 16.61 | 6.33 | 30 | 0 | 8.7834 | 1.735
2014-06-07 08:00 | 16.77 | 6.33 | 31 | 0 | 8.874 | 1.732
2014-06-07 09:00 | 16.96 | 6.34 | 31 | 0 | 8.8645 | 1.738
2014-06-07 10:00 | 17.1 | 6.37 | 31 | 0 | 8.9651 | 1.74
2014-06-07 11:00 | 17.3 | 6.38 | 32 | 0 | 8.9856 | 1.734
2014-06-07 12:00 | 17.68 | 6.41 | 32 | 0 | 9.0662 | 1.734
2014-06-07 13:00 | 17.87 | 6.43 | 32 | 0 | 9.0968 | 1.735
2014-06-07 14:00 | 18.13 | 6.45 | 32 | 0 | 9.1573 | 1.737
2014-06-07 15:00 | 18.6 | 6.47 | 32 | 0 | 9.2079 | 1.738
2014-06-07 16:00 | 18.82 | 6.48 | 32 | 0 | 9.2184 | 1.737
2014-06-07 17:00 | 18.97 | 6.5 | 31 | 0 | 9.249 | 1.738
2014-06-07 18:00 | 18.89 | 6.47 | 31 | 0 | 9.2396 | 1.74
2014-06-07 19:00 | 18.81 | 6.45 | 30 | 0 | 9.1701 | 1.739
2014-06-07 20:00 | 18.7 | 6.41 | 29 | 0 | 9.0607 | 1.74
2014-06-07 21:00 | 18.59 | 6.38 | 29 | 0 | 9.0513 | 1.74
2014-06-07 22:00 | 18.41 | 6.37 | 29 | 0 | 8.9718 | 1.739
2014-06-07 23:00 | 18.27 | 6.35 | 29 | 0 | 8.9224 | 1.741
2014-06-08 | 18.11 | 6.34 | 29 | 0 | 8.8429 | 1.741
2014-06-08 01:00 | 17.9 | 6.32 | 29 | 0 | 8.8235 | 1.742
2014-06-08 02:00 | 17.72 | 6.3 | 29 | 0 | 8.7541 | 1.742
2014-06-08 03:00 | 17.49 | 6.28 | 29 | 0 | 8.7146 | 1.742
2014-06-08 04:00 | 17.29 | 6.27 | 29 | 0 | 8.6552 | 1.743
2014-06-08 05:00 | 17.15 | 6.25 | 29 | 0 | 8.6357 | 1.743
2014-06-08 06:00 | 17.04 | 6.25 | 29 | 0 | 8.6463 | 1.742
2014-06-08 07:00 | 16.99 | 6.25 | 29 | 0 | 8.6869 | 1.74
2014-06-08 08:00 | 17 | 6.26 | 29 | 0 | 8.7374 | 1.741
2014-06-08 09:00 | 17.15 | 6.25 | 28 | 0 | 8.748 | 1.74
2014-06-08 10:00 | 17.68 | 6.28 | 29 | 0 | 8.8085 | 1.745
2014-06-08 11:00 | 18.3 | 6.31 | 30 | 0 | 8.9091 | 1.741
2014-06-08 12:00 | 18.85 | 6.36 | 30 | 0 | 9.0897 | 1.739
2014-06-08 13:00 | 19.43 | 6.38 | 31 | 0 | 9.1802 | 1.739
2014-06-08 14:00 | 19.95 | 6.43 | 31 | 0 | 9.2708 | 1.738
2014-06-08 15:00 | 20.62 | 6.47 | 31 | 0 | 9.3013 | 1.738
2014-06-08 16:00 | 21.04 | 6.48 | 31 | 0 | 9.2919 | 1.737
2014-06-08 17:00 | 21.21 | 6.48 | 30 | 0 | 9.2425 | 1.738
2014-06-08 18:00 | 20.96 | 6.47 | 30 | 0 | 9.193 | 1.737
2014-06-08 19:00 | 20.94 | 6.45 | 29 | 0 | 9.1236 | 1.738
2014-06-08 20:00 | 20.72 | 6.41 | 29 | 0 | 9.0141 | 1.739
2014-06-08 21:00 | 20.4 | 6.37 | 28 | 0 | 8.8647 | 1.738
2014-06-08 22:00 | 20.05 | 6.34 | 29 | 0 | 8.8153 | 1.738
2014-06-08 23:00 | 19.73 | 6.33 | 28 | 0 | 8.7258 | 1.738
2014-06-09 | 19.45 | 6.31 | 28 | 0 | 8.6764 | 1.736
2014-06-09 01:00 | 19.17 | 6.29 | 28 | 0 | 8.6269 | 1.735
2014-06-09 02:00 | 18.89 | 6.27 | 28 | 0 | 8.5375 | 1.734
2014-06-09 03:00 | 18.62 | 6.25 | 28 | 0 | 8.4781 | 1.734
2014-06-09 04:00 | 18.39 | 6.23 | 28 | 0 | 8.4486 | 1.734
2014-06-09 05:00 | 18.17 | 6.22 | 28 | 0 | 8.4192 | 1.733
2014-06-09 06:00 | 18.01 | 6.22 | 28 | 0 | 8.4397 | 1.733
2014-06-09 07:00 | 17.94 | 6.23 | 28 | 0 | 8.5003 | 1.731
2014-06-09 08:00 | 18.06 | 6.23 | 28 | 0 | 8.5809 | 1.729
2014-06-09 09:00 | 18.2 | 6.24 | 28 | 0 | 8.6414 | 1.729
2014-06-09 10:00 | 18.52 | 6.25 | 28 | 0 | 8.722 | 1.744
2014-06-09 11:00 | 18.87 | 6.27 | 28 | 0 | 8.8125 | 1.739
2014-06-09 12:00 | 19.28 | 6.3 | 29 | 0 | 8.9131 | 1.734
2014-06-09 13:00 | 19.86 | 6.34 | 29 | 0 | 9.0637 | 1.734
2014-06-09 14:00 | 20.92 | 6.39 | 29 | 0 | 9.2542 | 1.738
2014-06-09 15:00 | 20.61 | 6.39 | 29 | 7.6 | 9.1348 | 1.737
2014-06-09 16:00 | 20.82 | 6.38 | 31 | 0 | 9.1153 | 1.738
2014-06-09 17:00 | 20.73 | 6.42 | 31 | 0 | 9.0759 | 1.739
2014-06-09 18:00 | 20.85 | 6.43 | 31 | 0 | 9.0765 | 1.738
2014-06-09 19:00 | 20.44 | 6.47 | 33 | 0 | 8.967 | 1.736
2014-06-09 20:00 | 19.97 | 6.5 | 34 | 0 | 8.8976 | 1.735
2014-06-09 21:00 | 19.75 | 6.49 | 34 | 4.4 | 8.7481 | 1.734
2014-06-09 22:00 | 19.52 | 6.45 | 34 | 4.6 | 8.7487 | 1.734
2014-06-09 23:00 | 19.21 | 6.45 | 33 | 2 | 8.7493 | 1.733
2014-06-10 | 18.89 | 6.44 | 33 | 1.3 | 8.7198 | 1.732
2014-06-10 01:00 | 18.53 | 6.42 | 33 | 0.4 | 8.7404 | 1.73
2014-06-10 02:00 | 18.25 | 6.4 | 32 | 0 | 8.6909 | 1.729
2014-06-10 03:00 | 17.98 | 6.39 | 33 | 0 | 8.6615 | 1.728
2014-06-10 04:00 | 17.78 | 6.38 | 33 | 0 | 8.6421 | 1.728
2014-06-10 05:00 | 17.59 | 6.35 | 33 | 0 | 8.6326 | 1.725
2014-06-10 06:00 | 17.49 | 6.35 | 33 | 0 | 8.6132 | 1.723
2014-06-10 07:00 | 17.51 | 6.34 | 33 | 0 | 8.6637 | 1.721
2014-06-10 08:00 | 17.64 | 6.33 | 33 | 0 | 8.7043 | 1.721
2014-06-10 09:00 | 18.05 | 6.34 | 32 | 0 | 8.7149 | 1.723
2014-06-10 10:00 | 18.9 | 6.34 | 31 | 0 | 8.8054 | 1.722
2014-06-10 11:00 | 19.71 | 6.35 | 31 | 0 | 8.846 | 1.72
2014-06-10 12:00 | 20.52 | 6.37 | 31 | 0 | 8.9466 | 1.719
2014-06-10 13:00 | 21.29 | 6.42 | 31 | 0 | 9.0571 | 1.72
2014-06-10 14:00 | 21.15 | 6.39 | 30 | 0 | 8.9677 | 1.717
2014-06-10 15:00 | 21.15 | 6.38 | 30 | 0 | 8.8982 | 1.719
2014-06-10 16:00 | 21.45 | 6.38 | 29 | 0 | 8.9188 | 1.72
2014-06-10 17:00 | 21.47 | 6.38 | 29 | 0 | 8.8394 | 1.718
2014-06-10 18:00 | 21.4 | 6.36 | 29 | 0 | 8.7299 | 1.717
2014-06-10 19:00 | 21.33 | 6.35 | 29 | 0 | 8.6705 | 1.715
2014-06-10 20:00 | 21.18 | 6.32 | 29 | 0 | 8.571 | 1.716
2014-06-10 21:00 | 21.1 | 6.32 | 29 | 0 | 8.4516 | 1.713
2014-06-10 22:00 | 20.97 | 6.3 | 29 | 0 | 8.3722 | 1.712
2014-06-10 23:00 | 20.82 | 6.28 | 29 | 0 | 8.3027 | 1.715
2014-06-11 | 20.71 | 6.28 | 29 | 0 | 8.2933 | 1.711
2014-06-11 01:00 | 20.54 | 6.26 | 29 | 0 | 8.2038 | 1.711
2014-06-11 02:00 | 20.35 | 6.25 | 29 | 0 | 8.1844 | 1.712
2014-06-11 03:00 | 20.14 | 6.24 | 29 | 0 | 8.135 | 1.709
2014-06-11 04:00 | 19.95 | 6.23 | 29 | 0 | 8.1055 | 1.71
2014-06-11 05:00 | 19.78 | 6.22 | 29 | 0 | 8.1061 | 1.71
2014-06-11 06:00 | 19.63 | 6.21 | 29 | 0 | 8.0766 | 1.708
2014-06-11 07:00 | 19.55 | 6.22 | 29 | 0 | 8.1472 | 1.708
2014-06-11 08:00 | 19.6 | 6.22 | 29 | 0 | 8.1578 | 1.708
2014-06-11 09:00 | 19.81 | 6.22 | 28 | 0 | 8.2283 | 1.705
2014-06-11 10:00 | 20.28 | 6.26 | 29 | 0 | 8.3889 | 1.705
2014-06-11 11:00 | 20.68 | 6.29 | 29 | 0 | 8.5194 | 1.703
2014-06-11 12:00 | 21.07 | 6.33 | 30 | 0 | 8.64 | 1.703
2014-06-11 13:00 | 21.32 | 6.32 | 30 | 0 | 8.82 | 1.701
2014-06-11 14:00 | 21.8902 | 6.4198 | 30 | 0 | 8.91 | 1.7
2014-06-11 15:00 | 22.3604 | 6.4496 | 29 | 0 | 8.95 | 1.702
2014-06-11 16:00 | 22.7806 | 6.4694 | 29 | 0 | 8.96 | 1.701
2014-06-11 17:00 | 22.8508 | 6.4793 | 29 | 0 | 8.95 | 1.698
2014-06-11 18:00 | 22.711 | 6.4791 | 29 | 0 | 8.88 | 1.697
2014-06-11 19:00 | 22.5112 | 6.4789 | 29 | 0 | 8.83 | 1.698
2014-06-11 20:00 | 22.2314 | 6.4087 | 29 | 0 | 8.65 | 1.698
2014-06-11 21:00 | 21.9416 | 6.3885 | 29 | 0 | 8.54 | 1.695
2014-06-11 22:00 | 21.6218 | 6.3683 | 28 | 0 | 8.47 | 1.695
2014-06-11 23:00 | 21.302 | 6.3581 | 28 | 0 | 8.41 | 1.696
2014-06-12 | 20.9922 | 6.3479 | 29 | 0 | 8.34 | 1.695
2014-06-12 01:00 | 20.6924 | 6.3378 | 29 | 0 | 8.29 | 1.696
2014-06-12 02:00 | 20.4426 | 6.3076 | 28 | 0 | 8.22 | 1.693
2014-06-12 03:00 | 20.1328 | 6.2974 | 29 | 0 | 8.17 | 1.691
2014-06-12 04:00 | 19.923 | 6.3072 | 29 | 0 | 8.14 | 1.691
2014-06-12 05:00 | 19.6833 | 6.287 | 28 | 0 | 8.08 | 1.69
2014-06-12 06:00 | 19.5035 | 6.2868 | 28 | 0 | 8.1 | 1.69
2014-06-12 07:00 | 19.4237 | 6.2966 | 29 | 0 | 8.15 | 1.689
2014-06-12 08:00 | 19.3839 | 6.2965 | 28 | 0 | 8.17 | 1.689
2014-06-12 09:00 | 19.5241 | 6.3063 | 28 | 0 | 8.24 | 1.689
2014-06-12 10:00 | 19.9043 | 6.3161 | 29 | 0 | 8.38 | 1.688
2014-06-12 11:00 | 20.1345 | 6.3459 | 29 | 0 | 8.5 | 1.686
2014-06-12 12:00 | 20.5647 | 6.3657 | 29 | 0 | 8.55 | 1.686
2014-06-12 13:00 | 20.7249 | 6.4155 | 29 | 0 | 8.72 | 1.685
2014-06-12 14:00 | 20.6951 | 6.4353 | 28 | 0 | 8.86 | 1.684
2014-06-12 15:00 | 20.7953 | 6.4551 | 28 | 0 | 8.92 | 1.686
2014-06-12 16:00 | 20.7955 | 6.455 | 28 | 0 | 8.87 | 1.686
2014-06-12 17:00 | 20.8257 | 6.4348 | 28 | 0 | 8.74 | 1.684
2014-06-12 18:00 | 20.8259 | 6.4246 | 28 | 0 | 8.75 | 1.682
2014-06-12 19:00 | 20.7561 | 6.4144 | 28 | 0 | 8.69 | 1.683
2014-06-12 20:00 | 20.6463 | 6.3942 | 28 | 0 | 8.61 | 1.683
2014-06-12 21:00 | 20.4365 | 6.384 | 28 | 0 | 8.56 | 1.682
2014-06-12 22:00 | 20.2467 | 6.3738 | 28 | 0 | 8.49 | 1.683
2014-06-12 23:00 | 19.9869 | 6.3537 | 28 | 0.8 | 8.43 | 1.68
2014-06-13 | 19.7771 | 6.3435 | 28 | 0 | 8.41 | 1.682
2014-06-13 01:00 | 19.5473 | 6.3333 | 28 | 0 | 8.37 | 1.679
2014-06-13 02:00 | 19.3075 | 6.3331 | 28 | 0 | 8.31 | 1.682
2014-06-13 03:00 | 19.0777 | 6.2929 | 28 | 0 | 8.31 | 1.68
2014-06-13 04:00 | 18.8379 | 6.3027 | 29 | 0 | 8.26 | 1.678
2014-06-13 05:00 | 18.6481 | 6.2825 | 29 | 0 | 8.25 | 1.68
2014-06-13 06:00 | 18.5183 | 6.2823 | 29 | 0 | 8.25 | 1.678
2014-06-13 07:00 | 18.4585 | 6.3022 | 29 | 0 | 8.35 | 1.676
2014-06-13 08:00 | 18.4287 | 6.302 | 28 | 0 | 8.43 | 1.679
2014-06-13 09:00 | 18.4489 | 6.3118 | 28 | 0 | 8.47 | 1.677
2014-06-13 10:00 | 18.4291 | 6.3116 | 29 | 0 | 8.5 | 1.674
2014-06-13 11:00 | 18.5393 | 6.3314 | 28 | 0 | 8.62 | 1.673
2014-06-13 12:00 | 18.4995 | 6.3312 | 28 | 0 | 8.6 | 1.672
2014-06-13 13:00 | 18.6098 | 6.341 | 28 | 0 | 8.68 | 1.673
2014-06-13 14:00 | 18.63 | 6.3509 | 28 | 0 | 8.75 | 1.671
2014-06-13 15:00 | 18.7302 | 6.3707 | 28 | 0 | 8.8 | 1.671
2014-06-13 16:00 | 18.9804 | 6.4005 | 28 | 0 | 8.96 | 1.671
2014-06-13 17:00 | 19.3406 | 6.4203 | 28 | 0 | 9.07 | 1.672
2014-06-13 18:00 | 19.2008 | 6.4501 | 29 | 0 | 9.05 | 1.671
2014-06-13 19:00 | 18.951 | 6.4199 | 28 | 0 | 8.94 | 1.671
2014-06-13 20:00 | 18.8012 | 6.3997 | 28 | 0 | 8.86 | 1.67
2014-06-13 21:00 | 18.6614 | 6.3895 | 28 | 0 | 8.8 | 1.67
2014-06-13 22:00 | 18.6516 | 6.3994 | 28 | 0 | 8.78 | 1.67
2014-06-13 23:00 | 18.6418 | 6.3992 | 28 | 0 | 8.74 | 1.669
2014-06-14 | 18.592 | 6.379 | 28 | 0 | 8.73 | 1.671
2014-06-14 01:00 | 18.5522 | 6.3688 | 28 | 0 | 8.69 | 1.679
2014-06-14 02:00 | 18.4424 | 6.3586 | 28 | 0 | 8.64 | 1.682
2014-06-14 03:00 | 18.2926 | 6.3584 | 28 | 0 | 8.59 | 1.686
2014-06-14 04:00 | 18.1228 | 6.3482 | 28 | 0 | 8.53 | 1.685
2014-06-14 05:00 | 17.933 | 6.3481 | 28 | 0 | 8.53 | 1.685
2014-06-14 06:00 | 17.7632 | 6.3479 | 29 | 0.8 | 8.57 | 1.69
2014-06-14 07:00 | 17.6934 | 6.3377 | 29 | 0 | 8.54 | 1.691
2014-06-14 08:00 | 17.6636 | 6.3375 | 29 | 0 | 8.52 | 1.694
2014-06-14 09:00 | 17.6038 | 6.3573 | 30 | 0 | 8.6 | 1.697
2014-06-14 10:00 | 17.454 | 6.3771 | 30 | 0 | 8.64 | 1.695
2014-06-14 11:00 | 17.2942 | 6.4469 | 32 | 0 | 8.8 | 1.695
2014-06-14 12:00 | 17.2444 | 6.4967 | 33 | 0 | 8.9 | 1.697
2014-06-14 13:00 | 17.3246 | 6.5466 | 34 | 0 | 9.01 | 1.698
2014-06-14 14:00 | 17.4548 | 6.5664 | 34 | 1.4 | 9.09 | 1.701
2014-06-14 15:00 | 17.445 | 6.5862 | 34 | 1 | 9.15 | 1.702
2014-06-14 16:00 | 17.2752 | 6.596 | 35 | 0.8 | 9.1 | 1.702
2014-06-14 17:00 | 17.2954 | 6.5958 | 34 | 0.3 | 9.11 | 1.702
2014-06-14 18:00 | 17.3356 | 6.5956 | 37 | 0.2 | 9.06 | 1.701
2014-06-14 19:00 | 17.4058 | 6.5754 | 33 | 0.1 | 9.05 | 1.703
2014-06-14 20:00 | 17.4061 | 6.5752 | 34 | 0.2 | 9.03 | 1.706
2014-06-14 21:00 | 17.4063 | 6.5551 | 34 | 0.1 | 8.96 | 1.706
2014-06-14 22:00 | 17.2965 | 6.5649 | 35 | 0 | 8.97 | 1.705
2014-06-14 23:00 | 17.2567 | 6.5547 | 35 | 0 | 8.92 | 1.705
2014-06-15 | 17.2569 | 6.5545 | 35 | 0 | 8.9 | 1.707
2014-06-15 01:00 | 17.1671 | 6.5443 | 36 | 0 | 8.84 | 1.71
2014-06-15 02:00 | 17.0573 | 6.5441 | 36 | 0.3 | 8.82 | 1.707
2014-06-15 03:00 | 16.9775 | 6.5239 | 37 | 0.1 | 8.79 | 1.71
2014-06-15 04:00 | 16.9377 | 6.5038 | 36 | 0 | 8.74 | 1.709
2014-06-15 05:00 | 16.8779 | 6.5036 | 36 | 0 | 8.68 | 1.711
2014-06-15 06:00 | 16.7881 | 6.4934 | 36 | 0 | 8.68 | 1.712
2014-06-15 07:00 | 16.7683 | 6.4932 | 36 | 0 | 8.73 | 1.714
2014-06-15 08:00 | 16.7785 | 6.493 | 36 | 0 | 8.71 | 1.713
2014-06-15 09:00 | 16.8487 | 6.4928 | 36 | 0 | 8.74 | 1.713
2014-06-15 10:00 | 16.8689 | 6.5026 | 36 | 0 | 8.79 | 1.716
2014-06-15 11:00 | 16.9191 | 6.5124 | 36 | 0 | 8.83 | 1.714
2014-06-15 12:00 | 16.9793 | 6.5223 | 37 | 0 | 8.88 | 1.715
2014-06-15 13:00 | 17.1395 | 6.5321 | 36 | 0 | 8.95 | 1.718
2014-06-15 14:00 | 17.1597 | 6.5619 | 37 | 0 | 9.03 | 1.718
2014-06-15 15:00 | 17.1899 | 6.5717 | 37 | 0 | 8.99 | 1.718
2014-06-15 16:00 | 17.2801 | 6.5615 | 36 | 0 | 8.97 | 1.721
2014-06-15 17:00 | 17.3703 | 6.5513 | 35 | 0 | 8.98 | 1.718
2014-06-15 18:00 | 17.3705 | 6.5611 | 36 | 0 | 9 | 1.72
2014-06-15 19:00 | 17.4007 | 6.561 | 35 | 0 | 8.97 | 1.721
2014-06-15 20:00 | 17.4309 | 6.5408 | 35 | 0 | 8.92 | 1.722
2014-06-15 21:00 | 17.4011 | 6.5306 | 35 | 0 | 8.88 | 1.725
2014-06-15 22:00 | 17.2613 | 6.5304 | 35 | 0 | 8.87 | 1.726
2014-06-15 23:00 | 17.1515 | 6.5402 | 35 | 0 | 8.86 | 1.725
2014-06-16 | 17.1417 | 6.52 | 34 | 0 | 8.84 | 1.728
2014-06-16 01:00 | 17.0419 | 6.5198 | 34 | 0 | 8.82 | 1.729
2014-06-16 02:00 | 16.9921 | 6.4996 | 34 | 0 | 8.75 | 1.728
2014-06-16 03:00 | 16.8624 | 6.4895 | 34 | 0 | 8.72 | 1.729
2014-06-16 04:00 | 16.7626 | 6.4893 | 34 | 0 | 8.69 | 1.73
2014-06-16 05:00 | 16.6728 | 6.4691 | 34 | 0 | 8.66 | 1.732
2014-06-16 06:00 | 16.573 | 6.4789 | 34 | 0 | 8.7 | 1.737
2014-06-16 07:00 | 16.4832 | 6.4887 | 35 | 0.1 | 8.74 | 1.731
2014-06-16 08:00 | 16.4834 | 6.4985 | 34 | 0 | 8.83 | 1.736
2014-06-16 09:00 | 16.6036 | 6.5183 | 34 | 0 | 8.94 | 1.737
2014-06-16 10:00 | 16.7538 | 6.5382 | 34 | 0 | 9.03 | 1.735
2014-06-16 11:00 | 16.874 | 6.558 | 35 | 0 | 9.1 | 1.736
2014-06-16 12:00 | 17.0142 | 6.5678 | 35 | 0 | 9.14 | 1.735
2014-06-16 13:00 | 17.1644 | 6.5876 | 35 | 0 | 9.23 | 1.735
2014-06-16 14:00 | 17.8646 | 6.6174 | 35 | 0 | 9.32 | 1.735
2014-06-16 15:00 | 18.1448 | 6.6372 | 36 | 0 | 9.37 | 1.735
2014-06-16 16:00 | 18.365 | 6.667 | 35 | 0 | 9.46 | 1.735
2014-06-16 17:00 | 18.3852 | 6.6768 | 35 | 0 | 9.44 | 1.733
2014-06-16 18:00 | 18.3154 | 6.6467 | 33 | 0 | 9.4 | 1.733
2014-06-16 19:00 | 18.3056 | 6.6165 | 32 | 0 | 9.3 | 1.737
2014-06-16 20:00 | 18.2458 | 6.5563 | 31 | 0 | 9.19 | 1.736
2014-06-16 21:00 | 18.126 | 6.5361 | 30 | 0 | 9.15 | 1.736
2014-06-16 22:00 | 17.9862 | 6.5059 | 31 | 0 | 9.07 | 1.736
2014-06-16 23:00 | 17.8564 | 6.4757 | 30 | 0 | 9.02 | 1.736
2014-06-17 | 17.6566 | 6.4755 | 30 | 0 | 8.98 | 1.735
2014-06-17 01:00 | 17.3968 | 6.4554 | 30 | 0 | 8.92 | 1.737
2014-06-17 02:00 | 17.137 | 6.4352 | 31 | 0 | 8.87 | 1.736
2014-06-17 03:00 | 16.9272 | 6.415 | 31 | 0 | 8.81 | 1.737
2014-06-17 04:00 | 16.7274 | 6.3948 | 30 | 0 | 8.77 | 1.737
2014-06-17 05:00 | 16.5876 | 6.3746 | 30 | 0 | 8.72 | 1.736
2014-06-17 06:00 | 16.4778 | 6.3744 | 30 | 0 | 8.76 | 1.737
2014-06-17 07:00 | 16.338 | 6.3542 | 30 | 0 | 8.74 | 1.738
2014-06-17 08:00 | 16.4282 | 6.354 | 30 | 0 | 8.78 | 1.735
2014-06-17 09:00 | 16.6384 | 6.3739 | 30 | 0 | 8.85 | 1.734
2014-06-17 10:00 | 17.0886 | 6.3837 | 30 | 0 | 8.93 | 1.733
2014-06-17 11:00 | 17.8689 | 6.4235 | 30 | 0 | 9.15 | 1.734
2014-06-17 12:00 | 18.8091 | 6.4933 | 31 | 0 | 9.39 | 1.732
2014-06-17 13:00 | 19.2193 | 6.5131 | 31 | 0 | 9.43 | 1.733
2014-06-17 14:00 | 19.6295 | 6.5529 | 30 | 0 | 9.51 | 1.731
2014-06-17 15:00 | 19.8497 | 6.5427 | 30 | 0 | 9.46 | 1.733
2014-06-17 16:00 | 20.0299 | 6.5226 | 29 | 0 | 9.41 | 1.734
2014-06-17 17:00 | 19.9401 | 6.5524 | 29 | 0 | 9.39 | 1.733
2014-06-17 18:00 | 19.9203 | 6.5322 | 29 | 0 | 9.3 | 1.733
2014-06-17 19:00 | 19.8805 | 6.502 | 28 | 0 | 9.19 | 1.73
2014-06-17 20:00 | 19.7707 | 6.4718 | 29 | 0 | 9.05 | 1.73
2014-06-17 21:00 | 19.5309 | 6.4416 | 29 | 0 | 8.95 | 1.732
2014-06-17 22:00 | 19.1911 | 6.4314 | 29 | 0 | 8.92 | 1.732
2014-06-17 23:00 | 18.8813 | 6.4112 | 29 | 0 | 8.89 | 1.729
2014-06-18 | 18.5215 | 6.4011 | 29 | 0 | 8.83 | 1.728
2014-06-18 01:00 | 18.1617 | 6.3809 | 30 | 0 | 8.79 | 1.729
2014-06-18 02:00 | 17.8619 | 6.3807 | 30 | 0 | 8.74 | 1.729
2014-06-18 03:00 | 17.5721 | 6.3705 | 30 | 0 | 8.69 | 1.73
2014-06-18 04:00 | 17.3223 | 6.3603 | 30 | 0 | 8.67 | 1.728
2014-06-18 05:00 | 17.1225 | 6.3501 | 30 | 0 | 8.61 | 1.729
2014-06-18 06:00 | 16.9627 | 6.3399 | 30 | 0 | 8.63 | 1.741
2014-06-18 07:00 | 16.8929 | 6.3498 | 31 | 0 | 8.68 | 1.747
2014-06-18 08:00 | 16.8731 | 6.3396 | 30 | 0 | 8.7 | 1.752
2014-06-18 09:00 | 16.9533 | 6.3594 | 30 | 0 | 8.76 | 1.759
2014-06-18 10:00 | 16.9835 | 6.3592 | 29 | 0 | 8.76 | 1.765
2014-06-18 11:00 | 16.9137 | 6.359 | 29 | 1.9 | 8.83 | 1.764
2014-06-18 12:00 | 16.9039 | 6.3688 | 30 | 0 | 8.8 | 1.775
2014-06-18 13:00 | 16.8641 | 6.3886 | 32 | 0.5 | 8.84 | 1.784
2014-06-18 14:00 | 16.6743 | 6.4484 | 34 | 0.4 | 8.9 | 1.792
2014-06-18 15:00 | 16.2245 | 6.6083 | 40 | 2.3 | 9.19 | 1.804
2014-06-18 16:00 | 15.9747 | 6.6381 | 40 | 9.2 | 9.21 | 1.81
2014-06-18 17:00 | 15.8049 | 6.6379 | 39 | 10.3 | 9.24 | 1.813
2014-06-18 18:00 | 15.6952 | 6.6277 | 38 | 5.6 | 9.22 | 1.825
2014-06-18 19:00 | 15.6454 | 6.6275 | 37 | 4.6 | 9.23 | 1.831
2014-06-18 20:00 | 15.4856 | 6.6473 | 38 | 3.8 | 9.24 | 1.837
2014-06-18 21:00 | 15.4458 | 6.6471 | 40 | 3.5 | 9.25 | 1.843
2014-06-18 22:00 | 15.406 | 6.637 | 41 | 3.1 | 9.25 | 1.847
2014-06-18 23:00 | 15.4562 | 6.6368 | 41 | 2.2 | 9.21 | 1.848
2014-06-19 | 15.4964 | 6.6166 | 41 | 2 | 9.17 | 1.86
2014-06-19 01:00 | 15.4866 | 6.6064 | 41 | 1.5 | 9.14 | 1.865
2014-06-19 02:00 | 15.4668 | 6.5962 | 42 | 1.4 | 9.1 | 1.866
2014-06-19 03:00 | 15.567 | 6.566 | 40 | 0.8 | 9.07 | 1.875
2014-06-19 04:00 | 15.8072 | 6.5358 | 39 | 0.5 | 8.96 | 1.878
2014-06-19 05:00 | 15.9974 | 6.5156 | 37 | 0.3 | 8.89 | 1.884
2014-06-19 06:00 | 16.0576 | 6.4955 | 36 | 0.1 | 8.9 | 1.891
2014-06-19 07:00 | 16.1978 | 6.4853 | 36 | 0.2 | 8.9 | 1.894
2014-06-19 08:00 | 16.408 | 6.4951 | 35 | 0.1 | 8.93 | 1.898
2014-06-19 09:00 | 16.6782 | 6.5049 | 35 | 0.1 | 8.96 | 1.898
2014-06-19 10:00 | 17.0684 | 6.5147 | 35 | 0 | 9.06 | 1.904
2014-06-19 11:00 | 17.6286 | 6.5345 | 35 | 0 | 9.13 | 1.904
2014-06-19 12:00 | 18.1788 | 6.5643 | 35 | 0.1 | 9.19 | 1.908
2014-06-19 13:00 | 18.799 | 6.5642 | 34 | 0 | 9.21 | 1.913
2014-06-19 14:00 | 19.2492 | 6.594 | 34 | 0 | 9.2 | 1.915
2014-06-19 15:00 | 19.4394 | 6.5838 | 34 | 0 | 9.16 | 1.917
2014-06-19 16:00 | 19.8396 | 6.6036 | 33 | 0 | 9.15 | 1.92
2014-06-19 17:00 | 19.9098 | 6.5934 | 33 | 0 | 9.12 | 1.92
2014-06-19 18:00 | 19.79 | 6.5732 | 33 | 0 | 9.04 | 1.923
2014-06-19 19:00 | 19.5902 | 6.553 | 33 | 0 | 8.96 | 1.923
2014-06-19 20:00 | 19.3204 | 6.5428 | 33 | 0 | 8.9 | 1.924
2014-06-19 21:00 | 19.0606 | 6.5127 | 33 | 0 | 8.83 | 1.926
2014-06-19 22:00 | 18.7208 | 6.4925 | 33 | 0 | 8.76 | 1.926
2014-06-19 23:00 | 18.451 | 6.4723 | 33 | 0 | 8.68 | 1.926
2014-06-20 | 18.2612 | 6.4521 | 33 | 0 | 8.64 | 1.924
2014-06-20 01:00 | 18.1014 | 6.4319 | 33 | 0 | 8.6 | 1.924
2014-06-20 02:00 | 17.9817 | 6.4217 | 33 | 0 | 8.59 | 1.925
2014-06-20 03:00 | 17.9119 | 6.3915 | 32 | 0.2 | 8.59 | 1.925
2014-06-20 04:00 | 17.8421 | 6.4014 | 32 | 0 | 8.58 | 1.927
2014-06-20 05:00 | 17.7623 | 6.3912 | 33 | 3.1 | 8.56 | 1.925
2014-06-20 06:00 | 17.7325 | 6.391 | 31 | 0 | 8.58 | 1.922
2014-06-20 07:00 | 17.7427 | 6.3808 | 32 | 0 | 8.6 | 1.92
2014-06-20 08:00 | 17.7829 | 6.3906 | 32 | 0 | 8.63 | 1.921
2014-06-20 09:00 | 17.9531 | 6.4004 | 32 | 0 | 8.72 | 1.923
2014-06-20 10:00 | 18.0433 | 6.4102 | 31 | 0 | 8.79 | 1.916
2014-06-20 11:00 | 18.2735 | 6.44 | 31 | 0 | 8.89 | 1.917
2014-06-20 12:00 | 18.5737 | 6.4699 | 31 | 0.1 | 8.95 | 1.914
2014-06-20 13:00 | 18.7139 | 6.4797 | 31 | 0 | 9.02 | 1.914
2014-06-20 14:00 | 18.8941 | 6.4995 | 31 | 0 | 9.06 | 1.912
2014-06-20 15:00 | 18.9443 | 6.5093 | 31 | 0 | 9.08 | 1.908
2014-06-20 16:00 | 18.8545 | 6.4991 | 30 | 0 | 9.07 | 1.909
2014-06-20 17:00 | 18.7847 | 6.5089 | 31 | 0 | 9.06 | 1.907
2014-06-20 18:00 | 18.7049 | 6.5087 | 30 | 0 | 9.05 | 1.903
2014-06-20 19:00 | 18.5251 | 6.4986 | 30 | 0 | 9.01 | 1.901
2014-06-20 20:00 | 18.2853 | 6.4684 | 30 | 0 | 8.93 | 1.9
2014-06-20 21:00 | 18.0955 | 6.4682 | 30 | 0 | 8.88 | 1.898
2014-06-20 22:00 | 17.9557 | 6.438 | 30 | 0 | 8.82 | 1.898
2014-06-20 23:00 | 17.8359 | 6.4078 | 30 | 0 | 8.78 | 1.895
2014-06-21 | 17.7061 | 6.4076 | 30 | 0 | 8.7 | 1.892
2014-06-21 01:00 | 17.6063 | 6.3874 | 30 | 0 | 8.67 | 1.892
2014-06-21 02:00 | 17.5165 | 6.3872 | 30 | 0 | 8.64 | 1.891
2014-06-21 03:00 | 17.4467 | 6.3671 | 30 | 0 | 8.62 | 1.889
2014-06-21 04:00 | 17.3669 | 6.3569 | 30 | 0 | 8.59 | 1.886
2014-06-21 05:00 | 17.2771 | 6.3567 | 31 | 0 | 8.61 | 1.887
2014-06-21 06:00 | 17.2273 | 6.3565 | 30 | 0.2 | 8.63 | 1.881
2014-06-21 07:00 | 17.2275 | 6.3563 | 30 | 0 | 8.69 | 1.88
2014-06-21 08:00 | 17.2177 | 6.3661 | 31 | 0 | 8.75 | 1.878
2014-06-21 09:00 | 17.378 | 6.3959 | 30 | 0 | 8.78 | 1.877
2014-06-21 10:00 | 17.5882 | 6.4157 | 31 | 0 | 8.87 | 1.872
2014-06-21 11:00 | 17.7584 | 6.4156 | 31 | 0 | 8.96 | 1.872
2014-06-21 12:00 | 17.8786 | 6.4354 | 30 | 0 | 9.04 | 1.871
2014-06-21 13:00 | 18.1588 | 6.4452 | 30 | 0 | 9.09 | 1.868
2014-06-21 14:00 | 18.289 | 6.475 | 30 | 0 | 9.13 | 1.864
2014-06-21 15:00 | 18.3692 | 6.4748 | 30 | 0 | 9.15 | 1.864
2014-06-21 16:00 | 18.4894 | 6.4846 | 30 | 0 | 9.17 | 1.864
2014-06-21 17:00 | 18.5096 | 6.4744 | 30 | 0 | 9.14 | 1.861
2014-06-21 18:00 | 18.4998 | 6.4843 | 30 | 0 | 9.13 | 1.858
2014-06-21 19:00 | 18.43 | 6.4541 | 30 | 0 | 9.05 | 1.855
2014-06-21 20:00 | 18.3602 | 6.4539 | 30 | 0 | 9 | 1.856
2014-06-21 21:00 | 18.2704 | 6.4337 | 30 | 0 | 8.96 | 1.852
2014-06-21 22:00 | 18.1606 | 6.4235 | 30 | 0 | 8.89 | 1.851
2014-06-21 23:00 | 18.0208 | 6.3933 | 30 | 0 | 8.81 | 1.852
2014-06-22 | 17.911 | 6.3831 | 30 | 0 | 8.74 | 1.847
2014-06-22 01:00 | 17.7812 | 6.3529 | 30 | 0 | 8.69 | 1.848
2014-06-22 02:00 | 17.6914 | 6.3428 | 30 | 0 | 8.64 | 1.847
2014-06-22 03:00 | 17.5916 | 6.3326 | 30 | 0 | 8.61 | 1.845
2014-06-22 04:00 | 17.5118 | 6.3224 | 30 | 0 | 8.6 | 1.844
2014-06-22 05:00 | 17.422 | 6.3122 | 30 | 0.3 | 8.58 | 1.841
2014-06-22 06:00 | 17.3822 | 6.312 | 30 | 0.2 | 8.6 | 1.838
2014-06-22 07:00 | 17.3824 | 6.3118 | 30 | 0 | 8.64 | 1.836
2014-06-22 08:00 | 17.4726 | 6.3216 | 30 | 0 | 8.65 | 1.835
2014-06-22 09:00 | 17.6628 | 6.3215 | 30 | 0 | 8.7 | 1.841
2014-06-22 10:00 | 18.123 | 6.3413 | 30 | 0 | 8.82 | 1.833
2014-06-22 11:00 | 18.6832 | 6.3811 | 30 | 0 | 8.99 | 1.834
2014-06-22 12:00 | 19.1234 | 6.4109 | 30 | 0 | 9.09 | 1.831
2014-06-22 13:00 | 19.2936 | 6.4107 | 30 | 0 | 9.12 | 1.83
2014-06-22 14:00 | 19.1838 | 6.4205 | 30 | 0 | 9.1 | 1.828
2014-06-22 15:00 | 19.514 | 6.4303 | 30 | 0 | 9.16 | 1.828
2014-06-22 16:00 | 19.5543 | 6.4301 | 30 | 0.3 | 9.11 | 1.825
2014-06-22 17:00 | 19.5145 | 6.42 | 30 | 0 | 9.05 | 1.825
2014-06-22 18:00 | 19.5047 | 6.4198 | 30 | 0 | 9.05 | 1.824
2014-06-22 19:00 | 19.5249 | 6.4096 | 30 | 0 | 9.02 | 1.821
2014-06-22 20:00 | 19.3851 | 6.3894 | 30 | 0 | 8.91 | 1.82
2014-06-22 21:00 | 19.2353 | 6.3792 | 30 | 0 | 8.86 | 1.818
2014-06-22 22:00 | 18.9655 | 6.369 | 30 | 0 | 8.82 | 1.819
2014-06-22 23:00 | 18.6057 | 6.3488 | 30 | 0 | 8.77 | 1.816
2014-06-23 | 18.2959 | 6.3387 | 30 | 0 | 8.75 | 1.817
2014-06-23 01:00 | 18.0161 | 6.3285 | 30 | 0 | 8.68 | 1.813
2014-06-23 02:00 | 17.7763 | 6.3083 | 30 | 0 | 8.63 | 1.812
2014-06-23 03:00 | 17.5365 | 6.2881 | 30 | 0 | 8.6 | 1.81
2014-06-23 04:00 | 17.3567 | 6.2879 | 30 | 0 | 8.57 | 1.808
2014-06-23 05:00 | 17.2169 | 6.2577 | 30 | 0 | 8.57 | 1.808
2014-06-23 06:00 | 17.2471 | 6.2775 | 30 | 0 | 8.57 | 1.806
2014-06-23 07:00 | 17.4273 | 6.2573 | 30 | 0 | 8.6 | 1.803
2014-06-23 08:00 | 17.6975 | 6.2672 | 30 | 0 | 8.6 | 1.803
2014-06-23 09:00 | 18.0877 | 6.277 | 30 | 0 | 8.65 | 1.803
2014-06-23 10:00 | 18.6679 | 6.3068 | 30 | 0 | 8.79 | 1.799
2014-06-23 11:00 | 19.4881 | 6.3466 | 30 | 0 | 8.98 | 1.798
2014-06-23 12:00 | 20.2883 | 6.3764 | 30 | 0 | 9.1 | 1.795
2014-06-23 13:00 | 20.8685 | 6.4262 | 30 | 0 | 9.2 | 1.794
2014-06-23 14:00 | 21.0487 | 6.426 | 30 | 0 | 9.2 | 1.793
2014-06-23 15:00 | 21.5789 | 6.4459 | 30 | 0 | 9.2 | 1.791
2014-06-23 16:00 | 21.9291 | 6.4357 | 29 | 0 | 9.18 | 1.789
2014-06-23 17:00 | 22.0593 | 6.4455 | 29 | 0 | 9.12 | 1.791
2014-06-23 18:00 | 22.0295 | 6.4053 | 29 | 0 | 9.05 | 1.788
2014-06-23 19:00 | 21.8797 | 6.4051 | 29 | 0 | 8.91 | 1.788
2014-06-23 20:00 | 21.5699 | 6.3849 | 30 | 0 | 8.77 | 1.786
2014-06-23 21:00 | 21.1801 | 6.3447 | 29 | 0 | 8.71 | 1.786
2014-06-23 22:00 | 20.7203 | 6.3345 | 29 | 0 | 8.68 | 1.783
2014-06-23 23:00 | 20.1705 | 6.3244 | 30 | 0 | 8.63 | 1.785
2014-06-24 | 19.6308 | 6.3142 | 30 | 0 | 8.6 | 1.78
2014-06-24 01:00 | 19.111 | 6.304 | 30 | 0 | 8.56 | 1.78
2014-06-24 02:00 | 18.6112 | 6.2738 | 30 | 0 | 8.51 | 1.78
2014-06-24 03:00 | 18.1714 | 6.2736 | 30 | 0 | 8.48 | 1.778
2014-06-24 04:00 | 17.8016 | 6.2634 | 30 | 0 | 8.47 | 1.777
2014-06-24 05:00 | 17.5918 | 6.2532 | 30 | 0 | 8.46 | 1.776
2014-06-24 06:00 | 17.582 | 6.2331 | 30 | 0 | 8.48 | 1.773
2014-06-24 07:00 | 17.7122 | 6.2429 | 30 | 0 | 8.51 | 1.771
2014-06-24 08:00 | 17.9324 | 6.2527 | 30 | 0 | 8.55 | 1.771
2014-06-24 09:00 | 18.2126 | 6.2525 | 30 | 0 | 8.6 | 1.769
2014-06-24 10:00 | 18.6728 | 6.2723 | 30 | 0 | 8.71 | 1.768
2014-06-24 11:00 | 19.483 | 6.3121 | 30 | 0 | 8.88 | 1.767
2014-06-24 12:00 | 20.4132 | 6.3419 | 29 | 0 | 9.01 | 1.766
2014-06-24 13:00 | 21.1834 | 6.3817 | 30 | 0 | 9.13 | 1.762
2014-06-24 14:00 | 21.7736 | 6.4016 | 29 | 0 | 9.16 | 1.763
2014-06-24 15:00 | 21.9738 | 6.3914 | 29 | 0 | 9.13 | 1.763
2014-06-24 16:00 | 22.044 | 6.4112 | 29 | 0 | 9.08 | 1.762
2014-06-24 17:00 | 22.0442 | 6.411 | 29 | 0.9 | 9.04 | 1.758
2014-06-24 18:00 | 22.0244 | 6.4008 | 29 | 0 | 9.01 | 1.758
2014-06-24 19:00 | 21.8046 | 6.3706 | 29 | 0 | 8.88 | 1.757
2014-06-24 20:00 | 21.4148 | 6.3504 | 29 | 0 | 8.79 | 1.757
2014-06-24 21:00 | 20.985 | 6.3303 | 30 | 0 | 8.67 | 1.754
2014-06-24 22:00 | 20.5452 | 6.3101 | 29 | 0 | 8.64 | 1.756
2014-06-24 23:00 | 20.2654 | 6.3099 | 30 | 0 | 8.58 | 1.754
2014-06-25 | 20.0156 | 6.2897 | 30 | 0 | 8.56 | 1.752
2014-06-25 01:00 | 19.7258 | 6.2395 | 30 | 0 | 8.5 | 1.752
2014-06-25 02:00 | 19.406 | 6.2393 | 30 | 0 | 8.43 | 1.752
2014-06-25 03:00 | 19.1062 | 6.2191 | 30 | 0 | 8.4 | 1.75
2014-06-25 04:00 | 18.8264 | 6.2189 | 30 | 0 | 8.34 | 1.749
2014-06-25 05:00 | 18.6566 | 6.2188 | 30 | 0 | 8.32 | 1.747
2014-06-25 06:00 | 18.6068 | 6.2286 | 30 | 0 | 8.3 | 1.746
2014-06-25 07:00 | 18.6571 | 6.2284 | 30 | 0 | 8.31 | 1.743
2014-06-25 08:00 | 18.9273 | 6.2482 | 30 | 0 | 8.41 | 1.744
2014-06-25 09:00 | 19.3075 | 6.248 | 30 | 0 | 8.51 | 1.738
2014-06-25 10:00 | 19.6877 | 6.2678 | 30 | 0 | 8.58 | 1.74
2014-06-25 11:00 | 20.1579 | 6.3076 | 30 | 0 | 8.68 | 1.74
2014-06-25 12:00 | 20.4181 | 6.3175 | 30 | 0 | 8.74 | 1.737
2014-06-25 13:00 | 20.6683 | 6.3373 | 30 | 0 | 8.81 | 1.738
2014-06-25 14:00 | 21.5285 | 6.3771 | 30 | 0 | 8.94 | 1.738
2014-06-25 15:00 | 21.8587 | 6.3969 | 30 | 0 | 8.98 | 1.735
2014-06-25 16:00 | 21.6989 | 6.3867 | 30 | 0 | 8.91 | 1.735
2014-06-25 17:00 | 21.6891 | 6.3965 | 30 | 0 | 8.9 | 1.736
2014-06-25 18:00 | 21.5693 | 6.3763 | 30 | 0 | 8.87 | 1.734
2014-06-25 19:00 | 21.4595 | 6.3561 | 30 | 0 | 8.81 | 1.734
2014-06-25 20:00 | 21.3397 | 6.346 | 30 | 0.2 | 8.68 | 1.733
2014-06-25 21:00 | 21.2799 | 6.3358 | 30 | 0 | 8.6 | 1.734
2014-06-25 22:00 | 21.1801 | 6.3256 | 30 | 0 | 8.56 | 1.731
2014-06-25 23:00 | 21.0503 | 6.3054 | 30 | 0 | 8.47 | 1.734
2014-06-26 | 20.9205 | 6.2952 | 30 | 0 | 8.38 | 1.732
2014-06-26 01:00 | 20.7707 | 6.275 | 30 | 0 | 8.28 | 1.73
2014-06-26 02:00 | 20.6709 | 6.2548 | 30 | 0 | 8.19 | 1.729
2014-06-26 03:00 | 20.5711 | 6.2347 | 30 | 0 | 8.12 | 1.729
2014-06-26 04:00 | 20.5213 | 6.2145 | 30 | 0 | 8.05 | 1.725
2014-06-26 05:00 | 20.4615 | 6.1743 | 30 | 0 | 7.98 | 1.725
2014-06-26 06:00 | 20.4417 | 6.2041 | 30 | 0 | 7.99 | 1.728
2014-06-26 07:00 | 20.4719 | 6.2039 | 30 | 0.1 | 8.01 | 1.74
2014-06-26 08:00 | 20.4921 | 6.2037 | 30 | 0 | 8.05 | 1.769
2014-06-26 09:00 | 20.4923 | 6.1935 | 30 | 2.6 | 8.03 | 1.801
2014-06-26 10:00 | 20.4725 | 6.2133 | 31 | 0 | 8.07 | 1.844
2014-06-26 11:00 | 20.3527 | 6.2032 | 30 | 74.1 | 8.11 | 1.85
2014-06-26 12:00 | 20.1529 | 6.213 | 30 | 117.3 | 8.18 | 1.914
2014-06-26 13:00 | 19.9031 | 6.2428 | 30 | 103.8 | 8.28 | 1.958
2014-06-26 14:00 | 19.4533 | 6.2826 | 34 | 70.2 | 8.4 | 2.009
2014-06-26 15:00 | 18.8836 | 6.4024 | 37 | 68.7 | 8.57 | 2.029
2014-06-26 16:00 | 18.5138 | 6.3322 | 32 | 21.1 | 8.72 | 2.072
2014-06-26 17:00 | 18.124 | 6.272 | 30 | 16.2 | 8.81 | 2.078
2014-06-26 18:00 | 17.7442 | 6.2119 | 29 | 18.2 | 8.88 | 2.114
2014-06-26 19:00 | 17.5144 | 6.1917 | 31 | 13 | 8.9 | 2.133
2014-06-26 20:00 | 17.3546 | 6.1715 | 31 | 10.7 | 8.94 | 2.155
2014-06-26 21:00 | 16.9148 | 6.1813 | 32 | 6.7 | 8.98 | 2.172
2014-06-26 22:00 | 16.125 | 6.1811 | 33 | 8.4 | 9.14 | 2.195
2014-06-26 23:00 | 15.9752 | 6.2409 | 34 | 9.8 | 9.16 | 2.199
2014-06-27 | 16.0154 | 6.2707 | 34 | 9.3 | 9.16 | 2.231
2014-06-27 01:00 | 16.3656 | 6.3105 | 34 | 6.2 | 9.1 | 2.25
2014-06-27 02:00 | 16.7358 | 6.3204 | 34 | 4.2 | 9.02 | 2.253
2014-06-27 03:00 | 16.946 | 6.3102 | 34 | 5.6 | 8.96 | 2.28
2014-06-27 04:00 | 17.1162 | 6.32 | 33 | 4.4 | 8.92 | 2.298
2014-06-27 05:00 | 17.3164 | 6.3298 | 33 | 2.6 | 8.87 | 2.303
2014-06-27 06:00 | 17.2466 | 6.3296 | 33 | 2.7 | 8.89 | 2.323
2014-06-27 07:00 | 17.4068 | 6.3294 | 32 | 2.3 | 8.86 | 2.335
2014-06-27 08:00 | 17.447 | 6.3392 | 32 | 2.4 | 8.87 | 2.345
2014-06-27 09:00 | 17.6472 | 6.329 | 32 | 3.9 | 8.87 | 2.353
2014-06-27 10:00 | 17.8474 | 6.3489 | 32 | 2.4 | 8.88 | 2.357
2014-06-27 11:00 | 18.0976 | 6.3387 | 32 | 13.1 | 8.9 | 2.361
2014-06-27 12:00 | 18.5678 | 6.3385 | 32 | 2.3 | 8.89 | 2.374
2014-06-27 13:00 | 18.918 | 6.3483 | 32 | 6.2 | 8.91 | 2.379
2014-06-27 14:00 | 19.4082 | 6.3481 | 31 | 7.1 | 8.87 | 2.381
2014-06-27 15:00 | 19.6784 | 6.3479 | 32 | 3.2 | 8.81 | 2.385
2014-06-27 16:00 | 19.8886 | 6.3277 | 31 | 9 | 8.74 | 2.388
2014-06-27 17:00 | 19.9688 | 6.3176 | 31 | 8.3 | 8.68 | 2.392
2014-06-27 18:00 | 20.029 | 6.3074 | 31 | 9 | 8.61 | 2.392
2014-06-27 19:00 | 19.8792 | 6.2672 | 31 | 2.2 | 8.56 | 2.394
2014-06-27 20:00 | 19.6394 | 6.247 | 31 | 1.7 | 8.52 | 2.396
2014-06-27 21:00 | 19.3596 | 6.2368 | 31 | 2.1 | 8.48 | 2.396
2014-06-27 22:00 | 19.1199 | 6.2166 | 32 | 2.2 | 8.48 | 2.394
2014-06-27 23:00 | 18.9101 | 6.2064 | 30 | 6.8 | 8.5 | 2.393
2014-06-28 | 18.6903 | 6.1862 | 30 | 2 | 8.53 | 2.391
2014-06-28 01:00 | 18.5005 | 6.1661 | 30 | 2.2 | 8.54 | 2.391
2014-06-28 02:00 | 18.3307 | 6.1759 | 30 | 2.3 | 8.57 | 2.39
2014-06-28 03:00 | 18.1909 | 6.1557 | 30 | 2.3 | 8.58 | 2.389
2014-06-28 04:00 | 18.0911 | 6.1555 | 30 | 2.3 | 8.6 | 2.385
2014-06-28 05:00 | 17.9413 | 6.1353 | 29 | 2.2 | 8.65 | 2.386
2014-06-28 06:00 | 17.8215 | 6.1151 | 29 | 1.9 | 8.66 | 2.381
2014-06-28 07:00 | 17.7717 | 6.0949 | 29 | 2.2 | 8.67 | 2.376
2014-06-28 08:00 | 17.8119 | 6.0948 | 29 | 2.3 | 8.7 | 2.37
2014-06-28 09:00 | 17.9921 | 6.0846 | 29 | 2.2 | 8.72 | 2.369
2014-06-28 10:00 | 18.2523 | 6.0944 | 28 | 2 | 8.78 | 2.363
2014-06-28 11:00 | 18.6025 | 6.1042 | 29 | 2.1 | 8.78 | 2.362
2014-06-28 12:00 | 18.9427 | 6.104 | 29 | 2.8 | 8.78 | 2.353
2014-06-28 13:00 | 19.2829 | 6.1038 | 28 | 2.8 | 8.8 | 2.348
2014-06-28 14:00 | 19.5331 | 6.1036 | 29 | 2.5 | 8.78 | 2.346
2014-06-28 15:00 | 19.7133 | 6.0934 | 28 | 2.1 | 8.76 | 2.344
2014-06-28 16:00 | 19.7835 | 6.0933 | 29 | 1.8 | 8.74 | 2.338
2014-06-28 17:00 | 19.9137 | 6.1031 | 28 | 3.6 | 8.7 | 2.337
2014-06-28 18:00 | 20.2439 | 6.1129 | 28 | 1.9 | 8.6 | 2.329
2014-06-28 19:00 | 20.2541 | 6.0827 | 28 | 1.9 | 8.56 | 2.326
2014-06-28 20:00 | 19.7543 | 6.0525 | 28 | 1.8 | 8.51 | 2.322
2014-06-28 21:00 | 19.2045 | 6.0323 | 28 | 2.1 | 8.52 | 2.317
2014-06-28 22:00 | 18.8347 | 6.0121 | 28 | 1.6 | 8.53 | 2.309
2014-06-28 23:00 | 18.7549 | 5.992 | 27 | 1.7 | 8.55 | 2.308
2014-06-29 | 19.0151 | 5.9918 | 27 | 1.7 | 8.54 | 2.3
2014-06-29 01:00 | 19.1353 | 5.9716 | 27 | 1.5 | 8.53 | 2.294
2014-06-29 02:00 | 19.0855 | 5.9914 | 27 | 1.5 | 8.53 | 2.295
2014-06-29 03:00 | 19.0657 | 6.0012 | 27 | 1.4 | 8.53 | 2.285
2014-06-29 04:00 | 19.0959 | 5.991 | 27 | 1.7 | 8.51 | 2.283
2014-06-29 05:00 | 19.0462 | 6.0008 | 28 | 1.5 | 8.48 | 2.279
2014-06-29 06:00 | 18.9864 | 5.9906 | 27 | 1.3 | 8.5 | 2.271
2014-06-29 07:00 | 18.9666 | 5.9805 | 27 | 1.2 | 8.5 | 2.267
2014-06-29 08:00 | 19.0468 | 5.9903 | 27 | 1.3 | 8.53 | 2.261
2014-06-29 09:00 | 19.207 | 5.9801 | 27 | 2 | 8.56 | 2.255
2014-06-29 10:00 | 19.4472 | 5.9899 | 27 | 1.5 | 8.63 | 2.251
2014-06-29 11:00 | 19.7474 | 6.0097 | 27 | 1.8 | 8.66 | 2.246
2014-06-29 12:00 | 19.9976 | 5.9895 | 27 | 9.6 | 8.66 | 2.24
2014-06-29 13:00 | 20.2178 | 6.0093 | 27 | 1.4 | 8.71 | 2.235
2014-06-29 14:00 | 20.378 | 6.0192 | 27 | 1.2 | 8.73 | 2.231
2014-06-29 15:00 | 20.1582 | 5.999 | 27 | 1.1 | 8.67 | 2.228
2014-06-29 16:00 | 20.2484 | 5.9888 | 27 | 1.1 | 8.64 | 2.223
2014-06-29 17:00 | 20.0786 | 5.9886 | 27 | 1 | 8.63 | 2.223
2014-06-29 18:00 | 19.8788 | 5.9784 | 27 | 1.1 | 8.62 | 2.214
2014-06-29 19:00 | 19.629 | 5.9582 | 27 | 1.1 | 8.58 | 2.209
2014-06-29 20:00 | 19.4392 | 5.938 | 27 | 1.8 | 8.54 | 2.205
2014-06-29 21:00 | 19.5194 | 5.9278 | 27 | 1 | 8.52 | 2.2
2014-06-29 22:00 | 19.4796 | 5.9277 | 27 | 0.9 | 8.45 | 2.196
2014-06-29 23:00 | 19.4498 | 5.9375 | 27 | 0.9 | 8.42 | 2.192
2014-06-30 | 19.66 | 5.9173 | 28 | 0.9 | 8.37 | 2.186
2014-06-30 01:00 | 20.0102 | 5.9171 | 28 | 1 | 8.32 | 2.181
2014-06-30 02:00 | 20.2304 | 5.9369 | 28 | 0.6 | 8.29 | 2.18
2014-06-30 03:00 | 20.3906 | 5.9567 | 28 | 0.6 | 8.27 | 2.173
2014-06-30 04:00 | 20.3208 | 5.9465 | 28 | 0.9 | 8.25 | 2.168
2014-06-30 05:00 | 20.221 | 5.9464 | 27 | 0.8 | 8.24 | 2.166
2014-06-30 06:00 | 20.0912 | 5.9462 | 27 | 0.9 | 8.25 | 2.162
2014-06-30 07:00 | 20.0214 | 5.946 | 27 | 0.7 | 8.28 | 2.155
2014-06-30 08:00 | 20.0016 | 5.9458 | 27 | 0.5 | 8.3 | 2.155
2014-06-30 09:00 | 20.0618 | 5.9356 | 27 | 0.8 | 8.37 | 2.15
2014-06-30 10:00 | 20.242 | 5.9354 | 27 | 0.9 | 8.42 | 2.141
2014-06-30 11:00 | 20.5522 | 5.9652 | 27 | 0.9 | 8.5 | 2.143
2014-06-30 12:00 | 20.9224 | 5.965 | 27 | 0.8 | 8.57 | 2.134
2014-06-30 13:00 | 21.2527 | 5.9949 | 27 | 0.9 | 8.6 | 2.129
2014-06-30 14:00 | 21.4929 | 5.9947 | 27 | 0.7 | 8.6 | 2.13
2014-06-30 15:00 | 21.7431 | 6.0045 | 27 | 0.6 | 8.61 | 2.122
2014-06-30 16:00 | 22.1033 | 6.0043 | 27 | 0.7 | 8.58 | 2.121
2014-06-30 17:00 | 22.3535 | 6.0141 | 26 | 0.7 | 8.56 | 2.119
2014-06-30 18:00 | 22.2937 | 6.0239 | 27 | 0.7 | 8.49 | 2.114
2014-06-30 19:00 | 22.1339 | 6.0237 | 27 | 0.4 | 8.42 | 2.11
2014-06-30 20:00 | 22.0541 | 6.0036 | 27 | 0.7 | 8.32 | 2.106
2014-06-30 21:00 | 21.9843 | 5.9934 | 27 | 0.6 | 8.24 | 2.102
2014-06-30 22:00 | 21.9245 | 5.9832 | 27 | 0.5 | 8.18 | 2.099
2014-06-30 23:00 | 21.8847 | 5.973 | 27 | 0.6 | 8.1 | 2.099
2014-07-01 | 21.8749 | 5.9528 | 27 | 0.6 | 8.04 | 2.092
2014-07-01 01:00 | 21.7851 | 5.9426 | 27 | 0.7 | 8.03 | 2.088
2014-07-01 02:00 | 21.6353 | 5.9424 | 27 | 0.4 | 8.02 | 2.087
2014-07-01 03:00 | 21.5155 | 5.9322 | 27 | 0.6 | 8 | 2.081
2014-07-01 04:00 | 21.4057 | 5.9121 | 27 | 1 | 7.99 | 2.076
2014-07-01 05:00 | 21.3659 | 5.9219 | 27 | 0.7 | 8 | 2.078
2014-07-01 06:00 | 21.3561 | 5.9117 | 26 | 0.6 | 8.01 | 2.07
2014-07-01 07:00 | 21.3863 | 5.9215 | 27 | 0.8 | 8 | 2.067
2014-07-01 08:00 | 21.5365 | 5.9213 | 27 | 0.8 | 8.05 | 2.06
2014-07-01 09:00 | 21.6567 | 5.9211 | 27 | 0.6 | 8.11 | 2.06
2014-07-01 10:00 | 21.8169 | 5.9409 | 27 | 0.7 | 8.17 | 2.057
2014-07-01 11:00 | 22.0371 | 5.9708 | 27 | 0.5 | 8.23 | 2.057
2014-07-01 12:00 | 22.2473 | 5.9606 | 26 | 0.4 | 8.3 | 2.053
2014-07-01 13:00 | 22.5175 | 5.9804 | 26 | 0.5 | 8.33 | 2.048
2014-07-01 14:00 | 22.7877 | 5.9802 | 27 | 0.5 | 8.35 | 2.045
2014-07-01 15:00 | 23.0179 | 5.99 | 26 | 1.2 | 8.37 | 2.044
2014-07-01 16:00 | 23.0981 | 5.9798 | 27 | 0.6 | 8.36 | 2.042
2014-07-01 17:00 | 23.0383 | 5.9896 | 27 | 0.4 | 8.35 | 2.042
2014-07-01 18:00 | 22.8485 | 5.9894 | 27 | 0.6 | 8.3 | 2.036
2014-07-01 19:00 | 22.6487 | 5.9993 | 27 | 0.4 | 8.25 | 2.033
2014-07-01 20:00 | 22.459 | 5.9791 | 27 | 0.4 | 8.18 | 2.032
2014-07-01 21:00 | 22.2892 | 5.9889 | 27 | 1 | 8.09 | 2.029
2014-07-01 22:00 | 22.1194 | 5.9587 | 27 | 0.3 | 8.02 | 2.025
2014-07-01 23:00 | 21.9196 | 5.9485 | 27 | 1.9 | 7.94 | 2.024
2014-07-02 | 21.8698 | 5.9483 | 27 | 0.3 | 7.89 | 2.02
2014-07-02 01:00 | 21.98 | 5.9381 | 27 | 0.4 | 7.85 | 2.018
2014-07-02 02:00 | 22.0702 | 5.948 | 27 | 0.4 | 7.81 | 2.014
2014-07-02 03:00 | 22.1104 | 5.9378 | 27 | 0.7 | 7.81 | 2.012
2014-07-02 04:00 | 22.1006 | 5.9376 | 27 | 0.3 | 7.81 | 2.007
2014-07-02 05:00 | 22.0808 | 5.9374 | 27 | 0.3 | 7.81 | 2.007
2014-07-02 06:00 | 22.041 | 5.9372 | 27 | 0.3 | 7.8 | 2.007
2014-07-02 07:00 | 22.0712 | 5.947 | 27 | 0.3 | 7.82 | 2.003
2014-07-02 08:00 | 22.1314 | 5.9468 | 27 | 0.5 | 7.81 | 1.997
2014-07-02 09:00 | 22.2416 | 5.9166 | 27 | 0.5 | 7.87 | 1.995
2014-07-02 10:00 | 22.3118 | 5.9465 | 27 | 0.3 | 7.93 | 1.991
2014-07-02 11:00 | 22.422 | 5.9663 | 27 | 0.5 | 8.04 | 1.991
2014-07-02 12:00 | 22.5122 | 5.9661 | 27 | 1.9 | 8.05 | 1.987
2014-07-02 13:00 | 22.8624 | 5.9759 | 27 | 0.3 | 8.12 | 1.984
2014-07-02 14:00 | 23.2326 | 5.9857 | 27 | 0.5 | 8.16 | 1.984
2014-07-02 15:00 | 23.5728 | 5.9855 | 27 | 0.5 | 8.23 | 1.981
2014-07-02 16:00 | 23.753 | 6.0053 | 27 | 0.6 | 8.29 | 1.979
2014-07-02 17:00 | 23.7732 | 6.0152 | 27 | 0.5 | 8.25 | 1.979
2014-07-02 18:00 | 23.5934 | 6.005 | 27 | 0.4 | 8.23 | 1.976
2014-07-02 19:00 | 23.2836 | 6.0048 | 27 | 0.4 | 8.2 | 1.973
2014-07-02 20:00 | 22.9238 | 5.9946 | 27 | 0.5 | 8.13 | 1.969
2014-07-02 21:00 | 22.744 | 5.9944 | 27 | 0.5 | 8.02 | 1.97
2014-07-02 22:00 | 22.7342 | 5.9842 | 27 | 0.5 | 7.93 | 1.967
2014-07-02 23:00 | 22.7244 | 5.984 | 27 | 0.8 | 7.87 | 1.966
2014-07-03 | 22.7346 | 5.9638 | 27 | 0.7 | 7.78 | 1.962
2014-07-03 01:00 | 22.7248 | 5.9737 | 27 | 0.5 | 7.77 | 1.96
2014-07-03 02:00 | 22.715 | 5.9735 | 27 | 0.6 | 7.72 | 1.961
2014-07-03 03:00 | 22.7452 | 5.9633 | 27 | 0.5 | 7.72 | 1.955
2014-07-03 04:00 | 22.8155 | 5.9531 | 27 | 0.7 | 7.68 | 1.953
2014-07-03 05:00 | 22.8557 | 5.9429 | 27 | 0.6 | 7.66 | 1.953
2014-07-03 06:00 | 22.8959 | 5.9427 | 27 | 0.4 | 7.67 | 1.95
2014-07-03 07:00 | 22.9061 | 5.9525 | 27 | 0.9 | 7.67 | 1.945
2014-07-03 08:00 | 22.9563 | 5.9424 | 27 | 0.8 | 7.7 | 1.947
2014-07-03 09:00 | 23.0365 | 5.9622 | 27 | 0.5 | 7.78 | 1.944
2014-07-03 10:00 | 23.2267 | 5.962 | 27 | 0.8 | 7.88 | 1.941
2014-07-03 11:00 | 23.5169 | 5.9718 | 27 | 1.1 | 7.95 | 1.94
2014-07-03 12:00 | 23.7671 | 5.9916 | 27 | 0.9 | 8.02 | 1.938
2014-07-03 13:00 | 24.1073 | 6.0014 | 27 | 0.6 | 8.09 | 1.935
2014-07-03 14:00 | 24.4275 | 6.0312 | 27 | 0.9 | 8.13 | 1.932
2014-07-03 15:00 | 24.4977 | 6.031 | 27 | 0.5 | 8.19 | 1.934
2014-07-03 16:00 | 24.4379 | 6.0309 | 27 | 0.7 | 8.14 | 1.929
2014-07-03 17:00 | 24.4481 | 6.0207 | 27 | 1.1 | 8.14 | 1.932
2014-07-03 18:00 | 24.2783 | 6.0405 | 27 | 1 | 8.13 | 1.927
2014-07-03 19:00 | 24.1785 | 6.0103 | 27 | 0.7 | 8.09 | 1.926
2014-07-03 20:00 | 24.0387 | 6.0201 | 27 | 0.7 | 8.02 | 1.926
2014-07-03 21:00 | 23.8689 | 6.0199 | 27 | 0.7 | 7.9 | 1.924
2014-07-03 22:00 | 23.6891 | 5.9997 | 28 | 0.7 | 7.84 | 1.921
2014-07-03 23:00 | 23.5093 | 5.9995 | 28 | 0.7 | 7.76 | 1.92
2014-07-04 | 23.4795 | 5.9894 | 28 | 0.5 | 7.68 | 1.919
2014-07-04 01:00 | 23.5297 | 5.9792 | 28 | 0.8 | 7.6 | 1.915
2014-07-04 02:00 | 23.6199 | 5.979 | 27 | 0.8 | 7.56 | 1.914
2014-07-04 03:00 | 23.6801 | 5.9788 | 28 | 1.7 | 7.53 | 1.913
2014-07-04 04:00 | 23.7303 | 5.9686 | 27 | 1 | 7.5 | 1.911
2014-07-04 05:00 | 23.7605 | 5.9684 | 28 | 1.2 | 7.47 | 1.912
2014-07-04 06:00 | 23.7407 | 5.9682 | 27 | 1.2 | 7.5 | 1.909
2014-07-04 07:00 | 23.7209 | 5.9481 | 27 | 0.7 | 7.52 | 1.905
2014-07-04 08:00 | 23.7311 | 5.9579 | 27 | 1.1 | 7.52 | 1.907
2014-07-04 09:00 | 23.8013 | 5.9477 | 27 | 0.8 | 7.59 | 1.901
2014-07-04 10:00 | 23.8715 | 5.9375 | 27 | 0.7 | 7.64 | 1.898
2014-07-04 11:00 | 24.0418 | 5.9273 | 27 | 0.7 | 7.74 | 1.898
2014-07-04 12:00 | 24.172 | 5.9671 | 27 | 0.6 | 7.82 | 1.897
2014-07-04 13:00 | 24.7122 | 5.9669 | 27 | 0.7 | 7.95 | 1.893
2014-07-04 14:00 | 24.9524 | 5.9967 | 27 | 0.8 | 7.99 | 1.896
2014-07-04 15:00 | 25.0426 | 5.9966 | 27 | 0.8 | 8.06 | 1.894
2014-07-04 16:00 | 25.1928 | 6.0264 | 27 | 1.6 | 8.12 | 1.893
2014-07-04 17:00 | 25.073 | 6.0562 | 27 | 1 | 8.02 | 1.891
2014-07-04 18:00 | 25.2532 | 6.056 | 27 | 0.8 | 8.06 | 1.89
2014-07-04 19:00 | 25.2534 | 6.0358 | 27 | 1 | 7.98 | 1.887
2014-07-04 20:00 | 25.1836 | 6.0256 | 27 | 0.9 | 7.9 | 1.887
2014-07-04 21:00 | 25.0738 | 6.0054 | 27 | 1 | 7.8 | 1.884
2014-07-04 22:00 | 24.924 | 5.9953 | 27 | 1 | 7.71 | 1.885
2014-07-04 23:00 | 24.7642 | 5.9951 | 27 | 0.9 | 7.62 | 1.885
2014-07-05 | 24.5644 | 6.0049 | 27 | 0.7 | 7.54 | 1.883
2014-07-05 01:00 | 24.3046 | 5.9747 | 27 | 1 | 7.5 | 1.878
2014-07-05 02:00 | 24.1248 | 5.9645 | 28 | 0.8 | 7.44 | 1.886
2014-07-05 03:00 | 24.035 | 5.9843 | 27 | 0.9 | 7.43 | 1.869
2014-07-05 04:00 | 23.9552 | 5.9741 | 27 | 0.8 | 7.4 | 1.876
2014-07-05 05:00 | 23.8254 | 5.9639 | 27 | 0.8 | 7.41 | 1.875
2014-07-05 06:00 | 23.6456 | 5.9938 | 27 | 1 | 7.43 | 1.874
2014-07-05 07:00 | 23.4458 | 5.9936 | 28 | 1.5 | 7.47 | 1.867
2014-07-05 08:00 | 23.256 | 5.9934 | 27 | 1.6 | 7.54 | 1.88
2014-07-05 09:00 | 23.1062 | 6.0032 | 27 | 1.5 | 7.55 | 1.877
2014-07-05 10:00 | 23.0564 | 6.013 | 28 | 1.4 | 7.61 | 1.878
2014-07-05 11:00 | 22.9166 | 6.0428 | 28 | 1.5 | 7.66 | 1.881
2014-07-05 12:00 | 22.4968 | 6.0426 | 28 | 2.7 | 7.77 | 1.877
2014-07-05 13:00 | 21.797 | 6.0525 | 28 | 2.1 | 7.86 | 1.879
2014-07-05 14:00 | 20.7972 | 6.0523 | 29 | 2.1 | 7.95 | 1.877
2014-07-05 15:00 | 19.9374 | 6.0521 | 29 | 2.1 | 8.12 | 1.875
2014-07-05 16:00 | 19.5176 | 6.1019 | 29 | 2.2 | 8.26 | 1.873
2014-07-05 17:00 | 19.3978 | 6.1117 | 29 |  | 8.3 | 1.879
2014-07-05 18:00 | 19.2581 | 6.1215 | 29 |  | 8.3 | 1.876
2014-07-05 19:00 | 19.0383 | 6.1013 | 29 |  | 8.31 | 1.875
2014-07-05 20:00 | 18.9985 | 6.1111 | 29 |  | 8.29 | 1.876
2014-07-05 21:00 | 18.9987 | 6.131 | 29 |  | 8.3 | 1.873
2014-07-05 22:00 | 19.0089 | 6.1308 | 29 |  | 8.27 | 1.872
2014-07-05 23:00 | 18.9991 | 6.1206 | 29 |  | 8.19 | 1.873
2014-07-06 | 18.9793 | 6.1104 | 28 |  | 8.16 | 1.873
2014-07-06 01:00 | 19.1095 | 6.0802 | 29 |  | 8.07 | 1.87
2014-07-06 02:00 | 19.2297 | 6.08 | 29 |  | 8.03 | 1.871
2014-07-06 03:00 | 19.3399 | 6.0698 | 28 |  | 7.97 | 1.871
2014-07-06 04:00 | 19.3601 | 6.0597 | 28 |  | 7.95 | 1.87
2014-07-06 05:00 | 19.2903 | 6.0395 | 28 |  | 7.98 | 1.873
2014-07-06 06:00 | 19.2705 | 6.0393 | 28 |  | 8 | 1.868
2014-07-06 07:00 | 19.3007 | 6.0591 | 28 |  | 8.02 | 1.869
2014-07-06 08:00 | 19.4709 | 6.0389 | 28 |  | 8.04 | 1.87
2014-07-06 09:00 | 19.7011 | 6.0487 | 28 |  | 8.11 | 1.868
2014-07-06 10:00 | 20.0113 | 6.0685 | 28 |  | 8.16 | 1.87
2014-07-06 11:00 | 20.5315 | 6.0883 | 28 |  | 8.28 | 1.867
2014-07-06 12:00 | 21.0917 | 6.0982 | 28 |  | 8.37 | 1.869
2014-07-06 13:00 | 21.7119 | 6.128 | 28 |  | 8.45 | 1.868
2014-07-06 14:00 | 22.2221 | 6.1478 | 28 |  | 8.49 | 1.869
2014-07-06 15:00 | 22.5723 | 6.1576 | 28 |  | 8.51 | 1.867
2014-07-06 16:00 | 22.7325 | 6.1574 | 28 |  | 8.5 | 1.866
2014-07-06 17:00 | 22.6827 | 6.1572 | 28 |  | 8.49 | 1.87
2014-07-06 18:00 | 22.5429 | 6.137 | 28 |  | 8.43 | 1.866
2014-07-06 19:00 | 22.3231 | 6.1169 | 29 |  | 8.36 | 1.868
2014-07-06 20:00 | 22.0533 | 6.1267 | 28 |  | 8.3 | 1.868
2014-07-06 21:00 | 21.7835 | 6.1065 | 28 |  | 8.23 | 1.867
2014-07-06 22:00 | 21.5237 | 6.0863 | 28 |  | 8.17 | 1.868
2014-07-06 23:00 | 21.2039 | 6.0761 | 28 |  | 8.08 | 1.869
2014-07-07 | 20.9141 | 6.0459 | 28 |  | 8 | 1.867
2014-07-07 01:00 | 20.6943 | 6.0357 | 28 |  | 7.93 | 1.865
2014-07-07 02:00 | 20.5846 | 6.0155 | 28 |  | 7.88 | 1.865
2014-07-07 03:00 | 20.5248 | 6.0254 | 28 |  | 7.85 | 1.865
2014-07-07 04:00 | 20.465 | 6.0052 | 28 |  | 7.84 | 1.864
2014-07-07 05:00 | 20.3952 | 6.025 | 28 |  | 7.83 | 1.864
2014-07-07 06:00 | 20.3554 | 6.0048 | 28 |  | 7.84 | 1.864
2014-07-07 07:00 | 20.3856 | 6.0046 | 28 |  | 7.85 | 1.866
2014-07-07 08:00 | 20.4758 | 6.0044 | 28 |  | 7.87 | 1.862
2014-07-07 09:00 | 20.656 | 6.0142 | 28 |  | 7.97 | 1.861
2014-07-07 10:00 | 20.9762 | 6.0241 | 28 |  | 8.08 | 1.861
2014-07-07 11:00 | 21.5564 | 6.0439 | 28 |  | 8.27 | 1.859
2014-07-07 12:00 | 22.1166 | 6.0737 | 28 |  | 8.38 | 1.857
2014-07-07 13:00 | 22.5168 | 6.1135 | 28 |  | 8.45 | 1.858
2014-07-07 14:00 | 22.877 | 6.1233 | 28 |  | 8.49 | 1.858
2014-07-07 15:00 | 22.8872 | 6.1131 | 27 |  | 8.48 | 1.856
2014-07-07 16:00 | 23.1274 | 6.1429 | 28 |  | 8.49 | 1.857
2014-07-07 17:00 | 23.0176 | 6.1227 | 27 |  | 8.45 | 1.858
2014-07-07 18:00 | 22.9378 | 6.1126 | 27 |  | 8.41 | 1.854
2014-07-07 19:00 | 22.698 | 6.1224 | 28 |  | 8.32 | 1.853
2014-07-07 20:00 | 22.4582 | 6.0922 | 28 |  | 8.28 | 1.856
2014-07-07 21:00 | 22.1384 | 6.082 | 27 |  | 8.19 | 1.852
2014-07-07 22:00 | 21.7886 | 6.0618 | 29 |  | 8.12 | 1.854
2014-07-07 23:00 | 21.4688 | 6.0516 | 29 |  | 8.05 | 1.851
2014-07-08 | 21.239 | 6.0414 | 28 |  | 7.96 | 1.85
2014-07-08 01:00 | 21.0892 | 6.0113 | 29 |  | 7.87 | 1.851
2014-07-08 02:00 | 21.0194 | 6.0211 | 29 |  | 7.82 | 1.849
2014-07-08 03:00 | 20.9596 | 6.0209 | 29 |  | 7.79 | 1.85
2014-07-08 04:00 | 20.9398 | 6.0307 | 29 |  | 7.78 | 1.847
2014-07-08 05:00 | 20.94 | 6.0205 | 28 |  | 7.76 | 1.849
2014-07-08 06:00 | 20.9202 | 6.0203 | 28 |  | 7.76 | 1.846
2014-07-08 07:00 | 20.9004 | 6.0201 | 28 |  | 7.77 | 1.846
2014-07-08 08:00 | 20.9306 | 6.0299 | 28 |  | 7.79 | 1.847
2014-07-08 09:00 | 21.0209 | 6.0298 | 28 |  | 7.83 | 1.842
2014-07-08 10:00 | 21.3111 | 6.0496 | 28 |  | 7.93 | 1.84
2014-07-08 11:00 | 21.5613 | 6.0594 | 28 |  | 8 | 1.84
2014-07-08 12:00 | 21.9315 | 6.0892 | 28 |  | 8.18 | 1.84
2014-07-08 13:00 | 22.6817 | 6.119 | 28 |  | 8.31 | 1.838
2014-07-08 14:00 | 23.3219 | 6.1388 | 28 |  | 8.42 | 1.84
2014-07-08 15:00 | 23.8121 | 6.1386 | 27 |  | 8.47 | 1.837
2014-07-08 16:00 | 23.9723 | 6.1885 | 27 |  | 8.47 | 1.84
2014-07-08 17:00 | 23.9725 | 6.1983 | 27 |  | 8.44 | 1.841
2014-07-08 18:00 | 23.9527 | 6.1581 | 27 |  | 8.39 | 1.838
2014-07-08 19:00 | 23.7729 | 6.1579 | 27 |  | 8.32 | 1.834
2014-07-08 20:00 | 23.4831 | 6.1277 | 27 |  | 8.2 | 1.836
2014-07-08 21:00 | 23.2533 | 6.0975 | 27 |  | 8.12 | 1.836
2014-07-08 22:00 | 22.9435 | 6.0973 | 27 |  | 8.08 | 1.836
2014-07-08 23:00 | 22.6237 | 6.0671 | 28 |  | 7.99 | 1.832
2014-07-09 | 22.3539 | 6.067 | 27 |  | 7.91 | 1.833
2014-07-09 01:00 | 22.1841 | 6.0668 | 28 |  | 7.82 | 1.831
2014-07-09 02:00 | 22.1443 | 6.0366 | 28 |  | 7.76 | 1.831
2014-07-09 03:00 | 22.1545 | 6.0364 | 28 |  | 7.71 | 1.829
2014-07-09 04:00 | 22.1147 | 6.0362 | 28 |  | 7.66 | 1.826
2014-07-09 05:00 | 22.0949 | 6.036 | 28 |  | 7.64 | 1.826
2014-07-09 06:00 | 22.0751 | 6.0258 | 28 |  | 7.64 | 1.828
2014-07-09 07:00 | 22.0653 | 6.0157 | 28 |  | 7.65 | 1.827
2014-07-09 08:00 | 22.0755 | 6.0155 | 28 |  | 7.66 | 1.824
2014-07-09 09:00 | 22.1757 | 6.0253 | 28 |  | 7.74 | 1.824
2014-07-09 10:00 | 22.3359 | 6.0551 | 28 |  | 7.81 | 1.822
2014-07-09 11:00 | 22.4961 | 6.0649 | 28 |  | 7.89 | 1.821
2014-07-09 12:00 | 22.7763 | 6.0847 | 28 |  | 8.03 | 1.818
2014-07-09 13:00 | 23.3765 | 6.1145 | 28 |  | 8.18 | 1.818
2014-07-09 14:00 | 23.8167 | 6.1243 | 27 |  | 8.28 | 1.818
2014-07-09 15:00 | 24.1269 | 6.1542 | 27 |  | 8.31 | 1.816
2014-07-09 16:00 | 24.2071 | 6.154 | 27 |  | 8.36 | 1.817
2014-07-09 17:00 | 24.2174 | 6.1338 | 27 |  | 8.36 | 1.817
2014-07-09 18:00 | 24.1176 | 6.1636 | 27 |  | 8.35 | 1.816
2014-07-09 19:00 | 23.9878 | 6.1534 | 27 |  | 8.27 | 1.816
2014-07-09 20:00 | 23.798 | 6.1432 | 27 |  | 8.16 | 1.815
2014-07-09 21:00 | 23.6482 | 6.123 | 27 |  | 8.12 | 1.815
2014-07-09 22:00 | 23.4784 | 6.1029 | 28 |  | 8.03 | 1.812
2014-07-09 23:00 | 23.2886 | 6.1027 | 28 |  | 7.95 | 1.811
2014-07-10 | 23.0788 | 6.0825 | 28 |  | 7.87 | 1.813
2014-07-10 01:00 | 22.889 | 6.0723 | 28 |  | 7.77 | 1.811
2014-07-10 02:00 | 22.7992 | 6.0621 | 28 |  | 7.67 | 1.81
2014-07-10 03:00 | 22.7294 | 6.0519 | 28 |  | 7.6 | 1.81
2014-07-10 04:00 | 22.6796 | 6.0317 | 28 |  | 7.57 | 1.807
2014-07-10 05:00 | 22.6498 | 6.0215 | 28 |  | 7.56 | 1.808
2014-07-10 06:00 | 22.67 | 6.0314 | 29 |  | 7.55 | 1.807
2014-07-10 07:00 | 22.7002 | 6.0412 | 28 |  | 7.59 | 1.805
2014-07-10 08:00 | 22.7704 | 6.031 | 28 |  | 7.61 | 1.804
2014-07-10 09:00 | 22.9506 | 6.0508 | 28 |  | 7.69 | 1.802
2014-07-10 10:00 | 23.0708 | 6.0606 | 28 |  | 7.75 | 1.802
2014-07-10 11:00 | 23.451 | 6.0704 | 28 |  | 7.88 | 1.801
2014-07-10 12:00 | 23.9712 | 6.1002 | 28 |  | 8.04 | 1.797
2014-07-10 13:00 | 24.5814 | 6.14 | 28 |  | 8.19 | 1.796
2014-07-10 14:00 | 25.1316 | 6.1799 | 28 |  | 8.3 | 1.796
2014-07-10 15:00 | 25.5118 | 6.1897 | 28 |  | 8.35 | 1.797
2014-07-10 16:00 | 25.772 | 6.1995 | 28 |  | 8.35 | 1.798
2014-07-10 17:00 | 25.8322 | 6.1993 | 27 |  | 8.34 | 1.795
2014-07-10 18:00 | 25.7024 | 6.1991 | 27 |  | 8.29 | 1.796
2014-07-10 19:00 | 25.4826 | 6.1889 | 27 |  | 8.21 | 1.794
2014-07-10 20:00 | 25.1828 | 6.1587 | 28 |  | 8.08 | 1.793
2014-07-10 21:00 | 24.863 | 6.1186 | 28 | 2.1 | 7.97 | 1.793
2014-07-10 22:00 | 24.5832 | 6.0984 | 27 | 0.1 | 7.91 | 1.791
2014-07-10 23:00 | 24.2434 | 6.0882 | 27 | 0.5 | 7.81 | 1.792
2014-07-11 | 23.9337 | 6.088 | 28 | 0 | 7.73 | 1.789
2014-07-11 01:00 | 23.6539 | 6.0678 | 28 | 0.7 | 7.66 | 1.788
2014-07-11 02:00 | 23.4441 | 6.0376 | 28 | 0.1 | 7.58 | 1.789
2014-07-11 03:00 | 23.3043 | 6.0274 | 28 | 0.1 | 7.5 | 1.784
2014-07-11 04:00 | 23.2145 | 6.0272 | 28 | 0.1 | 7.48 | 1.785
2014-07-11 05:00 | 23.1747 | 6.0171 | 28 | 0.2 | 7.44 | 1.785
2014-07-11 06:00 | 23.1549 | 6.0169 | 28 | 0.3 | 7.44 | 1.781
2014-07-11 07:00 | 23.2251 | 6.0367 | 28 | 0.1 | 7.49 | 1.782
2014-07-11 08:00 | 23.3153 | 6.0065 | 28 | 0.2 | 7.51 | 1.779
2014-07-11 09:00 | 23.4955 | 6.0163 | 28 | 0.1 | 7.59 | 1.78
2014-07-11 10:00 | 23.7457 | 6.0361 | 28 | 0.3 | 7.68 | 1.779
2014-07-11 11:00 | 24.1959 | 6.0759 | 28 | 0.2 | 7.8 | 1.778
2014-07-11 12:00 | 24.6261 | 6.1258 | 28 | 0.2 | 8.02 | 1.775
2014-07-11 13:00 | 24.8763 | 6.1456 | 28 | 0.3 | 8.15 | 1.775
2014-07-11 14:00 | 25.0965 | 6.1554 | 27 | 0.3 | 8.21 | 1.773
2014-07-11 15:00 | 25.1867 | 6.1552 | 27 | 0.2 | 8.26 | 1.773
2014-07-11 16:00 | 25.6169 | 6.185 | 27 | 0.4 | 8.28 | 1.771
2014-07-11 17:00 | 25.6671 | 6.2248 | 28 | 1.3 | 8.27 | 1.769
2014-07-11 18:00 | 25.5673 | 6.1946 | 27 | 0.2 | 8.18 | 1.769
2014-07-11 19:00 | 25.4375 | 6.1944 | 27 | 0.1 | 8.1 | 1.766
2014-07-11 20:00 | 25.3077 | 6.1643 | 27 | 0.2 | 8.01 | 1.766
2014-07-11 21:00 | 25.1079 | 6.1341 | 27 | 0.2 | 7.91 | 1.764
2014-07-11 22:00 | 24.9081 | 6.1139 | 27 | 0.7 | 7.82 | 1.765
2014-07-11 23:00 | 24.7083 | 6.1037 | 27 | 0.1 | 7.75 | 1.763
2014-07-12 | 24.4985 | 6.0635 | 27 | 0.3 | 7.66 | 1.761
2014-07-12 01:00 | 24.3087 | 6.0633 | 27 | 0.2 | 7.6 | 1.761
2014-07-12 02:00 | 24.0889 | 6.0431 | 28 | 0.1 | 7.53 | 1.762
2014-07-12 03:00 | 23.8891 | 6.033 | 27 | 0.8 | 7.45 | 1.76
2014-07-12 04:00 | 23.6693 | 6.0328 | 27 | 0.1 | 7.41 | 1.76
2014-07-12 05:00 | 23.4395 | 6.0026 | 27 | 0.2 | 7.4 | 1.759
2014-07-12 06:00 | 23.2897 | 6.0224 | 27 | 0.3 | 7.38 | 1.759
2014-07-12 07:00 | 23.17 | 6.0122 | 27 | 0.1 | 7.39 | 1.756
2014-07-12 08:00 | 23.1902 | 6.012 | 27 | 0.4 | 7.44 | 1.757
2014-07-12 09:00 | 23.3404 | 6.0018 | 27 | 0.2 | 7.48 | 1.753
2014-07-12 10:00 | 23.6806 | 6.0216 | 27 | 0.5 | 7.6 | 1.751
2014-07-12 11:00 | 24.2508 | 6.0315 | 27 | 0.5 | 7.77 | 1.753
2014-07-12 12:00 | 25.071 | 6.0913 | 27 | 0.4 | 8.03 | 1.751
2014-07-12 13:00 | 25.6512 | 6.1111 | 27 | 2.8 | 8.12 | 1.751
2014-07-12 14:00 | 26.4914 | 6.1309 | 27 | 1.2 | 8.24 | 1.749
2014-07-12 15:00 | 26.5116 | 6.1607 | 27 | 1.1 | 8.27 | 1.751
2014-07-12 16:00 | 26.4518 | 6.1605 | 27 | 1.6 | 8.25 | 1.748
2014-07-12 17:00 | 26.322 | 6.1703 | 28 | 1.3 | 8.24 | 1.75
2014-07-12 18:00 | 26.2322 | 6.1502 | 27 | 1.3 | 8.16 | 1.748
2014-07-12 19:00 | 26.1124 | 6.16 | 27 | 0.4 | 8.07 | 1.746
2014-07-12 20:00 | 25.8626 | 6.1198 | 27 | 0.9 | 7.94 | 1.746
2014-07-12 21:00 | 25.6028 | 6.0896 | 27 | 0.8 | 7.82 | 1.747
2014-07-12 22:00 | 25.293 | 6.0794 | 28 | 0.7 | 7.75 | 1.745
2014-07-12 23:00 | 24.9432 | 6.0592 | 27 | 0.5 | 7.68 | 1.745
2014-07-13 | 24.5334 | 6.049 | 27 | 0.7 | 7.61 | 1.743
2014-07-13 01:00 | 24.0836 | 6.0188 | 27 | 0.5 | 7.5 | 1.742
2014-07-13 02:00 | 23.6838 | 6.0087 | 28 | 0.6 | 7.45 | 1.743
2014-07-13 03:00 | 23.234 | 6.0185 | 28 | 0.3 | 7.42 | 1.741
2014-07-13 04:00 | 22.8542 | 6.0083 | 27 | 0.6 | 7.4 | 1.741
2014-07-13 05:00 | 22.5544 | 6.0081 | 28 | 0.5 | 7.38 | 1.739
2014-07-13 06:00 | 22.3446 | 5.9979 | 28 | 0 | 7.38 | 1.739
2014-07-13 07:00 | 22.2848 | 5.9677 | 27 | 0 | 7.42 | 1.738
2014-07-13 08:00 | 22.425 | 6.0075 | 27 | 0 | 7.46 | 1.738
2014-07-13 09:00 | 22.7152 | 5.9974 | 27 | 0 | 7.56 | 1.736
2014-07-13 10:00 | 23.1254 | 6.0372 | 28 | 0 | 7.71 | 1.735
2014-07-13 11:00 | 23.7156 | 6.057 | 27 | 0 | 7.91 | 1.733
2014-07-13 12:00 | 24.1558 | 6.0768 | 27 | 0 | 8.07 | 1.732
2014-07-13 13:00 | 24.566 | 6.0966 | 27 | 0 | 8.14 | 1.731
2014-07-13 14:00 | 25.4362 | 6.1364 | 27 | 0 | 8.27 | 1.732
2014-07-13 15:00 | 26.0165 | 6.1562 | 27 | 0 | 8.32 | 1.73
2014-07-13 16:00 | 26.1867 | 6.176 | 27 | 0 | 8.34 | 1.728
2014-07-13 17:00 | 26.1469 | 6.1959 | 27 | 0 | 8.3 | 1.729
2014-07-13 18:00 | 26.0071 | 6.1957 | 27 | 0 | 8.23 | 1.728
2014-07-13 19:00 | 25.8173 | 6.1755 | 27 | 0 | 8.17 | 1.727
2014-07-13 20:00 | 25.4875 | 6.1653 | 27 | 0 | 8.01 | 1.724
2014-07-13 21:00 | 25.2277 | 6.1251 | 27 | 0 | 7.9 | 1.726
2014-07-13 22:00 | 24.9379 | 6.0849 | 27 | 0 | 7.83 | 1.724
2014-07-13 23:00 | 24.6181 | 6.0847 | 28 | 0 | 7.75 | 1.724
2014-07-14 | 24.3083 | 6.0546 | 27 | 0 | 7.66 | 1.722
2014-07-14 01:00 | 23.9885 | 6.0444 | 27 | 0 | 7.58 | 1.721
2014-07-14 02:00 | 23.7087 | 6.0342 | 27 | 0 | 7.5 | 1.722
2014-07-14 03:00 | 23.4689 | 6.014 | 27 | 0 | 7.43 | 1.719
2014-07-14 04:00 | 23.2891 | 5.9938 | 27 | 0 | 7.39 | 1.72
2014-07-14 05:00 | 23.1393 | 5.9936 | 28 | 0 | 7.33 | 1.719
2014-07-14 06:00 | 23.0695 | 5.9934 | 28 | 0 | 7.33 | 1.719
2014-07-14 07:00 | 23.0097 | 5.9932 | 27 | 0 | 7.34 | 1.719
2014-07-14 08:00 | 23.0399 | 6.0031 | 27 | 0 | 7.45 | 1.72
2014-07-14 09:00 | 23.1101 | 6.0129 | 27 | 0 | 7.51 | 1.717
2014-07-14 10:00 | 23.0803 | 6.0127 | 27 | 0 | 7.51 | 1.724
2014-07-14 11:00 | 23.0505 | 6.0025 | 27 | 0 | 7.53 | 1.724
2014-07-14 12:00 | 23.0807 | 6.0323 | 27 | 0 | 7.6 | 1.72
2014-07-14 13:00 | 23.1409 | 6.0321 | 27 | 0 | 7.72 | 1.718
2014-07-14 14:00 | 23.2111 | 6.0519 | 27 | 0 | 7.79 | 1.717
2014-07-14 15:00 | 23.2513 | 6.0618 | 27 | 0 | 7.82 | 1.719
2014-07-14 16:00 | 23.3515 | 6.0616 | 27 | 0 | 7.86 | 1.718
2014-07-14 17:00 | 23.4817 | 6.0814 | 27 | 0 | 7.91 | 1.719
2014-07-14 18:00 | 23.5219 | 6.0912 | 27 | 0 | 7.94 | 1.717
2014-07-14 19:00 | 23.4721 | 6.101 | 27 | 0 | 7.87 | 1.717
2014-07-14 20:00 | 23.3623 | 6.0808 | 27 | 0 | 7.81 | 1.715
2014-07-14 21:00 | 23.2425 | 6.0506 | 27 | 0 | 7.72 | 1.714
2014-07-14 22:00 | 23.1728 | 6.0504 | 27 | 0 | 7.7 | 1.717
2014-07-14 23:00 | 23.133 | 6.0503 | 27 | 0 | 7.7 | 1.714
2014-07-15 | 23.0932 | 6.0401 | 27 | 0 | 7.69 | 1.721
2014-07-15 01:00 | 23.0334 | 6.0399 | 28 | 0 | 7.65 | 1.722
2014-07-15 02:00 | 22.9836 | 6.0197 | 28 | 0 | 7.55 | 1.722
2014-07-15 03:00 | 22.9238 | 6.0195 | 28 | 0 | 7.49 | 1.726
2014-07-15 04:00 | 22.834 | 6.0193 | 28 | 0.4 | 7.48 | 1.727
2014-07-15 05:00 | 22.8042 | 6.0091 | 28 | 0 | 7.4 | 1.728
2014-07-15 06:00 | 22.7744 | 5.989 | 28 | 0 | 7.35 | 1.738
2014-07-15 07:00 | 22.7746 | 5.9988 | 28 | 0 | 7.36 | 1.745
2014-07-15 08:00 | 22.7648 | 5.9986 | 28 | 0 | 7.38 | 1.752
2014-07-15 09:00 | 22.835 | 5.9884 | 28 | 0 | 7.45 | 1.761
2014-07-15 10:00 | 23.0952 | 6.0282 | 28 | 0 | 7.58 | 1.771
2014-07-15 11:00 | 23.5354 | 6.058 | 28 | 0 | 7.72 | 1.771
2014-07-15 12:00 | 23.5856 | 6.0578 | 28 | 0 | 7.75 | 1.788
2014-07-15 13:00 | 23.6758 | 6.0776 | 28 | 0 | 7.87 | 1.792
2014-07-15 14:00 | 24.076 | 6.0975 | 29 | 0 | 8.08 | 1.802
2014-07-15 15:00 | 24.3862 | 6.1573 | 28 | 0 | 8.19 | 1.809
2014-07-15 16:00 | 24.4464 | 6.1671 | 28 | 0 | 8.16 | 1.818
2014-07-15 17:00 | 24.4666 | 6.1769 | 27 | 0 | 8.16 | 1.818
2014-07-15 18:00 | 24.3268 | 6.1467 | 28 | 0 | 8.08 | 1.832
2014-07-15 19:00 | 24.197 | 6.1565 | 27 | 0 | 8.05 | 1.837
2014-07-15 20:00 | 24.0372 | 6.1263 | 27 | 0 | 7.98 | 1.843
2014-07-15 21:00 | 23.9174 | 6.1262 | 27 | 0 | 7.87 | 1.85
2014-07-15 22:00 | 23.8276 | 6.106 | 27 | 0 | 7.83 | 1.857
2014-07-15 23:00 | 23.6878 | 6.0858 | 27 | 0 | 7.77 | 1.859
2014-07-16 | 23.458 | 6.0456 | 27 | 0 | 7.66 | 1.869
2014-07-16 01:00 | 23.2482 | 6.0454 | 27 | 0 | 7.58 | 1.873
2014-07-16 02:00 | 23.0784 | 6.0252 | 28 | 0 | 7.53 | 1.876
2014-07-16 03:00 | 22.9486 | 6.025 | 27 | 0 | 7.5 | 1.883
2014-07-16 04:00 | 22.8988 | 6.0048 | 27 | 0 | 7.48 | 1.888
2014-07-16 05:00 | 22.879 | 6.0347 | 28 | 0 | 7.47 | 1.889
2014-07-16 06:00 | 22.9093 | 6.0245 | 28 | 0 | 7.46 | 1.894
2014-07-16 07:00 | 22.9295 | 6.0243 | 27 | 0 | 7.52 | 1.898
2014-07-16 08:00 | 22.9997 | 6.0141 | 27 | 0 | 7.54 | 1.9
2014-07-16 09:00 | 23.0799 | 6.0339 | 28 | 0 | 7.59 | 1.9
2014-07-16 10:00 | 23.2001 | 6.0537 | 28 | 0 | 7.67 | 1.904
2014-07-16 11:00 | 23.3703 | 6.0735 | 28 | 0 | 7.77 | 1.904
2014-07-16 12:00 | 23.5205 | 6.0733 | 28 | 1.3 | 7.85 | 1.909
2014-07-16 13:00 | 23.9107 | 6.1032 | 28 | 0 | 7.98 | 1.911
2014-07-16 14:00 | 24.2809 | 6.143 | 28 | 0.2 | 8.08 | 1.911
2014-07-16 15:00 | 24.4011 | 6.1628 | 29 | 0 | 8.1 | 1.915
2014-07-16 16:00 | 24.3813 | 6.1326 | 28 | 0.3 | 8.06 | 1.916
2014-07-16 17:00 | 24.2215 | 6.1124 | 28 | 0 | 7.98 | 1.916
2014-07-16 18:00 | 24.0317 | 6.0922 | 28 | 0 | 7.91 | 1.918
2014-07-16 19:00 | 23.7919 | 6.082 | 28 | 0 | 7.83 | 1.918
2014-07-16 20:00 | 23.5621 | 6.0619 | 28 | 0 | 7.79 | 1.92
2014-07-16 21:00 | 23.3623 | 6.0417 | 28 | 0 | 7.72 | 1.922
2014-07-16 22:00 | 23.2425 | 6.0115 | 28 | 0 | 7.65 | 1.923
2014-07-16 23:00 | 23.1927 | 6.0313 | 28 | 0 | 7.58 | 1.924
2014-07-17 | 23.2029 | 6.0111 | 28 | 0 | 7.57 | 1.932
2014-07-17 01:00 | 23.2431 | 6.0209 | 28 | 0 | 7.5 | 1.934
2014-07-17 02:00 | 23.2933 | 6.0307 | 28 | 0.1 | 7.49 | 1.935
2014-07-17 03:00 | 23.3335 | 6.0205 | 28 | 0.1 | 7.48 | 1.94
2014-07-17 04:00 | 23.3537 | 6.0204 | 28 | 0 | 7.5 | 1.943
2014-07-17 05:00 | 23.3639 | 6.0102 | 28 | 0 | 7.48 | 1.944
2014-07-17 06:00 | 23.3741 | 6.02 | 28 | 0 | 7.47 | 1.965
2014-07-17 07:00 | 23.4243 | 6.0298 | 28 | 0 | 7.51 | 1.971
2014-07-17 08:00 | 23.4745 | 6.0596 | 29 | 0 | 7.55 | 1.977
2014-07-17 09:00 | 23.5447 | 6.0494 | 28 | 0 | 7.58 | 1.987
2014-07-17 10:00 | 23.6649 | 6.0592 | 28 | 0 | 7.63 | 1.996
2014-07-17 11:00 | 23.6551 | 6.0891 | 28 | 1.7 | 7.72 | 1.998
2014-07-17 12:00 | 23.7453 | 6.1189 | 29 | 0.2 | 7.78
2014-07-17 13:00 | 23.7056 | 6.1187 | 29 | 0 | 7.8
2014-07-17 14:00 | 23.5358 | 6.1585 | 30 | 0.2 | 7.81
2014-07-17 15:00 | 23.396 | 6.1683 | 31 | 0.5 | 7.86
2014-07-17 16:00 | 23.2462 | 6.2481 | 34 | 0.6 | 7.89
2014-07-17 17:00 | 23.0464 | 6.3179 | 37 | 1.8 | 7.87
2014-07-17 18:00 | 22.9966 | 6.3277 | 36 | 3 | 7.9 | 2.051
2014-07-17 19:00 | 22.9268 | 6.2976 | 36 | 6.7 | 7.9 | 2.057
2014-07-17 20:00 | 22.827 | 6.2574 | 36 | 3.1 | 7.87 | 2.061
2014-07-17 21:00 | 22.6972 | 6.2472 | 35 | 2 | 7.81 | 2.066
2014-07-17 22:00 | 22.5874 | 6.217 | 35 | 1.5 | 7.8 | 2.071
2014-07-17 23:00 | 22.5576 | 6.2068 | 35 | 1.2 | 7.79 | 2.072
2014-07-18 | 22.5278 | 6.1966 | 36 | 1.2 | 7.75 | 2.081
2014-07-18 01:00 | 22.608 | 6.1864 | 35 | 0.8 | 7.74 | 2.085
2014-07-18 02:00 | 22.5682 | 6.1863 | 35 | 0.9 | 7.76 | 2.087
2014-07-18 03:00 | 22.5884 | 6.1761 | 34 | 0.6 | 7.74 | 2.092
2014-07-18 04:00 | 22.5286 | 6.1759 | 35 | 0.4 | 7.74 | 2.096
2014-07-18 05:00 | 22.4688 | 6.1557 | 35 | 0.5 | 7.72 | 2.098
2014-07-18 06:00 | 22.469 | 6.1355 | 34 | 0.5 | 7.71 | 2.102
2014-07-18 07:00 | 22.4892 | 6.1353 | 33 | 0.1 | 7.73 | 2.104
2014-07-18 08:00 | 22.5894 | 6.1151 | 33 | 0.2 | 7.77 | 2.105
2014-07-18 09:00 | 22.7296 | 6.1349 | 33 | 0.1 | 7.81 | 2.108
2014-07-18 10:00 | 22.9498 | 6.1348 | 33 | 0.3 | 7.87 | 2.106
2014-07-18 11:00 | 23.27 | 6.1346 | 32 | 0.1 | 7.97 | 2.109
2014-07-18 12:00 | 23.5502 | 6.1444 | 32 | 0.6 | 8.03
2014-07-18 13:00 | 23.8304 | 6.1442 | 32 | 0.5 | 8.09
2014-07-18 14:00 | 24.0706 | 6.154 | 32 | 1.3 | 8.15
2014-07-18 15:00 | 24.2908 | 6.1738 | 32 | 0.6 | 8.14
2014-07-18 16:00 | 24.381 | 6.1536 | 32 | 0.2 | 8.14
2014-07-18 17:00 | 24.3112 | 6.1735 | 31 | 0.2 | 8.1
2014-07-18 18:00 | 24.2414 | 6.1633 | 31 | 0.3 | 8.06 | 2.117
2014-07-18 19:00 | 24.2016 | 6.1431 | 31 | 0.2 | 8.02 | 2.116
2014-07-18 20:00 | 24.1519 | 6.1429 | 30 | 0 | 7.94 | 2.113
2014-07-18 21:00 | 24.0521 | 6.1127 | 31 | 0.2 | 7.88 | 2.115
2014-07-18 22:00 | 23.9723 | 6.1125 | 30 | 0.4 | 7.8 | 2.113
2014-07-18 23:00 | 23.8625 | 6.0923 | 30 | 0 | 7.73 | 2.112
2014-07-19 | 23.6927 | 6.0821 | 30 | 0.3 | 7.71 | 2.11
2014-07-19 01:00 | 23.4629 | 6.052 | 30 | 0.4 | 7.69 | 2.11
2014-07-19 02:00 | 23.2531 | 6.0618 | 30 | 0 | 7.65 | 2.111
2014-07-19 03:00 | 23.0933 | 6.0316 | 30 | 0.7 | 7.65 | 2.107
2014-07-19 04:00 | 22.9735 | 6.0314 | 30 | 0 | 7.67 | 2.105
2014-07-19 05:00 | 22.8637 | 6.0212 | 30 | 0 | 7.65 | 2.105
2014-07-19 06:00 | 22.7839 | 6.011 | 29 | 0 | 7.65 | 2.101
2014-07-19 07:00 | 22.7441 | 6.0008 | 30 | 0 | 7.66 | 2.099
2014-07-19 08:00 | 22.7443 | 6.0007 | 30 | 0 | 7.72 | 2.098
2014-07-19 09:00 | 22.8345 | 6.0005 | 30 | 0.1 | 7.76 | 2.095
2014-07-19 10:00 | 23.0447 | 6.0103 | 29 | 0.1 | 7.86 | 2.093
2014-07-19 11:00 | 23.3649 | 6.0201 | 29 | 0 | 7.94 | 2.092
2014-07-19 12:00 | 23.6551 | 6.0299 | 30 | 0 | 8.04 | 2.089
2014-07-19 13:00 | 23.9453 | 6.0397 | 30 | 0 | 8.08 | 2.087
2014-07-19 14:00 | 24.2155 | 6.0195 | 29 | 0 | 8.14 | 2.084
2014-07-19 15:00 | 24.4057 | 6.0493 | 29 | 0 | 8.14 | 2.081
2014-07-19 16:00 | 24.4559 | 6.0492 | 29 | 0 | 8.13 | 2.079
2014-07-19 17:00 | 24.6061 | 6.059 | 29 | 0.2 | 8.11 | 2.078
2014-07-19 18:00 | 24.6463 | 6.0588 | 29 | 0 | 8.05 | 2.077
2014-07-19 19:00 | 24.5565 | 6.0386 | 29 | 1.2 | 7.99 | 2.075
2014-07-19 20:00 | 24.3867 | 6.0184 | 29 | 0 | 7.9 | 2.072
2014-07-19 21:00 | 23.9969 | 6.0082 | 29 | 0 | 7.81 | 2.069
2014-07-19 22:00 | 23.5071 | 5.978 | 29 | 0 | 7.77 | 2.066
2014-07-19 23:00 | 23.0673 | 5.9479 | 29 | 0 | 7.74 | 2.067
2014-07-20 | 22.8075 | 5.9377 | 29 | 0 | 7.71 | 2.061
2014-07-20 01:00 | 22.6177 | 5.9275 | 29 | 0 | 7.7 | 2.059
2014-07-20 02:00 | 22.5779 | 5.9473 | 29 | 0 | 7.7 | 2.058
2014-07-20 03:00 | 22.6781 | 5.9371 | 29 | 0 | 7.7 | 2.054
2014-07-20 04:00 | 22.7084 | 5.9269 | 29 | 0 | 7.68 | 2.052
2014-07-20 05:00 | 22.7386 | 5.9367 | 29 | 0 | 7.68 | 2.051
2014-07-20 06:00 | 22.7688 | 5.9265 | 29 | 0 | 7.7 | 2.046
2014-07-20 07:00 | 22.849 | 5.9164 | 29 | 0 | 7.74 | 2.042
2014-07-20 08:00 | 22.9592 | 5.9262 | 29 | 0 | 7.76 | 2.038
2014-07-20 09:00 | 23.1394 | 5.916 | 28 | 0 | 7.84 | 2.035
2014-07-20 10:00 | 23.3596 | 5.9358 | 29 | 0.1 | 7.93 | 2.033
2014-07-20 11:00 | 23.6998 | 5.9556 | 29 | 0 | 8.05 | 2.03
2014-07-20 12:00 | 24.01 | 5.9654 | 29 | 0 | 8.12 | 2.027
2014-07-20 13:00 | 24.2302 | 5.9752 | 28 | 0 | 8.18 | 2.025
2014-07-20 14:00 | 24.3804 | 5.9651 | 28 | 0 | 8.19 | 2.023
2014-07-20 15:00 | 24.5006 | 5.9649 | 29 | 0 | 8.21 | 2.022
2014-07-20 16:00 | 24.3508 | 5.9747 | 28 | 0 | 8.21 | 2.021
2014-07-20 17:00 | 24.081 | 5.9745 | 28 | 0 | 8.15 | 2.019
2014-07-20 18:00 | 23.7112 | 5.9343 | 29 | 0 | 8.06 | 2.015
2014-07-20 19:00 | 23.3114 | 5.9141 | 28 | 0 | 7.97 | 2.012
2014-07-20 20:00 | 22.9916 | 5.9039 | 29 | 0 | 7.9 | 2.009
2014-07-20 21:00 | 22.7518 | 5.8837 | 28 | 0 | 7.83 | 2.008
2014-07-20 22:00 | 22.582 | 5.8736 | 28 | 0 | 7.79 | 2.004
2014-07-20 23:00 | 22.4922 | 5.8734 | 29 | 0 | 7.72 | 2.005
2014-07-21 | 22.5024 | 5.8732 | 28 | 0 | 7.7 | 2.001
2014-07-21 01:00 | 22.5926 | 5.873 | 28 | 0 | 7.7 | 1.999
2014-07-21 02:00 | 22.7328 | 5.8728 | 29 | 0 | 7.68 | 1.997
2014-07-21 03:00 | 22.833 | 5.8926 | 28 | 0 | 7.67 | 1.993
2014-07-21 04:00 | 22.8932 | 5.8924 | 28 | 0 | 7.67 | 1.992
2014-07-21 05:00 | 22.9334 | 5.8823 | 29 | 0 | 7.66 | 1.99
2014-07-21 06:00 | 22.9836 | 5.8921 | 28 | 0 | 7.67 | 1.986
2014-07-21 07:00 | 22.9938 | 5.9019 | 29 | 0 | 7.68 | 1.986
2014-07-21 08:00 | 22.964 | 5.8917 | 29 | 0 | 7.67 | 1.981
2014-07-21 09:00 | 22.9942 | 5.9015 | 28 | 0 | 7.74 | 1.98
2014-07-21 10:00 | 23.0844 | 5.9013 | 29 | 0 | 7.81 | 1.977
2014-07-21 11:00 | 23.3747 | 5.9011 | 28 | 0 | 7.89 | 1.975
2014-07-21 12:00 | 23.5649 | 5.9209 | 28 | 0 | 7.97 | 1.972
2014-07-21 13:00 | 23.7751 | 5.9308 | 28 | 0 | 8.06 | 1.969
2014-07-21 14:00 | 23.9653 | 5.9506 | 28 | 0 | 8.11 | 1.969
2014-07-21 15:00 | 24.1555 | 5.9504 | 28 | 0 | 8.2 | 1.965
2014-07-21 16:00 | 24.2757 | 5.9402 | 28 | 0 | 8.21 | 1.963
2014-07-21 17:00 | 24.2159 | 5.95 | 28 | 0 | 8.2 | 1.963
2014-07-21 18:00 | 24.0461 | 5.9398 | 28 | 0 | 8.18 | 1.961
2014-07-21 19:00 | 23.8763 | 5.9396 | 28 | 0 | 8.12 | 1.957
2014-07-21 20:00 | 23.6565 | 5.9195 | 28 | 0 | 8.02 | 1.957
2014-07-21 21:00 | 23.4067 | 5.9193 | 28 | 0 | 7.92 | 1.954
2014-07-21 22:00 | 23.1169 | 5.8991 | 28 | 0 | 7.83 | 1.953
2014-07-21 23:00 | 22.8871 | 5.8689 | 28 | 0 | 7.77 | 1.951
2014-07-22 | 22.7673 | 5.8687 | 28 | 0 | 7.75 | 1.948
2014-07-22 01:00 | 22.7375 | 5.8585 | 28 | 0 | 7.7 | 1.947
2014-07-22 02:00 | 22.7777 | 5.8583 | 28 | 0 | 7.68 | 1.946
2014-07-22 03:00 | 22.8179 | 5.8581 | 28 | 0.1 | 7.66 | 1.943
2014-07-22 04:00 | 22.8781 | 5.888 | 28 | 0 | 7.65 | 1.941
2014-07-22 05:00 | 22.9083 | 5.8778 | 28 | 0 | 7.65 | 1.941
2014-07-22 06:00 | 22.9185 | 5.8576 | 28 | 0 | 7.66 | 1.938
2014-07-22 07:00 | 22.9287 | 5.8774 | 28 | 0 | 7.67 | 1.936
2014-07-22 08:00 | 22.9889 | 5.8872 | 28 | 0 | 7.71 | 1.933
2014-07-22 09:00 | 23.1291 | 5.877 | 28 | 0 | 7.77 | 1.931
2014-07-22 10:00 | 23.3893 | 5.8768 | 28 | 0 | 7.85 | 1.929
2014-07-22 11:00 | 23.8195 | 5.9067 | 28 | 0 | 7.98 | 1.927
2014-07-22 12:00 | 24.3797 | 5.9265 | 28 | 0.2 | 8.15 | 1.923
2014-07-22 13:00 | 24.6499 | 5.9363 | 28 | 0 | 8.19 | 1.922
2014-07-22 14:00 | 24.9801 | 5.9461 | 28 | 0.4 | 8.23 | 1.923
2014-07-22 15:00 | 25.1803 | 5.9659 | 28 | 0 | 8.26 | 1.92
2014-07-22 16:00 | 25.1405 | 5.9557 | 28 | 0 | 8.22 | 1.918
2014-07-22 17:00 | 25.1307 | 5.9555 | 28 | 0 | 8.17 | 1.919
2014-07-22 18:00 | 24.971 | 5.9453 | 28 | 0 | 8.14 | 1.916
2014-07-22 19:00 | 24.8312 | 5.9352 | 28 | 0 | 8.06 | 1.913
2014-07-22 20:00 | 24.7314 | 5.955 | 28 | 0.1 | 7.97 | 1.911
2014-07-22 21:00 | 24.5316 | 5.9148 | 28 | 0 | 7.84 | 1.911
2014-07-22 22:00 | 24.3118 | 5.9046 | 28 | 0 | 7.75 | 1.907
2014-07-22 23:00 | 24.142 | 5.8844 | 28 | 0 | 7.64 | 1.907
2014-07-23 | 24.0922 | 5.8742 | 28 | 0 | 7.58 | 1.903
2014-07-23 01:00 | 24.1124 | 5.874 | 28 | 0 | 7.51 | 1.902
2014-07-23 02:00 | 24.1726 | 5.8738 | 28 | 0 | 7.45 | 1.903
2014-07-23 03:00 | 24.2328 | 5.8837 | 28 | 0 | 7.44 | 1.9
2014-07-23 04:00 | 24.133 | 5.8735 | 28 | 0 | 7.42 | 1.897
2014-07-23 05:00 | 23.9432 | 5.8633 | 28 | 0 | 7.44 | 1.897
2014-07-23 06:00 | 23.8234 | 5.8631 | 28 | 0 | 7.44 | 1.894
2014-07-23 07:00 | 23.7636 | 5.8629 | 28 | 0 | 7.46 | 1.892
2014-07-23 08:00 | 23.7438 | 5.8827 | 28 | 0 | 7.52 | 1.888
2014-07-23 09:00 | 23.804 | 5.8925 | 28 | 0 | 7.59 | 1.888
2014-07-23 10:00 | 24.0142 | 5.8724 | 28 | 0 | 7.71 | 1.886
2014-07-23 11:00 | 24.3844 | 5.9022 | 28 | 0 | 7.86 | 1.885
2014-07-23 12:00 | 24.8446 | 5.932 | 28 | 0 | 8.06 | 1.884
2014-07-23 13:00 | 25.2448 | 5.9618 | 28 | 0 | 8.15 | 1.88
2014-07-23 14:00 | 25.455 | 5.9616 | 28 | 0 | 8.2 | 1.882
2014-07-23 15:00 | 25.6252 | 5.9714 | 28 | 0 | 8.21 | 1.879
2014-07-23 16:00 | 25.7454 | 5.9812 | 28 | 0 | 8.21 | 1.876
2014-07-23 17:00 | 25.7456 | 5.971 | 28 | 0 | 8.15 | 1.879
2014-07-23 18:00 | 25.5658 | 5.9509 | 28 | 0 | 8.1 | 1.875
2014-07-23 19:00 | 25.296 | 5.9407 | 28 | 0 | 8.01 | 1.874
2014-07-23 20:00 | 24.9162 | 5.9205 | 27 | 0 | 7.86 | 1.872
2014-07-23 21:00 | 24.5664 | 5.8903 | 28 | 0 | 7.77 | 1.87
2014-07-23 22:00 | 24.2566 | 5.8801 | 28 | 0 | 7.65 | 1.868
2014-07-23 23:00 | 24.1168 | 5.8699 | 28 | 0.2 | 7.53 | 1.869
2014-07-24 | 24.057 | 5.8497 | 28 | 0 | 7.45 | 1.868
2014-07-24 01:00 | 24.0072 | 5.8796 | 28 | 0.2 | 7.39 | 1.866
2014-07-24 02:00 | 23.9775 | 5.8594 | 28 | 0.2 | 7.34 | 1.863
2014-07-24 03:00 | 23.9277 | 5.8492 | 28 | 0.6 | 7.31 | 1.862
2014-07-24 04:00 | 23.8879 | 5.839 | 28 | 0.9 | 7.3 | 1.862
2014-07-24 05:00 | 23.8481 | 5.8388 | 28 | 0.4 | 7.26 | 1.862
2014-07-24 06:00 | 23.8283 | 5.8486 | 28 | 1 | 7.25
2014-07-24 07:00 | 23.8685 | 5.8484 | 28 | 1.4 | 7.29
2014-07-24 08:00 | 23.9887 | 5.8582 | 28 | 0.1 | 7.37
2014-07-24 09:00 | 24.1289 | 5.8981 | 28 | 1.6 | 7.44
2014-07-24 10:00 | 24.2291 | 5.8779 | 28 |  | 7.51
2014-07-24 11:00 | 24.3893 | 5.9177 | 28 |  | 7.6
2014-07-24 12:00 | 24.6195 | 5.9275 | 28 |  | 7.71 | 1.866
2014-07-24 13:00 | 24.5997 | 5.9273 | 28 |  | 7.7 | 1.864
2014-07-24 14:00 | 24.6599 | 5.9271 | 28 |  | 7.75 | 1.865
2014-07-24 15:00 | 24.6901 | 5.9369 | 28 |  | 7.77 | 1.866
2014-07-24 16:00 | 24.6703 | 5.9368 | 28 |  | 7.76 | 1.868
2014-07-24 17:00 | 24.6205 | 5.9266 | 28 |  | 7.74 | 1.867
2014-07-24 18:00 | 24.5907 | 5.9064 | 28 |  | 7.72 | 1.868
2014-07-24 19:00 | 24.5909 | 5.9362 | 28 |  | 7.66 | 1.868
2014-07-24 20:00 | 24.6211 | 5.906 | 28 |  | 7.64 | 1.869
2014-07-24 21:00 | 24.6513 | 5.9058 | 28 |  | 7.58 | 1.87
2014-07-24 22:00 | 24.6215 | 5.9056 | 28 |  | 7.54 | 1.871
2014-07-24 23:00 | 24.5317 | 5.8954 | 28 |  | 7.47 | 1.87
2014-07-25 | 24.4219 | 5.8953 | 28 |  | 7.41 | 1.871
2014-07-25 01:00 | 24.2521 | 5.8851 | 28 |  | 7.35 | 1.87
2014-07-25 02:00 | 24.1023 | 5.8449 | 28 |  | 7.3 | 1.87
2014-07-25 03:00 | 24.0125 | 5.8847 | 28 |  | 7.32 | 1.872
2014-07-25 04:00 | 23.9627 | 5.8645 | 28 |  | 7.3 | 1.872
2014-07-25 05:00 | 23.9129 | 5.8643 | 28 |  | 7.3 | 1.871
2014-07-25 06:00 | 23.8531 | 5.8741 | 28 |  | 7.32 | 1.873
2014-07-25 07:00 | 23.7933 | 5.874 | 28 |  | 7.34 | 1.871
2014-07-25 08:00 | 23.8135 | 5.8738 | 28 |  | 7.43 | 1.869
2014-07-25 09:00 | 23.8138 | 5.8936 | 28 |  | 7.47 | 1.87
2014-07-25 10:00 | 23.914 | 5.8934 | 28 |  | 7.58 | 1.868
2014-07-25 11:00 | 24.1842 | 5.9232 | 28 |  | 7.71 | 1.869
2014-07-25 12:00 | 24.3744 | 5.943 | 28 |  | 7.84 | 1.868
2014-07-25 13:00 | 24.4446 | 5.9428 | 28 |  | 7.89 | 1.866
2014-07-25 14:00 | 24.6248 | 5.9726 | 28 |  | 8.01 | 1.865
2014-07-25 15:00 | 24.965 | 5.9925 | 28 |  | 8.11 | 1.867
2014-07-25 16:00 | 25.1952 | 6.0223 | 28 |  | 8.18 | 1.866
2014-07-25 17:00 | 25.1954 | 6.0221 | 28 |  | 8.18 | 1.865
2014-07-25 18:00 | 25.0956 | 6.0219 | 28 |  | 8.14 | 1.863
2014-07-25 19:00 | 25.0358 | 6.0217 | 28 |  | 8.07 | 1.863
2014-07-25 20:00 | 24.926 | 6.0115 | 28 |  | 7.96 | 1.863
2014-07-25 21:00 | 24.7562 | 5.9913 | 28 |  | 7.85 | 1.862
2014-07-25 22:00 | 24.5564 | 5.9812 | 28 |  | 7.77 | 1.861
2014-07-25 23:00 | 24.3566 | 5.961 | 28 |  | 7.67 | 1.862
2014-07-26 | 24.1568 | 5.9508 | 28 |  | 7.59 | 1.859
2014-07-26 01:00 | 23.937 | 5.9306 | 28 |  | 7.51 | 1.857
2014-07-26 02:00 | 23.7072 | 5.9204 | 28 |  | 7.44 | 1.857
2014-07-26 03:00 | 23.4974 | 5.9102 | 28 |  | 7.41 | 1.857
2014-07-26 04:00 | 23.3076 | 5.89 | 29 |  | 7.39 | 1.856
2014-07-26 05:00 | 23.1278 | 5.8898 | 28 |  | 7.39 | 1.856
2014-07-26 06:00 | 22.988 | 5.8797 | 29 |  | 7.38 | 1.854
2014-07-26 07:00 | 22.9282 | 5.8795 | 28 |  | 7.43 | 1.853
2014-07-26 08:00 | 22.9484 | 5.8893 | 28 |  | 7.47 | 1.85
2014-07-26 09:00 | 23.0486 | 5.8791 | 28 |  | 7.55 | 1.847
2014-07-26 10:00 | 23.2388 | 5.8889 | 28 |  | 7.65 | 1.848
2014-07-26 11:00 | 23.649 | 5.8987 | 28 |  | 7.82 | 1.847
2014-07-26 12:00 | 24.1092 | 5.9485 | 28 |  | 8.04 | 1.843
2014-07-26 13:00 | 24.5694 | 5.9884 | 28 |  | 8.17 | 1.841
2014-07-26 14:00 | 24.8996 | 5.9982 | 28 |  | 8.23 | 1.841
2014-07-26 15:00 | 25.1098 | 6.028 | 28 |  | 8.28 | 1.84
2014-07-26 16:00 | 25.21 | 6.0478 | 28 |  | 8.28 | 1.841
2014-07-26 17:00 | 25.1203 | 6.0276 | 28 |  | 8.24 | 1.84
2014-07-26 18:00 | 24.9205 | 6.0274 | 28 |  | 8.15 | 1.838
2014-07-26 19:00 | 24.7007 | 6.0072 | 28 | 0 | 8.05 | 1.836
2014-07-26 20:00 | 24.4509 | 5.967 | 28 | 0 | 7.93 | 1.836
2014-07-26 21:00 | 24.1811 | 5.9569 | 28 | 0 | 7.86 | 1.835
2014-07-26 22:00 | 23.8213 | 5.9267 | 28 | 0 | 7.72 | 1.832
2014-07-26 23:00 | 23.5115 | 5.9065 | 28 | 0 | 7.63 | 1.832
2014-07-27 | 23.2217 | 5.8763 | 28 | 0 | 7.53 | 1.83
2014-07-27 01:00 | 22.9619 | 5.8661 | 29 | 0 | 7.46 | 1.83
2014-07-27 02:00 | 22.8221 | 5.8659 | 29 | 0 | 7.42 | 1.83
2014-07-27 03:00 | 22.7723 | 5.8657 | 28 | 0 | 7.4 | 1.827
2014-07-27 04:00 | 22.7425 | 5.8556 | 28 | 0 | 7.37 | 1.825
2014-07-27 05:00 | 22.7627 | 5.8454 | 28 | 0 | 7.3 | 1.826
2014-07-27 06:00 | 22.8029 | 5.8552 | 28 | 0 | 7.35 | 1.822
2014-07-27 07:00 | 22.8031 | 5.875 | 28 | 0 | 7.37 | 1.817
2014-07-27 08:00 | 22.8533 | 5.8848 | 28 | 0 | 7.42 | 1.817
2014-07-27 09:00 | 23.0235 | 5.8946 | 29 | 0 | 7.52 | 1.817
2014-07-27 10:00 | 23.2537 | 5.9044 | 28 | 0.2 | 7.66 | 1.817
2014-07-27 11:00 | 23.6739 | 5.9442 | 28 | 0 | 7.83 | 1.815
2014-07-27 12:00 | 24.1541 | 5.9741 | 28 | 0 | 8.02 | 1.814
2014-07-27 13:00 | 24.6543 | 5.9939 | 28 | 0 | 8.13 | 1.812
2014-07-27 14:00 | 24.9445 | 6.0137 | 28 | 0 | 8.22 | 1.814
2014-07-27 15:00 | 25.2447 | 6.0335 | 28 | 0 | 8.25 | 1.811
2014-07-27 16:00 | 25.1849 | 6.0233 | 28 | 0 | 8.19 | 1.811
2014-07-27 17:00 | 24.9751 | 6.0131 | 28 | 0 | 8.11 | 1.809
2014-07-27 18:00 | 24.8353 | 5.9929 | 28 | 0 | 8.05 | 1.809
2014-07-27 19:00 | 24.6155 | 5.9828 | 28 | 0 | 7.97 | 1.807
2014-07-27 20:00 | 24.3457 | 5.9526 | 28 | 0 | 7.88 | 1.806
2014-07-27 21:00 | 24.0259 | 5.9224 | 28 | 0 | 7.78 | 1.804
2014-07-27 22:00 | 23.7461 | 5.9222 | 28 | 0 | 7.68 | 1.804
2014-07-27 23:00 | 23.4863 | 5.902 | 28 | 0 | 7.6 | 1.804
2014-07-28 | 23.2966 | 5.8718 | 28 | 0 | 7.52 | 1.803
2014-07-28 01:00 | 23.1568 | 5.8716 | 28 | 0 | 7.46 | 1.803
2014-07-28 02:00 | 23.057 | 5.8814 | 28 | 0 | 7.4 | 1.802
2014-07-28 03:00 | 22.9872 | 5.8613 | 28 | 0 | 7.37 | 1.8
2014-07-28 04:00 | 22.9774 | 5.8711 | 28 | 0 | 7.34 | 1.8
2014-07-28 05:00 | 22.9676 | 5.8509 | 28 | 0 | 7.32 | 1.8
2014-07-28 06:00 | 22.9678 | 5.8707 | 29 | 0 | 7.28 | 1.8
2014-07-28 07:00 | 22.998 | 5.8705 | 29 | 0 | 7.35 | 1.798
2014-07-28 08:00 | 23.1082 | 5.8803 | 29 | 0 | 7.44 | 1.796
2014-07-28 09:00 | 23.2384 | 5.8901 | 29 | 0 | 7.5 | 1.797
2014-07-28 10:00 | 23.3686 | 5.91 | 28 | 0 | 7.59 | 1.796
2014-07-28 11:00 | 23.4888 | 5.9198 | 29 | 0 | 7.65 | 1.796
2014-07-28 12:00 | 23.979 | 5.9396 | 28 | 0 | 7.85 | 1.794
2014-07-28 13:00 | 24.1992 | 5.9694 | 28 | 0 | 7.94 | 1.794
2014-07-28 14:00 | 24.1094 | 5.9592 | 28 | 0 | 7.9 | 1.794
2014-07-28 15:00 | 24.1896 | 5.989 | 28 | 0 | 7.93 | 1.802
2014-07-28 16:00 | 24.2098 | 5.9588 | 28 | 0 | 7.92 | 1.8
2014-07-28 17:00 | 24.2 | 5.9686 | 28 | 0 | 7.89 | 1.802
2014-07-28 18:00 | 24.1602 | 5.9785 | 28 |  | 7.88 | 1.798
2014-07-28 19:00 | 24.0404 | 5.9483 | 28 | 0 | 7.79 | 1.799
2014-07-28 20:00 | 23.8306 | 5.9681 | 29 | 3.5 | 7.77 | 1.798
2014-07-28 21:00 | 23.7208 | 5.9379 | 29 |  | 7.64 | 1.798
2014-07-28 22:00 | 23.571 | 5.9177 | 29 | 0 | 7.57 | 1.8
2014-07-28 23:00 | 23.4512 | 5.9275 | 29 | 0 | 7.51 | 1.799
2014-07-29 | 23.3014 | 5.9073 | 28 |  | 7.44 | 1.801
2014-07-29 01:00 | 23.1916 | 5.9171 | 29 |  | 7.41 | 1.799
2014-07-29 02:00 | 23.1418 | 5.907 | 29 |  | 7.36 | 1.8
2014-07-29 03:00 | 23.092 | 5.9068 | 29 | 0 | 7.33 | 1.799
2014-07-29 04:00 | 23.0522 | 5.8866 | 29 | 0 | 7.29 | 1.799
2014-07-29 05:00 | 22.9924 | 5.8964 | 29 | 0 | 7.29 | 1.801
2014-07-29 06:00 | 22.9026 | 5.8862 | 29 | 0 | 7.28 | 1.801
2014-07-29 07:00 | 22.8629 | 5.906 | 29 |  | 7.33 | 1.8
2014-07-29 08:00 | 22.9431 | 5.9058 | 29 | 0 | 7.42 | 1.8
2014-07-29 09:00 | 23.0533 | 5.9157 | 29 | 0 | 7.46 | 1.799
2014-07-29 10:00 | 23.3935 | 5.9355 | 29 | 0 | 7.61 | 1.8
2014-07-29 11:00 | 23.9037 | 5.9653 | 29 |  | 7.77 | 1.799
2014-07-29 12:00 | 24.4439 | 5.9951 | 28 | 0 | 8.02
2014-07-29 13:00 | 24.7941 | 6.0249 | 29 | 0 | 8.14
2014-07-29 14:00 | 24.9343 | 6.0447 | 28 | 0 | 8.2
2014-07-29 15:00 | 25.0145 | 6.0345 | 28 | 0 | 8.18
2014-07-29 16:00 | 25.1947 | 6.0443 | 29 | 0 | 8.27
2014-07-29 17:00 | 25.0149 | 6.0442 | 29 | 0 | 8.15
2014-07-29 18:00 | 24.7851 | 6.024 | 28 | 0 | 8.01 | 1.8
2014-07-29 19:00 | 24.5553 | 5.9838 | 28 | 0 | 7.91 | 1.802
2014-07-29 20:00 | 24.3155 | 5.9736 | 29 | 0 | 7.84 | 1.802
2014-07-29 21:00 | 24.0857 | 5.9734 | 28 | 0 | 7.79 | 1.799
2014-07-29 22:00 | 23.8359 | 5.9332 | 28 | 0 | 7.72 | 1.8
2014-07-29 23:00 | 23.6261 | 5.943 | 28 | 0 | 7.65 | 1.799
2014-07-30 | 23.4463 | 5.9229 | 28 | 0 | 7.58 | 1.8
2014-07-30 01:00 | 23.2965 | 5.8927 | 29 | 1.6 | 7.5 | 1.798
2014-07-30 02:00 | 23.1867 | 5.9025 | 28 |  | 7.41 | 1.8
2014-07-30 03:00 | 23.0869 | 5.9023 | 28 |  | 7.39 | 1.797
2014-07-30 04:00 | 23.0071 | 5.8921 | 28 | 0 | 7.38 | 1.798
2014-07-30 05:00 | 22.9573 | 5.8919 | 28 | 0 | 7.34 | 1.797
2014-07-30 06:00 | 22.9175 | 5.8817 | 28 | 0 | 7.36 | 1.798
2014-07-30 07:00 | 22.9177 | 5.8915 | 28 | 0 | 7.43 | 1.795
2014-07-30 08:00 | 22.9579 | 5.9114 | 28 | 0 | 7.49 | 1.796
2014-07-30 09:00 | 23.0281 | 5.9012 | 28 | 0 | 7.53 | 1.795
2014-07-30 10:00 | 23.3483 | 5.931 | 28 | 0 | 7.63 | 1.796
2014-07-30 11:00 | 23.7685 | 5.9408 | 29 | 0 | 7.88 | 1.796
2014-07-30 12:00 | 24.0487 | 5.9906 | 29 | 0 | 8.07 | 1.796
2014-07-30 13:00 | 24.0489 | 5.9804 | 28 | 0 | 8.04 | 1.795
2014-07-30 14:00 | 24.1391 | 5.9802 | 27 | 0 | 8.03 | 1.797
2014-07-30 15:00 | 24.2694 | 6.0201 | 29 | 0 | 8.09 | 1.795
2014-07-30 16:00 | 24.2696 | 6.0099 | 29 | 0 | 8.1 | 1.795
2014-07-30 17:00 | 24.3198 | 5.9997 | 28 | 0 | 8.07 | 1.794
2014-07-30 18:00 | 24.29 | 5.9995 | 28 | 0 | 8.01 | 1.794
2014-07-30 19:00 | 24.1902 | 6.0193 | 28 | 0 | 7.91 | 1.795
2014-07-30 20:00 | 24.0504 | 5.9991 | 29 | 0 | 7.82 | 1.821
2014-07-30 21:00 | 23.8706 | 5.9689 | 28 | 0 | 7.75 | 1.821
2014-07-30 22:00 | 23.7208 | 5.9787 | 28 | 0 | 7.72 | 1.82
2014-07-30 23:00 | 23.561 | 5.9686 | 29 | 0 | 7.68 | 1.82
2014-07-31 | 23.4212 | 5.9484 | 29 | 0 | 7.6 | 1.82
2014-07-31 01:00 | 23.2114 | 5.9382 | 29 | 1.1 | 7.57 | 1.821
2014-07-31 02:00 | 23.1116 | 5.948 | 29 | 0 | 7.51 | 1.819
2014-07-31 03:00 | 23.0218 | 5.9578 | 29 | 0 | 7.46 | 1.82
2014-07-31 04:00 | 22.932 | 5.9576 | 30 | 0 | 7.47 | 1.821
2014-07-31 05:00 | 22.7822 | 5.9674 | 30 | 0 | 7.49 | 1.819
2014-07-31 06:00 | 22.6924 | 5.9773 | 30 | 0.1 | 7.51 | 1.82
2014-07-31 07:00 | 22.6326 | 5.9771 | 30 | 0.2 | 7.55 | 1.82
2014-07-31 08:00 | 22.6728 | 6.0069 | 30 | 0 | 7.63 | 1.818
2014-07-31 09:00 | 22.723 | 6.0167 | 31 | 0.3 | 7.7 | 1.818
2014-07-31 10:00 | 22.8532 | 6.0565 | 30 | 0.2 | 7.8 | 1.816
2014-07-31 11:00 | 23.0734 | 6.1063 | 31 | 0.3 | 7.99 | 1.817
2014-07-31 12:00 | 23.2536 | 6.0961 | 31 | 0.7 | 8.1 | 1.815
2014-07-31 13:00 | 23.4638 | 6.1459 | 31 | 1.2 | 8.25 | 1.813
2014-07-31 14:00 | 23.994 | 6.1858 | 30 | 0.6 | 8.42 | 1.812
2014-07-31 15:00 | 24.5042 | 6.2156 | 30 | 0.2 | 8.51 | 1.811
2014-07-31 16:00 | 24.7544 | 6.2154 | 29 | 0.3 | 8.54 | 1.811
2014-07-31 17:00 | 24.7946 | 6.2352 | 29 | 0 | 8.53 | 1.81
2014-07-31 18:00 | 24.7248 | 6.225 | 29 | 0 | 8.43 | 1.811
2014-07-31 19:00 | 24.575 | 6.1948 | 29 | 0 | 8.27 | 1.81
2014-07-31 20:00 | 24.3552 | 6.1546 | 29 | 0 | 8.14 | 1.809
2014-07-31 21:00 | 24.2054 | 6.1345 | 29 | 0 | 8.07 | 1.806
2014-07-31 22:00 | 24.0157 | 6.1043 | 29 | 0 | 7.97 | 1.806
2014-07-31 23:00 | 23.6959 | 6.0841 | 29 | 0 | 7.91 | 1.805
2014-08-01 | 23.3961 | 6.0639 | 29 | 0 | 7.72 | 1.805
2014-08-01 01:00 | 23.1063 | 6.0237 | 29 | 0 | 7.69 | 1.802
2014-08-01 02:00 | 22.8465 | 6.0135 | 29 | 0 | 7.6 | 1.804
2014-08-01 03:00 | 22.5867 | 5.9833 | 29 | 0 | 7.56 | 1.8
2014-08-01 04:00 | 22.4069 | 5.9831 | 29 | 2.3 | 7.51 | 1.8
2014-08-01 05:00 | 22.2271 | 5.963 | 29 | 0 | 7.49 | 1.799
2014-08-01 06:00 | 22.0973 | 5.9628 | 29 | 0 | 7.53 | 1.797
2014-08-01 07:00 | 22.0075 | 5.9726 | 29 | 0 | 7.6 | 1.798
2014-08-01 08:00 | 22.0577 | 5.9824 | 29 | 0 | 7.72 | 1.797
2014-08-01 09:00 | 22.2179 | 5.9822 | 29 | 0 | 7.83 | 1.793
2014-08-01 10:00 | 22.4881 | 6.022 | 29 | 0 | 7.97 | 1.792
2014-08-01 11:00 | 22.9783 | 6.0318 | 29 | 0 | 8.12 | 1.794
2014-08-01 12:00 | 23.4985 | 6.0717 | 28 | 0 | 8.36 | 1.792
2014-08-01 13:00 | 24.0987 | 6.1215 | 29 | 0 | 8.53 | 1.789
2014-08-01 14:00 | 24.6589 | 6.1713 | 29 | 0 | 8.68 | 1.789
2014-08-01 15:00 | 24.9291 | 6.2011 | 29 | 0 | 8.68 | 1.787
2014-08-01 16:00 | 25.2893 | 6.2109 | 29 | 0 | 8.71 | 1.788
2014-08-01 17:00 | 25.4595 | 6.2307 | 28 | 0 | 8.65 | 1.787
2014-08-01 18:00 | 25.3797 | 6.2005 | 28 | 0 | 8.55 | 1.786
2014-08-01 19:00 | 25.2199 | 6.1603 | 28 | 0.9 | 8.38 | 1.784
2014-08-01 20:00 | 24.9701 | 6.1402 | 28 | 0 | 8.27 | 1.783
2014-08-01 21:00 | 24.7103 | 6.11 | 29 |  | 8.13 | 1.783
2014-08-01 22:00 | 24.4205 | 6.0798 | 29 | 0.5 | 8.03 | 1.782
2014-08-01 23:00 | 24.1407 | 6.0596 | 29 | 1.7 | 7.92 | 1.781
2014-08-02 | 23.8909 | 6.0294 | 29 | 2.4 | 7.82 | 1.78
2014-08-02 01:00 | 23.6311 | 6.0192 | 29 | 0.3 | 7.69 | 1.778
2014-08-02 02:00 | 23.3513 | 5.989 | 29 |  | 7.42 | 1.78
2014-08-02 03:00 | 23.1115 | 5.9689 | 29 | 1.6 | 7.52 | 1.778
2014-08-02 04:00 | 22.9017 | 5.9687 | 29 | 1.5 | 7.49 | 1.775
2014-08-02 05:00 | 22.7419 | 5.9485 | 29 | 0 | 7.41 | 1.777
2014-08-02 06:00 | 22.6222 | 5.9383 | 29 | 0 | 7.42
2014-08-02 07:00 | 22.5924 | 5.9381 | 29 | 1.8 | 7.47
2014-08-02 08:00 | 22.6626 | 5.9579 | 29 | 0 | 7.62
2014-08-02 09:00 | 22.8228 | 5.9677 | 29 | 0 | 7.72
2014-08-02 10:00 | 23.143 | 5.9875 | 29 | 0 | 7.88
2014-08-02 11:00 | 23.3232 | 6.0074 | 29 | 0 | 7.92
2014-08-02 12:00 | 23.5234 | 6.0172 | 29 | 0 | 7.99 | 1.768
2014-08-02 13:00 | 23.9136 | 6.077 | 29 | 0 | 8.31 | 1.767
2014-08-02 14:00 | 24.2538 | 6.1168 | 29 | 0 | 8.44 | 1.767
2014-08-02 15:00 | 24.604 | 6.1566 | 29 | 0 | 8.52 | 1.765
2014-08-02 16:00 | 24.7742 | 6.1764 | 28 | 0 | 8.46 | 1.766
2014-08-02 17:00 | 24.8344 | 6.1762 | 28 | 0 | 8.37 | 1.765
2014-08-02 18:00 | 24.8246 | 6.1661 | 28 | 0 | 8.41 | 1.763
2014-08-02 19:00 | 24.7448 | 6.1259 | 30 | 0 | 8.15 | 1.762
2014-08-02 20:00 | 24.665 | 6.1257 | 29 | 0 | 8.04 | 1.762
2014-08-02 21:00 | 24.5352 | 6.0955 | 28 | 1.3 | 7.99 | 1.763
2014-08-02 22:00 | 24.4154 | 6.0853 | 28 |  | 7.85 | 1.763
2014-08-02 23:00 | 24.3056 | 6.0651 | 29 |  | 7.8 | 1.763
2014-08-03 | 24.1758 | 6.0449 | 29 |  | 7.69 | 1.762
2014-08-03 01:00 | 24.016 | 6.0247 | 29 |  | 7.71 | 1.761
2014-08-03 02:00 | 23.8462 | 6.0046 | 29 |  | 7.62 | 1.762
2014-08-03 03:00 | 23.6764 | 5.9844 | 29 |  | 7.43 | 1.76
2014-08-03 04:00 | 23.5266 | 5.9742 | 29 |  | 7.39 | 1.76
2014-08-03 05:00 | 23.4168 | 5.964 | 29 |  | 7.3 | 1.759
2014-08-03 06:00 | 23.337 | 5.9638 | 29 |  | 7.36 | 1.76
2014-08-03 07:00 | 23.2772 | 5.9636 | 29 |  | 7.39 | 1.759
2014-08-03 08:00 | 23.2474 | 5.9734 | 29 |  | 7.45 | 1.76
2014-08-03 09:00 | 23.2376 | 5.9833 | 29 |  | 7.47 | 1.758
2014-08-03 10:00 | 23.2678 | 5.9731 | 29 |  | 7.6 | 1.759
2014-08-03 11:00 | 23.258 | 5.9929 | 29 |  | 7.6 | 1.76
2014-08-03 12:00 | 23.2582 | 5.9827 | 29 |  | 7.62 | 1.76
2014-08-03 13:00 | 23.3585 | 6.0125 | 29 | 0 | 7.79 | 1.76
2014-08-03 14:00 | 23.4487 | 6.0323 | 29 | 0 | 7.87 | 1.763
2014-08-03 15:00 | 23.5889 | 6.0621 | 29 | 0 | 8.06 | 1.763
2014-08-03 16:00 | 23.6791 | 6.0819 | 28 | 0 | 8.11 | 1.766
2014-08-03 17:00 | 23.7193 | 6.1118 | 28 | 0 | 8.18 | 1.766
2014-08-03 18:00 | 23.6695 | 6.0816 | 28 | 0 | 8.07 | 1.769
2014-08-03 19:00 | 23.6397 | 6.0714 | 29 | 0 | 8.01 | 1.773
2014-08-03 20:00 | 23.6099 | 6.0612 | 28 | 0 | 7.9 | 1.774
2014-08-03 21:00 | 23.5701 | 6.061 | 29 | 0 | 7.91 | 1.777
2014-08-03 22:00 | 23.5503 | 6.0508 | 29 | 0 | 7.85 | 1.78
2014-08-03 23:00 | 23.4705 | 6.0406 | 29 | 0 | 7.79 | 1.781
2014-08-04 | 23.3907 | 6.0305 | 29 | 0 | 7.68 | 1.788
2014-08-04 01:00 | 23.2809 | 6.0003 | 29 | 0 | 7.58 | 1.79
2014-08-04 02:00 | 23.1711 | 5.9801 | 29 | 0 | 7.51 | 1.792
2014-08-04 03:00 | 23.0713 | 5.9699 | 29 | 0 | 7.45 | 1.795
2014-08-04 04:00 | 22.9815 | 5.9597 | 30 | 0 | 7.46 | 1.798
2014-08-04 05:00 | 22.8917 | 5.9495 | 29 | 0 | 7.42 | 1.798
2014-08-04 06:00 | 22.8119 | 5.9393 | 29 |  | 7.47 | 1.803
2014-08-04 07:00 | 22.7821 | 5.9491 | 29 | 0 | 7.46 | 1.804
2014-08-04 08:00 | 22.8623 | 5.969 | 29 | 0 | 7.64 | 1.805
2014-08-04 09:00 | 22.9125 | 5.9788 | 29 | 0.7 | 7.63 | 1.808
2014-08-04 10:00 | 22.9627 | 6.0086 | 29 | 0 | 7.67 | 1.81
2014-08-04 11:00 | 22.9429 | 6.0084 | 29 | 0 | 7.72 | 1.81
2014-08-04 12:00 | 23.0831 | 6.0282 | 29 |  | 7.87 | 1.813
2014-08-04 13:00 | 23.5133 | 6.078 | 29 | 0 | 8.06 | 1.812
2014-08-04 14:00 | 23.5135 | 6.1078 | 29 | 0 | 8.1 | 1.813
2014-08-04 15:00 | 23.8637 | 6.1076 | 29 | 0 | 8.24 | 1.815
2014-08-04 16:00 | 23.9539 | 6.1775 | 29 | 0 | 8.33 | 1.816
2014-08-04 17:00 | 23.8641 | 6.1473 | 29 | 0 | 8.21 | 1.817
2014-08-04 18:00 | 23.8743 | 6.1671 | 29 | 0 | 8.23 | 1.819
2014-08-04 19:00 | 23.8145 | 6.1469 | 29 | 0 | 8.18 | 1.82
2014-08-04 20:00 | 23.7448 | 6.1167 | 29 | 0 | 8.21 | 1.819
2014-08-04 21:00 | 23.635 | 6.0965 | 29 | 0 | 7.97 | 1.821
2014-08-04 22:00 | 23.4852 | 6.0763 | 29 | 0 | 7.9 | 1.821
2014-08-04 23:00 | 23.3054 | 6.0662 | 29 |  | 7.77 | 1.824
2014-08-05 | 23.1456 | 6.056 | 29 | 0 | 7.76 | 1.825
2014-08-05 01:00 | 22.9658 | 6.0458 | 29 | 0 | 7.61 | 1.824
2014-08-05 02:00 | 22.806 | 6.0256 | 30 | 0.9 | 7.54 | 1.823
2014-08-05 03:00 | 22.6462 | 5.9954 | 30 | 0 | 7.46 | 1.824
2014-08-05 04:00 | 22.5164 | 5.9952 | 29 | 0 | 7.45 | 1.826
2014-08-05 05:00 | 22.4566 | 5.995 | 29 | 1.1 | 7.43 | 1.826
2014-08-05 06:00 | 22.4168 | 6.0048 | 29 | 0 | 7.46 | 1.826
2014-08-05 07:00 | 22.457 | 6.0047 | 29 | 0 | 7.53 | 1.829
2014-08-05 08:00 | 22.4972 | 6.0045 | 29 |  | 7.54 | 1.828
2014-08-05 09:00 | 22.5574 | 6.0143 | 29 | 0 | 7.64 | 1.828
2014-08-05 10:00 | 22.6776 | 6.0241 | 29 | 0 | 7.76 | 1.828
2014-08-05 11:00 | 22.8378 | 6.0539 | 29 | 0 | 7.81 | 1.831
2014-08-05 12:00 | 22.958 | 6.0737 | 29 | 0 | 7.99 | 1.829
2014-08-05 13:00 | 23.1682 | 6.1035 | 29 | 0 | 8.04 | 1.833
2014-08-05 14:00 | 23.6284 | 6.1534 | 29 | 0 | 8.33 | 1.833
2014-08-05 15:00 | 24.1586 | 6.2132 | 29 | 0 | 8.43 | 1.835
2014-08-05 16:00 | 24.4488 | 6.223 | 29 | 0 | 8.52 | 1.834
2014-08-05 17:00 | 24.639 | 6.2528 | 29 | 0 | 8.42 | 1.836
2014-08-05 18:00 | 24.5592 | 6.2226 | 29 | 0 | 8.33 | 1.839
2014-08-05 19:00 | 24.4694 | 6.2124 | 29 | 0 | 8.21 | 1.838
2014-08-05 20:00 | 24.2996 | 6.1522 | 29 | 0 | 8.14 | 1.839
2014-08-05 21:00 | 24.2098 | 6.152 | 29 | 0 | 8.1 | 1.839
2014-08-05 22:00 | 24.09 | 6.1219 | 29 | 0 | 7.9 | 1.841
2014-08-05 23:00 | 23.9602 | 6.1017 | 29 | 0 | 7.88 | 1.841
2014-08-06 | 23.8904 | 6.0815 | 29 | 0.2 | 7.81 | 1.842
2014-08-06 01:00 | 23.8506 | 6.0613 | 29 | 0 | 7.66 | 1.842
2014-08-06 02:00 | 23.7508 | 6.0211 | 28 | 0 | 7.56 | 1.84
2014-08-06 03:00 | 23.601 | 6.0309 | 29 | 0 | 7.44 | 1.841
2014-08-06 04:00 | 23.4613 | 6.0107 | 29 | 0 | 7.39 | 1.843
2014-08-06 05:00 | 23.3315 | 5.9906 | 29 | 0 | 7.38 | 1.842
2014-08-06 06:00 | 23.2117 | 6.0004 | 29 | 0 | 7.42 | 1.84
2014-08-06 07:00 | 23.1619 | 5.9902 | 29 | 0 | 7.42 | 1.841
2014-08-06 08:00 | 23.1621 | 5.99 | 29 | 0 | 7.52 | 1.839
2014-08-06 09:00 | 23.2423 | 5.9998 | 28 | 0 | 7.63 | 1.839
2014-08-06 10:00 | 23.4025 | 6.0096 | 29 | 0 | 7.69 | 1.84
2014-08-06 11:00 | 23.6627 | 6.0294 | 29 | 0 | 7.86 | 1.838
2014-08-06 12:00 | 24.1529 | 6.0692 | 28 | 0 | 8.06 | 1.84
2014-08-06 13:00 | 24.4831 | 6.1291 | 28 | 0 | 8.23 | 1.853
2014-08-06 14:00 | 24.5433 | 6.1389 | 28 | 0 | 8.24 | 1.861
2014-08-06 15:00 | 24.9235 | 6.1887 | 28 | 0 | 8.31 | 1.859
2014-08-06 16:00 | 25.0337 | 6.1785 | 28 | 0 | 8.37 | 1.863
2014-08-06 17:00 | 24.9039 | 6.1583 | 28 | 0 | 8.23 | 1.865
2014-08-06 18:00 | 24.5941 | 6.1281 | 28 |  | 8.22 | 1.877
2014-08-06 19:00 | 24.5643 | 6.1179 | 29 | 0 | 8.09 | 1.889
2014-08-06 20:00 | 24.4145 | 6.1178 | 29 | 0 | 7.94 | 1.898
2014-08-06 21:00 | 24.1147 | 6.0976 | 29 | 0 | 7.83 | 1.91
2014-08-06 22:00 | 23.7449 | 6.0874 | 29 | 0 | 7.71 | 1.92
2014-08-06 23:00 | 23.3351 | 6.0772 | 31 | 0 | 7.64 | 1.923
2014-08-07 | 22.9653 | 6.097 | 31 | 0 | 7.61 | 1.942
2014-08-07 01:00 | 22.7155 | 6.1168 | 31 | 0 | 7.61 | 1.953
2014-08-07 02:00 | 22.6357 | 6.1466 | 31 | 0 | 7.59 | 1.955
2014-08-07 03:00 | 22.5859 | 6.1564 | 33 | 0.7 | 7.63 | 1.971
2014-08-07 04:00 | 22.6361 | 6.1563 | 34 | 1.6 | 7.63 | 1.98
2014-08-07 05:00 | 22.7363 | 6.1561 | 33 | 0.9 | 7.62 | 1.984
2014-08-07 06:00 | 22.7965 | 6.1559 | 32 | 0.6 | 7.64 | 1.998
2014-08-07 07:00 | 22.8667 | 6.1557 | 32 | 0.2 | 7.63 | 2.005
2014-08-07 08:00 | 22.8969 | 6.1755 | 32 | 0.1 | 7.69 | 2.009
2014-08-07 09:00 | 22.9771 | 6.1653 | 31 | 0 | 7.72 | 2.017
2014-08-07 10:00 | 23.0973 | 6.1551 | 31 | 0 | 7.73 | 2.022
2014-08-07 11:00 | 23.3076 | 6.165 | 31 | 0 | 7.82 | 2.023
2014-08-07 12:00 | 23.5578 | 6.1748 | 31 | 1 | 7.89 | 2.032
2014-08-07 13:00 | 23.748 | 6.1646 | 31 | 0 | 7.91 | 2.035
2014-08-07 14:00 | 23.8882 | 6.1644 | 31 | 0 | 7.96 | 2.038
2014-08-07 15:00 | 24.1284 | 6.1742 | 31 | 0 | 8.02 | 2.04
2014-08-07 16:00 | 24.4086 | 6.184 | 31 | 0 | 8.07 | 2.041
2014-08-07 17:00 | 24.3488 | 6.1938 | 31 |  | 7.99 | 2.041
2014-08-07 18:00 | 24.289 | 6.1636 | 31 | 0 | 7.95 | 2.044
2014-08-07 19:00 | 24.2392 | 6.1335 | 30 | 0 | 7.87 | 2.046
2014-08-07 20:00 | 24.1494 | 6.1333 | 30 | 0 | 7.83 | 2.044
2014-08-07 21:00 | 24.0596 | 6.1231 | 30 | 0 | 7.77 | 2.045
2014-08-07 22:00 | 23.8898 | 6.1129 | 30 | 0 | 7.67 | 2.044
2014-08-07 23:00 | 23.7 | 6.0827 | 30 | 0 | 7.63 | 2.045
2014-08-08 | 23.5502 | 6.0625 | 29 | 0.2 | 7.59 | 2.043
2014-08-08 01:00 | 23.3904 | 6.0423 | 30 |  | 7.58 | 2.041
2014-08-08 02:00 | 23.2206 | 6.0522 | 29 | 0.3 | 7.53 | 2.04
2014-08-08 03:00 | 22.9808 | 6.012 | 30 | 0 | 7.51 | 2.036
2014-08-08 04:00 | 22.781 | 6.0118 | 30 | 0.1 | 7.48 | 2.033
2014-08-08 05:00 | 22.6212 | 6.0116 | 30 |  | 7.51 | 2.033
2014-08-08 06:00 | 22.5014 | 6.0114 | 30 |  | 7.47 | 2.027
2014-08-08 07:00 | 22.4516 | 6.0012 | 30 | 0 | 7.53 | 2.027
2014-08-08 08:00 | 22.4918 | 6.001 | 30 |  | 7.55 | 2.019
2014-08-08 09:00 | 22.592 | 6.0108 | 29 |  | 7.66 | 2.018
2014-08-08 10:00 | 22.7522 | 6.0207 | 30 |  | 7.69 | 2.017
2014-08-08 11:00 | 23.0024 | 6.0405 | 29 | 0.1 | 7.8 | 2.012
2014-08-08 12:00 | 23.1726 | 6.0403 | 30 | 1.2 | 7.92 | 2.012
2014-08-08 13:00 | 23.5228 | 6.0801 | 30 | 0.1 | 7.98 | 2.005
2014-08-08 14:00 | 23.523 | 6.0699 | 29 |  | 7.91 | 2.003
2014-08-08 15:00 | 23.6032 | 6.0697 | 30 |  | 7.95 | 2.001
2014-08-08 16:00 | 23.5934 | 6.0395 | 29 |  | 7.93 | 1.997
2014-08-08 17:00 | 23.3836 | 6.0394 | 30 |  | 7.84 | 1.996
2014-08-08 18:00 | 23.4238 | 6.0392 | 30 |  | 7.87 | 1.991
2014-08-08 19:00 | 23.4541 | 6.059 | 30 |  | 7.87 | 1.987
2014-08-08 20:00 | 23.3843 | 6.0588 | 30 |  | 7.8 | 1.982
2014-08-08 21:00 | 23.3145 | 6.0486 | 29 |  | 7.7 | 1.981
2014-08-08 22:00 | 23.1947 | 6.0484 | 30 |  | 7.57 | 1.977
2014-08-08 23:00 | 23.0649 | 6.0182 | 30 |  | 7.57 | 1.976
2014-08-09 | 22.9251 | 5.998 | 29 |  | 7.57 | 1.972
2014-08-09 01:00 | 22.7253 | 5.9879 | 29 |  | 7.44 | 1.967
2014-08-09 02:00 | 22.5355 | 5.9777 | 30 |  | 7.36 | 1.968
2014-08-09 03:00 | 22.3757 | 5.9775 | 30 |  | 7.45 | 1.961
2014-08-09 04:00 | 22.2559 | 5.9673 | 30 |  | 7.47 | 1.959
2014-08-09 05:00 | 22.1661 | 5.9671 | 30 |  | 7.35 | 1.959
2014-08-09 06:00 | 22.0963 | 5.9669 | 30 |  | 7.37 | 1.954
2014-08-09 07:00 | 22.0965 | 5.9767 | 30 |  | 7.51 | 1.95
2014-08-09 08:00 | 22.1367 | 5.9666 | 29 |  | 7.56 | 1.946
2014-08-09 09:00 | 22.2369 | 5.9964 | 29 |  | 7.62 | 1.941
2014-08-09 10:00 | 22.5171 | 6.0162 | 29 |  | 7.71 | 1.94
2014-08-09 11:00 | 22.7473 | 6.026 | 29 |  | 7.9 | 1.938
2014-08-09 12:00 | 22.9575 | 6.0658 | 29 |  | 8 | 1.932
2014-08-09 13:00 | 23.1177 | 6.0856 | 29 | 0 | 8.1 | 1.933
2014-08-09 14:00 | 23.4879 | 6.1054 | 29 | 0 | 8.18 | 1.929
2014-08-09 15:00 | 23.6181 | 6.1352 | 29 | 0 | 8.24 | 1.928
2014-08-09 16:00 | 23.6983 | 6.1451 | 29 | 0 | 8.25 | 1.925
2014-08-09 17:00 | 23.5785 | 6.1349 | 29 | 0 | 8.26 | 1.922
2014-08-09 18:00 | 23.5987 | 6.1547 | 29 | 0 | 8.2 | 1.92
2014-08-09 19:00 | 23.4189 | 6.1245 | 30 | 0.1 | 8.11 | 1.915
2014-08-09 20:00 | 23.1391 | 6.1043 | 30 | 0.2 | 8 | 1.915
2014-08-09 21:00 | 22.9093 | 6.0741 | 30 |  | 7.91 | 1.911
2014-08-09 22:00 | 22.6395 | 6.0639 | 30 | 0.5 | 7.85 | 1.911
2014-08-09 23:00 | 22.4197 | 6.0438 | 30 |  | 7.8 | 1.908
2014-08-10 | 22.2299 | 6.0036 | 29 |  | 7.72 | 1.905
2014-08-10 01:00 | 22.0601 | 6.0034 | 30 |  | 7.65 | 1.902
2014-08-10 02:00 | 21.9204 | 5.9932 | 30 |  | 7.65 | 1.904
2014-08-10 03:00 | 21.8006 | 5.973 | 30 |  | 7.61 | 1.9
2014-08-10 04:00 | 21.7108 | 5.9628 | 30 |  | 7.62 | 1.896
2014-08-10 05:00 | 21.601 | 5.9726 | 30 |  | 7.65 | 1.898
2014-08-10 06:00 | 21.5412 | 5.9524 | 29 |  | 7.67 | 1.894
2014-08-10 07:00 | 21.5014 | 5.9623 | 30 |  | 7.65 | 1.89
2014-08-10 08:00 | 21.4816 | 5.9721 | 30 |  | 7.67 | 1.888
2014-08-10 09:00 | 21.5518 | 5.9719 | 29 |  | 7.75 | 1.888
2014-08-10 10:00 | 21.642 | 5.9817 | 29 |  | 7.85 | 1.886
2014-08-10 11:00 | 21.8322 | 5.9815 | 29 |  | 7.96 | 1.884
2014-08-10 12:00 | 21.9024 | 5.9913 | 29 |  | 8.03 | 1.88
2014-08-10 13:00 | 22.1126 | 6.0211 | 29 |  | 8.15 | 1.879
2014-08-10 14:00 | 22.2528 | 6.041 | 29 |  | 8.18 | 1.878
2014-08-10 15:00 | 22.353 | 6.0508 | 29 |  | 8.25 | 1.874
2014-08-10 16:00 | 22.5132 | 6.0706 | 29 |  | 8.32 | 1.873
2014-08-10 17:00 | 22.4834 | 6.0504 | 29 |  | 8.31 | 1.872
2014-08-10 18:00 | 22.4736 | 6.0902 | 29 |  | 8.29 | 1.868
2014-08-10 19:00 | 22.3738 | 6.07 | 29 |  | 8.22 | 1.866
2014-08-10 20:00 | 22.234 | 6.0398 | 29 |  | 8.16 | 1.866
2014-08-10 21:00 | 22.1042 | 6.0396 | 30 |  | 8.11 | 1.864
2014-08-10 22:00 | 21.9644 | 6.0195 | 30 |  | 8.05 | 1.861
2014-08-10 23:00 | 21.7846 | 6.0093 | 30 |  | 7.93 | 1.862
2014-08-11 | 21.6048 | 5.9791 | 30 |  | 7.88 | 1.859
2014-08-11 01:00 | 21.445 | 5.9689 | 30 |  | 7.8 | 1.856
2014-08-11 02:00 | 21.2952 | 5.9487 | 30 |  | 7.79 | 1.858
2014-08-11 03:00 | 21.1654 | 5.9385 | 30 |  | 7.77 | 1.854
2014-08-11 04:00 | 21.0956 | 5.9583 | 29 |  | 7.69 | 1.854
2014-08-11 05:00 | 21.0258 | 5.9381 | 29 |  | 7.74 | 1.852
2014-08-11 06:00 | 20.956 | 5.948 | 30 |  | 7.72 | 1.85
2014-08-11 07:00 | 20.9262 | 5.9278 | 30 |  | 7.76 | 1.847
2014-08-11 08:00 | 20.9364 | 5.9576 | 30 |  | 7.82 | 1.846
2014-08-11 09:00 | 21.0167 | 5.9374 | 29 | 0.8 | 7.85 | 1.842
2014-08-11 10:00 | 21.2669 | 5.9472 | 29 | 0.3 | 7.96 | 1.841
2014-08-11 11:00 | 21.6171 | 5.947 | 29 | 1.1 | 8.05 | 1.841
2014-08-11 12:00 | 21.8773 | 5.9768 | 29 | 0.7 | 8.21 | 1.837
2014-08-11 13:00 | 22.3375 | 6.0167 | 29 | 1.2 | 8.4 | 1.838
2014-08-11 14:00 | 22.6577 | 6.0465 | 29 | 1.6 | 8.53 | 1.835
2014-08-11 15:00 | 22.8679 | 6.0463 | 29 | 0 | 8.52 | 1.834
2014-08-11 16:00 | 23.0481 | 6.0761 | 30 | 0 | 8.57 | 1.833
2014-08-11 17:00 | 23.2283 | 6.0859 | 29 | 0 | 8.6 | 1.83
2014-08-11 18:00 | 23.2085 | 6.0857 | 29 | 0 | 8.46 | 1.828
2014-08-11 19:00 | 23.1587 | 6.0655 | 29 | 0 | 8.36 | 1.828
2014-08-11 20:00 | 23.0389 | 6.0653 | 29 | 0 | 8.23 | 1.825
2014-08-11 21:00 | 22.9791 | 6.0252 | 29 | 0 | 8.17 | 1.824
2014-08-11 22:00 | 22.8793 | 6.035 | 29 | 0 | 8.05 | 1.823
2014-08-11 23:00 | 22.7195 | 6.0048 | 30 | 0 | 7.95 | 1.822
2014-08-12 | 22.5597 | 5.9746 | 29 | 0 | 7.85 | 1.82
2014-08-12 01:00 | 22.3899 | 5.9644 | 30 | 0 | 7.78 | 1.819
2014-08-12 02:00 | 22.2201 | 5.9542 | 30 | 0 | 7.71 | 1.819
2014-08-12 03:00 | 22.0303 | 5.944 | 30 | 0 | 7.7 | 1.818
2014-08-12 04:00 | 21.8605 | 5.9239 | 30 | 0 | 7.63 | 1.815
2014-08-12 05:00 | 21.7407 | 5.9237 | 30 | 0 | 7.61 | 1.815
2014-08-12 06:00 | 21.6309 | 5.9035 | 30 | 0 | 7.61 | 1.812
2014-08-12 07:00 | 21.5311 | 5.9333 | 29 | 0 | 7.69 | 1.81
2014-08-12 08:00 | 21.5013 | 5.9331 | 30 | 0.3 | 7.69 | 1.808
2014-08-12 09:00 | 21.5315 | 5.9429 | 30 | 0 | 7.73 | 1.806
2014-08-12 10:00 | 21.7217 | 5.9627 | 29 | 0 | 7.88 | 1.805
2014-08-12 11:00 | 22.1819 | 5.9925 | 29 | 0 | 8.11 | 1.805
2014-08-12 12:00 | 22.7321 | 6.0324 | 29 | 0 | 8.36 | 1.801
2014-08-12 13:00 | 23.3423 | 6.1022 | 29 | 0 | 8.59 | 1.801
2014-08-12 14:00 | 23.8425 | 6.122 | 29 | 0 | 8.71 | 1.8
2014-08-12 15:00 | 24.2127 | 6.1418 | 29 | 0 | 8.78 | 1.797
2014-08-12 16:00 | 24.2529 | 6.1516 | 29 | 0 | 8.77 | 1.799
2014-08-12 17:00 | 24.1932 | 6.1714 | 29 | 0 | 8.7 | 1.799
2014-08-12 18:00 | 24.0734 | 6.1312 | 29 | 0 | 8.56 | 1.797
2014-08-12 19:00 | 23.8836 | 6.0711 | 29 | 0 | 8.4 | 1.796
2014-08-12 20:00 | 23.6338 | 6.0509 | 29 | 0 | 8.21 | 1.794
2014-08-12 21:00 | 23.404 | 6.0007 | 29 | 0.5 | 8.13 | 1.794
2014-08-12 22:00 | 23.1542 | 6.0105 | 29 | 2.2 | 8.04 | 1.793
2014-08-12 23:00 | 22.8344 | 5.9603 | 29 | 0 | 7.76 | 1.793
2014-08-13 | 22.4546 | 5.9601 | 29 | 0 | 7.71 | 1.79
2014-08-13 01:00 | 22.0848 | 5.9499 | 29 | 0 | 7.79 | 1.786
2014-08-13 02:00 | 21.725 | 5.9397 | 29 | 0 | 7.7 | 1.788
2014-08-13 03:00 | 21.3852 | 5.9196 | 29 | 0 | 7.66 | 1.787
2014-08-13 04:00 | 21.0754 | 5.9094 | 29 | 0 | 7.63 | 1.785
2014-08-13 05:00 | 20.8356 | 5.9092 | 29 | 0 | 7.61 | 1.782
2014-08-13 06:00 | 20.6858 | 5.899 | 29 | 0 | 7.61 | 1.781
2014-08-13 07:00 | 20.696 | 5.8988 | 29 | 0 | 7.67 | 1.781
2014-08-13 08:00 | 20.9262 | 5.9186 | 29 | 0 | 7.77 | 1.778
2014-08-13 09:00 | 21.2064 | 5.9484 | 29 | 0 | 7.89 | 1.778
2014-08-13 10:00 | 21.5966 | 5.9683 | 29 | 0 | 8.04 | 1.774
2014-08-13 11:00 | 22.1068 | 6.0081 | 29 | 0 | 8.24 | 1.773
2014-08-13 12:00 | 22.667 | 6.0379 | 29 | 0 | 8.48 | 1.773
2014-08-13 13:00 | 23.0272 | 6.0977 | 29 | 0 | 8.68 | 1.771
2014-08-13 14:00 | 23.2474 | 6.1375 | 29 | 0 | 8.74 | 1.771
2014-08-13 15:00 | 23.4076 | 6.1473 | 29 | 0 | 8.76 | 1.77
2014-08-13 16:00 | 23.4878 | 6.1571 | 29 | 0 | 8.75 | 1.77
2014-08-13 17:00 | 23.508 | 6.1569 | 28 | 0 | 8.7 | 1.769
2014-08-13 18:00 | 23.4382 | 6.1368 | 29 | 0 | 8.53 | 1.769
2014-08-13 19:00 | 23.2684 | 6.0766 | 29 | 0 | 8.36 | 1.767
2014-08-13 20:00 | 23.0186 | 6.0564 | 29 | 0 | 8.25 | 1.768
2014-08-13 21:00 | 22.7288 | 6.0262 | 29 | 0 | 8.14 | 1.766
2014-08-13 22:00 | 22.409 | 6.006 | 29 | 0 | 8.1 | 1.763
2014-08-13 23:00 | 22.0992 | 5.9858 | 29 | 0 | 7.95 | 1.765
2014-08-14 | 21.8095 | 5.9756 | 29 | 0 | 7.97 | 1.761
2014-08-14 01:00 | 21.5797 | 5.9455 | 29 | 0 | 7.87 | 1.761
2014-08-14 02:00 | 21.3799 | 5.9353 | 29 | 0 | 7.72 | 1.761
2014-08-14 03:00 | 21.2101 | 5.9251 | 29 | 0 | 7.72 | 1.759
2014-08-14 04:00 | 21.0603 | 5.9149 | 29 | 0 | 7.65 | 1.758
2014-08-14 05:00 | 20.9605 | 5.9047 | 29 | 6.7 | 7.6 | 1.757
2014-08-14 06:00 | 20.8907 | 5.9045 | 29 | 0 | 7.64 | 1.757
2014-08-14 07:00 | 20.8509 | 5.9143 | 29 | 0 | 7.62 | 1.755
2014-08-14 08:00 | 20.8711 | 5.9141 | 29 | 0 | 7.72 | 1.754
2014-08-14 09:00 | 20.9413 | 5.934 | 29 | 0.4 | 7.83 | 1.751
2014-08-14 10:00 | 21.0815 | 5.9538 | 29 | 0 | 7.98 | 1.753
2014-08-14 11:00 | 21.2017 | 5.9736 | 29 | 0 | 8.12 | 1.75
2014-08-14 12:00 | 21.3819 | 5.9934 | 29 | 0 | 8.18 | 1.75
2014-08-14 13:00 | 21.4921 | 6.0132 | 29 | 0 | 8.31 | 1.747
2014-08-14 14:00 | 21.5623 | 6.023 | 29 | 3.9 | 8.36 | 1.749
2014-08-14 15:00 | 21.6425 | 6.0428 | 29 | 0 | 8.44 | 1.747
2014-08-14 16:00 | 21.7427 | 6.0627 | 29 | 0 | 8.5 | 1.75
2014-08-14 17:00 | 21.7829 | 6.0525 | 29 | 0 | 8.49 | 1.751
2014-08-14 18:00 | 21.7931 | 6.0423 | 29 | 0 | 8.39 | 1.751
2014-08-14 19:00 | 21.7633 | 6.0221 | 29 | 0 | 8.29 | 1.751
2014-08-14 20:00 | 21.7635 | 6.0119 | 29 | 0 | 8.27 | 1.751
2014-08-14 21:00 | 21.7337 | 6.0017 | 29 | 0 | 8.22 | 1.75
2014-08-14 22:00 | 21.7039 | 6.0015 | 29 | 0.4 | 8.15 | 1.749
2014-08-14 23:00 | 21.6241 | 5.9813 | 30 | 0.3 | 8.06 | 1.755
2014-08-15 | 21.5343 | 5.9712 | 29 | 0 | 8 | 1.774
2014-08-15 01:00 | 21.4245 | 5.961 | 30 | 0 | 7.93 | 1.79
2014-08-15 02:00 | 21.3147 | 5.9508 | 30 | 0 | 7.82 | 1.794
2014-08-15 03:00 | 21.2149 | 5.9406 | 30 | 0 | 7.77 | 1.809
2014-08-15 04:00 | 21.0851 | 5.9504 | 30 | 1.5 | 7.79 | 1.813
2014-08-15 05:00 | 20.9353 | 5.9602 | 31 | 3 | 7.76 | 1.817
2014-08-15 06:00 | 20.7555 | 6.01 | 34 | 2.2 | 7.71 | 1.826
2014-08-15 07:00 | 20.4457 | 6.0699 | 39 | 0.2 | 7.73 | 1.832
2014-08-15 08:00 | 19.846 | 6.2497 | 49 | 2.8 | 8 | 1.84
2014-08-15 09:00 | 19.6862 | 6.3495 | 49 | 8.3 | 8.29 | 1.843
2014-08-15 10:00 | 19.7064 | 6.2693 | 44 | 10.5 | 8.33 | 1.851
2014-08-15 11:00 | 20.0466 | 6.2191 | 41 | 6.5 | 8.49 | 1.852
2014-08-15 12:00 | 20.6368 | 6.2189 | 39 | 4.6 | 8.64 | 1.856
2014-08-15 13:00 | 20.937 | 6.2587 | 41 | 3.3 | 8.74 | 1.86
2014-08-15 14:00 | 21.1572 | 6.2785 | 42 | 5.3 | 8.84 | 1.863
2014-08-15 15:00 | 21.3374 | 6.2784 | 45 | 4.3 | 8.79 | 1.865
2014-08-15 16:00 | 21.5376 | 6.2782 | 46 | 3.8 | 8.83 | 1.866
2014-08-15 17:00 | 21.4878 | 6.268 | 47 | 2.9 | 8.75 | 1.869
2014-08-15 18:00 | 21.388 | 6.2478 | 47 | 35 | 8.6 | 1.872
2014-08-15 19:00 | 21.1882 | 6.2176 | 46 | 4.7 | 8.49 | 1.876
2014-08-15 20:00 | 20.8784 | 6.1974 | 46 | 2.5 | 8.39 | 1.878
2014-08-15 21:00 | 20.7486 | 6.1972 | 46 | 1.6 | 8.35 | 1.878
2014-08-15 22:00 | 20.6888 | 6.1871 | 44 | 0.8 | 8.27 | 1.882
2014-08-15 23:00 | 20.629 | 6.1469 | 42 | 19.1 | 8.18 | 1.882
2014-08-16 | 20.6792 | 6.1167 | 40 | 1 | 8.07 | 1.887
2014-08-16 01:00 | 20.6994 | 6.0965 | 39 | 1.4 | 8.03 | 1.889
2014-08-16 02:00 | 20.7396 | 6.0763 | 38 | 1.5 | 7.97 | 1.889
2014-08-16 03:00 | 20.7798 | 6.0561 | 37 | 3.6 | 7.98 | 1.895
2014-08-16 04:00 | 20.75 | 6.0359 | 36 | 0.4 | 7.94 | 1.895
2014-08-16 05:00 | 20.6502 | 6.0157 | 35 | 0.5 | 7.95 | 1.898
2014-08-16 06:00 | 20.6104 | 6.0056 | 35 | 0.4 | 7.93 | 1.899
2014-08-16 07:00 | 20.5806 | 6.0154 | 35 | 2 | 7.96 | 1.902
2014-08-16 08:00 | 20.6108 | 6.0052 | 34 | 5.2 | 7.97 | 1.905
2014-08-16 09:00 | 20.671 | 6.015 | 34 | 6.1 | 7.99 | 1.903
2014-08-16 10:00 | 20.9212 | 6.0348 | 33 | 6.7 | 8.12 | 1.904
2014-08-16 11:00 | 21.2514 | 6.0446 | 34 | 2.3 | 8.35 | 1.905
2014-08-16 12:00 | 21.2516 | 6.0644 | 34 | 1.5 | 8.24 | 1.907
2014-08-16 13:00 | 21.4118 | 6.0643 | 33 | 0.5 | 8.32 | 1.907
2014-08-16 14:00 | 21.692 | 6.0941 | 33 | 1.8 | 8.43 | 1.908
2014-08-16 15:00 | 21.9223 | 6.1139 | 33 | 1.1 | 8.48 | 1.908
2014-08-16 16:00 | 22.1325 | 6.1337 | 33 | 1.4 | 8.51 | 1.909
2014-08-16 17:00 | 22.0027 | 6.1135 | 33 | 18.2 | 8.43 | 1.91
2014-08-16 18:00 | 21.9429 | 6.1033 | 33 | 0.3 | 8.37 | 1.91
2014-08-16 19:00 | 21.8331 | 6.0931 | 33 | 4.1 | 8.29 | 1.911
2014-08-16 20:00 | 21.6733 | 6.0629 | 32 | 2.3 | 8.2 | 1.911
2014-08-16 21:00 | 21.4935 | 6.0428 | 32 | 1.6 | 8.19 | 1.911
2014-08-16 22:00 | 21.2937 | 6.0226 | 32 | 2.6 | 8.09 | 1.909
2014-08-16 23:00 | 21.0239 | 5.9924 | 32 | 1.6 | 7.93 | 1.91
2014-08-17 | 20.8341 | 5.9822 | 32 | 1.1 | 7.86 | 1.907
2014-08-17 01:00 | 20.7443 | 5.972 | 32 | 0.7 | 7.85 | 1.907
2014-08-17 02:00 | 20.7245 | 5.9718 | 32 | 0 | 7.87 | 1.908
2014-08-17 03:00 | 20.7747 | 5.9516 | 32 | 2.7 | 7.87 | 1.907
2014-08-17 04:00 | 20.7749 | 5.9514 | 32 | 0 | 7.83 | 1.904
2014-08-17 05:00 | 20.7851 | 5.9513 | 32 | 1 | 7.82 | 1.905
2014-08-17 06:00 | 20.7453 | 5.9511 | 32 | 4 | 7.79 | 1.904
2014-08-17 07:00 | 20.7455 | 5.9609 | 32 | 0 | 7.85 | 1.901
2014-08-17 08:00 | 20.8157 | 5.9607 | 32 | 0 | 7.85 | 1.902
2014-08-17 09:00 | 20.8859 | 5.9805 | 32 | 5 | 7.92 | 1.9
2014-08-17 10:00 | 21.0761 | 5.9903 | 32 | 2.6 | 8.05 | 1.901
2014-08-17 11:00 | 21.1963 | 6.0101 | 32 | 0.4 | 8.14 | 1.901
2014-08-17 12:00 | 21.4265 | 6.04 | 32 | 2.2 | 8.28 | 1.9
2014-08-17 13:00 | 21.5567 | 6.0698 | 32 | 3.4 | 8.28 | 1.898
2014-08-17 14:00 | 21.7169 | 6.0796 | 32 | 7.9 | 8.39 | 1.895
2014-08-17 15:00 | 21.7471 | 6.0894 | 33 | 1.1 | 8.34 | 1.896
2014-08-17 16:00 | 21.8573 | 6.0892 | 33 | 0.5 | 8.4 | 1.895
2014-08-17 17:00 | 21.8175 | 6.089 | 32 | 1.9 | 8.33 | 1.895
2014-08-17 18:00 | 21.6577 | 6.0588 | 32 | 0 | 8.22 | 1.892
2014-08-17 19:00 | 21.4779 | 6.0386 | 32 | 0 | 8.1 | 1.893
2014-08-17 20:00 | 21.2981 | 6.0385 | 32 | 0 | 8.05 | 1.891
2014-08-17 21:00 | 21.1483 | 6.0083 | 32 | 0 | 7.97 | 1.892
2014-08-17 22:00 | 20.9786 | 5.9981 | 32 | 0 | 7.88 | 1.89
2014-08-17 23:00 | 20.8488 | 5.9779 | 32 | 0 | 7.82 | 1.889
2014-08-18 | 20.759 | 5.9777 | 32 | 0 | 7.75 | 1.889
2014-08-18 01:00 | 20.7092 | 5.9775 | 32 | 0 | 7.76 | 1.889
2014-08-18 02:00 | 20.6994 | 5.9773 | 32 | 0.3 | 7.72 | 1.887
2014-08-18 03:00 | 20.6996 | 5.9772 | 32 | 0 | 7.74 | 1.886
2014-08-18 04:00 | 20.7098 | 5.967 | 32 | 0 | 7.72 | 1.887
2014-08-18 05:00 | 20.72 | 5.9568 | 32 | 0 | 7.74 | 1.886
2014-08-18 06:00 | 20.7202 | 5.9566 | 32 | 0 | 7.72 | 1.885
2014-08-18 07:00 | 20.7404 | 5.9664 | 31 | 0 | 7.78 | 1.886
2014-08-18 08:00 | 20.7606 | 5.9762 | 32 | 0 | 7.8 | 1.884
2014-08-18 09:00 | 20.7808 | 5.986 | 32 | 0 | 7.84 | 1.886
2014-08-18 10:00 | 20.881 | 6.0058 | 32 | 0 | 8.01 | 1.885
2014-08-18 11:00 | 20.9112 | 6.0257 | 32 | 0 | 8.01 | 1.885
2014-08-18 12:00 | 21.0114 | 6.0355 | 32 | 0 | 8.11 | 1.885
2014-08-18 13:00 | 21.1516 | 6.0653 | 32 | 0 | 8.24 | 1.883
2014-08-18 14:00 | 21.2118 | 6.0651 | 32 | 0 | 8.27 | 1.884
2014-08-18 15:00 | 21.362 | 6.0849 | 32 | 0 | 8.37 | 1.885
2014-08-18 16:00 | 21.6022 | 6.1147 | 31 | 0 | 8.47 | 1.884
2014-08-18 17:00 | 21.5724 | 6.1245 | 31 | 0 | 8.42 | 1.883
2014-08-18 18:00 | 21.5626 | 6.1244 | 31 | 0 | 8.42 | 1.886
2014-08-18 19:00 | 21.5128 | 6.0942 | 31 | 0 | 8.32 | 1.885
2014-08-18 20:00 | 21.443 | 6.084 | 31 | 0 | 8.23 | 1.883
2014-08-18 21:00 | 21.3332 | 6.0838 | 31 | 0 | 8.16 | 1.884
2014-08-18 22:00 | 21.2134 | 6.0636 | 31 | 0 | 8.09 | 1.883
2014-08-18 23:00 | 21.0836 | 6.0434 | 31 | 0 | 8 | 1.883
2014-08-19 | 20.9538 | 6.0132 | 31 | 0 | 7.93 | 1.883
2014-08-19 01:00 | 20.824 | 6.013 | 31 | 0 | 7.89 | 1.884
2014-08-19 02:00 | 20.7042 | 6.0129 | 31 | 0 | 7.84 | 1.885
2014-08-19 03:00 | 20.6244 | 6.0027 | 31 | 0 | 7.8 | 1.885
2014-08-19 04:00 | 20.5346 | 6.0025 | 31 | 0 | 7.8 | 1.882
2014-08-19 05:00 | 20.4548 | 5.9823 | 31 | 0 | 7.78 | 1.884
2014-08-19 06:00 | 20.3851 | 5.9821 | 31 | 0 | 7.78 | 1.885
2014-08-19 07:00 | 20.3753 | 5.9919 | 32 | 0 | 7.8 | 1.882
2014-08-19 08:00 | 20.3855 | 5.9917 | 31 | 0 | 7.85 | 1.882
2014-08-19 09:00 | 20.4257 | 6.0116 | 31 | 0 | 7.9 | 1.882
2014-08-19 10:00 | 20.6659 | 6.0114 | 31 | 0 | 8.03 | 1.879
2014-08-19 11:00 | 21.0461 | 6.0512 | 31 | 0 | 8.21 | 1.881
2014-08-19 12:00 | 21.4463 | 6.051 | 31 | 0 | 8.35 | 1.879
2014-08-19 13:00 | 21.8365 | 6.1208 | 31 | 0 | 8.47 | 1.878
2014-08-19 14:00 | 22.1467 | 6.1406 | 31 | 0 | 8.57 | 1.879
2014-08-19 15:00 | 22.2469 | 6.1604 | 31 | 0 | 8.56 | 1.878
2014-08-19 16:00 | 22.4571 | 6.1602 | 31 | 0 | 8.55 | 1.878
2014-08-19 17:00 | 22.5073 | 6.1601 | 31 | 0 | 8.5 | 1.876
2014-08-19 18:00 | 22.4275 | 6.1399 | 31 | 0 | 8.44 | 1.877
2014-08-19 19:00 | 22.3277 | 6.1097 | 31 | 0 | 8.33 | 1.876
2014-08-19 20:00 | 22.1979 | 6.0995 | 31 | 0 | 8.22 | 1.874
2014-08-19 21:00 | 22.0381 | 6.0793 | 31 | 0 | 8.11 | 1.873
2014-08-19 22:00 | 21.8583 | 6.0491 | 31 | 0 | 8.02 | 1.873
2014-08-19 23:00 | 21.6685 | 6.0189 | 31 | 0 | 7.96 | 1.87
2014-08-20 | 21.4987 | 6.0288 | 31 | 0 | 7.85 | 1.868
2014-08-20 01:00 | 21.3389 | 5.9786 | 31 | 0 | 7.83 | 1.869
2014-08-20 02:00 | 21.1791 | 5.9884 | 31 | 0 | 7.79 | 1.869
2014-08-20 03:00 | 21.0293 | 5.9882 | 31 | 0 | 7.78 | 1.867
2014-08-20 04:00 | 20.8995 | 5.978 | 31 | 0 | 7.75 | 1.866
2014-08-20 05:00 | 20.7897 | 5.9678 | 31 | 0 | 7.74 | 1.864
2014-08-20 06:00 | 20.6799 | 5.9676 | 31 | 0 | 7.75 | 1.862
2014-08-20 07:00 | 20.6101 | 5.9574 | 31 | 0 | 7.82 | 1.86
2014-08-20 08:00 | 20.6203 | 5.9573 | 31 | 0 | 7.8 | 1.858
2014-08-20 09:00 | 20.7205 | 5.9971 | 31 | 0 | 7.89 | 1.858
2014-08-20 10:00 | 20.9907 | 6.0069 | 31 | 0 | 8.03 | 1.856
2014-08-20 11:00 | 21.4409 | 6.0367 | 31 | 0 | 8.23 | 1.856
2014-08-20 12:00 | 21.9311 | 6.0765 | 31 | 0 | 8.43 | 1.855
2014-08-20 13:00 | 22.5714 | 6.1363 | 30 | 0 | 8.59 | 1.855
2014-08-20 14:00 | 23.0516 | 6.1361 | 30 | 0 | 8.69 | 1.854
2014-08-20 15:00 | 23.3218 | 6.166 | 30 | 0 | 8.65 | 1.851
2014-08-20 16:00 | 23.382 | 6.1558 | 30 | 0 | 8.65 | 1.852
2014-08-20 17:00 | 23.2122 | 6.1356 | 31 | 0 | 8.57 | 1.851
2014-08-20 18:00 | 23.0324 | 6.1454 | 30 | 0 | 8.49 | 1.849
2014-08-20 19:00 | 22.8326 | 6.1152 | 31 | 0 | 8.35 | 1.847
2014-08-20 20:00 | 22.6528 | 6.095 | 31 | 0 | 8.21 | 1.845
2014-08-20 21:00 | 22.593 | 6.0548 | 31 | 0 | 8.14 | 1.845
2014-08-20 22:00 | 22.4932 | 6.0246 | 31 | 0 | 8.03 | 1.841
2014-08-20 23:00 | 22.4034 | 6.0245 | 31 | 0 | 7.91 | 1.843
2014-08-21 | 22.3436 | 6.0043 | 31 | 0 | 7.85 | 1.842
2014-08-21 01:00 | 22.2238 | 5.9941 | 31 | 0 | 7.77 | 1.839
2014-08-21 02:00 | 22.114 | 5.9939 | 31 | 0 | 7.71 | 1.839
2014-08-21 03:00 | 21.9842 | 5.9637 | 31 | 0 | 7.74 | 1.838
2014-08-21 04:00 | 21.8544 | 5.9635 | 31 | 0 | 7.69 | 1.836
2014-08-21 05:00 | 21.7046 | 5.9633 | 31 | 0 | 7.65 | 1.834
2014-08-21 06:00 | 21.5648 | 5.9432 | 30 | 0 | 7.64 | 1.833
2014-08-21 07:00 | 21.435 | 5.943 | 31 | 0 | 7.68 | 1.83
2014-08-21 08:00 | 21.3952 | 5.9528 | 31 | 0 | 7.71 | 1.831
2014-08-21 09:00 | 21.5054 | 5.9826 | 30 | 0 | 7.88 | 1.829
2014-08-21 10:00 | 21.6956 | 5.9924 | 30 | 0 | 8.02 | 1.827
2014-08-21 11:00 | 22.0258 | 6.0322 | 30 | 0 | 8.18 | 1.828
2014-08-21 12:00 | 22.256 | 6.032 | 31 | 0 | 8.31 | 1.826
2014-08-21 13:00 | 22.4762 | 6.0718 | 30 | 0 | 8.39 | 1.824
2014-08-21 14:00 | 22.7064 | 6.0917 | 30 | 0 | 8.5 | 1.823
2014-08-21 15:00 | 22.9566 | 6.1215 | 31 | 0 | 8.58 | 1.821
2014-08-21 16:00 | 23.0868 | 6.1313 | 30 | 0 | 8.59 | 1.822
2014-08-21 17:00 | 23.107 | 6.1311 | 30 | 0 | 8.57 | 1.82
2014-08-21 18:00 | 23.0072 | 6.1109 | 30 | 0 | 8.47 | 1.818
2014-08-21 19:00 | 22.9674 | 6.1007 | 31 | 0 | 8.36 | 1.817
2014-08-21 20:00 | 22.9576 | 6.0905 | 30 | 0 | 8.26 | 1.815
2014-08-21 21:00 | 22.9179 | 6.0704 | 30 | 0 | 8.19 | 1.813
2014-08-21 22:00 | 22.8481 | 6.0602 | 30 | 0 | 8.13 | 1.815
2014-08-21 23:00 | 22.7783 | 6.04 | 30 | 0 | 8.02 | 1.814
2014-08-22 | 22.7185 | 6.0298 | 30 | 0 | 7.89 | 1.812
2014-08-22 01:00 | 22.5987 | 6.0196 | 30 |  | 7.83 | 1.809
2014-08-22 02:00 | 22.4389 | 5.9894 | 31 | 0 | 7.76 | 1.809
2014-08-22 03:00 | 22.3191 | 5.9792 | 30 |  | 7.71 | 1.807
2014-08-22 04:00 | 22.1693 | 5.959 | 30 | 0 | 7.69 | 1.808
2014-08-22 05:00 | 21.9995 | 5.9689 | 31 | 0 | 7.72 | 1.807
2014-08-22 06:00 | 21.8497 | 5.9687 | 30 | 0.9 | 7.69 | 1.806
2014-08-22 07:00 | 21.7199 | 5.9585 | 31 | 0 | 7.74 | 1.805
2014-08-22 08:00 | 21.7001 | 5.9683 | 30 | 0 | 7.85 | 1.802
2014-08-22 09:00 | 21.7303 | 5.9981 | 31 | 0 | 7.93 | 1.803
2014-08-22 10:00 | 21.8605 | 6.0179 | 30 | 0 | 8.07 | 1.8
2014-08-22 11:00 | 21.8507 | 6.0377 | 30 | 0 | 8.11 | 1.8
2014-08-22 12:00 | 21.9009 | 6.0376 | 30 | 0 | 8.25 | 1.796
2014-08-22 13:00 | 21.9511 | 6.0474 | 30 | 0 | 8.29 | 1.798
2014-08-22 14:00 | 22.1313 | 6.0872 | 30 | 0 | 8.46 | 1.797
2014-08-22 15:00 | 22.1515 | 6.087 | 30 | 0 | 8.38 | 1.794
2014-08-22 16:00 | 22.3017 | 6.1168 | 30 | 0 | 8.53 | 1.795
2014-08-22 17:00 | 22.3119 | 6.1166 | 30 | 0 | 8.48 | 1.794
2014-08-22 18:00 | 22.2321 | 6.1164 | 30 | 0 | 8.39 | 1.792
2014-08-22 19:00 | 22.1923 | 6.0962 | 30 | 0 | 8.32 | 1.79
2014-08-22 20:00 | 22.1425 | 6.0861 | 30 | 0 | 8.29 | 1.791
2014-08-22 21:00 | 22.0927 | 6.0759 | 31 | 0 | 8.23 | 1.787
2014-08-22 22:00 | 22.0129 | 6.0657 | 31 | 0 | 8.18 | 1.788
2014-08-22 23:00 | 21.9331 | 6.0455 | 30 | 0 | 8.11 | 1.786
2014-08-23 | 21.8433 | 6.0253 | 30 | 0 | 8.03 | 1.784
2014-08-23 01:00 | 21.7335 | 6.0251 | 31 | 0 | 7.94 | 1.783
2014-08-23 02:00 | 21.6437 | 6.0049 | 31 | 0 | 7.9 | 1.783
2014-08-23 03:00 | 21.5439 | 5.9948 | 30 | 0 | 7.83 | 1.783
2014-08-23 04:00 | 21.4442 | 5.9846 | 30 | 0 | 7.79 | 1.783
2014-08-23 05:00 | 21.3444 | 5.9744 | 30 | 0 | 7.78 | 1.783
2014-08-23 06:00 | 21.2646 | 5.9742 | 31 | 0 | 7.77 | 1.781
2014-08-23 07:00 | 21.2048 | 5.974 | 31 | 0 | 7.82 | 1.779
2014-08-23 08:00 | 21.205 | 5.9838 | 31 | 1.3 | 7.91 | 1.78
2014-08-23 09:00 | 21.2352 | 6.0036 | 30 | 0 | 8.06 | 1.776
2014-08-23 10:00 | 21.3354 | 6.0234 | 30 | 0 | 8.21 | 1.776
2014-08-23 11:00 | 21.4956 | 6.0633 | 31 | 0 | 8.3 | 1.777
2014-08-23 12:00 | 21.7158 | 6.0631 | 30 | 0 | 8.46 | 1.775
2014-08-23 13:00 | 21.896 | 6.1029 | 30 | 0 | 8.55 | 1.773
2014-08-23 14:00 | 21.8762 | 6.0927 | 30 | 0 | 8.59 | 1.772
2014-08-23 15:00 | 21.9564 | 6.0925 | 30 | 0 | 8.64 | 1.771
2014-08-23 16:00 | 22.1066 | 6.1523 | 30 | 0 | 8.77 | 1.769
2014-08-23 17:00 | 22.0968 | 6.1321 | 30 | 0 | 8.71 | 1.77
2014-08-23 18:00 | 22.067 | 6.1219 | 30 | 0 | 8.66 | 1.767
2014-08-23 19:00 | 21.9872 | 6.1018 | 30 | 0 | 8.54 | 1.766
2014-08-23 20:00 | 21.8974 | 6.0916 | 30 | 0 | 8.48 | 1.767
2014-08-23 21:00 | 21.7676 | 6.0714 | 30 | 0 | 8.41 | 1.765
2014-08-23 22:00 | 21.6178 | 6.0612 | 30 | 0 | 8.36 | 1.763
2014-08-23 23:00 | 21.468 | 6.041 | 31 | 0 | 8.29 | 1.764
2014-08-24 | 21.3382 | 6.0408 | 31 | 0 | 8.22 | 1.762
2014-08-24 01:00 | 21.1884 | 6.0106 | 30 | 0 | 8.12 | 1.762
2014-08-24 02:00 | 21.0286 | 5.9905 | 30 | 0 | 8.04 | 1.761
2014-08-24 03:00 | 20.8688 | 5.9803 | 30 | 0 | 7.98 | 1.76
2014-08-24 04:00 | 20.709 | 5.9701 | 31 | 0 | 7.94 | 1.761
2014-08-24 05:00 | 20.5692 | 5.9599 | 30 | 0 | 7.92 | 1.759
2014-08-24 06:00 | 20.4194 | 5.9597 | 31 | 0 | 7.89 | 1.757
2014-08-24 07:00 | 20.3396 | 5.9595 | 30 | 0 | 7.93 | 1.756
2014-08-24 08:00 | 20.2398 | 5.9593 | 30 |  | 7.98 | 1.756
2014-08-24 09:00 | 20.35 | 5.9691 | 31 | 0 | 8.03 | 1.754
2014-08-24 10:00 | 20.6502 | 6.009 | 31 | 0 | 8.25 | 1.752
2014-08-24 11:00 | 21.0705 | 6.0288 | 31 | 0 | 8.43 | 1.754
2014-08-24 12:00 | 21.3207 | 6.0586 | 30 | 0 | 8.54 | 1.752
2014-08-24 13:00 | 21.5609 | 6.0984 | 31 | 0 | 8.7 | 1.751
2014-08-24 14:00 | 22.2411 | 6.1482 | 30 | 0 | 8.85 | 1.75
2014-08-24 15:00 | 22.7413 | 6.168 | 30 | 0 | 8.95 | 1.75
2014-08-24 16:00 | 23.3315 | 6.2378 | 30 | 0 | 9.05 | 1.75
2014-08-24 17:00 | 22.9517 | 6.2077 | 30 | 0 | 8.96 | 1.748
2014-08-24 18:00 | 22.7819 | 6.2175 | 30 | 0 | 8.85 | 1.747
2014-08-24 19:00 | 22.6121 | 6.1473 | 30 | 0 | 8.67 | 1.748
2014-08-24 20:00 | 22.4323 | 6.0871 | 30 | 0 | 8.49 | 1.746
2014-08-24 21:00 | 22.1925 | 6.0569 | 30 | 0 | 8.39 | 1.743
2014-08-24 22:00 | 21.9427 | 6.0267 | 30 | 0 | 8.3 | 1.745
2014-08-24 23:00 | 21.6629 | 6.0265 | 30 | 0 | 8.25 | 1.744
2014-08-25 | 21.3731 | 6.0063 | 30 | 0 | 8.16 | 1.744
2014-08-25 01:00 | 21.1133 | 5.9862 | 31 | 0 | 8.09 | 1.742
2014-08-25 02:00 | 20.8235 | 5.966 | 30 | 0 | 7.99 | 1.743
2014-08-25 03:00 | 20.5437 | 5.9458 | 31 | 0 | 7.96 | 1.74
2014-08-25 04:00 | 20.3039 | 5.9356 | 30 | 0 | 7.89 | 1.74
2014-08-25 05:00 | 20.0941 | 5.9154 | 30 | 0 | 7.85 | 1.741
2014-08-25 06:00 | 19.8843 | 5.9152 | 31 | 0 | 7.82 | 1.739
2014-08-25 07:00 | 19.7345 | 5.915 | 31 | 0 | 7.88 | 1.736
2014-08-25 08:00 | 19.6947 | 5.9349 | 31 | 0 | 8.01 | 1.738
2014-08-25 09:00 | 19.7649 | 5.9447 | 30 | 0 | 8.06 | 1.735
2014-08-25 10:00 | 20.1451 | 5.9845 | 31 | 0 | 8.24 | 1.732
2014-08-25 11:00 | 20.8453 | 6.0143 | 30 | 0 | 8.52 | 1.734
2014-08-25 12:00 | 21.5655 | 6.0841 | 30 | 0 | 8.76 | 1.733
2014-08-25 13:00 | 22.2557 | 6.1439 | 31 | 1.6 | 8.98 | 1.73
2014-08-25 14:00 | 22.9359 | 6.1637 | 31 | 0 | 9.03 | 1.732
2014-08-25 15:00 | 23.4061 | 6.2135 | 30 | 0 | 9.1 | 1.731
2014-08-25 16:00 | 23.8263 | 6.2334 | 31 | 0 | 9.1 | 1.732
2014-08-25 17:00 | 23.9065 | 6.2432 | 30 | 0 | 8.99 | 1.729
2014-08-25 18:00 | 23.5667 | 6.203 | 30 | 0 | 8.86 | 1.728
2014-08-25 19:00 | 23.237 | 6.1528 | 31 | 0 | 8.69 | 1.729
2014-08-25 20:00 | 22.9472 | 6.1026 | 30 | 0 | 8.46 | 1.728
2014-08-25 21:00 | 22.6674 | 6.0424 | 30 | 0.1 | 8.36 | 1.725
2014-08-25 22:00 | 22.4176 | 6.0422 | 31 | 0 | 8.3 | 1.727
2014-08-25 23:00 | 22.1878 | 6.0221 | 30 | 0 | 8.21 | 1.725
2014-08-26 | 21.998 | 6.0019 | 31 | 0 | 8.12 | 1.725
2014-08-26 01:00 | 21.8182 | 5.9717 | 31 | 0 | 8.03 | 1.724
2014-08-26 02:00 | 21.6084 | 5.9315 | 31 | 0 | 7.95 | 1.725
2014-08-26 03:00 | 21.3986 | 5.9613 | 31 | 0.7 | 7.86 | 1.724
2014-08-26 04:00 | 21.1888 | 5.9511 | 31 | 0 | 7.8 | 1.721
2014-08-26 05:00 | 20.949 | 5.9309 | 31 | 0 | 7.76 | 1.723
2014-08-26 06:00 | 20.7292 | 5.9207 | 30 | 0 | 7.73 | 1.72
2014-08-26 07:00 | 20.5494 | 5.9406 | 30 | 0 | 7.77 | 1.719
2014-08-26 08:00 | 20.4296 | 5.9304 | 31 | 0 | 7.84 | 1.719
2014-08-26 09:00 | 20.4498 | 5.9502 | 31 | 0 | 7.95 | 1.716
2014-08-26 10:00 | 20.74 | 6 | 31 | 0 | 8.18 | 1.715
2014-08-26 11:00 | 21.38 | 6.16 | 30 | 1.1 | 8.52 | 1.714
2014-08-26 12:00 | 22.0999 | 6.2405 | 30 | 1.1 | 8.7702 | 1.714
2014-08-26 13:00 | 22.8197 | 6.311 | 30 | 1.2 | 9.0004 | 1.714
2014-08-26 14:00 | 23.4696 | 6.3516 | 30 | 1.2 | 9.0606 | 1.716
2014-08-26 15:00 | 23.9594 | 6.3921 | 29 | 0.9 | 9.0808 | 1.715
2014-08-26 16:00 | 24.2893 | 6.4126 | 29 | 1.1 | 9.111 | 1.713
2014-08-26 17:00 | 24.3392 | 6.4231 | 30 | 1.1 | 9.0212 | 1.715
2014-08-26 18:00 | 24.159 | 6.3637 | 30 | 1.1 | 8.8714 | 1.711
2014-08-26 19:00 | 23.7989 | 6.2742 | 29 | 1.2 | 8.6116 | 1.711
2014-08-26 20:00 | 23.4387 | 6.2147 | 29 | 1.1 | 8.4518 | 1.711
2014-08-26 21:00 | 23.1186 | 6.1952 | 29 | 1.1 | 8.3221 | 1.711
2014-08-26 22:00 | 22.7985 | 6.1557 | 30 | 1.1 | 8.2123 | 1.71
2014-08-26 23:00 | 22.5683 | 6.1663 | 30 | 1.1 | 8.1325 | 1.709
2014-08-27 | 22.3682 | 6.1568 | 30 | 1 | 8.0427 | 1.709
2014-08-27 01:00 | 22.228 | 6.1373 | 30 | 1 | 7.9629 | 1.707
2014-08-27 02:00 | 22.0179 | 6.1178 | 30 | 1 | 7.8531 | 1.706
2014-08-27 03:00 | 21.8177 | 6.1084 | 30 | 0.9 | 7.7833 | 1.705
2014-08-27 04:00 | 21.6276 | 6.0889 | 30 | 1 | 7.7135 | 1.704
2014-08-27 05:00 | 21.4575 | 6.0794 | 30 | 1.3 | 7.6637 | 1.704
2014-08-27 06:00 | 21.3173 | 6.0899 | 30 | 1.1 | 7.6239 | 1.704
2014-08-27 07:00 | 21.2172 | 6.1004 | 30 | 1 | 7.6241 | 1.701
2014-08-27 08:00 | 21.227 | 6.101 | 30 | 1 | 7.6943 | 1.701
2014-08-27 09:00 | 21.3569 | 6.1315 | 30 | 1 | 7.8245 | 1.7
2014-08-27 10:00 | 21.8268 | 6.202 | 30 | 1 | 8.1647 | 1.698
2014-08-27 11:00 | 22.4966 | 6.2625 | 30 | 1.1 | 8.4149 | 1.697
2014-08-27 12:00 | 22.9665 | 6.3031 | 30 | 1.1 | 8.6551 | 1.698
2014-08-27 13:00 | 23.5063 | 6.3736 | 30 | 1 | 8.8053 | 1.698
2014-08-27 14:00 | 23.9862 | 6.4141 | 30 | 1.1 | 8.9255 | 1.698
2014-08-27 15:00 | 24.2561 | 6.4746 | 30 | 1.1 | 8.9458 | 1.698
2014-08-27 16:00 | 24.5259 | 6.4851 | 30 | 1.2 | 8.966 | 1.697
2014-08-27 17:00 | 24.4958 | 6.4757 | 30 | 1.1 | 8.8862 | 1.698
2014-08-27 18:00 | 24.3656 | 6.4262 | 29 | 1.1 | 8.7964 | 1.696
2014-08-27 19:00 | 24.1555 | 6.3467 | 30 | 1.1 | 8.4966 | 1.696
2014-08-27 20:00 | 23.9154 | 6.2772 | 30 | 1.4 | 8.2968 | 1.694
2014-08-27 21:00 | 23.6152 | 6.2278 | 30 | 1 | 8.197 | 1.693
2014-08-27 22:00 | 23.2951 | 6.2083 | 30 | 1.2 | 8.0972 | 1.693
2014-08-27 23:00 | 22.9549 | 6.1788 | 30 | 1.1 | 8.0574 | 1.692
2014-08-28 | 22.6148 | 6.1793 | 30 | 1 | 8.0076 | 1.693
2014-08-28 01:00 | 22.3746 | 6.1698 | 30 | 1.1 | 7.8878 | 1.691
2014-08-28 02:00 | 22.1945 | 6.1404 | 30 | 1 | 7.808 | 1.69
2014-08-28 03:00 | 22.1044 | 6.1409 | 30 | 1 | 7.6882 | 1.695
2014-08-28 04:00 | 22.0542 | 6.1314 | 30 | 1 | 7.6084 | 1.694
2014-08-28 05:00 | 22.0141 | 6.1319 | 30 | 1.1 | 7.5486 | 1.692
2014-08-28 06:00 | 22.0039 | 6.1225 | 30 | 1 | 7.4988 | 1.692
2014-08-28 07:00 | 21.9738 | 6.123 | 30 | 1 | 7.489 | 1.692
2014-08-28 08:00 | 21.9937 | 6.1335 | 30 | 1.2 | 7.5792 | 1.691
2014-08-28 09:00 | 22.1335 | 6.154 | 30 | 1 | 7.7294 | 1.691
2014-08-28 10:00 | 22.2334 | 6.1745 | 30 | 1.1 | 7.8597 | 1.689
2014-08-28 11:00 | 22.2732 | 6.1951 | 30 | 1 | 7.8199 | 1.69
2014-08-28 12:00 | 22.3831 | 6.2256 | 30 | 0.9 | 7.9701 | 1.69
2014-08-28 13:00 | 22.493 | 6.2461 | 30 | 1.2 | 8.0503 | 1.688
2014-08-28 14:00 | 22.8028 | 6.2866 | 30 | 1.2 | 8.2205 | 1.689
2014-08-28 15:00 | 23.1827 | 6.3472 | 30 | 1 | 8.5007 | 1.689
2014-08-28 16:00 | 23.4725 | 6.3877 | 30 | 1.2 | 8.5909 | 1.687
2014-08-28 17:00 | 23.6124 | 6.4082 | 30 | 1 | 8.5811 | 1.688
2014-08-28 18:00 | 23.5223 | 6.3887 | 30 | 1.1 | 8.5313 | 1.686
2014-08-28 19:00 | 23.3521 | 6.3392 | 30 | 1 | 8.3715 | 1.686
2014-08-28 20:00 | 23.172 | 6.2898 | 30 | 1 | 8.1817 | 1.686
2014-08-28 21:00 | 22.9718 | 6.2703 | 30 | 1 | 8.0919 | 1.687
2014-08-28 22:00 | 22.8617 | 6.2508 | 30 | 1 | 8.0321 | 1.684
2014-08-28 23:00 | 22.7215 | 6.2413 | 30 | 1 | 7.9523 | 1.684
2014-08-29 | 22.5814 | 6.2319 | 30 | 0.9 | 7.8625 | 1.684
2014-08-29 01:00 | 22.4813 | 6.2124 | 30 | 1 | 7.7827 | 1.683
2014-08-29 02:00 | 22.3111 | 6.2029 | 30 | 1 | 7.7029 | 1.684
2014-08-29 03:00 | 22.171 | 6.1834 | 30 | 1 | 7.6231 | 1.683
2014-08-29 04:00 | 22.0208 | 6.1739 | 30 | 2.1 | 7.5834 | 1.68
2014-08-29 05:00 | 21.8007 | 6.1745 | 30 | 1.9 | 7.5436 | 1.683
2014-08-29 06:00 | 21.6806 | 6.165 | 30 | 0.9 | 7.5238 | 1.679
2014-08-29 07:00 | 21.5704 | 6.1655 | 30 | 1.9 | 7.494 | 1.681
2014-08-29 08:00 | 21.5303 | 6.186 | 30 | 0.9 | 7.6942 | 1.678
2014-08-29 09:00 | 21.5601 | 6.2366 | 30 | 1.3 | 7.8644 | 1.68
2014-08-29 10:00 | 21.57 | 6.2671 | 30 | 0.9 | 8.0246 | 1.681
2014-08-29 11:00 | 21.8199 | 6.3276 | 30 | 0.9 | 8.1948 | 1.678
2014-08-29 12:00 | 22.1897 | 6.3581 | 30 | 1 | 8.385 | 1.678
2014-08-29 13:00 | 22.4096 | 6.3787 | 30 | 1 | 8.4252 | 1.674
2014-08-29 14:00 | 22.5494 | 6.4092 | 30 | 1.1 | 8.5154 | 1.676
2014-08-29 15:00 | 22.6593 | 6.4297 | 30 | 1 | 8.5756 | 1.674
2014-08-29 16:00 | 22.7492 | 6.4502 | 30 | 1.3 | 8.7258 | 1.674
2014-08-29 17:00 | 22.649 | 6.4807 | 30 | 1.4 | 8.776 | 1.672
2014-08-29 18:00 | 22.4389 | 6.4813 | 30 | 1 | 8.7462 | 1.671
2014-08-29 19:00 | 22.3087 | 6.4318 | 30 | 1.2 | 8.5764 | 1.671
2014-08-29 20:00 | 22.1386 | 6.3623 | 30 | 1.2 | 8.3966 | 1.671
2014-08-29 21:00 | 21.9685 | 6.3428 | 30 | 1.1 | 8.3268 | 1.669
2014-08-29 22:00 | 21.7583 | 6.3234 | 30 | 1.2 | 8.297 | 1.669
2014-08-29 23:00 | 21.5082 | 6.3039 | 30 | 1.1 | 8.2073 | 1.669
2014-08-30 | 21.268 | 6.2844 | 30 | 1.1 | 8.1575 | 1.666
2014-08-30 01:00 | 21.0579 | 6.2749 | 30 | 1 | 8.1077 | 1.668
2014-08-30 02:00 | 20.8777 | 6.2554 | 30 | 1.2 | 8.0479 | 1.665
2014-08-30 03:00 | 20.6576 | 6.246 | 30 | 1.1 | 7.9781 | 1.665
2014-08-30 04:00 | 20.4275 | 6.2265 | 30 | 1 | 7.9283 | 1.665
2014-08-30 05:00 | 20.2373 | 6.217 | 30 | 0.9 | 7.8485 | 1.667
2014-08-30 06:00 | 20.0272 | 6.2075 | 30 | 1 | 7.8287
2014-08-30 07:00 | 19.887 | 6.2181 | 30 | 0.9 | 7.8689
2014-08-30 08:00 | 19.7469 | 6.2286 | 30 | 1.1 | 7.9391
2014-08-30 09:00 | 19.8168 | 6.2391 | 30 | 1 | 7.9993
2014-08-30 10:00 | 20.2566 | 6.2896 | 30 | 1 | 8.2395
2014-08-30 11:00 | 20.8165 | 6.3501 | 30 | 1.1 | 8.4797
2014-08-30 12:00 | 21.2263 | 6.3907 | 30 | 1.1 | 8.6599 | 1.66
2014-08-30 13:00 | 21.5462 | 6.4012 | 30 | 1.2 | 8.8001 | 1.658
2014-08-30 14:00 | 21.8661 | 6.4717 | 30 | 1.1 | 9.0403 | 1.658
2014-08-30 15:00 | 22.2459 | 6.5122 | 29 | 1.1 | 9.1805 | 1.659
2014-08-30 16:00 | 22.1658 | 6.5228 | 29 | 1 | 9.1707 | 1.658
2014-08-30 17:00 | 21.9856 | 6.4933 | 29 | 1 | 9.111 | 1.658
2014-08-30 18:00 | 21.8755 | 6.4838 | 30 | 1.1 | 9.0512 | 1.656
2014-08-30 19:00 | 21.6854 | 6.4243 | 30 | 1.1 | 8.8314 | 1.656
2014-08-30 20:00 | 21.5252 | 6.3548 | 30 | 1.2 | 8.5916 | 1.656
2014-08-30 21:00 | 21.3951 | 6.3154 | 30 | 0.9 | 8.4918 | 1.655
2014-08-30 22:00 | 21.2449 | 6.3059 | 30 | 1.4 | 8.422 | 1.656
2014-08-30 23:00 | 21.0948 | 6.2964 | 30 |  | 8.3422 | 1.653
2014-08-31 | 20.8346 | 6.2769 | 30 | 1 | 8.2424 | 1.655
2014-08-31 01:00 | 20.5945 | 6.2475 | 30 | 0.9 | 8.1826 | 1.653
2014-08-31 02:00 | 20.3244 | 6.238 | 30 | 1 | 8.1128 | 1.651
2014-08-31 03:00 | 20.0442 | 6.2285 | 30 | 1.2 | 8.003 | 1.651
2014-08-31 04:00 | 19.8441 | 6.209 | 30 | 0.9 | 7.9432 | 1.652
2014-08-31 05:00 | 19.6539 | 6.1995 | 29 | 1 | 7.8834 | 1.651
2014-08-31 06:00 | 19.4738 | 6.1901 | 30 | 1 | 7.7936 | 1.652
2014-08-31 07:00 | 19.4137 | 6.1906 | 30 | 1 | 7.8638 | 1.645
2014-08-31 08:00 | 19.4135 | 6.2111 | 30 | 1 | 7.934 | 1.65
2014-08-31 09:00 | 19.4934 | 6.2216 | 31 | 1 | 8.0042 | 1.65
2014-08-31 10:00 | 19.9832 | 6.3022 | 30 | 1.1 | 8.4344 | 1.648
2014-08-31 11:00 | 20.3931 | 6.3527 | 30 | 1.1 | 8.6246 | 1.646
2014-08-31 12:00 | 20.683 | 6.3832 | 30 | 1.3 | 8.7649 | 1.647
2014-08-31 13:00 | 20.8628 | 6.4037 | 30 |  | 8.7551 | 1.649
2014-08-31 14:00 | 20.9427 | 6.3942 | 30 | 1.3 | 8.8453 | 1.648
2014-08-31 15:00 | 21.0725 | 6.4148 | 29 | 1.1 | 8.8755 | 1.648
2014-08-31 16:00 | 21.1124 | 6.4253 | 29 | 1 | 8.9357 | 1.649
2014-08-31 17:00 | 21.1523 | 6.4058 | 29 | 1 | 8.9159 | 1.646
2014-08-31 18:00 | 21.1821 | 6.3563 | 30 | 1 | 8.7361 | 1.645
2014-08-31 19:00 | 21.192 | 6.3469 | 30 | 1 | 8.5763 | 1.645
2014-08-31 20:00 | 21.1918 | 6.3174 | 30 | 1 | 8.4665 | 1.645
2014-08-31 21:00 | 21.2317 | 6.3079 | 30 | 1.1 | 8.3967 | 1.656
2014-08-31 22:00 | 21.2115 | 6.2984 | 30 | 1 | 8.3469 | 1.661
2014-08-31 23:00 | 21.1714 | 6.2889 | 30 | 1.1 | 8.3071 | 1.663
2014-09-01 | 21.1213 | 6.2695 | 30 | 1 | 8.2473 | 1.683
2014-09-01 01:00 | 21.0411 | 6.26 | 30 | 1 | 8.1975 | 1.691
2014-09-01 02:00 | 20.901 | 6.2505 | 30 | 4.4 | 8.1877 | 1.694
2014-09-01 03:00 | 20.7608 | 6.251 | 30 | 1.8 | 8.0879 | 1.698
2014-09-01 04:00 | 20.6007 | 6.2416 | 31 | 1.8 | 7.9981 | 1.704
2014-09-01 05:00 | 20.4006 | 6.2621 | 32 | 4.9 | 7.9683 | 1.706
2014-09-01 06:00 | 20.2704 | 6.2626 | 34 | 2.3 | 7.8586 | 1.71
2014-09-01 07:00 | 20.1103 | 6.2831 | 38 | 1.4 | 7.8088 | 1.712
2014-09-01 08:00 | 19.9201 | 6.3236 | 40 | 1.6 | 7.919 | 1.717
2014-09-01 09:00 | 19.69 | 6.4342 | 44 | 2 | 8.1892 | 1.719
2014-09-01 10:00 | 19.6799 | 6.5147 | 43 | 2.9 | 8.3594 | 1.718
2014-09-01 11:00 | 20.0797 | 6.5452 | 42 | 3.9 | 8.6096 | 1.718
2014-09-01 12:00 | 20.7996 | 6.5257 | 40 | 4 | 8.7498 | 1.721
2014-09-01 13:00 | 21.0394 | 6.5063 | 40 | 4.3 | 8.75 | 1.721
2014-09-01 14:00 | 21.3093 | 6.5268 | 39 | 3.2 | 8.8902 | 1.723
2014-09-01 15:00 | 21.5792 | 6.5573 | 38 | 2.8 | 8.9804 | 1.721
2014-09-01 16:00 | 21.959 | 6.5878 | 37 | 2.4 | 9.0306 | 1.72
2014-09-01 17:00 | 22.0389 | 6.5783 | 37 | 2.2 | 8.9108 | 1.721
2014-09-01 18:00 | 22.0287 | 6.5289 | 36 | 1.9 | 8.741 | 1.719
2014-09-01 19:00 | 22.0186 | 6.4594 | 36 | 2.1 | 8.6112 | 1.718
2014-09-01 20:00 | 22.0185 | 6.4699 | 36 | 1.8 | 8.5014 | 1.718
2014-09-01 21:00 | 22.0183 | 6.4404 | 35 | 1.6 | 8.3916 | 1.718
2014-09-01 22:00 | 22.0182 | 6.411 | 35 | 1.8 | 8.2918 | 1.716
2014-09-01 23:00 | 22.038 | 6.3815 | 35 | 1.6 | 8.192 | 1.717
2014-09-02 | 21.9979 | 6.352 | 35 | 1.6 | 8.1022 | 1.716
2014-09-02 01:00 | 21.9377 | 6.3325 | 35 | 1.7 | 8.0225 | 1.718
2014-09-02 02:00 | 21.8376 | 6.323 | 34 | 1.5 | 7.9427 | 1.717
2014-09-02 03:00 | 21.7775 | 6.3036 | 34 | 1.3 | 7.8429 | 1.716
2014-09-02 04:00 | 21.7073 | 6.2841 | 34 | 1.3 | 7.7831 | 1.717
2014-09-02 05:00 | 21.6272 | 6.2746 | 34 | 1.3 | 7.7633 | 1.714
2014-09-02 06:00 | 21.517 | 6.2751 | 34 | 1.2 | 7.7535 | 1.714
2014-09-02 07:00 | 21.4269 | 6.2757 | 34 | 1.2 | 7.7137 | 1.715
2014-09-02 08:00 | 21.3668 | 6.2662 | 34 | 1.4 | 7.7939 | 1.713
2014-09-02 09:00 | 21.3566 | 6.2667 | 34 | 1.1 | 7.8741 | 1.715
2014-09-02 10:00 | 21.3965 | 6.3172 | 34 | 1.2 | 8.0143 | 1.714
2014-09-02 11:00 | 21.3663 | 6.3177 | 34 | 1.1 | 7.9945 | 1.714
2014-09-02 12:00 | 21.3462 | 6.3183 | 34 | 1.1 | 7.9747
2014-09-02 13:00 | 21.3761 | 6.3388 | 34 | 1.1 | 8.1149
2014-09-02 14:00 | 21.5859 | 6.3793 | 34 | 1 | 8.3051
2014-09-02 15:00 | 21.9358 | 6.4198 | 34 | 1.1 | 8.5653
2014-09-02 16:00 | 22.2056 | 6.4604 | 33 | 1.2 | 8.6755
2014-09-02 17:00 | 22.1955 | 6.4509 | 33 | 1.1 | 8.6157
2014-09-02 18:00 | 22.0854 | 6.4414 | 33 | 1.2 | 8.5259 | 1.709
2014-09-02 19:00 | 21.9852 | 6.4019 | 33 | 8.2 | 8.3862 | 1.709
2014-09-02 20:00 | 21.8951 | 6.3924 | 33 | 1.5 | 8.2964 | 1.708
2014-09-02 21:00 | 21.9249 | 6.373 | 32 | 5 | 8.2766 | 1.708
2014-09-02 22:00 | 21.8948 | 6.3735 | 32 | 1.2 | 8.2568 | 1.706
2014-09-02 23:00 | 21.8146 | 6.364 | 32 | 1.3 | 8.207 | 1.706
2014-09-03 | 21.7245 | 6.3445 | 32 | 1.1 | 8.1072 | 1.707
2014-09-03 01:00 | 21.6244 | 6.3351 | 32 | 1.1 | 8.0374 | 1.705
2014-09-03 02:00 | 21.5442 | 6.3156 | 32 | 1 | 7.9576 | 1.706
2014-09-03 03:00 | 21.4441 | 6.3061 | 32 | 1.1 | 7.9078 | 1.706
2014-09-03 04:00 | 21.3239 | 6.2966 | 32 | 0.9 | 7.838 | 1.707
2014-09-03 05:00 | 21.2038 | 6.2871 | 32 | 1.1 | 7.7582 | 1.703
2014-09-03 06:00 | 21.0737 | 6.2877 | 33 | 1.1 | 7.7184 | 1.702
2014-09-03 07:00 | 21.0235 | 6.2782 | 33 | 0.9 | 7.7486 | 1.705
2014-09-03 08:00 | 21.0434 | 6.2987 | 33 | 1 | 7.7988 | 1.701
2014-09-03 09:00 | 21.1932 | 6.3292 | 33 | 1 | 7.999 | 1.701
2014-09-03 10:00 | 21.3731 | 6.3598 | 32 | 1 | 8.1592 | 1.701
2014-09-03 11:00 | 21.413 | 6.3803 | 33 | 1.1 | 8.1494 | 1.7
2014-09-03 12:00 | 21.5428 | 6.4008 | 34 | 1 | 8.2296 | 1.698
2014-09-03 13:00 | 21.7027 | 6.4313 | 34 | 1 | 8.3298 | 1.698
2014-09-03 14:00 | 21.9725 | 6.4818 | 34 | 1.1 | 8.5201 | 1.7
2014-09-03 15:00 | 22.3624 | 6.5324 | 34 | 1.1 | 8.6703 | 1.698
2014-09-03 16:00 | 22.4923 | 6.5529 | 35 | 1.1 | 8.7205 | 1.699
2014-09-03 17:00 | 22.5321 | 6.5534 | 35 | 1.1 | 8.6607 | 1.698
2014-09-03 18:00 | 22.412 | 6.5339 | 34 | 1.1 | 8.6209 | 1.699
2014-09-03 19:00 | 22.3018 | 6.4845 | 33 | 1.1 | 8.4611 | 1.697
2014-09-03 20:00 | 22.1517 | 6.455 | 33 | 1.2 | 8.3113 | 1.696
2014-09-03 21:00 | 22.0115 | 6.4355 | 33 | 1 | 8.2515 | 1.696
2014-09-03 22:00 | 21.8814 | 6.416 | 33 | 1.1 | 8.2017 | 1.695
2014-09-03 23:00 | 21.7313 | 6.4165 | 33 | 1 | 8.1219 | 1.694
2014-09-04 | 21.6711 | 6.3971 | 33 | 1.1 | 8.0521 | 1.693
2014-09-04 01:00 | 21.561 | 6.3776 | 33 | 1 | 7.9723 | 1.693
2014-09-04 02:00 | 21.4808 | 6.3581 | 33 | 1.1 | 7.9125 | 1.694
2014-09-04 03:00 | 21.3507 | 6.3586 | 33 | 1 | 7.8127 | 1.692
2014-09-04 04:00 | 21.2106 | 6.3292 | 33 | 1.7 | 7.7829 | 1.692
2014-09-04 05:00 | 21.1104 | 6.3297 | 33 | 1 | 7.7331 | 1.69
2014-09-04 06:00 | 20.9603 | 6.3202 | 33 | 1 | 7.6833 | 1.69
2014-09-04 07:00 | 20.8701 | 6.3207 | 33 | 0.8 | 7.7035 | 1.691
2014-09-04 08:00 | 20.89 | 6.3213 | 33 | 0.9 | 7.7137 | 1.689
2014-09-04 09:00 | 20.9799 | 6.3418 | 33 | 1.1 | 7.844 | 1.688
2014-09-04 10:00 | 21.5897 | 6.3923 | 33 | 1.1 | 8.0442 | 1.686
2014-09-04 11:00 | 22.0596 | 6.4328 | 33 | 1.2 | 8.3244 | 1.687
2014-09-04 12:00 | 22.6794 | 6.4833 | 34 | 1.1 | 8.4546 | 1.683
2014-09-04 13:00 | 23.1793 | 6.5639 | 34 | 1.1 | 8.7648 | 1.684
2014-09-04 14:00 | 23.5392 | 6.5944 | 33 | 1.1 | 8.905 | 1.684
2014-09-04 15:00 | 23.759 | 6.6249 | 33 | 1.1 | 8.9552 | 1.685
2014-09-04 16:00 | 23.8389 | 6.6354 | 33 | 1.2 | 9.0254 | 1.683
2014-09-04 17:00 | 23.8487 | 6.636 | 33 | 1 | 8.9156 | 1.684
2014-09-04 18:00 | 23.6886 | 6.5965 | 32 | 1.2 | 8.7858 | 1.681
2014-09-04 19:00 | 23.4985 | 6.547 | 32 | 1.1 | 8.586 | 1.681
2014-09-04 20:00 | 23.2683 | 6.5075 | 32 | 1.1 | 8.4062 | 1.681
2014-09-04 21:00 | 23.0582 | 6.428 | 32 | 1.1 | 8.2764 | 1.681
2014-09-04 22:00 | 22.748 | 6.4286 | 33 | 1.3 | 8.2366 | 1.679
2014-09-04 23:00 | 22.4179 | 6.4091 | 32 | 1.1 | 8.1468 | 1.679
2014-09-05 | 22.1377 | 6.3996 | 32 | 1.6 | 8.057 | 1.678
2014-09-05 01:00 | 21.8776 | 6.3901 | 32 | 1.1 | 7.9572 | 1.677
2014-09-05 02:00 | 21.6575 | 6.3707 | 32 | 1 | 7.9074 | 1.677
2014-09-05 03:00 | 21.4673 | 6.3712 | 33 | 1 | 7.8277 | 1.675
2014-09-05 04:00 | 21.2672 | 6.3617 | 32 | 0.9 | 7.7779 | 1.674
2014-09-05 05:00 | 21.127 | 6.3522 | 32 | 1 | 7.7081 | 1.677
2014-09-05 06:00 | 21.0269 | 6.3427 | 32 | 1.3 | 7.6583 | 1.674
2014-09-05 07:00 | 20.9568 | 6.3433 | 32 | 1 | 7.6685 | 1.675
2014-09-05 08:00 | 20.9766 | 6.3438 | 32 | 1 | 7.7287 | 1.672
2014-09-05 09:00 | 21.1765 | 6.3543 | 32 | 0.9 | 7.7689 | 1.67
2014-09-05 10:00 | 21.8163 | 6.3948 | 32 | 1 | 8.0391 | 1.67
2014-09-05 11:00 | 22.5062 | 6.4354 | 32 | 1 | 8.2493 | 1.667
2014-09-05 12:00 | 23.0561 | 6.4959 | 33 | 1 | 8.3995 | 1.667
2014-09-05 13:00 | 23.5859 | 6.5464 | 32 | 1 | 8.6097 | 1.665
2014-09-05 14:00 | 24.0558 | 6.6069 | 32 | 1.1 | 8.8599 | 1.668
2014-09-05 15:00 | 24.4056 | 6.6274 | 32 | 1.1 | 8.8801 | 1.666
2014-09-05 16:00 | 24.6255 | 6.648 | 32 | 1.1 | 8.9103 | 1.665
2014-09-05 17:00 | 24.5854 | 6.6585 | 32 | 1.1 | 8.8605 | 1.665
2014-09-05 18:00 | 24.5752 | 6.639 | 32 | 1.2 | 8.7007 | 1.667
2014-09-05 19:00 | 24.3851 | 6.5795 | 32 | 1 | 8.5609 | 1.666
2014-09-05 20:00 | 24.1649 | 6.5301 | 32 | 1.1 | 8.3611 | 1.664
2014-09-05 21:00 | 23.8848 | 6.4906 | 32 | 1.1 | 8.2413 | 1.664
2014-09-05 22:00 | 23.5246 | 6.4611 | 32 | 1 | 8.1516 | 1.662
2014-09-05 23:00 | 23.2145 | 6.4416 | 32 | 1.1 | 8.0418 | 1.661
2014-09-06 | 22.9644 | 6.4321 | 32 | 1 | 7.982 | 1.664
2014-09-06 01:00 | 22.7142 | 6.4127 | 32 | 1 | 7.9422 | 1.659
2014-09-06 02:00 | 22.4641 | 6.3932 | 32 | 1 | 7.8424 | 1.662
2014-09-06 03:00 | 22.2939 | 6.3837 | 32 | 1 | 7.7526 | 1.66
2014-09-06 04:00 | 22.2038 | 6.3642 | 32 | 1.1 | 7.6828 | 1.661
2014-09-06 05:00 | 22.0737 | 6.3548 | 32 | 1 | 7.613 | 1.657
2014-09-06 06:00 | 21.9835 | 6.3553 | 32 | 1.1 | 7.5932 | 1.659
2014-09-06 07:00 | 21.9534 | 6.3558 | 32 | 1 | 7.5934 | 1.658
2014-09-06 08:00 | 21.9232 | 6.3663 | 33 | 1.1 | 7.6236 | 1.657
2014-09-06 09:00 | 21.9231 | 6.3668 | 32 | 1 | 7.6838 | 1.656
2014-09-06 10:00 | 21.993 | 6.3874 | 32 | 1 | 7.804 | 1.654
2014-09-06 11:00 | 22.0128 | 6.4079 | 32 | 0.9 | 7.8642 | 1.655
2014-09-06 12:00 | 22.0727 | 6.4084 | 32 | 0.9 | 7.9144 | 1.655
2014-09-06 13:00 | 22.0625 | 6.3889 | 32 | 1 | 7.9446 | 1.653
2014-09-06 14:00 | 22.0724 | 6.4395 | 32 | 1 | 7.9448 | 1.653
2014-09-06 15:00 | 22.1223 | 6.45 | 32 | 1.1 | 8.085 | 1.652
2014-09-06 16:00 | 22.0721 | 6.4505 | 32 | 1 | 8.0653 | 1.653
2014-09-06 17:00 | 22.022 | 6.461 | 33 | 1.1 | 8.0855 | 1.653
2014-09-06 18:00 | 21.9918 | 6.4615 | 32 | 1.1 | 8.0457 | 1.653
2014-09-06 19:00 | 21.9617 | 6.4421 | 32 | 1.2 | 7.9959 | 1.661
2014-09-06 20:00 | 21.9415 | 6.4426 | 33 | 1 | 7.9461 | 1.665
2014-09-06 21:00 | 21.9214 | 6.4331 | 33 | 1 | 7.9463 | 1.666
2014-09-06 22:00 | 21.9213 | 6.4436 | 33 | 1.1 | 7.9565 | 1.665
2014-09-06 23:00 | 21.9111 | 6.4342 | 32 | 1.1 | 7.9167 | 1.663
2014-09-07 | 21.861 | 6.4447 | 34 |  | 7.9669 | 1.666
2014-09-07 01:00 | 21.8308 | 6.4252 | 33 | 1.2 | 7.8671 | 1.667
2014-09-07 02:00 | 21.7807 | 6.4257 | 33 | 1.1 | 7.7873 | 1.667
2014-09-07 03:00 | 21.6506 | 6.4262 | 34 | 1 | 7.7375 | 1.667
2014-09-07 04:00 | 21.5504 | 6.4068 | 34 | 1.1 | 7.6777 | 1.669
2014-09-07 05:00 | 21.3803 | 6.4173 | 35 | 1.1 | 7.6279 | 1.667
2014-09-07 06:00 | 21.2901 | 6.4078 | 34 | 1 | 7.5681 | 1.669
2014-09-07 07:00 | 21.18 | 6.4083 | 34 | 1 | 7.5583 | 1.67
2014-09-07 08:00 | 21.1299 | 6.4089 | 34 | 1.1 | 7.6385 | 1.669
2014-09-07 09:00 | 21.1097 | 6.4194 | 34 | 1.1 | 7.7387 | 1.672
2014-09-07 10:00 | 21.2096 | 6.4499 | 33 | 1.1 | 7.9189 | 1.669
2014-09-07 11:00 | 21.2494 | 6.4704 | 33 | 1.1 | 8.0192 | 1.667
2014-09-07 12:00 | 21.4593 | 6.5009 | 34 | 1.1 | 8.1094 | 1.667
2014-09-07 13:00 | 21.8992 | 6.5315 | 34 | 1.2 | 8.2096 | 1.671
2014-09-07 14:00 | 22.259 | 6.582 | 35 | 1.2 | 8.3298 | 1.67
2014-09-07 15:00 | 22.3989 | 6.6325 | 35 | 1.2 | 8.49 | 1.669
2014-09-07 16:00 | 22.3987 | 6.623 | 35 | 1.1 | 8.4602 | 1.67
2014-09-07 17:00 | 22.1586 | 6.6436 | 35 | 1.1 | 8.4804 | 1.669
2014-09-07 18:00 | 21.9885 | 6.6341 | 35 | 1.1 | 8.4706 | 1.67
2014-09-07 19:00 | 21.9183 | 6.5946 | 34 | 1.1 | 8.3808 | 1.668
2014-09-07 20:00 | 21.8482 | 6.5651 | 33 | 1.3 | 8.321 | 1.67
2014-09-07 21:00 | 21.738 | 6.5456 | 33 | 1.2 | 8.2612 | 1.671
2014-09-07 22:00 | 21.6079 | 6.5262 | 32 | 1 | 8.2414 | 1.671
2014-09-07 23:00 | 21.4677 | 6.5067 | 32 | 1.1 | 8.1616 | 1.67
2014-09-08 | 21.2976 | 6.4872 | 32 | 1.1 | 8.0718 | 1.67
2014-09-08 01:00 | 21.0975 | 6.4677 | 32 | 1.1 | 8.022 | 1.67
2014-09-08 02:00 | 20.9473 | 6.4483 | 32 | 0.9 | 7.9422 | 1.671
2014-09-08 03:00 | 20.7672 | 6.4388 | 32 | 1 | 7.8824 | 1.672
2014-09-08 04:00 | 20.617 | 6.4293 | 32 | 0.9 | 7.8026 | 1.669
2014-09-08 05:00 | 20.4669 | 6.4198 | 32 | 0.9 | 7.7529 | 1.672
2014-09-08 06:00 | 20.3468 | 6.4103 | 32 | 1.2 | 7.7131 | 1.67
2014-09-08 07:00 | 20.1466 | 6.4109 | 32 | 0.9 | 7.7033 | 1.672
2014-09-08 08:00 | 19.9865 | 6.4014 | 32 | 1 | 7.7635 | 1.67
2014-09-08 09:00 | 20.1063 | 6.4119 | 32 | 1.2 | 7.7837 | 1.67
2014-09-08 10:00 | 20.6562 | 6.4524 | 32 | 0.9 | 7.9939 | 1.669
2014-09-08 11:00 | 21.0261 | 6.483 | 33 | 1 | 8.1841 | 1.67
2014-09-08 12:00 | 21.2559 | 6.5235 | 33 | 1 | 8.2643 | 1.67
2014-09-08 13:00 | 21.4558 | 6.544 | 33 | 1 | 8.3545 | 1.667
2014-09-08 14:00 | 21.7556 | 6.5545 | 34 | 1 | 8.5047 | 1.67
2014-09-08 15:00 | 22.0055 | 6.615 | 33 | 1 | 8.6949 | 1.671
2014-09-08 16:00 | 22.0954 | 6.6156 | 33 | 1 | 8.7451 | 1.672
2014-09-08 17:00 | 21.9752 | 6.6161 | 33 | 1.1 | 8.7453 | 1.674
2014-09-08 18:00 | 21.9851 | 6.6366 | 32 | 1 | 8.7755 | 1.673
2014-09-08 19:00 | 21.8549 | 6.6071 | 32 | 1.2 | 8.6357 | 1.673
2014-09-08 20:00 | 21.5848 | 6.5477 | 32 | 1.4 | 8.5159 | 1.673
2014-09-08 21:00 | 21.3946 | 6.5282 | 32 | 1.1 | 8.4161 | 1.67
2014-09-08 22:00 | 21.1745 | 6.5187 | 32 | 1 | 8.3763 | 1.671
2014-09-08 23:00 | 20.9244 | 6.5092 | 32 | 1 | 8.2865 | 1.67
2014-09-09 | 20.6642 | 6.4897 | 32 | 0.9 | 8.2368 | 1.67
2014-09-09 01:00 | 20.4341 | 6.4803 | 31 | 1 | 8.177 | 1.669
2014-09-09 02:00 | 20.1739 | 6.4608 | 32 | 0.8 | 8.1072 | 1.669
2014-09-09 03:00 | 20.0138 | 6.4513 | 32 | 0.8 | 8.0474 | 1.668
2014-09-09 04:00 | 19.8437 | 6.4418 | 32 | 0.9 | 7.9676 | 1.668
2014-09-09 05:00 | 19.6735 | 6.4324 | 32 | 0.9 | 7.9478 | 1.668
2014-09-09 06:00 | 19.5134 | 6.4329 | 32 | 0.8 | 7.888 | 1.667
2014-09-09 07:00 | 19.4032 | 6.4234 | 32 | 0.9 | 7.8982 | 1.667
2014-09-09 08:00 | 19.3231 | 6.4339 | 32 | 0.8 | 7.9684 | 1.67
2014-09-09 09:00 | 19.383 | 6.4444 | 32 | 0.9 | 8.0786 | 1.666
2014-09-09 10:00 | 19.6228 | 6.465 | 32 | 0.9 | 8.1588 | 1.667
2014-09-09 11:00 | 20.1727 | 6.4755 | 32 | 0.9 | 8.249 | 1.664
2014-09-09 12:00 | 20.3425 | 6.486 | 32 | 1 | 8.2892 | 1.664
2014-09-09 13:00 | 20.5724 | 6.4965 | 32 | 1 | 8.3294 | 1.663
2014-09-09 14:00 | 20.6223 | 6.5171 | 32 | 1 | 8.4096 | 1.664
2014-09-09 15:00 | 20.5821 | 6.5176 | 32 | 0.9 | 8.5398 | 1.664
2014-09-09 16:00 | 20.662 | 6.5481 | 32 | 0.7 | 8.65 | 1.664
2014-09-09 17:00 | 20.5618 | 6.5286 | 32 | 0.9 | 8.6802 | 1.662
2014-09-09 18:00 | 20.5517 | 6.5591 | 32 | 0.8 | 8.7205 | 1.662
2014-09-09 19:00 | 20.5315 | 6.5597 | 32 | 0.9 | 8.6307 | 1.663
2014-09-09 20:00 | 20.5314 | 6.5502 | 32 | 0.9 | 8.5709 | 1.663
2014-09-09 21:00 | 20.5713 | 6.5507 | 32 | 1.1 | 8.5511 | 1.661
2014-09-09 22:00 | 20.6311 | 6.5512 | 31 | 0.9 | 8.5513 | 1.66
2014-09-09 23:00 | 20.611 | 6.5418 | 32 | 0.9 | 8.5215 | 1.663
2014-09-10 | 20.5608 | 6.5223 | 31 | 1 | 8.4817 | 1.661
2014-09-10 01:00 | 20.3707 | 6.5128 | 32 | 0.9 | 8.3619 | 1.662
2014-09-10 02:00 | 20.1306 | 6.4933 | 32 | 0.9 | 8.2821 | 1.663
2014-09-10 03:00 | 19.8904 | 6.4738 | 32 | 0.9 | 8.2223 | 1.66
2014-09-10 04:00 | 19.6903 | 6.4744 | 32 | 0.9 | 8.1225 | 1.661
2014-09-10 05:00 | 19.5401 | 6.4549 | 31 | 0.9 | 8.0827 | 1.661
2014-09-10 06:00 | 19.37 | 6.4454 | 32 | 0.9 | 7.9529 | 1.658
2014-09-10 07:00 | 19.2399 | 6.4359 | 32 | 0.8 | 7.9631 | 1.658
2014-09-10 08:00 | 19.1697 | 6.4465 | 32 | 0.9 | 8.0533 | 1.658
2014-09-10 09:00 | 19.1896 | 6.437 | 32 | 0.9 | 8.0735 | 1.657
2014-09-10 10:00 | 19.4094 | 6.4575 | 32 | 0.9 | 8.1837 | 1.656
2014-09-10 11:00 | 19.5993 | 6.478 | 33 | 0.9 | 8.2439 | 1.656
2014-09-10 12:00 | 19.6292 | 6.4686 | 32 | 0.8 | 8.2341 | 1.656
2014-09-10 13:00 | 20.139 | 6.4891 | 32 | 0.9 | 8.3044 | 1.657
2014-09-10 14:00 | 20.2889 | 6.4896 | 32 | 1.1 | 8.3646 | 1.657
2014-09-10 15:00 | 20.3787 | 6.5001 | 32 | 0.9 | 8.3648 | 1.656
2014-09-10 16:00 | 20.5686 | 6.5106 | 32 | 0.9 | 8.445 | 1.658
2014-09-10 17:00 | 20.4485 | 6.5312 | 32 | 0.9 | 8.5452 | 1.656
2014-09-10 18:00 | 20.3883 | 6.5417 | 32 | 0.9 | 8.5654 | 1.656
2014-09-10 19:00 | 20.3282 | 6.5522 | 32 | 1 | 8.6356 | 1.653
2014-09-10 20:00 | 20.428 | 6.5527 | 32 | 0.9 | 8.6258 | 1.653
2014-09-10 21:00 | 20.3979 | 6.5433 | 32 | 0.9 | 8.556 | 1.654
2014-09-10 22:00 | 20.3477 | 6.5438 | 32 | 0.9 | 8.5162 | 1.653
2014-09-10 23:00 | 20.2176 | 6.5143 | 32 | 1.1 | 8.4764 | 1.652
2014-09-11 | 20.0875 | 6.5148 | 32 | 0.9 | 8.4166 | 1.652
2014-09-11 01:00 | 19.9273 | 6.5053 | 32 | 1 | 8.3668 | 1.652
2014-09-11 02:00 | 19.8372 | 6.4959 | 32 | 1 | 8.287 | 1.655
2014-09-11 03:00 | 19.697 | 6.4864 | 32 | 0.9 | 8.2172 | 1.651
2014-09-11 04:00 | 19.5769 | 6.4669 | 32 | 0.8 | 8.1274 | 1.654
2014-09-11 05:00 | 19.4668 | 6.4574 | 32 | 0.9 | 8.0276 | 1.654
2014-09-11 06:00 | 19.3066 | 6.438 | 32 | 0.9 | 7.9378 | 1.653
2014-09-11 07:00 | 19.1865 | 6.4385 | 32 | 0.9 | 7.8981 | 1.651
2014-09-11 08:00 | 19.2163 | 6.439 | 32 | 0.9 | 8.0183 | 1.65
2014-09-11 09:00 | 19.2862 | 6.4495 | 32 | 1 | 8.0285 | 1.652
2014-09-11 10:00 | 19.4061 | 6.47 | 32 | 0.9 | 8.1587 | 1.651
2014-09-11 11:00 | 19.4959 | 6.4806 | 32 | 0.9 | 8.1989 | 1.649
2014-09-11 12:00 | 19.4858 | 6.4711 | 32 | 1 | 8.1891 | 1.651
2014-09-11 13:00 | 19.4256 | 6.4716 | 32 | 0.9 | 8.1893 | 1.649
2014-09-11 14:00 | 19.4455 | 6.4721 | 32 | 1 | 8.2195 | 1.65
2014-09-11 15:00 | 19.4954 | 6.4927 | 32 | 1.8 | 8.2597 | 1.651
2014-09-11 16:00 | 19.5552 | 6.5032 | 32 | 0.9 | 8.3599 | 1.648
2014-09-11 17:00 | 19.5851 | 6.5037 | 32 | 1 | 8.4101 | 1.652
2014-09-11 18:00 | 19.6449 | 6.5242 | 32 | 1 | 8.5003 | 1.651
2014-09-11 19:00 | 19.6548 | 6.5147 | 32 | 1 | 8.4405 | 1.652
2014-09-11 20:00 | 19.7546 | 6.5253 | 32 | 0.9 | 8.4707 | 1.649
2014-09-11 21:00 | 19.8345 | 6.5258 | 32 | 1 | 8.4709 | 1.65
2014-09-11 22:00 | 19.9144 | 6.5363 | 32 | 1 | 8.4311 | 1.648
2014-09-11 23:00 | 19.9742 | 6.5268 | 32 | 1 | 8.4113 | 1.65
2014-09-12 | 19.9541 | 6.5274 | 32 | 1.1 | 8.3615 | 1.651
2014-09-12 01:00 | 19.9239 | 6.5179 | 32 | 1.9 | 8.3817 | 1.65
2014-09-12 02:00 | 19.8838 | 6.5084 | 32 | 1 | 8.292 | 1.648
2014-09-12 03:00 | 19.8337 | 6.4889 | 32 | 0.9 | 8.2222 | 1.65
2014-09-12 04:00 | 19.7735 | 6.4794 | 32 | 1 | 8.0924 | 1.647
2014-09-12 05:00 | 19.6834 | 6.46 | 32 | 1 | 8.0026 | 1.648
2014-09-12 06:00 | 19.6032 | 6.4505 | 32 | 1 | 7.9328 | 1.652
2014-09-12 07:00 | 19.5131 | 6.451 | 32 | 1.1 | 7.933 | 1.65
2014-09-12 08:00 | 19.403 | 6.4715 | 32 | 1 | 7.9932 | 1.65
2014-09-12 09:00 | 19.3528 | 6.4921 | 33 |  | 8.0634 | 1.647
2014-09-12 10:00 | 19.8427 | 6.5126 | 33 | 1.3 | 8.1836 | 1.646
2014-09-12 11:00 | 20.2325 | 6.5231 | 33 | 1.2 | 8.2838 | 1.645
2014-09-12 12:00 | 20.6224 | 6.5436 | 33 | 1.4 | 8.344 | 1.644
2014-09-12 13:00 | 20.9223 | 6.5541 | 32 |  | 8.3742 | 1.643
2014-09-12 14:00 | 21.1021 | 6.5647 | 33 | 1.1 | 8.4044 | 1.646
2014-09-12 15:00 | 21.132 | 6.5652 | 33 | 1 | 8.4546 | 1.645
2014-09-12 16:00 | 21.1418 | 6.5657 | 33 | 1 | 8.5048 | 1.645
2014-09-12 17:00 | 20.9317 | 6.5962 | 33 | 1.1 | 8.535 | 1.642
2014-09-12 18:00 | 20.7215 | 6.5968 | 33 |  | 8.5152 | 1.644
2014-09-12 19:00 | 20.4914 | 6.5773 | 33 | 1.1 | 8.4154 | 1.641
2014-09-12 20:00 | 20.4213 | 6.5578 | 33 | 1 | 8.3957 | 1.641
2014-09-12 21:00 | 20.3611 | 6.5583 | 33 | 1 | 8.3559 | 1.642
2014-09-12 22:00 | 20.241 | 6.5488 | 32 | 1 | 8.3461 | 1.641
2014-09-12 23:00 | 20.0908 | 6.5294 | 32 | 0.9 | 8.3263 | 1.641
2014-09-13 | 19.9307 | 6.5199 | 32 | 1.4 | 8.2365 | 1.641
2014-09-13 01:00 | 19.7806 | 6.5104 | 32 | 0.9 | 8.1967 | 1.644
2014-09-13 02:00 | 19.5404 | 6.4809 | 32 | 1.1 | 8.1369 | 1.641
2014-09-13 03:00 | 19.3203 | 6.4915 | 32 | 1 | 8.1171 | 1.64
2014-09-13 04:00 | 19.0801 | 6.482 | 32 | 0.9 | 8.0373 | 1.642
2014-09-13 05:00 | 18.88 | 6.4725 | 32 | 1 | 7.9775 | 1.638
2014-09-13 06:00 | 18.6599 | 6.463 | 32 | 0.9 | 7.9777 | 1.639
2014-09-13 07:00 | 18.5397 | 6.4635 | 32 | 0.9 | 7.9479 | 1.64
2014-09-13 08:00 | 18.4096 | 6.4641 | 32 | 0.9 | 7.9881 | 1.64
2014-09-13 09:00 | 18.5194 | 6.4546 | 32 | 1 | 7.9983 | 1.638
2014-09-13 10:00 | 19.2293 | 6.4951 | 32 | 0.9 | 8.2085 | 1.635
2014-09-13 11:00 | 19.6792 | 6.5156 | 31 | 1 | 8.2787 | 1.635
2014-09-13 12:00 | 19.949 | 6.5162 | 31 | 1.1 | 8.3289 | 1.634
2014-09-13 13:00 | 20.0089 | 6.5267 | 32 | 0.9 | 8.3891 | 1.633
2014-09-13 14:00 | 19.6487 | 6.5172 | 32 | 1 | 8.3693 | 1.628
2014-09-13 15:00 | 19.4886 | 6.5277 | 32 | 1.1 | 8.3496 | 1.631
2014-09-13 16:00 | 19.6085 | 6.5482 | 32 | 1 | 8.4698 | 1.634
2014-09-13 17:00 | 19.4283 | 6.5288 | 32 | 0.9 | 8.56 | 1.635
2014-09-13 18:00 | 19.2782 | 6.5493 | 31 | 0.9 | 8.5402 | 1.629
2014-09-13 19:00 | 19.188 | 6.5398 | 32 | 0.9 | 8.4504 | 1.634
2014-09-13 20:00 | 19.1879 | 6.5303 | 32 | 1.1 | 8.4406 | 1.639
2014-09-13 21:00 | 19.3177 | 6.5409 | 32 | 0.9 | 8.4708 | 1.637
2014-09-13 22:00 | 19.4476 | 6.5414 | 32 | 1.1 | 8.491 | 1.628
2014-09-13 23:00 | 19.5775 | 6.5519 | 32 | 1 | 8.5412 | 1.629
2014-09-14 | 19.6173 | 6.5524 | 31 | 1 | 8.5614 | 1.634
2014-09-14 01:00 | 19.5572 | 6.5429 | 31 | 1.1 | 8.5816 | 1.635
2014-09-14 02:00 | 19.517 | 6.5335 | 31 | 1.2 | 8.5418 | 1.636
2014-09-14 03:00 | 19.4469 | 6.524 | 31 | 1 | 8.442 | 1.636
2014-09-14 04:00 | 19.3268 | 6.5245 | 32 | 0.9 | 8.3322 | 1.636
2014-09-14 05:00 | 19.1466 | 6.505 | 32 | 1.8 | 8.3024 | 1.637
2014-09-14 06:00 | 19.0365 | 6.4856 | 32 | 1.1 | 8.2226 | 1.637
2014-09-14 07:00 | 18.9663 | 6.4861 | 32 | 0.9 | 8.1928 | 1.639
2014-09-14 08:00 | 18.9562 | 6.4866 | 33 | 0.9 | 8.203 | 1.638
2014-09-14 09:00 | 18.9161 | 6.4971 | 33 | 0.9 | 8.2533 | 1.639
2014-09-14 10:00 | 18.9959 | 6.5176 | 33 | 1.1 | 8.3835 | 1.634
2014-09-14 11:00 | 19.1558 | 6.5482 | 34 | 1.1 | 8.5137 | 1.634
2014-09-14 12:00 | 19.1556 | 6.5987 | 35 | 1.1 | 8.6139 | 1.64
2014-09-14 13:00 | 19.0955 | 6.6192 | 35 | 1.1 | 8.6641 | 1.639
2014-09-14 14:00 | 19.3454 | 6.6497 | 35 | 1 | 8.6943 | 1.639
2014-09-14 15:00 | 19.6252 | 6.6703 | 35 | 1.2 | 8.7645 | 1.64
2014-09-14 16:00 | 19.7351 | 6.6908 | 36 | 1.1 | 8.7847 | 1.64
2014-09-14 17:00 | 19.3649 | 6.7013 | 37 | 1.5 | 8.7649 | 1.641
2014-09-14 18:00 | 19.1048 | 6.6918 | 37 | 2.1 | 8.7351 | 1.641
2014-09-14 19:00 | 18.9646 | 6.6623 | 36 | 1.3 | 8.6753 | 1.641
2014-09-14 20:00 | 18.9645 | 6.6329 | 36 | 1.3 | 8.6155 | 1.642
2014-09-14 21:00 | 18.9944 | 6.6334 | 35 | 1.5 | 8.6357 | 1.642
2014-09-14 22:00 | 18.9142 | 6.6139 | 34 | 1.2 | 8.6059 | 1.641
2014-09-14 23:00 | 18.7841 | 6.6044 | 34 | 1.1 | 8.5961 | 1.641
2014-09-15 | 18.6339 | 6.595 | 34 | 1.1 | 8.5263 | 1.642
2014-09-15 01:00 | 18.5238 | 6.5755 | 34 | 1.2 | 8.4965 | 1.642
2014-09-15 02:00 | 18.3537 | 6.566 | 33 | 1 | 8.4467 | 1.642
2014-09-15 03:00 | 18.2235 | 6.5565 | 33 | 1.1 | 8.3969 | 1.643
2014-09-15 04:00 | 18.0734 | 6.547 | 33 | 1 | 8.3272 | 1.642
2014-09-15 05:00 | 17.9032 | 6.5376 | 33 | 0.9 | 8.2874 | 1.643
2014-09-15 06:00 | 17.7631 | 6.5281 | 33 | 1.1 | 8.2176 | 1.644
2014-09-15 07:00 | 17.693 | 6.5286 | 34 | 1 | 8.1978 | 1.642
2014-09-15 08:00 | 17.6028 | 6.5291 | 34 | 1.1 | 8.268 | 1.642
2014-09-15 09:00 | 17.6827 | 6.5297 | 33 | 1 | 8.2582 | 1.64
2014-09-15 10:00 | 18.0625 | 6.5502 | 33 | 1 | 8.4784 | 1.642
2014-09-15 11:00 | 18.0424 | 6.5707 | 33 | 1.1 | 8.5386 | 1.639
2014-09-15 12:00 | 18.4923 | 6.5912 | 33 | 1 | 8.6288 | 1.641
2014-09-15 13:00 | 18.8721 | 6.6317 | 33 | 1 | 8.719 | 1.64
2014-09-15 14:00 | 19.072 | 6.6223 | 34 | 1.1 | 8.7592 | 1.642
2014-09-15 15:00 | 19.0818 | 6.6328 | 34 | 1 | 8.8094 | 1.64
2014-09-15 16:00 | 18.9517 | 6.6633 | 35 | 1.1 | 8.8996 | 1.64
2014-09-15 17:00 | 18.8015 | 6.6738 | 34 | 1.1 | 8.9498 | 1.639
2014-09-15 18:00 | 18.6914 | 6.6744 | 33 | 1 | 8.99 | 1.641
2014-09-15 19:00 | 18.6113 | 6.6449 | 33 | 1.1 | 8.8702 | 1.64
2014-09-15 20:00 | 18.6011 | 6.6454 | 32 | 1.4 | 8.8304 | 1.641
2014-09-15 21:00 | 18.561 | 6.6259 | 32 | 1.1 | 8.8406 | 1.639
2014-09-15 22:00 | 18.5208 | 6.6164 | 32 | 1 | 8.7809 | 1.641
2014-09-15 23:00 | 18.3307 | 6.597 | 32 | 1 | 8.7211 | 1.639
2014-09-16 | 18.2106 | 6.5875 | 32 | 0.9 | 8.6813 | 1.64
2014-09-16 01:00 | 18.0104 | 6.588 | 32 | 1.2 | 8.6215 | 1.638
2014-09-16 02:00 | 17.8303 | 6.5685 | 32 | 1.1 | 8.5717 | 1.637
2014-09-16 03:00 | 17.6501 | 6.5591 | 32 | 1.1 | 8.4919 | 1.639
2014-09-16 04:00 | 17.52 | 6.5496 | 32 | 1 | 8.4421 | 1.639
2014-09-16 05:00 | 17.3599 | 6.5401 | 32 | 1 | 8.3723 | 1.639
2014-09-16 06:00 | 17.2297 | 6.5306 | 32 | 1 | 8.3325 | 1.649
2014-09-16 07:00 | 17.0996 | 6.5312 | 32 | 1.1 | 8.3227
2014-09-16 08:00 | 17.0594 | 6.5317 | 32 | 1.1 | 8.3729
2014-09-16 09:00 | 17.1493 | 6.5422 | 32 | 1 | 8.4331
2014-09-16 10:00 | 17.2792 | 6.5427 | 32 | 0.9 | 8.5133 | 1.644
2014-09-16 11:00 | 17.319 | 6.5432 | 32 | 0.9 | 8.5435 | 1.645
2014-09-16 12:00 | 17.4189 | 6.5438 | 32 |  | 8.4537 | 1.644
2014-09-16 13:00 | 17.8287 | 6.5543 | 32 |  | 8.5639 | 1.645
2014-09-16 14:00 | 18.1686 | 6.4748 | 32 |  | 8.7441 | 1.644
2014-09-16 15:00 | 18.2585 | 6.5153 | 33 | 1.2 | 8.8943 | 1.644
2014-09-16 16:00 | 18.2283 | 6.5159 | 33 | 1.1 | 9.0545 | 1.643
2014-09-16 17:00 | 18.3282 | 6.5264 | 32 | 1.2 | 9.1248 | 1.643
2014-09-16 18:00 | 18.288 | 6.5269 | 32 | 1.1 | 9.125 | 1.642
2014-09-16 19:00 | 18.1579 | 6.5074 | 32 | 1.1 | 9.0252 | 1.642
2014-09-16 20:00 | 18.0177 | 6.4579 | 32 | 1.2 | 8.9354 | 1.641
2014-09-16 21:00 | 17.9076 | 6.4385 | 32 | 1.5 | 8.8656 | 1.641
2014-09-16 22:00 | 17.8175 | 6.429 | 32 | 1.5 | 8.8158 | 1.642
2014-09-16 23:00 | 17.7473 | 6.4395 | 32 | 1.1 | 8.786 | 1.642
2014-09-17 | 17.7172 | 6.43 | 32 | 1.2 | 8.7262 | 1.641
2014-09-17 01:00 | 17.677 | 6.4106 | 32 | 1.2 | 8.6464 | 1.641
2014-09-17 02:00 | 17.5769 | 6.4111 | 32 | 1.1 | 8.5866 | 1.641
2014-09-17 03:00 | 17.4768 | 6.3916 | 32 | 1.1 | 8.5068 | 1.64
2014-09-17 04:00 | 17.3166 | 6.3821 | 32 | 1.2 | 8.477 | 1.641
2014-09-17 05:00 | 17.1165 | 6.3726 | 32 | 1.8 | 8.4172 | 1.641
2014-09-17 06:00 | 16.9563 | 6.3632 | 32 | 1.3 | 8.4174 | 1.64
2014-09-17 07:00 | 16.8162 | 6.3637 | 32 | 1 | 8.3976 | 1.64
2014-09-17 08:00 | 16.7461 | 6.3742 | 32 | 1.6 | 8.4178 | 1.639
2014-09-17 09:00 | 16.9459 | 6.3347 | 32 | 1.1 | 8.438 | 1.639
2014-09-17 10:00 | 17.3958 | 6.3653 | 32 | 1.1 | 8.5582 | 1.639
2014-09-17 11:00 | 18.1756 | 6.3958 | 32 | 1.1 | 8.6985 | 1.639
2014-09-17 12:00 | 18.6555 | 6.4263 | 32 | 1.1 | 8.7187 | 1.637
2014-09-17 13:00 | 18.7554 | 6.4068 | 32 | 1.2 | 8.7589 | 1.637
2014-09-17 14:00 | 18.8452 | 6.4373 | 33 | 1.1 | 8.8591 | 1.637
2014-09-17 15:00 | 18.9851 | 6.4679 | 32 | 1.2 | 8.9193 | 1.636
2014-09-17 16:00 | 19.3049 | 6.4984 | 33 | 1.1 | 9.0895 | 1.636
2014-09-17 17:00 | 19.3248 | 6.5089 | 33 | 1.2 | 9.1497 | 1.636
2014-09-17 18:00 | 19.2446 | 6.5094 | 33 | 1.3 | 9.1599 | 1.635
2014-09-17 19:00 | 18.9545 | 6.46 | 33 | 1.5 | 8.9901 | 1.635
2014-09-17 20:00 | 18.6844 | 6.4405 | 33 | 1.1 | 8.8703 | 1.634
2014-09-17 21:00 | 18.4842 | 6.431 | 33 | 1.1 | 8.7605 | 1.633
2014-09-17 22:00 | 18.3141 | 6.3815 | 33 | 1.1 | 8.7507 | 1.633
2014-09-17 23:00 | 18.1039 | 6.382 | 33 | 1.1 | 8.6909 | 1.633
2014-09-18 | 17.9138 | 6.3526 | 32 | 1.2 | 8.6911 | 1.632
2014-09-18 01:00 | 17.7237 | 6.3531 | 33 | 1.2 | 8.6413 | 1.633
2014-09-18 02:00 | 17.5735 | 6.3336 | 33 | 1.1 | 8.6015 | 1.632
2014-09-18 03:00 | 17.4434 | 6.3241 | 32 | 1 | 8.5117 | 1.632
2014-09-18 04:00 | 17.3432 | 6.3047 | 33 | 1.2 | 8.4719 | 1.631
2014-09-18 05:00 | 17.2031 | 6.2952 | 32 | 1.2 | 8.3821 | 1.631
2014-09-18 06:00 | 17.033 | 6.3057 | 33 | 1.1 | 8.3424 | 1.631
2014-09-18 07:00 | 16.9228 | 6.3162 | 32 | 1 | 8.3426 | 1.629
2014-09-18 08:00 | 16.9127 | 6.3267 | 32 | 1.1 | 8.3928 | 1.63
2014-09-18 09:00 | 16.9825 | 6.3173 | 33 | 1 | 8.453 | 1.628
2014-09-18 10:00 | 17.2624 | 6.3178 | 32 | 1 | 8.5432 | 1.627
2014-09-18 11:00 | 17.4223 | 6.3283 | 32 | 1 | 8.5934 | 1.628
2014-09-18 12:00 | 17.7421 | 6.3288 | 31 |  | 8.5936 | 1.627
2014-09-18 13:00 | 18.182 | 6.3494 | 32 | 1 | 8.6438 | 1.627
2014-09-18 14:00 | 18.6518 | 6.3799 | 32 | 1.1 | 8.724 | 1.626
2014-09-18 15:00 | 18.5917 | 6.3904 | 33 | 1.1 | 8.9042 | 1.625
2014-09-18 16:00 | 18.4515 | 6.4109 | 33 | 1.1 | 8.9344 | 1.625
2014-09-18 17:00 | 18.5214 | 6.4214 | 32 | 1.1 | 8.9946 | 1.625
2014-09-18 18:00 | 18.4513 | 6.412 | 33 | 1 | 8.9948 | 1.624
2014-09-18 19:00 | 18.3711 | 6.4025 | 32 | 1.1 | 8.915 | 1.623
2014-09-18 20:00 | 18.191 | 6.393 | 32 | 1 | 8.8752 | 1.622
2014-09-18 21:00 | 18.0508 | 6.3535 | 32 | 1.1 | 8.8054 | 1.622
2014-09-18 22:00 | 17.9407 | 6.3541 | 33 | 1 | 8.7556 | 1.621
2014-09-18 23:00 | 17.8206 | 6.3546 | 33 | 1.3 | 8.7058 | 1.621
2014-09-19 | 17.7004 | 6.3451 | 32 | 1.1 | 8.7761 | 1.621
2014-09-19 01:00 | 17.5303 | 6.3456 | 32 | 1 | 8.7163 | 1.62
2014-09-19 02:00 | 17.3501 | 6.3161 | 32 | 0.9 | 8.6765 | 1.621
2014-09-19 03:00 | 17.17 | 6.2967 | 32 | 1 | 8.6067 | 1.62
2014-09-19 04:00 | 16.9799 | 6.3072 | 32 | 1.1 | 8.5569 | 1.62
2014-09-19 05:00 | 16.7297 | 6.2677 | 32 | 1.1 | 8.5271 | 1.619
2014-09-19 06:00 | 16.5496 | 6.2482 | 32 | 1 | 8.4973 | 1.619
2014-09-19 07:00 | 16.3594 | 6.2388 | 32 | 1.1 | 8.4675 | 1.617
2014-09-19 08:00 | 16.1993 | 6.2793 | 32 | 0.9 | 8.4477 | 1.616
2014-09-19 09:00 | 16.2492 | 6.2298 | 32 | 1 | 8.5279 | 1.616
2014-09-19 10:00 | 16.789 | 6.2903 | 32 | 1.2 | 8.7181 | 1.615
2014-09-19 11:00 | 17.1689 | 6.3508 | 33 | 1.2 | 8.8783 | 1.616
2014-09-19 12:00 | 17.4887 | 6.3814 | 33 | 1 | 8.9285 | 1.613
2014-09-19 13:00 | 17.6186 | 6.3919 | 33 | 1.1 | 8.9687 | 1.613
2014-09-19 14:00 | 17.7385 | 6.3924 | 33 | 1.2 | 9.0489 | 1.612
2014-09-19 15:00 | 17.7083 | 6.3929 | 33 | 1.1 | 8.9991 | 1.611
2014-09-19 16:00 | 17.5382 | 6.3835 | 33 | 1.1 | 9.0493 | 1.61
2014-09-19 17:00 | 17.178 | 6.354 | 33 | 1 | 9.0595 | 1.61
2014-09-19 18:00 | 16.8679 | 6.3345 | 33 | 1 | 9.0097
2014-09-19 19:00 | 16.6377 | 6.315 | 33 | 1 | 8.96
2014-09-19 20:00 | 16.4776 | 6.2955 | 33 | 1 | 8.9702
2014-09-19 21:00 | 16.4075 | 6.2961 | 32 | 1.1 | 9.0104
2014-09-19 22:00 | 16.3573 | 6.2866 | 32 | 1.1 | 9.0006
2014-09-19 23:00 | 16.2472 | 6.2871 | 32 | 1.2 | 9.0208
2014-09-20 | 16.157 | 6.3276 | 32 | 1 | 9.001 | 1.607
2014-09-20 01:00 | 16.0469 | 6.2982 | 32 | 1 | 8.9812 | 1.607
2014-09-20 02:00 | 15.9768 | 6.2887 | 32 | 1 | 8.9014 | 1.606
2014-09-20 03:00 | 15.8766 | 6.2292 | 32 | 0.9 | 8.8916 | 1.606
2014-09-20 04:00 | 15.6865 | 6.2997 | 32 | 1 | 8.8318 | 1.606
2014-09-20 05:00 | 15.5263 | 6.2102 | 32 | 1.1 | 8.782 | 1.606
2014-09-20 06:00 | 15.3762 | 6.1908 | 32 | 1.1 | 8.7422 | 1.605
2014-09-20 07:00 | 15.2861 | 6.1813 | 32 | 1 | 8.7624 | 1.605
2014-09-20 08:00 | 15.1859 | 6.1918 | 31 | 1 | 8.8426 | 1.605
2014-09-20 09:00 | 15.2958 | 6.2023 | 32 | 1 | 8.9228 | 1.602
2014-09-20 10:00 | 15.8956 | 6.2529 | 32 | 1 | 9.013 | 1.602
2014-09-20 11:00 | 16.1355 | 6.2934 | 32 | 1.1 | 9.1932 | 1.6
2014-09-20 12:00 | 16.4254 | 6.3139 | 32 | 1 | 9.3234 | 1.6
2014-09-20 13:00 | 16.9052 | 6.3644 | 31 | 1 | 9.3737 | 1.6
2014-09-20 14:00 | 17.0151 | 6.3649 | 32 | 1.1 | 9.4239 | 1.6
2014-09-20 15:00 | 17.1749 | 6.3855 | 32 | 1.1 | 9.4141 | 1.6
2014-09-20 16:00 | 17.0248 | 6.396 | 32 | 1 | 9.4643 | 1.599
2014-09-20 17:00 | 16.6946 | 6.3665 | 32 | 2.1 | 9.4845 | 1.6
2014-09-20 18:00 | 16.4345 | 6.347 | 32 | 1.4 | 9.4747 | 1.598
2014-09-20 19:00 | 16.2744 | 6.3276 | 32 | 0.8 | 9.3749 | 1.598
2014-09-20 20:00 | 16.2142 | 6.3181 | 32 | 0.9 | 9.3051 | 1.598
2014-09-20 21:00 | 16.2041 | 6.2986 | 32 | 1.3 | 9.2253 | 1.597
2014-09-20 22:00 | 16.2239 | 6.2891 | 32 | 1.1 | 9.2355 | 1.597
2014-09-20 23:00 | 16.2738 | 6.2796 | 32 | 1.2 | 9.2257 | 1.597
2014-09-21 | 16.2837 | 6.2802 | 32 | 1 | 9.2159 | 1.596
2014-09-21 01:00 | 16.2435 | 6.2807 | 32 | 1.1 | 9.1861 | 1.596
2014-09-21 02:00 | 16.1734 | 6.2612 | 32 | 0.9 | 9.1663 | 1.596
2014-09-21 03:00 | 16.0532 | 6.2617 | 32 | 1.1 | 9.0965 | 1.595
2014-09-21 04:00 | 15.9231 | 6.2423 | 32 | 1.3 | 9.0667 | 1.596
2014-09-21 05:00 | 15.793 | 6.2328 | 32 | 1.2 | 9.0069 | 1.595
2014-09-21 06:00 | 15.6628 | 6.2133 | 32 | 1 | 8.9271 | 1.596
2014-09-21 07:00 | 15.4927 | 6.2038 | 32 | 0.9 | 8.8973 | 1.596
2014-09-21 08:00 | 15.4225 | 6.2043 | 32 | 1 | 8.9176 | 1.593
2014-09-21 09:00 | 15.6424 | 6.2249 | 33 | 0.9 | 8.9478 | 1.594
2014-09-21 10:00 | 16.2523 | 6.2654 | 31 | 1.1 | 9.138 | 1.592
2014-09-21 11:00 | 16.7821 | 6.3159 | 32 | 1.2 | 9.1582 | 1.592
2014-09-21 12:00 | 17.302 | 6.3564 | 32 | 1 | 9.1984 | 1.594
2014-09-21 13:00 | 17.6418 | 6.377 | 32 | 1 | 9.2486 | 1.601
2014-09-21 14:00 | 17.4017 | 6.3475 | 32 | 1.2 | 9.2188 | 1.615
2014-09-21 15:00 | 17.7415 | 6.368 | 32 | 1.2 | 9.279 | 1.615
2014-09-21 16:00 | 17.7714 | 6.3785 | 32 | 1 | 9.1792 | 1.616
2014-09-21 17:00 | 17.4913 | 6.329 | 32 | 1 | 9.0994 | 1.616
2014-09-21 18:00 | 17.4711 | 6.3296 | 33 | 1.8 | 8.9796 | 1.623
2014-09-21 19:00 | 17.811 | 6.3801 | 34 | 3.3 | 8.9898 | 1.641
2014-09-21 20:00 | 18.0708 | 6.3906 | 35 | 1.5 | 8.97 | 1.656
2014-09-21 21:00 | 18.2607 | 6.4011 | 33 | 1.1 | 8.9702 | 1.671
2014-09-21 22:00 | 18.4006 | 6.4017 | 33 | 1.2 | 8.9404 | 1.772
2014-09-21 23:00 | 18.3504 | 6.4022 | 33 | 2.3 | 8.9506 | 1.824
2014-09-22 | 18.3203 | 6.4127 | 33 | 9.7 | 8.8808 | 2.198
2014-09-22 01:00 | 18.1001 | 6.3932 | 37 | 2.5 | 8.751 | 2.361
2014-09-22 02:00 | 17.9 | 6.4338 | 39 | 2.6 | 8.7912 | 2.398
2014-09-22 03:00 | 18.0799 | 6.4243 | 36 | 51.6 | 8.7415 | 2.498
2014-09-22 04:00 | 18.2397 | 6.3048 | 33 | 91.1 | 8.8217 | 2.487
2014-09-22 05:00 | 17.8896 | 6.0853 | 32 | 70.7 | 8.7419 | 2.482
2014-09-22 06:00 | 17.7894 | 5.8458 | 31 | 142.7 | 8.8621 | 2.472
2014-09-22 07:00 | 17.6993 | 5.7464 | 31 | 145.1 | 8.9423 | 2.465
2014-09-22 08:00 | 17.6692 | 5.7069 | 30 | 90.4 | 8.9325 | 2.461
2014-09-22 09:00 | 17.629 | 5.7774 | 30 | 65.2 | 8.8627 | 2.459
2014-09-22 10:00 | 17.7189 | 5.8379 | 30 | 48 | 8.8229 | 2.452
2014-09-22 11:00 | 17.8387 | 5.8885 | 30 | 34.9 | 8.7731 | 2.451
2014-09-22 12:00 | 17.9986 | 5.939 | 31 | 27.9 | 8.7533 | 2.439
2014-09-22 13:00 | 18.1285 | 5.9395 | 32 | 22.3 | 8.6935 | 2.435
2014-09-22 14:00 | 18.3483 | 5.99 | 33 | 21.3 | 8.6437 | 2.43
2014-09-22 15:00 | 18.4382 | 6.0105 | 33 | 18.3 | 8.6739 | 2.427
2014-09-22 16:00 | 18.418 | 6.0211 | 34 | 15.9 | 8.6341 | 2.423
2014-09-22 17:00 | 18.2179 | 6.0216 | 35 | 13.1 | 8.6143 | 2.42
2014-09-22 18:00 | 17.9477 | 6.0521 | 35 | 10.9 | 8.6045 | 2.416
2014-09-22 19:00 | 17.6976 | 6.0626 | 35 | 11.3 | 8.5947 | 2.413
2014-09-22 20:00 | 17.5075 | 6.0532 | 35 | 9.4 | 8.6249 | 2.409
2014-09-22 21:00 | 17.3673 | 6.0637 | 35 | 8.8 | 8.6552 | 2.406
2014-09-22 22:00 | 17.2272 | 6.0742 | 35 | 9 | 8.7154 | 2.404
2014-09-22 23:00 | 17.087 | 6.0847 | 35 | 9.1 | 8.7556 | 2.402
2014-09-23 | 16.9369 | 6.0952 | 35 | 7.6 | 8.7958 | 2.397
2014-09-23 01:00 | 16.7868 | 6.0858 | 35 | 8.4 | 8.806 | 2.394
2014-09-23 02:00 | 16.6666 | 6.0863 | 34 | 8.6 | 8.8762 | 2.392
2014-09-23 03:00 | 16.5565 | 6.0768 | 35 | 8.9 | 8.8664 | 2.384
2014-09-23 04:00 | 16.4463 | 6.0573 | 34 | 9.1 | 8.8666 | 2.381
2014-09-23 05:00 | 16.3262 | 6.0679 | 34 | 9.5 | 8.9068 | 2.38
2014-09-23 06:00 | 16.1961 | 6.0384 | 34 | 9.4 | 8.937 | 2.371
2014-09-23 07:00 | 16.1459 | 6.0189 | 34 | 10.2 | 8.9372 | 2.364
2014-09-23 08:00 | 16.0958 | 6.0294 | 34 | 9.9 | 8.9374 | 2.359
2014-09-23 09:00 | 16.1156 | 6.0399 | 35 | 9.8 | 8.9576 | 2.352
2014-09-23 10:00 | 16.2355 | 6.0405 | 34 | 10.9 | 9.0078 | 2.346
2014-09-23 11:00 | 16.2454 | 6.051 | 34 | 8.9 | 9.038 | 2.346
2014-09-23 12:00 | 16.4452 | 6.0715 | 34 | 9 | 9.0682 | 2.335
2014-09-23 13:00 | 16.6651 | 6.092 | 34 | 8.3 | 9.0284 | 2.329
2014-09-23 14:00 | 16.8749 | 6.1126 | 34 | 8.2 | 9.1086 | 2.323
2014-09-23 15:00 | 16.9548 | 6.1231 | 34 | 8.1 | 9.0688 | 2.316
2014-09-23 16:00 | 16.8846 | 6.1136 | 34 | 7.6 | 9.0391 | 2.31
2014-09-23 17:00 | 16.7345 | 6.1141 | 34 | 7.7 | 8.9993 | 2.308
2014-09-23 18:00 | 16.5044 | 6.0746 | 34 | 7.6 | 8.9495 | 2.297
2014-09-23 19:00 | 16.3242 | 6.0752 | 33 | 6.6 | 8.9897 | 2.29
2014-09-23 20:00 | 16.2541 | 6.0557 | 34 | 6.7 | 8.9399 | 2.284
2014-09-23 21:00 | 16.2039 | 6.0462 | 34 | 7.9 | 8.9501 | 2.278
2014-09-23 22:00 | 16.1638 | 6.0467 | 34 | 8.4 | 8.9503 | 2.272
2014-09-23 23:00 | 16.0337 | 6.0473 | 34 | 6.9 | 8.9705 | 2.27
2014-09-24 | 15.9435 | 6.0178 | 34 | 6.5 | 8.9707 | 2.26
2014-09-24 01:00 | 15.8034 | 6.0183 | 34 | 6.1 | 9.0409 | 2.254
2014-09-24 02:00 | 15.7632 | 5.9988 | 33 | 6.1 | 9.0311 | 2.253
2014-09-24 03:00 | 15.6731 | 5.9693 | 34 | 6 | 9.0813 | 2.244
2014-09-24 04:00 | 15.603 | 5.9799 | 34 | 6.4 | 9.0815 | 2.236
2014-09-24 05:00 | 15.5028 | 5.9704 | 33 | 6 | 9.0817 | 2.235
2014-09-24 06:00 | 15.4627 | 5.9709 | 33 | 5.9 | 9.1419 | 2.225
2014-09-24 07:00 | 15.3825 | 5.9614 | 32 | 6.2 | 9.1221 | 2.219
2014-09-24 08:00 | 15.2924 | 5.972 | 34 | 5.7 | 9.1423 | 2.212
2014-09-24 09:00 | 15.3523 | 5.9825 | 34 | 5.7 | 9.2025 | 2.207
2014-09-24 10:00 | 15.5221 | 5.983 | 34 | 6.5 | 9.2228 | 2.201
2014-09-24 11:00 | 15.752 | 6.0135 | 34 | 5.8 | 9.233 | 2.195
2014-09-24 12:00 | 16.0418 | 6.034 | 34 | 5.2 | 9.2832 | 2.192
2014-09-24 13:00 | 16.2617 | 6.0346 | 33 | 6.2 | 9.3134 | 2.184
2014-09-24 14:00 | 16.3815 | 6.0551 | 34 | 5.6 | 9.3436 | 2.178
2014-09-24 15:00 | 16.5714 | 6.0556 | 33 | 5.9 | 9.2738 | 2.173
2014-09-24 16:00 | 16.5413 | 6.0461 | 33 | 5.4 | 9.264 | 2.167
2014-09-24 17:00 | 16.3911 | 6.0367 | 33 | 5.2 | 9.2242 | 2.165
2014-09-24 18:00 | 16.231 | 6.0072 | 33 | 4.9 | 9.1944 | 2.157
2014-09-24 19:00 | 16.0008 | 5.9977 | 33 | 4.4 | 9.1346 | 2.152
2014-09-24 20:00 | 15.7307 | 5.9682 | 33 | 4.5 | 9.1648 | 2.147
2014-09-24 21:00 | 15.5206 | 5.9387 | 33 | 4.4 | 9.175 | 2.141
2014-09-24 22:00 | 15.3504 | 5.9293 | 32 | 4.6 | 9.1452 | 2.138
2014-09-24 23:00 | 15.2403 | 5.9298 | 33 | 4.4 | 9.1454 | 2.135
2014-09-25 | 15.1401 | 5.9303 | 33 | 4.5 | 9.1656 | 2.127
2014-09-25 01:00 | 15.13 | 5.9308 | 33 | 4.4 | 9.1658 | 2.123
2014-09-25 02:00 | 15.1799 | 5.9314 | 33 | 4.6 | 9.136 | 2.122
2014-09-25 03:00 | 15.1397 | 5.9219 | 33 | 4.8 | 9.1362 | 2.114
2014-09-25 04:00 | 15.0896 | 5.9224 | 33 | 4.4 | 9.1564 | 2.109
2014-09-25 05:00 | 15.0494 | 5.9329 | 33 | 4.7 | 9.1767 | 2.108
2014-09-25 06:00 | 14.9593 | 5.9234 | 33 | 4.2 | 9.1669 | 2.101
2014-09-25 07:00 | 14.9192 | 5.954 | 33 | 4.2 | 9.1871 | 2.096
2014-09-25 08:00 | 14.889 | 5.9645 | 33 | 4.4 | 9.2373 | 2.091
2014-09-25 09:00 | 14.9589 | 5.975 | 33 | 4.1 | 9.2075 | 2.087
2014-09-25 10:00 | 15.1587 | 5.9755 | 33 | 4 | 9.2977 | 2.083
2014-09-25 11:00 | 15.3286 | 6.0161 | 33 | 4 | 9.3479 | 2.082
2014-09-25 12:00 | 15.4885 | 6.0166 | 33 | 3.6 | 9.3681 | 2.075
2014-09-25 13:00 | 15.7083 | 6.0371 | 33 | 5.3 | 9.4283 | 2.071
2014-09-25 14:00 | 15.8782 | 6.0476 | 33 | 3.8 | 9.4385 | 2.067
2014-09-25 15:00 | 15.928 | 6.0481 | 33 | 3.8 | 9.4387 | 2.063
2014-09-25 16:00 | 15.9179 | 6.0187 | 33 | 3.9 | 9.4189 | 2.06
2014-09-25 17:00 | 15.7477 | 6.0092 | 33 | 3.7 | 9.3691 | 2.058
2014-09-25 18:00 | 15.5976 | 5.9997 | 33 | 3.5 | 9.3793 | 2.052
2014-09-25 19:00 | 15.4175 | 5.9902 | 32 | 3.6 | 9.3395 | 2.049
2014-09-25 20:00 | 15.2873 | 5.9608 | 32 | 3.8 | 9.2797 | 2.045
2014-09-25 21:00 | 15.1872 | 5.9713 | 33 | 3.3 | 9.2399 | 2.041
2014-09-25 22:00 | 15.157 | 5.9618 | 33 | 5.3 | 9.2101 | 2.038
2014-09-25 23:00 | 15.1269 | 5.9523 | 33 | 3.6 | 9.1804 | 2.036
2014-09-26 | 15.0968 | 5.9528 | 33 | 3.4 | 9.1606 | 2.031
2014-09-26 01:00 | 14.9966 | 5.9634 | 33 | 3.3 | 9.1708 | 2.028
2014-09-26 02:00 | 14.9365 | 5.9539 | 33 | 3.4 | 9.171 | 2.026
2014-09-26 03:00 | 14.8963 | 5.9444 | 33 | 3.7 | 9.1612 | 2.021
2014-09-26 04:00 | 14.8562 | 5.9449 | 33 | 3.6 | 9.1414 | 2.018
2014-09-26 05:00 | 14.8361 | 5.9455 | 33 | 3.3 | 9.1816 | 2.018
2014-09-26 06:00 | 14.8559 | 5.946 | 33 | 3.1 | 9.1418 | 2.012
2014-09-26 07:00 | 14.8658 | 5.9465 | 32 | 3.6 | 9.182 | 2.01
2014-09-26 08:00 | 14.9156 | 5.947 | 32 | 3.2 | 9.2222 | 2.006
2014-09-26 09:00 | 15.0055 | 5.9575 | 32 | 3.3 | 9.2124 | 2.003
2014-09-26 10:00 | 15.2954 | 5.9881 | 32 | 3.4 | 9.2626 | 1.999
2014-09-26 11:00 | 15.5452 | 5.9986 | 32 | 3.1 | 9.2928 | 1.998
2014-09-26 12:00 | 15.8951 | 6.0391 | 32 | 3 | 9.323 | 1.994
2014-09-26 13:00 | 16.2349 | 6.0496 | 32 | 3.4 | 9.3632 | 1.991
2014-09-26 14:00 | 16.5548 | 6.0702 | 32 | 3.5 | 9.4034 | 1.988
2014-09-26 15:00 | 16.7846 | 6.0907 | 32 | 3.1 | 9.4236 | 1.986
2014-09-26 16:00 | 16.8945 | 6.1112 | 32 | 2.7 | 9.4038 | 1.983
2014-09-26 17:00 | 16.9044 | 6.0817 | 32 | 3.1 | 9.334 | 1.982
2014-09-26 18:00 | 16.7542 | 6.0722 | 32 | 3.1 | 9.2643 | 1.977
2014-09-26 19:00 | 16.4541 | 6.0328 | 32 | 3.1 | 9.2345 | 1.975
2014-09-26 20:00 | 16.1339 | 6.0133 | 32 | 3 | 9.1647 | 1.972
2014-09-26 21:00 | 15.8438 | 5.9838 | 33 | 3.3 | 9.1349 | 1.969
2014-09-26 22:00 | 15.5937 | 5.9843 | 33 | 2.8 | 9.1151 | 1.967
2014-09-26 23:00 | 15.3935 | 5.9649 | 33 | 2.6 | 9.0953 | 1.966
2014-09-27 | 15.2234 | 5.9554 | 33 | 2.7 | 9.1055 | 1.962
2014-09-27 01:00 | 15.1132 | 5.9459 | 33 | 2.7 | 9.0957 | 1.959
2014-09-27 02:00 | 15.0631 | 5.9364 | 32 | 3.1 | 9.1159 | 1.959
2014-09-27 03:00 | 15.023 | 5.9469 | 33 | 2.8 | 9.1361 | 1.955
2014-09-27 04:00 | 15.0028 | 5.9475 | 32 | 3 | 9.1163 | 1.953
2014-09-27 05:00 | 14.9527 | 5.948 | 33 | 2.9 | 9.0865 | 1.953
2014-09-27 06:00 | 14.9525 | 5.9485 | 32 | 2.8 | 9.0967 | 1.95
2014-09-27 07:00 | 14.9924 | 5.959 | 33 | 3.2 | 9.0869 | 1.947
2014-09-27 08:00 | 15.1023 | 5.9696 | 33 | 2.7 | 9.1071 | 1.944
2014-09-27 09:00 | 15.3421 | 5.9901 | 32 | 3 | 9.1273 | 1.94
2014-09-27 10:00 | 15.762 | 6.0106 | 32 | 2.9 | 9.1675 | 1.938
2014-09-27 11:00 | 16.1418 | 6.0511 | 32 | 2.6 | 9.2477 | 1.937
2014-09-27 12:00 | 16.5217 | 6.0716 | 32 | 2.7 | 9.318 | 1.935
2014-09-27 13:00 | 16.8915 | 6.1122 | 32 | 2.3 | 9.3482 | 1.933
2014-09-27 14:00 | 17.2614 | 6.1227 | 32 | 2.3 | 9.3784 | 1.93
2014-09-27 15:00 | 17.5513 | 6.1332 | 32 | 2.3 | 9.3786 | 1.927
2014-09-27 16:00 | 17.6611 | 6.1437 | 32 | 2.2 | 9.3988 | 1.925
2014-09-27 17:00 | 17.741 | 6.1343 | 32 | 2.2 | 9.359 | 1.925
2014-09-27 18:00 | 17.6808 | 6.1548 | 32 | 2.3 | 9.3192 | 1.922
2014-09-27 19:00 | 17.5407 | 6.1153 | 32 | 2.6 | 9.2394 | 1.919
2014-09-27 20:00 | 17.3606 | 6.0858 | 32 | 2.3 | 9.1596 | 1.917
2014-09-27 21:00 | 17.1904 | 6.0763 | 32 | 2.5 | 9.1298 | 1.915
2014-09-27 22:00 | 17.0503 | 6.0869 | 32 | 2.6 | 9.07 | 1.913
2014-09-27 23:00 | 16.9201 | 6.0574 | 32 | 2.1 | 9.0402 | 1.913
2014-09-28 | 16.8 | 6.0479 | 32 | 2.1 | 8.9804 | 1.91
2014-09-28 01:00 | 16.6699 | 6.0384 | 33 | 2.2 | 8.9506 | 1.907
2014-09-28 02:00 | 16.5397 | 6.059 | 32 | 2.3 | 8.9708 | 1.906
2014-09-28 03:00 | 16.4096 | 6.0095 | 32 | 2.3 | 8.981 | 1.903
2014-09-28 04:00 | 16.2394 | 6.04 | 34 | 2.3 | 8.9712 | 1.901
2014-09-28 05:00 | 16.0893 | 6.0205 | 32 | 2.2 | 8.9514 | 1.901
2014-09-28 06:00 | 15.9592 | 5.9911 | 32 | 2.2 | 8.9816 | 1.898
2014-09-28 07:00 | 15.869 | 5.9816 | 32 | 2 | 8.9819 | 1.897
2014-09-28 08:00 | 15.8289 | 5.9921 | 32 | 3.7 | 9.0121 | 1.895
2014-09-28 09:00 | 15.9687 | 6.0326 | 32 | 2.1 | 9.0523 | 1.893
2014-09-28 10:00 | 16.2986 | 6.0231 | 32 | 2.1 | 9.1325 | 1.89
2014-09-28 11:00 | 16.6285 | 6.0737 | 32 | 2.1 | 9.1927 | 1.889
2014-09-28 12:00 | 17.0383 | 6.1042 | 32 | 2.1 | 9.2529 | 1.887
2014-09-28 13:00 | 17.4482 | 6.1447 | 32 | 2.4 | 9.3531 | 1.886
2014-09-28 14:00 | 17.848 | 6.1552 | 32 | 2.1 | 9.3833 | 1.885
2014-09-28 15:00 | 18.0279 | 6.1758 | 32 | 2.2 | 9.4035 | 1.882
2014-09-28 16:00 | 18.0277 | 6.1763 | 32 | 2.1 | 9.3637 | 1.881
2014-09-28 17:00 | 17.8976 | 6.1368 | 32 | 2.1 | 9.3239 | 1.881
2014-09-28 18:00 | 17.6875 | 6.1173 | 32 | 2 | 9.2341 | 1.878
2014-09-28 19:00 | 17.4873 | 6.1178 | 33 | 1.7 | 9.1743 | 1.876
2014-09-28 20:00 | 17.2572 | 6.1084 | 32 | 2 | 9.1245 | 1.874
2014-09-28 21:00 | 17.057 | 6.1189 | 32 | 2.1 | 9.0447 | 1.873
2014-09-28 22:00 | 16.9869 | 6.0994 | 33 | 2.1 | 8.9749 | 1.871
2014-09-28 23:00 | 16.9368 | 6.0999 | 32 | 2 | 8.9651 | 1.871
2014-09-29 | 16.9366 | 6.0805 | 32 | 2.2 | 8.9253 | 1.868
2014-09-29 01:00 | 16.9165 | 6.091 | 32 | 2 | 8.8956 | 1.867
2014-09-29 02:00 | 16.8763 | 6.0915 | 32 | 2.1 | 8.8458 | 1.866
2014-09-29 03:00 | 16.8262 | 6.072 | 32 | 2 | 8.826 | 1.864
2014-09-29 04:00 | 16.7561 | 6.0825 | 32 | 2 | 8.8262 | 1.864
2014-09-29 05:00 | 16.6759 | 6.0731 | 32 | 2 | 8.8264 | 1.863
2014-09-29 06:00 | 16.6358 | 6.0836 | 32 | 2.1 | 8.8266 | 1.861
2014-09-29 07:00 | 16.6456 | 6.0741 | 33 | 2 | 8.8168 | 1.86
2014-09-29 08:00 | 16.6955 | 6.0846 | 32 | 1.8 | 8.847 | 1.859
2014-09-29 09:00 | 16.7554 | 6.0852 | 31 | 1.9 | 8.8872 | 1.856
2014-09-29 10:00 | 16.7552 | 6.0957 | 32 | 2 | 8.9174 | 1.855
2014-09-29 11:00 | 16.7951 | 6.1162 | 32 | 1.8 | 8.9176 | 1.854
2014-09-29 12:00 | 16.8449 | 6.1167 | 32 | 1.8 | 8.9978 | 1.853
2014-09-29 13:00 | 16.9448 | 6.1272 | 32 | 1.8 | 9.048 | 1.851
2014-09-29 14:00 | 17.0846 | 6.1478 | 31 | 2 | 9.0982 | 1.849
2014-09-29 15:00 | 17.1245 | 6.1383 | 32 | 1.8 | 9.1384 | 1.849
2014-09-29 16:00 | 17.1244 | 6.1488 | 32 | 1.8 | 9.1586 | 1.847
2014-09-29 17:00 | 17.1242 | 6.1593 | 32 | 1.9 | 9.1788 | 1.846
2014-09-29 18:00 | 17.1041 | 6.1699 | 32 | 1.7 | 9.159 | 1.844
2014-09-29 19:00 | 17.0739 | 6.1604 | 32 | 1.8 | 9.1692 | 1.842
2014-09-29 20:00 | 16.9838 | 6.1509 | 32 | 1.8 | 9.1095 | 1.842
2014-09-29 21:00 | 16.8837 | 6.1514 | 32 | 1.9 | 9.0697 | 1.841
2014-09-29 22:00 | 16.7635 | 6.1419 | 32 | 3.5 | 9.0299 | 1.839
2014-09-29 23:00 | 16.6334 | 6.1125 | 32 | 1.8 | 9.0001 | 1.839
2014-09-30 | 16.5232 | 6.123 | 32 | 1.7 | 9.0003 | 1.837
2014-09-30 01:00 | 16.4031 | 6.1135 | 32 | 1.7 | 8.9805 | 1.836
2014-09-30 02:00 | 16.303 | 6.094 | 32 | 1.9 | 8.9607 | 1.835
2014-09-30 03:00 | 16.2228 | 6.0846 | 32 | 1.7 | 8.9509 | 1.833
2014-09-30 04:00 | 16.1427 | 6.1051 | 32 | 2 | 8.9811 | 1.831
2014-09-30 05:00 | 16.0725 | 6.0856 | 32 | 1.7 | 8.9813 | 1.831
2014-09-30 06:00 | 16.0024 | 6.0861 | 32 | 1.5 | 8.9515 | 1.83
2014-09-30 07:00 | 15.9523 | 6.0666 | 32 | 1.8 | 8.9617 | 1.829
2014-09-30 08:00 | 15.9121 | 6.0872 | 33 | 1.5 | 8.9419 | 1.827
2014-09-30 09:00 | 15.902 | 6.0877 | 32 | 1.6 | 8.9721 | 1.827
2014-09-30 10:00 | 15.9318 | 6.0682 | 32 | 1.5 | 9.0023 | 1.826
2014-09-30 11:00 | 15.9617 | 6.0987 | 32 | 1.7 | 9.0425 | 1.826
2014-09-30 12:00 | 15.9915 | 6.0993 | 32 | 1.5 | 9.0727 | 1.823
2014-09-30 13:00 | 16.0114 | 6.1198 | 32 | 1.3 | 9.1129 | 1.823
2014-09-30 14:00 | 16.0413 | 6.1003 | 32 | 1.6 | 9.1132 | 1.822
2014-09-30 15:00 | 16.0811 | 6.1108 | 33 | 1.6 | 9.1234 | 1.822
2014-09-30 16:00 | 16.101 | 6.1213 | 32 | 1.6 | 9.1536 | 1.82
2014-09-30 17:00 | 16.1008 | 6.0919 | 32 | 1.5 | 9.1438 | 1.82
2014-09-30 18:00 | 16.1007 | 6.1024 | 32 | 1.7 | 9.114 | 1.819
2014-09-30 19:00 | 16.0706 | 6.0929 | 32 | 1.6 | 9.0842 | 1.817
2014-09-30 20:00 | 16.0404 | 6.0834 | 32 | 1.7 | 9.0344 | 1.816
2014-09-30 21:00 | 16.0003 | 6.094 | 32 | 2 | 9.0446 | 1.815
2014-09-30 22:00 | 15.9701 | 6.0845 | 32 | 1.5 | 9.0148 | 1.815
2014-09-30 23:00 | 15.93 | 6.065 | 33 | 1.6 | 8.985 | 1.814
2014-10-01 | 15.9099 | 6.0755 | 32 | 1.4 | 8.9952 | 1.812
2014-10-01 01:00 | 15.8797 | 6.066 | 32 | 1.4 | 8.9754 | 1.812
2014-10-01 02:00 | 15.8496 | 6.0566 | 32 | 2.3 | 8.9356 | 1.811
2014-10-01 03:00 | 15.8294 | 6.0571 | 33 | 1.6 | 8.9458 | 1.81
2014-10-01 04:00 | 15.7993 | 6.0576 | 33 | 1.8 | 8.936 | 1.809
2014-10-01 05:00 | 15.7892 | 6.0481 | 33 | 1.4 | 8.9362 | 1.809
2014-10-01 06:00 | 15.779 | 6.0587 | 34 | 1.6 | 8.8964 | 1.807
2014-10-01 07:00 | 15.7689 | 6.0592 | 34 | 1.6 | 8.9366 | 1.806
2014-10-01 08:00 | 15.7887 | 6.0497 | 33 | 1.4 | 8.9668 | 1.805
2014-10-01 09:00 | 15.8186 | 6.0702 | 34 | 1.4 | 8.9471 | 1.805
2014-10-01 10:00 | 15.8885 | 6.1007 | 34 | 1.3 | 9.0073 | 1.804
2014-10-01 11:00 | 15.9283 | 6.0913 | 34 | 1.8 | 9.0175 | 1.804
2014-10-01 12:00 | 15.9682 | 6.1118 | 33 | 1.7 | 9.0177 | 1.802
2014-10-01 13:00 | 16.138 | 6.1223 | 32 | 1.5 | 9.1079 | 1.801
2014-10-01 14:00 | 16.2279 | 6.1428 | 34 | 1.7 | 9.1681 | 1.801
2014-10-01 15:00 | 16.2177 | 6.1534 | 34 | 2.8 | 9.1583 | 1.8
2014-10-01 16:00 | 16.2176 | 6.1139 | 34 | 1.5 | 9.1985 | 1.799
2014-10-01 17:00 | 16.2275 | 6.1644 | 34 | 1.5 | 9.2187 | 1.798
2014-10-01 18:00 | 16.2273 | 6.1449 | 33 | 1.5 | 9.1889 | 1.797
2014-10-01 19:00 | 16.2372 | 6.1654 | 33 | 1.4 | 9.1891 | 1.796
2014-10-01 20:00 | 16.217 | 6.136 | 33 | 1.4 | 9.1693 | 1.795
2014-10-01 21:00 | 16.1769 | 6.1565 | 33 | 3.1 | 9.1695 | 1.795
2014-10-01 22:00 | 16.1268 | 6.137 | 33 | 1.5 | 9.1297 | 1.793
2014-10-01 23:00 | 16.0566 | 6.1275 | 33 | 1.6 | 9.0799 | 1.793
2014-10-02 | 15.9965 | 6.1381 | 33 | 1.4 | 9.0501 | 1.792
2014-10-02 01:00 | 15.8963 | 6.1286 | 33 | 1.6 | 9.0003 | 1.79
2014-10-02 02:00 | 15.7962 | 6.1191 | 33 | 2.1 | 9.0405 | 1.79
2014-10-02 03:00 | 15.6861 | 6.1196 | 33 | 2 | 9.0008 | 1.789
2014-10-02 04:00 | 15.5659 | 6.1001 | 33 | 1.6 | 8.981 | 1.788
2014-10-02 05:00 | 15.4758 | 6.0907 | 33 | 1.5 | 9.0012 | 1.786
2014-10-02 06:00 | 15.3756 | 6.0912 | 33 | 1.3 | 8.9914 | 1.786
2014-10-02 07:00 | 15.2855 | 6.0817 | 33 | 1.4 | 9.0116 | 1.785
2014-10-02 08:00 | 15.2054 | 6.0822 | 33 | 1.3 | 9.0018 | 1.784
2014-10-02 09:00 | 15.2752 | 6.1028 | 33 | 1.2 | 9.072 | 1.782
2014-10-02 10:00 | 15.5851 | 6.1233 | 33 | 1.5 | 9.1422 | 1.78
2014-10-02 11:00 | 15.8049 | 6.1538 | 33 | 1.4 | 9.2224 | 1.78
2014-10-02 12:00 | 15.9748 | 6.1743 | 33 | 1.4 | 9.2526 | 1.78
2014-10-02 13:00 | 16.1746 | 6.1748 | 33 | 1.3 | 9.3128 | 1.778
2014-10-02 14:00 | 16.3445 | 6.2054 | 34 | 1.5 | 9.393 | 1.777
2014-10-02 15:00 | 16.5244 | 6.2159 | 33 | 1.5 | 9.4132 | 1.777
2014-10-02 16:00 | 16.6242 | 6.2364 | 33 | 1.4 | 9.4834 | 1.775
2014-10-02 17:00 | 16.6041 | 6.2269 | 33 | 1.5 | 9.4736 | 1.775
2014-10-02 18:00 | 16.5639 | 6.2275 | 33 | 1.4 | 9.4038 | 1.773
2014-10-02 19:00 | 16.5638 | 6.208 | 33 | 1.5 | 9.384 | 1.773
2014-10-02 20:00 | 16.4837 | 6.1985 | 33 | 1.4 | 9.3242 | 1.772
2014-10-02 21:00 | 16.3935 | 6.199 | 33 | 1.5 | 9.3144 | 1.771
2014-10-02 22:00 | 16.2434 | 6.1895 | 33 | 1.3 | 9.2547 | 1.77
2014-10-02 23:00 | 16.1132 | 6.1601 | 33 | 1.7 | 9.2249 | 1.771
2014-10-03 | 16.0131 | 6.1506 | 33 | 1.6 | 9.1351 | 1.769
2014-10-03 01:00 | 15.883 | 6.1311 | 33 | 2.1 | 9.0753 | 1.768
2014-10-03 02:00 | 15.7428 | 6.1016 | 33 | 1.6 | 9.0655 | 1.768
2014-10-03 03:00 | 15.5827 | 6.1022 | 33 | 1.3 | 9.0257 | 1.766
2014-10-03 04:00 | 15.4325 | 6.0927 | 33 | 1.4 | 9.0359 | 1.766
2014-10-03 05:00 | 15.2824 | 6.0632 | 33 | 1.3 | 9.0061 | 1.765
2014-10-03 06:00 | 15.1623 | 6.0737 | 33 | 1.3 | 8.9863 | 1.765
2014-10-03 07:00 | 15.0521 | 6.0542 | 34 | 1.2 | 8.9965 | 1.763
2014-10-03 08:00 | 14.992 | 6.0648 | 34 | 1.2 | 9.0467 | 1.763
2014-10-03 09:00 | 14.9918 | 6.0653 | 33 | 1.2 | 9.1269 | 1.762
2014-10-03 10:00 | 15.0317 | 6.0758 | 34 | 1.2 | 9.1771 | 1.762
2014-10-03 11:00 | 15.0915 | 6.0863 | 34 | 1.2 | 9.1773 | 1.76
2014-10-03 12:00 | 15.2514 | 6.1069 | 32 | 1.3 | 9.2375
2014-10-03 13:00 | 15.2613 | 6.1174 | 31 | 1.2 | 9.2877
2014-10-03 14:00 | 15.3511 | 6.1279 | 33 | 1.4 | 9.2979
2014-10-03 15:00 | 15.431 | 6.1384 | 31 | 1.4 | 9.3581
2014-10-03 16:00 | 15.5408 | 6.1489 | 33 | 1.3 | 9.3984
2014-10-03 17:00 | 15.6107 | 6.1595 | 33 | 1.3 | 9.4186
2014-10-03 18:00 | 15.6606 | 6.16 | 33 | 1.2 | 9.3888 | 1.754
2014-10-03 19:00 | 15.6804 | 6.1605 | 33 | 1.3 | 9.369 | 1.754
2014-10-03 20:00 | 15.6903 | 6.161 | 32 | 1.2 | 9.3692 | 1.753
2014-10-03 21:00 | 15.6901 | 6.1616 | 33 | 1.3 | 9.3494 | 1.753
2014-10-03 22:00 | 15.67 | 6.1521 | 33 | 1.5 | 9.3196 | 1.753
2014-10-03 23:00 | 15.6199 | 6.1526 | 33 | 1.3 | 9.2498 | 1.753
2014-10-04 | 15.5797 | 6.1231 | 33 | 1.3 | 9.19 | 1.751
2014-10-04 01:00 | 15.5196 | 6.1337 | 33 | 1.4 | 9.1402 | 1.751
2014-10-04 02:00 | 15.4694 | 6.1242 | 33 | 1.3 | 9.1104 | 1.751
2014-10-04 03:00 | 15.4193 | 6.1047 | 34 | 1.5 | 9.0506 | 1.75
2014-10-04 04:00 | 15.3892 | 6.0952 | 33 | 1.3 | 9.0108 | 1.75
2014-10-04 05:00 | 15.329 | 6.0957 | 33 | 1.2 | 9.001 | 1.749
2014-10-04 06:00 | 15.2889 | 6.0963 | 33 | 1.3 | 8.9812 | 1.749
2014-10-04 07:00 | 15.2587 | 6.1068 | 33 | 1.2 | 8.9614 | 1.748
2014-10-04 08:00 | 15.2386 | 6.0873 | 33 | 1.6 | 8.9316 | 1.749
2014-10-04 09:00 | 15.2685 | 6.0978 | 33 | 1.5 | 8.9818 | 1.748
2014-10-04 10:00 | 15.2883 | 6.0984 | 33 | 1.3 | 9.002 | 1.749
2014-10-04 11:00 | 15.3182 | 6.1089 | 33 | 1.3 | 9.0323 | 1.748
2014-10-04 12:00 | 15.328 | 6.1094 | 34 | 1.2 | 9.0525 | 1.748
2014-10-04 13:00 | 15.3979 | 6.1199 | 34 | 1.2 | 9.0827 | 1.747
2014-10-04 14:00 | 15.4977 | 6.1304 | 34 | 1.3 | 9.1129 | 1.745
2014-10-04 15:00 | 15.5576 | 6.141 | 34 | 1.3 | 9.1631 | 1.746
2014-10-04 16:00 | 15.5575 | 6.1515 | 34 | 1.6 | 9.1933 | 1.748
2014-10-04 17:00 | 15.5873 | 6.152 | 34 | 1.6 | 9.1335 | 1.746
2014-10-04 18:00 | 15.5772 | 6.1725 | 34 | 1.5 | 9.1237 | 1.745
2014-10-04 19:00 | 15.587 | 6.1731 | 34 | 1.4 | 9.1439 | 1.745
2014-10-04 20:00 | 15.5969 | 6.1836 | 35 | 1.4 | 9.1541 | 1.744
2014-10-04 21:00 | 15.5968 | 6.1741 | 35 | 1.3 | 9.1643 | 1.744
2014-10-04 22:00 | 15.5866 | 6.1846 | 35 | 1.9 | 9.1045 | 1.744
2014-10-04 23:00 | 15.5565 | 6.1851 | 35 | 1.3 | 9.0947 | 1.744
2014-10-05 | 15.5363 | 6.1757 | 35 | 3.1 | 9.0949 | 1.744
2014-10-05 01:00 | 15.5062 | 6.1762 | 35 | 1.4 | 9.0351 | 1.742
2014-10-05 02:00 | 15.4761 | 6.1667 | 35 | 1.5 | 8.9953 | 1.743
2014-10-05 03:00 | 15.4359 | 6.1472 | 35 | 1.3 | 8.9755 | 1.744
2014-10-05 04:00 | 15.4058 | 6.1578 | 36 | 1.4 | 8.9357 | 1.743
2014-10-05 05:00 | 15.3856 | 6.1383 | 36 | 1.4 | 8.906 | 1.742
2014-10-05 06:00 | 15.3855 | 6.1588 | 36 | 1.9 | 8.9162 | 1.744
2014-10-05 07:00 | 15.3854 | 6.1493 | 36 | 1.7 | 8.8764 | 1.747
2014-10-05 08:00 | 15.4052 | 6.1598 | 36 | 1.4 | 8.8866 | 1.753
2014-10-05 09:00 | 15.4451 | 6.1604 | 36 | 1.6 | 8.8968 | 1.756
2014-10-05 10:00 | 15.4749 | 6.1709 | 36 | 1.4 | 8.927 | 1.757
2014-10-05 11:00 | 15.5148 | 6.1614 | 36 | 1.6 | 8.8972 | 1.758
2014-10-05 12:00 | 15.5546 | 6.1719 | 35 | 2.1 | 8.9474 | 1.762
2014-10-05 13:00 | 15.6745 | 6.2025 | 36 | 2.6 | 8.9776 | 1.764
2014-10-05 14:00 | 15.7044 | 6.203 | 37 | 1.7 | 8.9778 | 1.767
2014-10-05 15:00 | 15.7342 | 6.2235 | 40 | 1.7 | 8.978 | 1.769
2014-10-05 16:00 | 15.6941 | 6.274 | 43 | 1.9 | 8.9282 | 1.771
2014-10-05 17:00 | 15.6239 | 6.3145 | 47 | 2.2 | 8.9784 | 1.772
2014-10-05 18:00 | 15.5138 | 6.3451 | 47 | 2.5 | 9.0086 | 1.776
2014-10-05 19:00 | 15.4437 | 6.3456 | 48 | 2.5 | 9.0288 | 1.778
2014-10-05 20:00 | 15.3535 | 6.3461 | 51 | 2.8 | 9.049 | 1.78
2014-10-05 21:00 | 15.2034 | 6.3466 | 54 | 2.6 | 9.0592 | 1.782
2014-10-05 22:00 | 15.0432 | 6.3372 | 54 | 3.7 | 9.0894 | 1.784
2014-10-05 23:00 | 14.9831 | 6.3277 | 53 | 2.5 | 9.0796 | 1.784
2014-10-06 | 14.873 | 6.3282 | 51 | 2.6 | 9.1199 | 1.786
2014-10-06 01:00 | 14.7328 | 6.2987 | 51 | 2.4 | 9.1301 | 1.788
2014-10-06 02:00 | 14.5727 | 6.2992 | 50 | 2.3 | 9.1403 | 1.789
2014-10-06 03:00 | 14.4825 | 6.2798 | 49 | 2.5 | 9.1605 | 1.79
2014-10-06 04:00 | 14.3924 | 6.2603 | 48 | 2 | 9.1807 | 1.791
2014-10-06 05:00 | 14.2923 | 6.2508 | 49 | 1.9 | 9.1909 | 1.792
2014-10-06 06:00 | 14.2221 | 6.2213 | 47 | 1.8 | 9.2011 | 1.794
2014-10-06 07:00 | 14.132 | 6.2219 | 46 | 1.6 | 9.2013 | 1.795
2014-10-06 08:00 | 14.1018 | 6.2124 | 46 | 1.7 | 9.2115 | 1.795
2014-10-06 09:00 | 14.2917 | 6.2229 | 45 | 1.6 | 9.2517 | 1.796
2014-10-06 10:00 | 14.7015 | 6.2434 | 43 | 1.6 | 9.3419 | 1.796
2014-10-06 11:00 | 15.0614 | 6.2639 | 42 | 1.5 | 9.3721 | 1.796
2014-10-06 12:00 | 15.3713 | 6.2845 | 42 | 1.6 | 9.4023 | 1.798
2014-10-06 13:00 | 15.7411 | 6.315 | 42 | 1.6 | 9.5125 | 1.799
2014-10-06 14:00 | 16.121 | 6.3155 | 42 | 1.5 | 9.5327 | 1.8
2014-10-06 15:00 | 16.3308 | 6.316 | 40 | 1.4 | 9.5629 | 1.801
2014-10-06 16:00 | 16.4007 | 6.3166 | 40 | 1.4 | 9.5531 | 1.801
2014-10-06 17:00 | 16.3106 | 6.2971 | 39 | 1.4 | 9.5233 | 1.801
2014-10-06 18:00 | 16.0904 | 6.2776 | 38 | 1.2 | 9.4336 | 1.803
2014-10-06 19:00 | 15.9303 | 6.2581 | 38 | 1.3 | 9.4138 | 1.804
2014-10-06 20:00 | 15.8001 | 6.2486 | 38 | 1.4 | 9.324 | 1.805
2014-10-06 21:00 | 15.63 | 6.2292 | 38 | 1.3 | 9.2942 | 1.805
2014-10-06 22:00 | 15.4699 | 6.2097 | 38 | 1.6 | 9.2244 | 1.805
2014-10-06 23:00 | 15.3197 | 6.2002 | 37 | 1.3 | 9.1746 | 1.805
2014-10-07 | 15.2396 | 6.1907 | 37 | 1.5 | 9.2048 | 1.806
2014-10-07 01:00 | 15.2294 | 6.1613 | 37 | 1.4 | 9.145 | 1.806
2014-10-07 02:00 | 15.1893 | 6.1618 | 37 | 1.6 | 9.1352 | 1.806
2014-10-07 03:00 | 15.1192 | 6.1523 | 37 | 1.3 | 9.1554 | 1.807
2014-10-07 04:00 | 15.019 | 6.1528 | 36 | 1.3 | 9.1156 | 1.807
2014-10-07 05:00 | 14.9289 | 6.1433 | 36 | 1.7 | 9.1358 | 1.807
2014-10-07 06:00 | 14.8487 | 6.1339 | 36 | 1.3 | 9.106 | 1.807
2014-10-07 07:00 | 14.7586 | 6.1144 | 36 | 1.3 | 9.1662 | 1.807
2014-10-07 08:00 | 14.7285 | 6.1149 | 34 | 1.3 | 9.1664 | 1.806
2014-10-07 09:00 | 14.7883 | 6.1354 | 36 | 1.2 | 9.2166 | 1.806
2014-10-07 10:00 | 15.1482 | 6.166 | 36 | 1.5 | 9.2768 | 1.805
2014-10-07 11:00 | 15.368 | 6.1665 | 33 | 1.3 | 9.317 | 1.805
2014-10-07 12:00 | 15.4679 | 6.187 | 36 | 1.2 | 9.3672 | 1.806
2014-10-07 13:00 | 15.6877 | 6.2075 | 35 | 1.3 | 9.4675 | 1.806
2014-10-07 14:00 | 15.9876 | 6.238 | 34 | 1.3 | 9.5177 | 1.805
2014-10-07 15:00 | 16.1075 | 6.2486 | 33 | 2.1 | 9.5579 | 1.806
2014-10-07 16:00 | 16.0873 | 6.2491 | 35 | 1.3 | 9.5781 | 1.806
2014-10-07 17:00 | 16.0772 | 6.2496 | 35 | 1.3 | 9.5583 | 1.806
2014-10-07 18:00 | 16.007 | 6.2301 | 34 | 1.1 | 9.4285 | 1.805
2014-10-07 19:00 | 15.9069 | 6.2107 | 34 | 1.3 | 9.4387 | 1.804
2014-10-07 20:00 | 15.7968 | 6.2012 | 34 | 1.4 | 9.3589 | 1.804
2014-10-07 21:00 | 15.6466 | 6.1917 | 35 | 1.3 | 9.3391 | 1.804
2014-10-07 22:00 | 15.4865 | 6.1922 | 34 | 1.2 | 9.3193 | 1.803
2014-10-07 23:00 | 15.3263 | 6.1727 | 34 | 1.9 | 9.2195 | 1.803
2014-10-08 | 15.1662 | 6.1633 | 35 | 1.3 | 9.2097 | 1.803
2014-10-08 01:00 | 14.9961 | 6.1538 | 35 | 1.2 | 9.1499 | 1.802
2014-10-08 02:00 | 14.8559 | 6.1343 | 35 | 1.3 | 9.1501 | 1.802
2014-10-08 03:00 | 14.7158 | 6.1248 | 35 | 1.5 | 9.1003 | 1.801
2014-10-08 04:00 | 14.6156 | 6.1054 | 35 | 1.3 | 9.1005 | 1.8
2014-10-08 05:00 | 14.5755 | 6.1159 | 36 | 1.2 | 9.0907 | 1.8
2014-10-08 06:00 | 14.5754 | 6.1164 | 36 | 3.5 | 9.1009 | 1.8
2014-10-08 07:00 | 14.5652 | 6.1169 | 35 | 1.2 | 9.0712 | 1.797
2014-10-08 08:00 | 14.6151 | 6.1174 | 36 | 1.1 | 9.1314 | 1.799
2014-10-08 09:00 | 14.7049 | 6.128 | 35 | 1.4 | 9.1716 | 1.795
2014-10-08 10:00 | 15.0148 | 6.1585 | 35 | 1.3 | 9.2118 | 1.798
2014-10-08 11:00 | 15.1646 | 6.179 | 34 | 1.1 | 9.242 | 1.797
2014-10-08 12:00 | 15.3745 | 6.1995 | 34 | 1.1 | 9.2722 | 1.798
2014-10-08 13:00 | 15.5744 | 6.2201 | 35 | 1.3 | 9.3424 | 1.796
2014-10-08 14:00 | 15.6742 | 6.2306 | 35 | 1.5 | 9.3326 | 1.796
2014-10-08 15:00 | 15.8241 | 6.2511 | 34 | 1.4 | 9.3728 | 1.796
2014-10-08 16:00 | 16.0139 | 6.2516 | 35 | 1.2 | 9.423 | 1.796
2014-10-08 17:00 | 16.1238 | 6.2621 | 35 | 1.3 | 9.4032 | 1.796
2014-10-08 18:00 | 16.1437 | 6.2627 | 35 | 1.1 | 9.3634 | 1.795
2014-10-08 19:00 | 16.1335 | 6.2632 | 35 | 1.2 | 9.2836 | 1.794
2014-10-08 20:00 | 16.0734 | 6.2737 | 35 | 1.7 | 9.2738 | 1.794
2014-10-08 21:00 | 15.9832 | 6.2542 | 35 | 1.2 | 9.214 | 1.793
2014-10-08 22:00 | 15.8431 | 6.2348 | 35 | 1.3 | 9.1442 | 1.792
2014-10-08 23:00 | 15.673 | 6.1853 | 35 | 1.2 | 9.0444 | 1.792
2014-10-09 | 15.5128 | 6.1758 | 35 | 1.2 | 9.0146 | 1.792
2014-10-09 01:00 | 15.4027 | 6.1763 | 36 | 1.3 | 8.9848 | 1.791
2014-10-09 02:00 | 15.3125 | 6.1668 | 36 | 1.1 | 8.9251 | 1.792
2014-10-09 03:00 | 15.2424 | 6.1674 | 35 | 1.2 | 8.9253 | 1.791
2014-10-09 04:00 | 15.1423 | 6.1579 | 36 | 1.2 | 8.9055 | 1.791
2014-10-09 05:00 | 15.0321 | 6.1384 | 36 | 1.4 | 8.9357 | 1.791
2014-10-09 06:00 | 14.942 | 6.1489 | 35 | 1.2 | 8.9559 | 1.792
2014-10-09 07:00 | 14.9018 | 6.1495 | 36 | 1.3 | 8.9461 | 1.79
2014-10-09 08:00 | 14.8917 | 6.15 | 35 | 1.4 | 8.9763 | 1.788
2014-10-09 09:00 | 15.0015 | 6.1805 | 35 | 1 | 9.0465 | 1.789
2014-10-09 10:00 | 15.1814 | 6.181 | 35 | 1.1 | 9.0867 | 1.789
2014-10-09 11:00 | 15.4113 | 6.2015 | 35 | 1.4 | 9.1269 | 1.789
2014-10-09 12:00 | 15.6211 | 6.2521 | 35 | 1.6 | 9.2471 | 1.791
2014-10-09 13:00 | 15.881 | 6.2526 | 35 | 1.5 | 9.2573 | 1.79
2014-10-09 14:00 | 16.0408 | 6.2631 | 36 | 2.1 | 9.3575 | 1.791
2014-10-09 15:00 | 16.0807 | 6.2736 | 36 | 1.6 | 9.3877 | 1.792
2014-10-09 16:00 | 16.0506 | 6.2942 | 35 | 1.3 | 9.4279 | 1.792
2014-10-09 17:00 | 15.9804 | 6.2747 | 36 | 1.4 | 9.3781 | 1.793
2014-10-09 18:00 | 15.8903 | 6.2852 | 35 | 1.1 | 9.3683 | 1.793
2014-10-09 19:00 | 15.8101 | 6.2757 | 35 | 1.5 | 9.3185 | 1.794
2014-10-09 20:00 | 15.69 | 6.2362 | 35 | 1.3 | 9.2587 | 1.795
2014-10-09 21:00 | 15.5099 | 6.2268 | 35 | 1.4 | 9.239 | 1.795
2014-10-09 22:00 | 15.2997 | 6.2073 | 34 | 1.4 | 9.1792 | 1.795
2014-10-09 23:00 | 15.1096 | 6.1978 | 35 | 1.3 | 9.1494 | 1.795
2014-10-10 | 14.9594 | 6.1883 | 34 | 1.3 | 9.1396 | 1.795
2014-10-10 01:00 | 14.8193 | 6.1789 | 35 | 1.1 | 9.1098 | 1.796
2014-10-10 02:00 | 14.7292 | 6.1594 | 34 | 1.2 | 9.08 | 1.797
2014-10-10 03:00 | 14.619 | 6.1499 | 34 | 1.1 | 9.0502 | 1.797
2014-10-10 04:00 | 14.5289 | 6.1404 | 34 | 1.9 | 9.0804 | 1.798
2014-10-10 05:00 | 14.4387 | 6.131 | 34 | 1.1 | 9.0906 | 1.798
2014-10-10 06:00 | 14.3586 | 6.1315 | 34 | 1.3 | 9.0708 | 1.798
2014-10-10 07:00 | 14.2685 | 6.122 | 34 | 1.2 | 9.111 | 1.796
2014-10-10 08:00 | 14.2483 | 6.1325 | 34 | 1.1 | 9.1112 | 1.8
2014-10-10 09:00 | 14.3882 | 6.133 | 33 | 1.1 | 9.1414 | 1.795
2014-10-10 10:00 | 14.658 | 6.1636 | 33 | 1.3 | 9.2216 | 1.798
2014-10-10 11:00 | 14.8679 | 6.1841 | 34 | 1.5 | 9.3218 | 1.796
2014-10-10 12:00 | 15.0777 | 6.2146 | 34 | 1.2 | 9.372 | 1.796
2014-10-10 13:00 | 15.3876 | 6.2451 | 33 | 1.5 | 9.4522 | 1.796
2014-10-10 14:00 | 15.5375 | 6.2657 | 34 | 1.4 | 9.5024 | 1.797
2014-10-10 15:00 | 15.7673 | 6.2862 | 34 | 1.3 | 9.5427 | 1.796
2014-10-10 16:00 | 15.7772 | 6.2767 | 34 | 1.2 | 9.5529 | 1.796
2014-10-10 17:00 | 15.717 | 6.2772 | 33 | 1.2 | 9.5431 | 1.796
2014-10-10 18:00 | 15.6169 | 6.2577 | 34 | 1.1 | 9.4633 | 1.795
2014-10-10 19:00 | 15.5068 | 6.2483 | 34 | 1.5 | 9.4035 | 1.795
2014-10-10 20:00 | 15.3666 | 6.2288 | 34 | 1.4 | 9.3637 | 1.794
2014-10-10 21:00 | 15.1565 | 6.2193 | 34 | 1.4 | 9.3039 | 1.794
2014-10-10 22:00 | 14.9663 | 6.1898 | 34 | 1.2 | 9.2441 | 1.793
2014-10-10 23:00 | 14.7662 | 6.1804 | 34 | 1.2 | 9.1843 | 1.794
2014-10-11 | 14.5961 | 6.1609 | 34 | 1.4 | 9.1745 | 1.793
2014-10-11 01:00 | 14.4559 | 6.1414 | 34 | 1.1 | 9.1647 | 1.794
2014-10-11 02:00 | 14.3158 | 6.1319 | 34 | 1.1 | 9.1549 | 1.793
2014-10-11 03:00 | 14.2156 | 6.1224 | 34 | 1 | 9.1451 | 1.793
2014-10-11 04:00 | 14.1155 | 6.103 | 34 | 1.2 | 9.1353 | 1.792
2014-10-11 05:00 | 14.0354 | 6.1035 | 34 | 1.5 | 9.1855 | 1.792
2014-10-11 06:00 | 13.9552 | 6.104 | 34 | 1.1 | 9.1757 | 1.791
2014-10-11 07:00 | 13.8951 | 6.0845 | 34 | 1.2 | 9.1459 | 1.79
2014-10-11 08:00 | 13.8949 | 6.0851 | 34 | 1.3 | 9.1761 | 1.79
2014-10-11 09:00 | 13.9548 | 6.0856 | 34 | 1.1 | 9.2263 | 1.79
2014-10-11 10:00 | 14.0246 | 6.1061 | 34 | 1.1 | 9.2566 | 1.791
2014-10-11 11:00 | 14.0645 | 6.1066 | 34 | 1.2 | 9.2968 | 1.792
2014-10-11 12:00 | 14.1244 | 6.1271 | 32 | 1.2 | 9.287 | 1.795
2014-10-11 13:00 | 14.1642 | 6.1177 | 34 | 1.3 | 9.2972 | 1.796
2014-10-11 14:00 | 14.2341 | 6.1382 | 34 | 1.2 | 9.3874 | 1.797
2014-10-11 15:00 | 14.2639 | 6.1287 | 34 | 1.3 | 9.4576 | 1.797
2014-10-11 16:00 | 14.2838 | 6.1492 | 34 | 1.1 | 9.5278 | 1.798
2014-10-11 17:00 | 14.2837 | 6.1498 | 34 | 1.6 | 9.528 | 1.798
2014-10-11 18:00 | 14.2635 | 6.1503 | 34 | 1.4 | 9.5282 | 1.798
2014-10-11 19:00 | 14.2434 | 6.1508 | 34 | 1.1 | 9.4484 | 1.799
2014-10-11 20:00 | 14.1832 | 6.1413 | 34 | 1.3 | 9.4286 | 1.799
2014-10-11 21:00 | 14.1131 | 6.1418 | 34 | 1.2 | 9.3888 | 1.799
2014-10-11 22:00 | 13.983 | 6.1224 | 35 | 1.1 | 9.349 | 1.799
2014-10-11 23:00 | 13.8528 | 6.1229 | 36 | 1.3 | 9.3692 | 1.799
2014-10-12 | 13.7427 | 6.1234 | 36 | 1.2 | 9.3394 | 1.8
2014-10-12 01:00 | 13.6425 | 6.1239 | 36 | 1.4 | 9.3596 | 1.8
2014-10-12 02:00 | 13.5524 | 6.1245 | 36 | 2.9 | 9.3498 | 1.8
2014-10-12 03:00 | 13.4423 | 6.105 | 36 | 1.3 | 9.34 | 1.8
2014-10-12 04:00 | 13.3421 | 6.1055 | 36 | 1.4 | 9.3803 | 1.801
2014-10-12 05:00 | 13.252 | 6.116 | 36 | 1.1 | 9.3805 | 1.802
2014-10-12 06:00 | 13.1218 | 6.1065 | 37 | 1.3 | 9.3807 | 1.802
2014-10-12 07:00 | 13.0317 | 6.1071 | 37 | 1.2 | 9.4009 | 1.801
2014-10-12 08:00 | 12.9815 | 6.1076 | 38 | 1.2 | 9.4411 | 1.802
2014-10-12 09:00 | 13.0814 | 6.1281 | 37 | 1 | 9.4513 | 1.802
2014-10-12 10:00 | 13.3713 | 6.1486 | 38 | 1.2 | 9.5015 | 1.802
2014-10-12 11:00 | 13.5311 | 6.1592 | 37 | 1.2 | 9.5817 | 1.801
2014-10-12 12:00 | 13.811 | 6.2097 | 37 | 1.4 | 9.6119 | 1.801
2014-10-12 13:00 | 14.0508 | 6.2302 | 37 | 1.2 | 9.7021 | 1.801
2014-10-12 14:00 | 14.2207 | 6.2207 | 37 | 1.3 | 9.7323 | 1.801
2014-10-12 15:00 | 14.3206 | 6.2412 | 37 | 1.2 | 9.7325 | 1.802
2014-10-12 16:00 | 14.3304 | 6.2518 | 36 | 1.2 | 9.7927 | 1.802
2014-10-12 17:00 | 14.3003 | 6.2523 | 36 | 1.2 | 9.7529 | 1.801
2014-10-12 18:00 | 14.2401 | 6.2328 | 36 | 1.4 | 9.7031 | 1.801
2014-10-12 19:00 | 14.18 | 6.2333 | 36 | 1.3 | 9.6833 | 1.801
2014-10-12 20:00 | 14.0499 | 6.1939 | 35 | 1.4 | 9.6635 | 1.801
2014-10-12 21:00 | 13.8397 | 6.1844 | 35 | 1.4 | 9.5637 | 1.801
2014-10-12 22:00 | 13.6496 | 6.1649 | 36 | 1.3 | 9.5739 | 1.801
2014-10-12 23:00 | 13.4794 | 6.1254 | 35 | 1.5 | 9.5242 | 1.801
2014-10-13 | 13.3193 | 6.1159 | 35 | 1.3 | 9.4944 | 1.8
2014-10-13 01:00 | 13.1992 | 6.1065 | 35 | 1.2 | 9.4946 | 1.8
2014-10-13 02:00 | 13.069 | 6.097 | 35 | 1.3 | 9.4648 | 1.799
2014-10-13 03:00 | 12.9589 | 6.0675 | 35 | 1.1 | 9.465 | 1.8
2014-10-13 04:00 | 12.8587 | 6.068 | 35 | 1.1 | 9.5152 | 1.799
2014-10-13 05:00 | 12.7786 | 6.0586 | 35 | 1.2 | 9.4954 | 1.8
2014-10-13 06:00 | 12.7085 | 6.0691 | 36 | 1.5 | 9.5056 | 1.799
2014-10-13 07:00 | 12.6483 | 6.0496 | 35 | 1.1 | 9.5258 | 1.799
2014-10-13 08:00 | 12.6482 | 6.0501 | 35 | 1.1 | 9.536 | 1.799
2014-10-13 09:00 | 12.728 | 6.0606 | 36 | 1 | 9.5862 | 1.799
2014-10-13 10:00 | 13.0979 | 6.0912 | 34 | 1.2 | 9.6064 | 1.797
2014-10-13 11:00 | 13.3777 | 6.1017 | 33 | 1 | 9.6366 | 1.797
2014-10-13 12:00 | 13.6676 | 6.1622 | 34 | 1.4 | 9.7268 | 1.796
2014-10-13 13:00 | 13.9175 | 6.1727 | 35 | 1.1 | 9.817 | 1.797
2014-10-13 14:00 | 14.2173 | 6.1833 | 35 | 1 | 9.8872 | 1.796
2014-10-13 15:00 | 14.4372 | 6.2238 | 35 | 1.2 | 9.9374 | 1.796
2014-10-13 16:00 | 14.507 | 6.2343 | 35 | 1.1 | 9.8976 | 1.795
2014-10-13 17:00 | 14.4569 | 6.2248 | 34 | 2.4 | 9.8779 | 1.795
2014-10-13 18:00 | 14.3468 | 6.2553 | 34 | 2.3 | 9.7881 | 1.794
2014-10-13 19:00 | 14.2266 | 6.2359 | 34 | 1.5 | 9.7583 | 1.794
2014-10-13 20:00 | 14.0665 | 6.2364 | 34 | 1.7 | 9.7485 | 1.793
2014-10-13 21:00 | 13.8563 | 6.2069 | 34 | 1.3 | 9.6887 | 1.793
2014-10-13 22:00 | 13.6562 | 6.1974 | 34 | 1.3 | 9.6789 | 1.792
2014-10-13 23:00 | 13.4861 | 6.188 | 34 | 1.5 | 9.5991 | 1.793
2014-10-14 | 13.3559 | 6.1485 | 34 | 1.4 | 9.5793 | 1.792
2014-10-14 01:00 | 13.2458 | 6.159 | 34 | 2.3 | 9.5595 | 1.792
2014-10-14 02:00 | 13.1756 | 6.1495 | 34 | 1.2 | 9.5497 | 1.792
2014-10-14 03:00 | 13.1155 | 6.15 | 34 | 1 | 9.5399 | 1.79
2014-10-14 04:00 | 13.0854 | 6.1506 | 34 | 1.1 | 9.5001 | 1.79
2014-10-14 05:00 | 13.0652 | 6.1311 | 34 | 1.1 | 9.5003 | 1.789
2014-10-14 06:00 | 13.0251 | 6.1316 | 34 | 1.1 | 9.5405 | 1.789
2014-10-14 07:00 | 13.0049 | 6.1321 | 34 | 1.1 | 9.5007 | 1.788
2014-10-14 08:00 | 13.0348 | 6.1427 | 34 | 1.2 | 9.5609 | 1.789
2014-10-14 09:00 | 13.0946 | 6.1432 | 34 | 1.1 | 9.5411 | 1.786
2014-10-14 10:00 | 13.2145 | 6.1437 | 34 | 1.2 | 9.5913 | 1.786
2014-10-14 11:00 | 13.4144 | 6.1642 | 35 | 1.3 | 9.6015 | 1.787
2014-10-14 12:00 | 13.6042 | 6.1847 | 34 | 1.3 | 9.6518 | 1.786
2014-10-14 13:00 | 14.0141 | 6.2253 | 34 | 1.1 | 9.782 | 1.786
2014-10-14 14:00 | 14.2039 | 6.2458 | 34 | 1.2 | 9.8422 | 1.785
2014-10-14 15:00 | 14.1738 | 6.2263 | 34 | 1.1 | 9.8324 | 1.785
2014-10-14 16:00 | 14.2337 | 6.2668 | 34 | 1.2 | 9.8326 | 1.784
2014-10-14 17:00 | 14.3135 | 6.2674 | 34 | 1.2 | 9.8428 | 1.784
2014-10-14 18:00 | 14.3434 | 6.2579 | 34 | 1.3 | 9.783 | 1.784
2014-10-14 19:00 | 14.3432 | 6.2584 | 34 | 1.2 | 9.7632 | 1.783
2014-10-14 20:00 | 14.3031 | 6.2589 | 34 | 1 | 9.7434 | 1.783
2014-10-14 21:00 | 14.203 | 6.2494 | 34 | 1.1 | 9.6936 | 1.782
2014-10-14 22:00 | 14.0328 | 6.23 | 34 | 1.1 | 9.6638 | 1.782
2014-10-14 23:00 | 13.8827 | 6.2105 | 34 | 1.2 | 9.604 | 1.781
2014-10-15 | 13.8225 | 6.211 | 34 | 1.3 | 9.5942 | 1.78
2014-10-15 01:00 | 13.8024 | 6.2015 | 35 | 1.2 | 9.5144 | 1.78
2014-10-15 02:00 | 13.8223 | 6.2021 | 34 | 1.1 | 9.5046 | 1.781
2014-10-15 03:00 | 13.8721 | 6.1926 | 34 | 1.3 | 9.4548 | 1.78
2014-10-15 04:00 | 13.872 | 6.1931 | 34 | 1.1 | 9.415 | 1.779
2014-10-15 05:00 | 13.8118 | 6.1936 | 34 | 1.5 | 9.4552 | 1.778
2014-10-15 06:00 | 13.7717 | 6.1841 | 34 | 1.1 | 9.4255 | 1.778
2014-10-15 07:00 | 13.8015 | 6.1947 | 35 | 1.1 | 9.4457 | 1.777
2014-10-15 08:00 | 13.8714 | 6.2052 | 35 | 1.2 | 9.4659 | 1.777
2014-10-15 09:00 | 14.0513 | 6.2257 | 35 | 1.3 | 9.5261 | 1.776
2014-10-15 10:00 | 14.2411 | 6.2462 | 35 | 1.1 | 9.5263 | 1.774
2014-10-15 11:00 | 14.551 | 6.2668 | 35 | 3.2 | 9.5665 | 1.775
2014-10-15 12:00 | 14.9108 | 6.3173 | 35 | 1.2 | 9.6067 | 1.775
2014-10-15 13:00 | 15.0707 | 6.3278 | 35 | 1.7 | 9.7169 | 1.774
2014-10-15 14:00 | 15.2606 | 6.3583 | 35 | 1.3 | 9.7271 | 1.774
2014-10-15 15:00 | 15.5304 | 6.3688 | 35 | 1.2 | 9.7673 | 1.773
2014-10-15 16:00 | 15.5903 | 6.3694 | 35 | 1.1 | 9.7775 | 1.774
2014-10-15 17:00 | 15.5501 | 6.3799 | 36 | 1.4 | 9.6877 | 1.773
2014-10-15 18:00 | 15.5 | 6.3704 | 35 | 1.1 | 9.6879 | 1.772
2014-10-15 19:00 | 15.4299 | 6.3509 | 35 | 1.3 | 9.6181 | 1.771
2014-10-15 20:00 | 15.3897 | 6.3615 | 35 | 1.6 | 9.5583 | 1.771
2014-10-15 21:00 | 15.3196 | 6.352 | 35 | 1.3 | 9.5085 | 1.77
2014-10-15 22:00 | 15.2194 | 6.3225 | 35 | 1.3 | 9.4887 | 1.77
2014-10-15 23:00 | 15.1293 | 6.323 | 35 | 1.2 | 9.4289 | 1.77
2014-10-16 | 15.0292 | 6.3236 | 35 | 1.3 | 9.3691 | 1.769
2014-10-16 01:00 | 14.939 | 6.2941 | 35 | 1.1 | 9.3394 | 1.768
2014-10-16 02:00 | 14.8689 | 6.2846 | 35 | 1.2 | 9.2896 | 1.769
2014-10-16 03:00 | 14.8387 | 6.2751 | 35 | 1.3 | 9.2998 | 1.769
2014-10-16 04:00 | 14.8086 | 6.2756 | 35 | 1.1 | 9.3 | 1.768
2014-10-16 05:00 | 14.7585 | 6.2662 | 35 | 1.3 | 9.2802 | 1.769
2014-10-16 06:00 | 14.6983 | 6.2667 | 36 | 1.2 | 9.3104 | 1.77
2014-10-16 07:00 | 14.6382 | 6.2572 | 35 | 1.1 | 9.3206 | 1.771
2014-10-16 08:00 | 14.608 | 6.2677 | 35 | 1.1 | 9.3208 | 1.769
2014-10-16 09:00 | 14.6379 | 6.2583 | 36 | 1.4 | 9.391 | 1.768
2014-10-16 10:00 | 14.7377 | 6.2788 | 35 | 1 | 9.4212 | 1.768
2014-10-16 11:00 | 14.8176 | 6.2793 | 35 | 1.2 | 9.4514 | 1.768
2014-10-16 12:00 | 14.9475 | 6.3098 | 36 | 1.2 | 9.4416 | 1.769
2014-10-16 13:00 | 15.1573 | 6.3303 | 36 | 1 | 9.5018 | 1.769
2014-10-16 14:00 | 15.2272 | 6.3309 | 37 |  | 9.502 | 1.77
2014-10-16 15:00 | 15.287 | 6.3414 | 37 | 1.2 | 9.5422 | 1.771
2014-10-16 16:00 | 15.3669 | 6.3719 | 37 | 1.1 | 9.4824 | 1.773
2014-10-16 17:00 | 15.3968 | 6.3824 | 38 | 1.2 | 9.5526 | 1.774
2014-10-16 18:00 | 15.4066 | 6.383 | 38 | 1.1 | 9.4928 | 1.776
2014-10-16 19:00 | 15.4465 | 6.3935 | 38 | 1.2 | 9.5131 | 1.778
2014-10-16 20:00 | 15.4563 | 6.394 | 38 | 1.3 | 9.4433 | 1.781
2014-10-16 21:00 | 15.4462 | 6.3945 | 37 | 1.8 | 9.4635 | 1.782
2014-10-16 22:00 | 15.3961 | 6.375 | 38 | 1.2 | 9.4337 | 1.785
2014-10-16 23:00 | 15.3459 | 6.3756 | 38 | 1.2 | 9.3639 | 1.785
2014-10-17 | 15.2958 | 6.3761 | 38 | 1.2 | 9.3241 | 1.787
2014-10-17 01:00 | 15.2456 | 6.3666 | 38 | 1.2 | 9.2843 | 1.788
2014-10-17 02:00 | 15.2055 | 6.3471 | 37 | 1.3 | 9.2645 | 1.788
2014-10-17 03:00 | 15.1954 | 6.3577 | 37 | 1.2 | 9.2747 | 1.79
2014-10-17 04:00 | 15.1352 | 6.3482 | 37 | 1.3 | 9.2349 | 1.794
2014-10-17 05:00 | 15.1051 | 6.3487 | 37 | 1.2 | 9.2351 | 1.798
2014-10-17 06:00 | 15.0549 | 6.3592 | 38 | 1.4 | 9.1953 | 1.807
2014-10-17 07:00 | 15.0348 | 6.3597 | 38 | 1.2 | 9.1955 | 1.812
2014-10-17 08:00 | 15.1046 | 6.3603 | 38 | 1.1 | 9.2257 | 1.821
2014-10-17 09:00 | 15.2045 | 6.3908 | 38 | 1.5 | 9.2459 | 1.837
2014-10-17 10:00 | 15.2944 | 6.3913 | 38 | 1.8 | 9.2861 | 1.848
2014-10-17 11:00 | 15.3942 | 6.4118 | 39 | 1.6 | 9.2563 | 1.853
2014-10-17 12:00 | 15.5041 | 6.4624 | 42 | 1.7 | 9.2365 | 1.878
2014-10-17 13:00 | 15.7239 | 6.5229 | 48 | 4.6 | 9.1867 | 1.894
2014-10-17 14:00 | 15.8038 | 6.5734 | 54 | 3.6 | 9.117 | 1.912
2014-10-17 15:00 | 15.8437 | 6.6039 | 56 | 6 | 9.1672 | 1.928
2014-10-17 16:00 | 15.8035 | 6.5844 | 55 | 7.3 | 9.1874 | 1.943
2014-10-17 17:00 | 15.6134 | 6.515 | 52 | 9.3 | 9.2376 | 1.948
2014-10-17 18:00 | 15.3832 | 6.4555 | 49 | 7.8 | 9.2578 | 1.964
2014-10-17 19:00 | 15.1531 | 6.436 | 49 | 7.7 | 9.258 | 1.973
2014-10-17 20:00 | 14.993 | 6.3965 | 49 | 6.9 | 9.3082 | 1.981
2014-10-17 21:00 | 14.8328 | 6.3871 | 51 | 6.8 | 9.2984 | 1.986
2014-10-17 22:00 | 14.6927 | 6.3676 | 53 | 7.1 | 9.3286 | 1.994
2014-10-17 23:00 | 14.6025 | 6.3681 | 54 | 5.5 | 9.3088 | 1.995
2014-10-18 | 14.5324 | 6.3586 | 55 | 4.4 | 9.319 | 2.006
2014-10-18 01:00 | 14.5123 | 6.3691 | 54 | 4.4 | 9.3692 | 2.013
2014-10-18 02:00 | 14.4621 | 6.3697 | 54 | 4.9 | 9.3594 | 2.015
2014-10-18 03:00 | 14.442 | 6.3702 | 53 | 4.7 | 9.3896 | 2.025
2014-10-18 04:00 | 14.4418 | 6.3707 | 51 | 3.9 | 9.4098 | 2.03
2014-10-18 05:00 | 14.4617 | 6.3812 | 51 | 4.1 | 9.42 | 2.031
2014-10-18 06:00 | 14.4515 | 6.3818 | 50 | 3.1 | 9.4002 | 2.041
2014-10-18 07:00 | 14.5114 | 6.3723 | 48 | 3 | 9.3804 | 2.046
2014-10-18 08:00 | 14.5413 | 6.3628 | 47 | 2.8 | 9.3707 | 2.05
2014-10-18 09:00 | 14.6011 | 6.3733 | 46 | 2.4 | 9.3809 | 2.054
2014-10-18 10:00 | 14.771 | 6.3838 | 45 | 2.3 | 9.4111 | 2.058
2014-10-18 11:00 | 14.8708 | 6.3844 | 44 | 2.4 | 9.3813 | 2.058
2014-10-18 12:00 | 15.0107 | 6.4049 | 45 | 2.3 | 9.4215 | 2.066
2014-10-18 13:00 | 15.3406 | 6.4154 | 43 | 2 | 9.4317 | 2.069
2014-10-18 14:00 | 15.4304 | 6.4259 | 43 | 2.1 | 9.4519 | 2.071
2014-10-18 15:00 | 15.4703 | 6.4265 | 42 | 2.1 | 9.3721 | 2.074
2014-10-18 16:00 | 15.4501 | 6.427 | 43 | 2 | 9.3923 | 2.077
2014-10-18 17:00 | 15.36 | 6.4075 | 43 | 2.4 | 9.3325 | 2.078
2014-10-18 18:00 | 15.2199 | 6.388 | 43 | 2.2 | 9.2727 | 2.081
2014-10-18 19:00 | 15.0997 | 6.4085 | 44 | 2.3 | 9.2629 | 2.082
2014-10-18 20:00 | 14.9996 | 6.3691 | 44 | 3 | 9.2231 | 2.084
2014-10-18 21:00 | 14.9194 | 6.3796 | 43 | 2.5 | 9.2333 | 2.086
2014-10-18 22:00 | 14.8593 | 6.3601 | 42 | 2.4 | 9.1935 | 2.085
2014-10-18 23:00 | 14.8192 | 6.3606 | 42 | 2.4 | 9.2137 | 2.087
2014-10-19 | 14.809 | 6.3612 | 42 | 2.2 | 9.2239 | 2.087
2014-10-19 01:00 | 14.8189 | 6.3517 | 41 | 2.2 | 9.1941 | 2.088
2014-10-19 02:00 | 14.8587 | 6.3622 | 41 | 2.4 | 9.2243 | 2.088
2014-10-19 03:00 | 14.8986 | 6.3527 | 40 | 2.3 | 9.2246 | 2.089
2014-10-19 04:00 | 14.9385 | 6.3532 | 40 | 2 | 9.1948 | 2.09
2014-10-19 05:00 | 14.9783 | 6.3538 | 40 | 2.1 | 9.225 | 2.089
2014-10-19 06:00 | 14.9882 | 6.3543 | 39 | 2.4 | 9.2252 | 2.088
2014-10-19 07:00 | 15.028 | 6.3448 | 39 | 2 | 9.1954 | 2.089
2014-10-19 08:00 | 15.0679 | 6.3553 | 39 | 1.9 | 9.2056 | 2.087
2014-10-19 09:00 | 15.1177 | 6.3659 | 39 | 2.2 | 9.1858 | 2.087
2014-10-19 10:00 | 15.2076 | 6.3664 | 39 | 2.1 | 9.226 | 2.088
2014-10-19 11:00 | 15.4275 | 6.3769 | 39 | 2.2 | 9.2862 | 2.087
2014-10-19 12:00 | 15.4873 | 6.3874 | 39 | 2.2 | 9.3064 | 2.086
2014-10-19 13:00 | 15.6072 | 6.3979 | 39 | 2.2 | 9.2766 | 2.085
2014-10-19 14:00 | 15.517 | 6.3685 | 39 | 2.2 | 9.2968 | 2.085
2014-10-19 15:00 | 15.4069 | 6.359 | 39 | 2.1 | 9.287 | 2.084
2014-10-19 16:00 | 15.3168 | 6.3495 | 38 | 2.1 | 9.2572 | 2.085
2014-10-19 17:00 | 15.3066 | 6.37 | 39 | 2.5 | 9.2374 | 2.084
2014-10-19 18:00 | 15.2965 | 6.3506 | 39 | 2 | 9.1776 | 2.085
2014-10-19 19:00 | 15.2963 | 6.3511 | 39 | 2.1 | 9.1578 | 2.086
2014-10-19 20:00 | 15.2762 | 6.3516 | 38 | 2.2 | 9.168 | 2.086
2014-10-19 21:00 | 15.2261 | 6.3421 | 38 | 2 | 9.1483 | 2.086
2014-10-19 22:00 | 15.1659 | 6.3326 | 38 | 1.9 | 9.1585 | 2.084
2014-10-19 23:00 | 15.0758 | 6.3332 | 38 | 1.7 | 9.1387 | 2.084
2014-10-20 | 14.9756 | 6.3237 | 38 | 1.9 | 9.1889 | 2.083
2014-10-20 01:00 | 14.8455 | 6.3042 | 38 | 2 | 9.1691 | 2.083
2014-10-20 02:00 | 14.6754 | 6.3147 | 39 | 1.9 | 9.1593 | 2.083
2014-10-20 03:00 | 14.5252 | 6.3153 | 39 | 1.9 | 9.2195 | 2.083
2014-10-20 04:00 | 14.3851 | 6.3058 | 39 | 2 | 9.2197 | 2.081
2014-10-20 05:00 | 14.2749 | 6.3163 | 39 | 2.3 | 9.2699 | 2.082
2014-10-20 06:00 | 14.1348 | 6.2968 | 39 | 2.6 | 9.2901 | 2.081
2014-10-20 07:00 | 14.0546 | 6.2973 | 39 | 1.8 | 9.3303 | 2.081
2014-10-20 08:00 | 13.9845 | 6.2779 | 39 | 1.9 | 9.3705 | 2.08
2014-10-20 09:00 | 13.9744 | 6.2984 | 39 | 2 | 9.3807 | 2.077
2014-10-20 10:00 | 13.9742 | 6.2989 | 39 | 1.8 | 9.4209 | 2.077
2014-10-20 11:00 | 13.9941 | 6.2994 | 39 | 2.1 | 9.4811 | 2.079
2014-10-20 12:00 | 14.0639 | 6.32 | 39 | 1.9 | 9.5513 | 2.075
2014-10-20 13:00 | 14.2638 | 6.3405 | 38 | 1.9 | 9.6015 | 2.075
2014-10-20 14:00 | 14.3537 | 6.341 | 38 | 1.7 | 9.6017 | 2.074
2014-10-20 15:00 | 14.3935 | 6.3515 | 38 | 1.8 | 9.6519 | 2.073
2014-10-20 16:00 | 14.2734 | 6.342 | 38 | 1.6 | 9.6222 | 2.072
2014-10-20 17:00 | 14.0932 | 6.3226 | 38 | 1.7 | 9.6124 | 2.071
2014-10-20 18:00 | 13.9031 | 6.2931 | 38 | 1.8 | 9.5226 | 2.069
2014-10-20 19:00 | 13.753 | 6.2836 | 38 | 1.8 | 9.5228 | 2.068
2014-10-20 20:00 | 13.5728 | 6.2641 | 38 | 1.7 | 9.513 | 2.067
2014-10-20 21:00 | 13.4627 | 6.2647 | 38 | 2.3 | 9.5332 | 2.065
2014-10-20 22:00 | 13.3925 | 6.2552 | 38 | 1.6 | 9.5434 | 2.064
2014-10-20 23:00 | 13.2724 | 6.2357 | 38 | 1.8 | 9.5236 | 2.064
2014-10-21 | 13.2423 | 6.2262 | 37 | 1.7 | 9.5038 | 2.062
2014-10-21 01:00 | 13.1521 | 6.2167 | 37 | 1.6 | 9.544 | 2.06
2014-10-21 02:00 | 13.052 | 6.2073 | 37 | 1.7 | 9.5742 | 2.06
2014-10-21 03:00 | 12.9518 | 6.1878 | 37 | 1.4 | 9.5544 | 2.057
2014-10-21 04:00 | 12.8917 | 6.1783 | 37 | 1.4 | 9.6046 | 2.056
2014-10-21 05:00 | 12.8615 | 6.1888 | 37 | 1.8 | 9.5948 | 2.056
2014-10-21 06:00 | 12.7814 | 6.1694 | 37 | 1.7 | 9.585 | 2.054
2014-10-21 07:00 | 12.7513 | 6.1699 | 37 | 1.6 | 9.6452 | 2.052
2014-10-21 08:00 | 12.7211 | 6.1704 | 37 | 1.5 | 9.6254 | 2.051
2014-10-21 09:00 | 12.811 | 6.1609 | 37 | 1.6 | 9.6156 | 2.048
2014-10-21 10:00 | 13.0408 | 6.1914 | 37 | 1.7 | 9.6759 | 2.048
2014-10-21 11:00 | 13.2907 | 6.212 | 35 | 1.5 | 9.7061 | 2.047
2014-10-21 12:00 | 13.4306 | 6.2025 | 36 | 1.6 | 9.7163 | 2.044
2014-10-21 13:00 | 13.6904 | 6.243 | 36 | 1.4 | 9.7465 | 2.043
2014-10-21 14:00 | 13.8803 | 6.2335 | 36 | 1.5 | 9.7567 | 2.042
2014-10-21 15:00 | 13.8901 | 6.2241 | 36 | 1.7 | 9.7569 | 2.041
2014-10-21 16:00 | 13.92 | 6.2446 | 36 | 1.6 | 9.7371 | 2.04
2014-10-21 17:00 | 13.8299 | 6.2351 | 36 | 1.5 | 9.6773 | 2.04
2014-10-21 18:00 | 13.6197 | 6.1956 | 36 | 1.5 | 9.6875 | 2.037
2014-10-21 19:00 | 13.4396 | 6.1962 | 36 | 1.4 | 9.7177 | 2.035
2014-10-21 20:00 | 13.2894 | 6.1767 | 36 | 1.4 | 9.6579 | 2.034
2014-10-21 21:00 | 13.1493 | 6.1472 | 36 | 1.9 | 9.6481 | 2.034
2014-10-21 22:00 | 13.0792 | 6.1477 | 36 | 1.4 | 9.6383 | 2.031
2014-10-21 23:00 | 13.019 | 6.1482 | 36 | 1.5 | 9.6285 | 2.032
2014-10-22 | 12.9889 | 6.1388 | 36 | 1.4 | 9.6187 | 2.029
2014-10-22 01:00 | 12.9387 | 6.1493 | 36 | 1.4 | 9.6089 | 2.028
2014-10-22 02:00 | 12.8786 | 6.1198 | 36 | 1.5 | 9.5991 | 2.027
2014-10-22 03:00 | 12.8985 | 6.1303 | 36 | 1.4 | 9.5993 | 2.025
2014-10-22 04:00 | 12.9283 | 6.1309 | 36 | 1.6 | 9.6095 | 2.024
2014-10-22 05:00 | 12.9582 | 6.1414 | 36 | 1.6 | 9.5998 | 2.023
2014-10-22 06:00 | 13.028 | 6.1419 | 36 | 2.2 | 9.58 | 2.023
2014-10-22 07:00 | 13.0979 | 6.1524 | 36 | 1.4 | 9.5702 | 2.022
2014-10-22 08:00 | 13.1277 | 6.1529 | 36 | 2 | 9.5404 | 2.021
2014-10-22 09:00 | 13.1576 | 6.1635 | 36 | 1.6 | 9.6006 | 2.023
2014-10-22 10:00 | 13.1475 | 6.174 | 36 | 1.6 | 9.6308 | 2.024
2014-10-22 11:00 | 13.1873 | 6.1745 | 36 | 1.5 | 9.601 | 2.024
2014-10-22 12:00 | 13.1772 | 6.175 | 36 | 1.6 | 9.6512 | 2.026
2014-10-22 13:00 | 13.177 | 6.1656 | 36 | 1.4 | 9.6714 | 2.03
2014-10-22 14:00 | 13.1369 | 6.1861 | 36 | 1.3 | 9.7016 | 2.035
2014-10-22 15:00 | 13.0968 | 6.1766 | 37 | 1.5 | 9.7218 | 2.039
2014-10-22 16:00 | 13.0166 | 6.1971 | 37 | 1.5 | 9.712 | 2.042
2014-10-22 17:00 | 12.8665 | 6.1976 | 39 | 1.6 | 9.7622 | 2.045
2014-10-22 18:00 | 12.6463 | 6.2182 | 41 | 1.6 | 9.8324 | 2.054
2014-10-22 19:00 | 12.4162 | 6.2387 | 44 | 1.7 | 9.8426 | 2.061
2014-10-22 20:00 | 12.1061 | 6.2692 | 48 | 2.3 | 9.9228 | 2.071
2014-10-22 21:00 | 11.8059 | 6.2997 | 53 | 3.5 | 10.073 | 2.08
2014-10-22 22:00 | 11.7258 | 6.3003 | 53 | 4.7 | 10.1032 | 2.088
2014-10-22 23:00 | 11.6256 | 6.2808 | 52 | 6.4 | 10.1635 | 2.092
2014-10-23 | 11.5655 | 6.2513 | 51 | 5.5 | 10.1637 | 2.103
2014-10-23 01:00 | 11.5354 | 6.2118 | 50 | 6.6 | 10.1839 | 2.111
2014-10-23 02:00 | 11.5252 | 6.1723 | 50 | 8.4 | 10.1541 | 2.114
2014-10-23 03:00 | 11.5051 | 6.1529 | 51 | 7.8 | 10.1443 | 2.126
2014-10-23 04:00 | 11.5149 | 6.1234 | 51 | 7.6 | 10.1045 | 2.133
2014-10-23 05:00 | 11.5148 | 6.1139 | 51 | 8.4 | 10.1147 | 2.136
2014-10-23 06:00 | 11.5446 | 6.1044 | 50 | 8.1 | 10.1549 | 2.148
2014-10-23 07:00 | 11.5445 | 6.095 | 49 | 6.8 | 10.1251 | 2.155
2014-10-23 08:00 | 11.5444 | 6.0855 | 49 | 7.3 | 10.1653 | 2.164
2014-10-23 09:00 | 11.5742 | 6.096 | 48 | 6 | 10.0855 | 2.172
2014-10-23 10:00 | 11.5941 | 6.0965 | 48 | 5.6 | 10.1357 | 2.181
2014-10-23 11:00 | 11.6739 | 6.107 | 48 | 5.6 | 10.1459 | 2.184
2014-10-23 12:00 | 11.7338 | 6.0976 | 48 | 5.5 | 10.1261 | 2.2
2014-10-23 13:00 | 11.7837 | 6.1181 | 48 | 5.5 | 10.1363 | 2.208
2014-10-23 14:00 | 11.8535 | 6.0986 | 46 | 5.6 | 10.0965 | 2.218
2014-10-23 15:00 | 11.9034 | 6.1091 | 46 | 5.3 | 10.0467 | 2.226
2014-10-23 16:00 | 11.9232 | 6.0997 | 46 | 5.2 | 10.0069 | 2.234
2014-10-23 17:00 | 11.9231 | 6.1002 | 45 | 5.8 | 10.0271 | 2.237
2014-10-23 18:00 | 11.913 | 6.1007 | 45 | 5.4 | 9.9774 | 2.25
2014-10-23 19:00 | 11.9128 | 6.0812 | 45 | 6 | 9.9576 | 2.261
2014-10-23 20:00 | 11.8927 | 6.1017 | 45 | 4.9 | 9.9978 | 2.269
2014-10-23 21:00 | 11.9025 | 6.0823 | 45 | 5.3 | 9.988 | 2.286
2014-10-23 22:00 | 11.9124 | 6.0828 | 44 | 4.7 | 9.9882 | 2.307
2014-10-23 23:00 | 11.9223 | 6.0933 | 44 | 4.8 | 9.9784 | 2.313
2014-10-24 | 11.9421 | 6.0738 | 43 | 5 | 9.9586 | 2.345
2014-10-24 01:00 | 11.942 | 6.0944 | 44 | 4.9 | 9.9588 | 2.367
2014-10-24 02:00 | 11.9218 | 6.0849 | 44 | 4.3 | 9.949 | 2.374
2014-10-24 03:00 | 11.9317 | 6.1054 | 43 | 5.7 | 9.9492 | 2.413
2014-10-24 04:00 | 11.9215 | 6.0859 | 42 | 7.5 | 9.9294 | 2.43
2014-10-24 05:00 | 11.9214 | 6.0664 | 41 | 9.8 | 9.9096 | 2.443
2014-10-24 06:00 | 11.9313 | 6.047 | 40 | 9.1 | 9.9198 | 2.455
2014-10-24 07:00 | 11.9511 | 6.0375 | 39 | 9.4 | 9.95 | 2.464
2014-10-24 08:00 | 11.981 | 6.038 | 40 | 8.7 | 9.9902 | 2.473
2014-10-24 09:00 | 12.0808 | 6.0385 | 39 | 7.1 | 9.9804 | 2.481
2014-10-24 10:00 | 12.1607 | 6.0491 | 40 | 9.2 | 9.9506 | 2.488
2014-10-24 11:00 | 12.2806 | 6.0596 | 39 | 6 | 10.0108 | 2.494
2014-10-24 12:00 | 12.3804 | 6.0601 | 38 | 5.1 | 9.9311 | 2.495
2014-10-24 13:00 | 12.4403 | 6.0706 | 38 | 4.8 | 9.9213 | 2.506
2014-10-24 14:00 | 12.5101 | 6.0911 | 39 | 5.1 | 9.9015 | 2.512
2014-10-24 15:00 | 12.58 | 6.1017 | 39 | 4.6 | 9.9317 | 2.52
2014-10-24 16:00 | 12.6499 | 6.0722 | 41 | 4.4 | 9.8319 | 2.527
2014-10-24 17:00 | 12.6897 | 6.0927 | 38 | 3.8 | 9.8821 | 2.529
2014-10-24 18:00 | 12.6796 | 6.0932 | 38 | 3.4 | 9.8223 | 2.539
2014-10-24 19:00 | 12.6394 | 6.0938 | 38 | 3.9 | 9.8525 | 2.547
2014-10-24 20:00 | 12.5893 | 6.0943 | 38 | 3.5 | 9.8527 | 2.551
2014-10-24 21:00 | 12.5492 | 6.0848 | 37 | 3.3 | 9.8429 | 2.556
2014-10-24 22:00 | 12.509 | 6.0753 | 37 | 3.2 | 9.8831 | 2.562
2014-10-24 23:00 | 12.4689 | 6.0758 | 37 | 3.3 | 9.8633 | 2.565
2014-10-25 | 12.4287 | 6.0664 | 37 | 3.1 | 9.8435 | 2.571
2014-10-25 01:00 | 12.3986 | 6.0769 | 37 | 2.8 | 9.9037 | 2.573
2014-10-25 02:00 | 12.3585 | 6.0674 | 37 | 3.1 | 9.9139 | 2.576
2014-10-25 03:00 | 12.3183 | 6.0579 | 38 | 2.5 | 9.9241 | 2.581
2014-10-25 04:00 | 12.2682 | 6.0485 | 37 | 2.9 | 9.9443 | 2.583
2014-10-25 05:00 | 12.218 | 6.069 | 37 | 2.9 | 9.9345 | 2.585
2014-10-25 06:00 | 12.1779 | 6.0295 | 36 | 2.9 | 9.9747 | 2.586
2014-10-25 07:00 | 12.1177 | 6.03 | 36 | 2.7 | 9.985 | 2.589
2014-10-25 08:00 | 12.0876 | 6.0505 | 36 | 2.9 | 10.0252 | 2.59
2014-10-25 09:00 | 12.0975 | 6.0411 | 35 | 2.8 | 10.0354 | 2.591
2014-10-25 10:00 | 12.1373 | 6.0416 | 35 | 2.7 | 10.0256 | 2.59
2014-10-25 11:00 | 12.1772 | 6.0321 | 35 | 2.8 | 10.0158 | 2.591
2014-10-25 12:00 | 12.227 | 6.0426 | 35 | 2.6 | 10.026 | 2.592
2014-10-25 13:00 | 12.2669 | 6.0132 | 35 | 2.9 | 10.0162 | 2.589
2014-10-25 14:00 | 12.2568 | 6.0237 | 35 | 4.2 | 10.0264 | 2.589
2014-10-25 15:00 | 12.2566 | 6.0142 | 35 | 2.7 | 10.0066 | 2.587
2014-10-25 16:00 | 12.2365 | 6.0147 | 34 | 2.7 | 10.0268 | 2.585
2014-10-25 17:00 | 12.1963 | 6.0152 | 34 | 3.7 | 9.977 | 2.586
2014-10-25 18:00 | 12.1562 | 6.0158 | 34 | 2.8 | 9.9672 | 2.583
2014-10-25 19:00 | 12.1261 | 5.9863 | 34 | 2.6 | 9.9974 | 2.581
2014-10-25 20:00 | 12.0959 | 5.9968 | 34 | 3.9 | 10.0376 | 2.578
2014-10-25 21:00 | 12.0658 | 5.9773 | 34 | 2.6 | 10.0178 | 2.575
2014-10-25 22:00 | 12.0256 | 5.9679 | 34 | 2.8 | 10.038 | 2.571
2014-10-25 23:00 | 11.9855 | 5.9284 | 33 | 2.4 | 10.0782 | 2.571
2014-10-26 | 11.9354 | 5.9289 | 33 | 2.3 | 10.0484 | 2.566
2014-10-26 01:00 | 11.9152 | 5.9194 | 33 | 2.5 | 10.0787 | 2.563
2014-10-26 02:00 | 11.8751 | 5.9399 | 33 | 2.4 | 10.0889 | 2.561
2014-10-26 03:00 | 11.8249 | 5.9305 | 33 | 2.2 | 10.0691 | 2.556
2014-10-26 04:00 | 11.7648 | 5.911 | 33 | 2.3 | 10.1493 | 2.552
2014-10-26 05:00 | 11.7346 | 5.8915 | 33 | 2.2 | 10.0795 | 2.551
2014-10-26 06:00 | 11.7145 | 5.912 | 33 | 2.4 | 10.0897 | 2.548
2014-10-26 07:00 | 11.6944 | 5.9026 | 33 | 2.3 | 10.0799 | 2.545
2014-10-26 08:00 | 11.6742 | 5.9231 | 33 | 2.2 | 10.0701 | 2.548
2014-10-26 09:00 | 11.6841 | 5.9136 | 33 | 3.8 | 10.0703 | 2.552
2014-10-26 10:00 | 11.7039 | 5.9141 | 33 | 2.8 | 10.0805 | 2.551
2014-10-26 11:00 | 11.7138 | 5.9146 | 33 | 2.4 | 10.0907 | 2.551
2014-10-26 12:00 | 11.7337 | 5.8952 | 33 | 2.5 | 10.0809 | 2.553
2014-10-26 13:00 | 11.7235 | 5.8957 | 33 | 2 | 10.0911 | 2.557
2014-10-26 14:00 | 11.7134 | 5.8962 | 33 | 2.6 | 10.1013 | 2.56
2014-10-26 15:00 | 11.6732 | 5.9067 | 34 | 2.2 | 10.1215 | 2.563
2014-10-26 16:00 | 11.6831 | 5.9273 | 34 | 2.5 | 10.0817 | 2.566
2014-10-26 17:00 | 11.673 | 5.9278 | 34 | 2.5 | 10.1319 | 2.567
2014-10-26 18:00 | 11.6128 | 5.9283 | 34 | 2.5 | 10.1021 | 2.573
2014-10-26 19:00 | 11.5827 | 5.9388 | 34 | 2.7 | 10.1023 | 2.575
2014-10-26 20:00 | 11.5125 | 5.9293 | 34 | 2.4 | 10.1126 | 2.576
2014-10-26 21:00 | 11.4624 | 5.9199 | 34 | 2.7 | 10.1128 | 2.58
2014-10-26 22:00 | 11.4223 | 5.9104 | 33 | 2.4 | 10.133 | 2.58
2014-10-26 23:00 | 11.3921 | 5.9209 | 33 | 2.6 | 10.1432 | 2.582
2014-10-27 | 11.352 | 5.9114 | 34 | 2.3 | 10.1634 | 2.583
2014-10-27 01:00 | 11.3418 | 5.882 | 34 | 4.5 | 10.1536 | 2.588
2014-10-27 02:00 | 11.3317 | 5.8925 | 34 | 2.3 | 10.1738 | 2.585
2014-10-27 03:00 | 11.3015 | 5.893 | 33 | 2.2 | 10.194 | 2.588
2014-10-27 04:00 | 11.2514 | 5.8935 | 34 | 2.4 | 10.1642 | 2.589
2014-10-27 05:00 | 11.2513 | 5.864 | 33 | 2.1 | 10.1644 | 2.591
2014-10-27 06:00 | 11.2211 | 5.8746 | 33 | 2.1 | 10.1646 | 2.594
2014-10-27 07:00 | 11.161 | 5.8751 | 33 | 2.2 | 10.1448 | 2.595
2014-10-27 08:00 | 11.1708 | 5.8756 | 33 | 2.1 | 10.145 | 2.593
2014-10-27 09:00 | 11.2007 | 5.8861 | 33 | 2 | 10.1152 | 2.595
2014-10-27 10:00 | 11.2706 | 5.8667 | 33 | 2 | 10.1454 | 2.596
2014-10-27 11:00 | 11.3504 | 5.8972 | 33 | 1.9 | 10.1656 | 2.595
2014-10-27 12:00 | 11.3803 | 5.8777 | 33 | 1.9 | 10.1358 | 2.595
2014-10-27 13:00 | 11.3901 | 5.8882 | 33 | 2 | 10.226 | 2.594
2014-10-27 14:00 | 11.38 | 5.8888 | 32 | 1.9 | 10.2163 | 2.593
2014-10-27 15:00 | 11.4399 | 5.8993 | 33 | 1.9 | 10.2265 | 2.594
2014-10-27 16:00 | 11.3897 | 5.8898 | 32 | 2.6 | 10.1967 | 2.592
2014-10-27 17:00 | 11.3396 | 5.9003 | 32 | 2.3 | 10.1569 | 2.592
2014-10-27 18:00 | 11.1894 | 5.8908 | 32 | 2 | 10.2071 | 2.59
2014-10-27 19:00 | 11.0793 | 5.8714 | 32 | 2 | 10.2673 | 2.589
2014-10-27 20:00 | 11.0092 | 5.8519 | 32 | 2.2 | 10.3075 | 2.587
2014-10-27 21:00 | 10.939 | 5.8324 | 32 | 1.9 | 10.3677 | 2.585
2014-10-27 22:00 | 10.9189 | 5.8229 | 30 | 1.9 | 10.3679 | 2.581
2014-10-27 23:00 | 10.8987 | 5.8135 | 32 | 2 | 10.3881 | 2.582
2014-10-28 | 10.8586 | 5.814 | 32 | 2 | 10.3883 | 2.578
2014-10-28 01:00 | 10.8285 | 5.8145 | 32 | 2 | 10.3585 | 2.576
2014-10-28 02:00 | 10.7983 | 5.805 | 32 | 2 | 10.3887 | 2.575
2014-10-28 03:00 | 10.7482 | 5.8255 | 32 | 1.9 | 10.4089 | 2.571
2014-10-28 04:00 | 10.728 | 5.7961 | 31 | 2 | 10.3791 | 2.569
2014-10-28 05:00 | 10.7079 | 5.8066 | 31 | 1.9 | 10.3993 | 2.567
2014-10-28 06:00 | 10.6377 | 5.8071 | 31 | 2 | 10.4295 | 2.563
2014-10-28 07:00 | 10.5976 | 5.7976 | 31 | 1.8 | 10.4297 | 2.562
2014-10-28 08:00 | 10.5575 | 5.8082 | 31 | 1.9 | 10.4999 | 2.559
2014-10-28 09:00 | 10.5573 | 5.7987 | 31 | 1.7 | 10.4602 | 2.555
2014-10-28 10:00 | 10.5872 | 5.7892 | 31 | 1.9 | 10.5004 | 2.552
2014-10-28 11:00 | 10.667 | 5.7897 | 31 | 1.8 | 10.5006 | 2.553
2014-10-28 12:00 | 10.7869 | 5.8002 | 31 | 1.8 | 10.5208 | 2.547
2014-10-28 13:00 | 10.8768 | 5.8008 | 31 | 1.8 | 10.521 | 2.543
2014-10-28 14:00 | 10.9566 | 5.8113 | 31 | 1.7 | 10.4912 | 2.54
2014-10-28 15:00 | 11.0165 | 5.8118 | 31 | 1.8 | 10.4914 | 2.537
2014-10-28 16:00 | 10.9363 | 5.8123 | 31 | 2.6 | 10.4916 | 2.534
2014-10-28 17:00 | 10.8262 | 5.7829 | 31 | 2 | 10.4718 | 2.534
2014-10-28 18:00 | 10.7261 | 5.7734 | 31 | 1.7 | 10.512 | 2.529
2014-10-28 19:00 | 10.6159 | 5.7439 | 31 | 1.7 | 10.5322 | 2.524
2014-10-28 20:00 | 10.5458 | 5.7644 | 31 | 1.7 | 10.5224 | 2.521
2014-10-28 21:00 | 10.5056 | 5.7249 | 31 | 1.8 | 10.5426 | 2.519
2014-10-28 22:00 | 10.5055 | 5.7455 | 30 | 1.7 | 10.6128 | 2.516
2014-10-28 23:00 | 10.4854 | 5.746 | 30 | 1.7 | 10.603 | 2.514
2014-10-29 | 10.4952 | 5.7365 | 30 | 1.7 | 10.6232 | 2.509
2014-10-29 01:00 | 10.4851 | 5.717 | 30 | 1.9 | 10.5934 | 2.505
2014-10-29 02:00 | 10.4849 | 5.7376 | 30 | 1.9 | 10.6136 | 2.504
2014-10-29 03:00 | 10.4548 | 5.7481 | 30 | 1.7 | 10.6038 | 2.5
2014-10-29 04:00 | 10.4446 | 5.7186 | 30 | 1.7 | 10.5841 | 2.497
2014-10-29 05:00 | 10.4245 | 5.7391 | 30 | 1.7 | 10.6043 | 2.495
2014-10-29 06:00 | 10.4344 | 5.7496 | 30 | 2.7 | 10.5845 | 2.49
2014-10-29 07:00 | 10.4442 | 5.7502 | 30 | 1.7 | 10.5847 | 2.487
2014-10-29 08:00 | 10.4541 | 5.7507 | 30 | 1.7 | 10.5949 | 2.485
2014-10-29 09:00 | 10.4839 | 5.7412 | 30 | 1.7 | 10.5551 | 2.481
2014-10-29 10:00 | 10.5338 | 5.7417 | 30 | 1.9 | 10.5753 | 2.476
2014-10-29 11:00 | 10.5937 | 5.7623 | 30 | 1.7 | 10.5955 | 2.475
2014-10-29 12:00 | 10.6935 | 5.7328 | 30 | 1.7 | 10.5857 | 2.47
2014-10-29 13:00 | 10.8834 | 5.7733 | 30 | 1.7 | 10.6159 | 2.467
2014-10-29 14:00 | 11.0132 | 5.7938 | 30 | 1.6 | 10.5961 | 2.465
2014-10-29 15:00 | 11.0431 | 5.7943 | 30 | 1.7 | 10.5763 | 2.461
2014-10-29 16:00 | 11.023 | 5.7749 | 30 | 1.7 | 10.5765 | 2.458
2014-10-29 17:00 | 10.9628 | 5.7654 | 30 | 1.7 | 10.5767 | 2.456
2014-10-29 18:00 | 10.9227 | 5.7559 | 30 | 1.9 | 10.5769 | 2.451
2014-10-29 19:00 | 10.9025 | 5.7664 | 30 | 1.7 | 10.5871 | 2.448
2014-10-29 20:00 | 10.9424 | 5.767 | 30 | 1.6 | 10.5473 | 2.446
2014-10-29 21:00 | 10.9923 | 5.7575 | 30 | 1.7 | 10.5375 | 2.443
2014-10-29 22:00 | 11.0521 | 5.778 | 30 | 1.6 | 10.5078 | 2.439
2014-10-29 23:00 | 11.102 | 5.7785 | 30 | 1.7 | 10.518 | 2.439
2014-10-30 | 11.1418 | 5.799 | 30 | 1.8 | 10.5182 | 2.435
2014-10-30 01:00 | 11.1717 | 5.7796 | 30 | 2.1 | 10.4884 | 2.432
2014-10-30 02:00 | 11.1915 | 5.7901 | 30 | 1.7 | 10.4686 | 2.431
2014-10-30 03:00 | 11.2014 | 5.8006 | 30 | 2.5 | 10.4388 | 2.425
2014-10-30 04:00 | 11.1813 | 5.8011 | 30 | 1.6 | 10.489 | 2.423
2014-10-30 05:00 | 11.1811 | 5.7717 | 29 | 1.7 | 10.4992 | 2.422
2014-10-30 06:00 | 11.201 | 5.7822 | 30 | 1.7 | 10.4594 | 2.417
2014-10-30 07:00 | 11.2308 | 5.7927 | 30 | 1.6 | 10.4396 | 2.413
2014-10-30 08:00 | 11.2707 | 5.8032 | 30 | 1.6 | 10.4498 | 2.411
2014-10-30 09:00 | 11.3106 | 5.8037 | 30 | 1.7 | 10.44 | 2.407
2014-10-30 10:00 | 11.3504 | 5.8043 | 29 | 1.1 | 10.4402 | 2.403
2014-10-30 11:00 | 11.4203 | 5.8148 | 29 | 1.6 | 10.4404 | 2.403
2014-10-30 12:00 | 11.4901 | 5.8353 | 30 | 1.6 | 10.4406
2014-10-30 13:00 | 11.69 | 5.8658 | 30 | 2.3 | 10.4708
2014-10-30 14:00 | 11.8199 | 5.8764 | 30 | 1.5 | 10.461
2014-10-30 15:00 | 11.8597 | 5.8669 | 30 | 1.7 | 10.4612
2014-10-30 16:00 | 11.7796 | 5.8574 | 30 | 1.5 | 10.4414
2014-10-30 17:00 | 11.6594 | 5.8579 | 29 | 1.6 | 10.3917
2014-10-30 18:00 | 11.5493 | 5.8384 | 29 | 1.8 | 10.4219 | 2.38
2014-10-30 19:00 | 11.4592 | 5.839 | 29 | 1.5 | 10.4121 | 2.377
2014-10-30 20:00 | 11.379 | 5.8195 | 29 | 2.1 | 10.4423 | 2.373
2014-10-30 21:00 | 11.3089 | 5.81 | 29 | 1.5 | 10.4025 | 2.37
2014-10-30 22:00 | 11.2387 | 5.8105 | 29 | 1.6 | 10.4327 | 2.368
2014-10-30 23:00 | 11.1886 | 5.8211 | 29 | 1.7 | 10.4129 | 2.368
2014-10-31 | 11.1385 | 5.8216 | 29 | 1.4 | 10.4131 | 2.362
2014-10-31 01:00 | 11.0983 | 5.8121 | 29 | 1.5 | 10.4033 | 2.359
2014-10-31 02:00 | 11.0582 | 5.8126 | 30 | 1.5 | 10.4135 | 2.358
2014-10-31 03:00 | 11.038 | 5.8231 | 30 | 1.5 | 10.4237 | 2.353
2014-10-31 04:00 | 11.0079 | 5.8037 | 29 | 1.6 | 10.4239 | 2.35
2014-10-31 05:00 | 10.9777 | 5.8242 | 29 | 1.4 | 10.3941 | 2.35
2014-10-31 06:00 | 10.9176 | 5.8047 | 29 | 1.7 | 10.4443 | 2.345
2014-10-31 07:00 | 10.8675 | 5.8152 | 29 | 1.7 | 10.4745 | 2.343
2014-10-31 08:00 | 10.8173 | 5.8158 | 29 | 1.5 | 10.4747 | 2.338
2014-10-31 09:00 | 10.8072 | 5.8163 | 29 | 1.6 | 10.4749 | 2.336
2014-10-31 10:00 | 10.897 | 5.8268 | 29 | 1.4 | 10.5351 | 2.333
2014-10-31 11:00 | 11.0269 | 5.8473 | 29 | 1.5 | 10.4854 | 2.331
2014-10-31 12:00 | 11.2168 | 5.8578 | 29 | 1.5 | 10.5456 | 2.327
2014-10-31 13:00 | 11.2966 | 5.8584 | 29 | 1 | 10.5258 | 2.324
2014-10-31 14:00 | 11.2565 | 5.8589 | 29 | 1.5 | 10.506 | 2.322
2014-10-31 15:00 | 11.1863 | 5.8494 | 30 | 1.5 | 10.5262 | 2.319
2014-10-31 16:00 | 11.1462 | 5.8399 | 29 | 1.6 | 10.5264 | 2.317
2014-10-31 17:00 | 11.0561 | 5.8205 | 29 | 1.5 | 10.5266 | 2.316
2014-10-31 18:00 | 10.9859 | 5.831 | 29 | 1.5 | 10.4768 | 2.31
2014-10-31 19:00 | 10.9358 | 5.8115 | 29 | 1.5 | 10.477 | 2.308
2014-10-31 20:00 | 10.8956 | 5.812 | 29 | 1.5 | 10.4872 | 2.305
2014-10-31 21:00 | 10.8855 | 5.8125 | 29 | 1.7 | 10.4574 | 2.303
2014-10-31 22:00 | 10.8854 | 5.8131 | 29 | 1.5 | 10.4776 | 2.3
2014-10-31 23:00 | 10.8952 | 5.8136 | 29 | 1.6 | 10.4978 | 2.299
2014-11-01 | 10.8751 | 5.8441 | 29 | 1.3 | 10.448 | 2.295
2014-11-01 01:00 | 10.8949 | 5.8246 | 29 | 1.5 | 10.4682 | 2.292
2014-11-01 02:00 | 10.8848 | 5.8452 | 29 | 1.5 | 10.4484 | 2.292
2014-11-01 03:00 | 10.8646 | 5.8357 | 29 | 1.4 | 10.4886 | 2.288
2014-11-01 04:00 | 10.8445 | 5.8462 | 29 | 1.6 | 10.4388 | 2.284
2014-11-01 05:00 | 10.8244 | 5.8367 | 29 | 1.5 | 10.479 | 2.283
2014-11-01 06:00 | 10.7942 | 5.8272 | 29 | 1.5 | 10.4393 | 2.281
2014-11-01 07:00 | 10.7641 | 5.8278 | 29 | 1.5 | 10.4495 | 2.28
2014-11-01 08:00 | 10.7139 | 5.8383 | 30 | 1.6 | 10.4497 | 2.279
2014-11-01 09:00 | 10.7138 | 5.8388 | 30 | 1.5 | 10.4699 | 2.277
2014-11-01 10:00 | 10.7037 | 5.8493 | 30 | 1.5 | 10.4801 | 2.275
2014-11-01 11:00 | 10.7335 | 5.8299 | 29 | 1.3 | 10.5003 | 2.274
2014-11-01 12:00 | 10.6934 | 5.8504 | 29 | 1.5 | 10.5205 | 2.273
2014-11-01 13:00 | 10.7132 | 5.8609 | 29 | 1.6 | 10.5307 | 2.272
2014-11-01 14:00 | 10.6931 | 5.8714 | 30 | 1.4 | 10.5409 | 2.271
2014-11-01 15:00 | 10.653 | 5.8619 | 30 | 1.4 | 10.5211 | 2.271
2014-11-01 16:00 | 10.5928 | 5.8525 | 30 | 1.2 | 10.4813 | 2.269
2014-11-01 17:00 | 10.5327 | 5.863 | 30 | 1.4 | 10.5515 | 2.267
2014-11-01 18:00 | 10.4425 | 5.8535 | 30 | 1.4 | 10.5217 | 2.267
2014-11-01 19:00 | 10.3824 | 5.864 | 30 | 1.5 | 10.5219 | 2.266
2014-11-01 20:00 | 10.3123 | 5.8646 | 31 | 1.5 | 10.5321 | 2.264
2014-11-01 21:00 | 10.2621 | 5.8751 | 31 | 1.7 | 10.5223 | 2.265
2014-11-01 22:00 | 10.212 | 5.8656 | 31 | 1.6 | 10.5225 | 2.263
2014-11-01 23:00 | 10.1718 | 5.8961 | 30 | 1.6 | 10.5627 | 2.264
2014-11-02 | 10.1417 | 5.8866 | 31 | 1.8 | 10.583 | 2.262
2014-11-02 01:00 | 10.1215 | 5.9172 | 32 | 1.6 | 10.5332 | 2.261
2014-11-02 02:00 | 10.0914 | 5.9177 | 32 | 1.7 | 10.5734 | 2.261
2014-11-02 03:00 | 10.0413 | 5.8982 | 32 | 1.6 | 10.5436 | 2.26
2014-11-02 04:00 | 10.0011 | 5.9087 | 32 | 1.6 | 10.6038 | 2.262
2014-11-02 05:00 | 9.981 | 5.9093 | 33 | 1.7 | 10.584 | 2.261
2014-11-02 06:00 | 9.9808 | 5.9198 | 32 | 1.6 | 10.5842 | 2.262
2014-11-02 07:00 | 9.9507 | 5.9303 | 32 | 1.5 | 10.6144 | 2.263
2014-11-02 08:00 | 9.9806 | 5.9208 | 31 | 1.6 | 10.5846 | 2.264
2014-11-02 09:00 | 9.9504 | 5.9313 | 33 | 1.6 | 10.6148 | 2.266
2014-11-02 10:00 | 9.9503 | 5.9319 | 32 | 1.5 | 10.605 | 2.277
2014-11-02 11:00 | 9.9401 | 5.9524 | 33 | 1.8 | 10.6152 | 2.277
2014-11-02 12:00 | 10.01 | 5.9329 | 31 | 1.6 | 10.5954 | 2.287
2014-11-02 13:00 | 9.9599 | 5.9734 | 34 | 1.6 | 10.5856 | 2.304
2014-11-02 14:00 | 9.9597 | 5.984 | 35 | 1.7 | 10.5958 | 2.318
2014-11-02 15:00 | 9.8996 | 6.0145 | 34 | 2 | 10.596 | 2.334
2014-11-02 16:00 | 9.9094 | 6.025 | 36 | 3.7 | 10.5662 | 2.354
2014-11-02 17:00 | 9.8693 | 6.0655 | 39 | 4 | 10.5764 | 2.362
2014-11-02 18:00 | 9.8092 | 6.0861 | 42 | 6.4 | 10.5466 | 2.396
2014-11-02 19:00 | 9.829 | 6.0966 | 44 | 9.6 | 10.4869 | 2.409
2014-11-02 20:00 | 9.8689 | 6.0771 | 46 | 10.2 | 10.3971 | 2.424
2014-11-02 21:00 | 9.9187 | 6.0476 | 47 | 10.9 | 10.3573 | 2.432
2014-11-02 22:00 | 10.0086 | 6.0181 | 46 | 8.8 | 10.3575 | 2.439
2014-11-02 23:00 | 9.9885 | 5.9987 | 46 | 8.1 | 10.3677 | 2.441
2014-11-03 | 9.9683 | 5.9992 | 46 | 6.8 | 10.3779 | 2.453
2014-11-03 01:00 | 9.8982 | 5.9797 | 45 | 6.2 | 10.4081 | 2.46
2014-11-03 02:00 | 9.758 | 5.9702 | 43 | 4.9 | 10.4183 | 2.46
2014-11-03 03:00 | 9.6079 | 5.9608 | 42 | 4.8 | 10.4785 | 2.47
2014-11-03 04:00 | 9.4477 | 5.9413 | 41 | 3.7 | 10.5587 | 2.478
2014-11-03 05:00 | 9.3276 | 5.9418 | 39 | 3.3 | 10.5989 | 2.478
2014-11-03 06:00 | 9.2575 | 5.9123 | 38 | 3 | 10.6591 | 2.487
2014-11-03 07:00 | 9.1973 | 5.9028 | 37 | 3 | 10.7393 | 2.494
2014-11-03 08:00 | 9.1472 | 5.9034 | 36 | 2.4 | 10.7195 | 2.499
2014-11-03 09:00 | 9.147 | 5.8939 | 35 | 2.5 | 10.7497 | 2.502
2014-11-03 10:00 | 9.1769 | 5.9044 | 35 | 2.3 | 10.7799 | 2.509
2014-11-03 11:00 | 9.1968 | 5.9049 | 35 | 2.6 | 10.7901 | 2.512
2014-11-03 12:00 | 9.1966 | 5.8955 | 35 | 2.4 | 10.7403 | 2.518
2014-11-03 13:00 | 9.2065 | 5.896 | 34 | 2.3 | 10.8106 | 2.522
2014-11-03 14:00 | 9.2263 | 5.8965 | 34 | 2.2 | 10.7808 | 2.526
2014-11-03 15:00 | 9.2262 | 5.897 | 33 | 2 | 10.781 | 2.531
2014-11-03 16:00 | 9.1861 | 5.8975 | 33 | 2.2 | 10.7912 | 2.534
2014-11-03 17:00 | 9.1459 | 5.8581 | 33 | 2.2 | 10.7914 | 2.534
2014-11-03 18:00 | 9.0758 | 5.8686 | 33 | 2.4 | 10.7816 | 2.539
2014-11-03 19:00 | 9.0456 | 5.8591 | 32 | 2.3 | 10.7618 | 2.542
2014-11-03 20:00 | 8.9755 | 5.8596 | 33 | 2.2 | 10.762 | 2.545
2014-11-03 21:00 | 8.9254 | 5.8602 | 32 | 2.3 | 10.8322 | 2.548
2014-11-03 22:00 | 8.8852 | 5.8507 | 32 | 2.1 | 10.8124 | 2.549
2014-11-03 23:00 | 8.8751 | 5.8612 | 32 | 1.9 | 10.8526 | 2.551
2014-11-04 | 8.8249 | 5.8417 | 32 | 2.3 | 10.8428 | 2.554
2014-11-04 01:00 | 8.7848 | 5.8322 | 32 | 2.1 | 10.853 | 2.554
2014-11-04 02:00 | 8.7146 | 5.8328 | 32 | 2 | 10.9132 | 2.554
2014-11-04 03:00 | 8.6745 | 5.8233 | 31 | 1.9 | 10.8934 | 2.557
2014-11-04 04:00 | 8.6344 | 5.8038 | 31 | 1.9 | 10.9336 | 2.557
2014-11-04 05:00 | 8.5942 | 5.8043 | 31 | 1.8 | 10.9938 | 2.558
2014-11-04 06:00 | 8.5741 | 5.8049 | 31 | 1.8 | 10.964 | 2.559
2014-11-04 07:00 | 8.5539 | 5.8054 | 31 | 1.8 | 10.9542 | 2.558
2014-11-04 08:00 | 8.5138 | 5.7859 | 31 | 1.9 | 10.9945 | 2.558
2014-11-04 09:00 | 8.5037 | 5.7964 | 31 | 2 | 10.9847 | 2.559
2014-11-04 10:00 | 8.4935 | 5.7969 | 31 | 1.8 | 11.0049 | 2.56
2014-11-04 11:00 | 8.5734 | 5.8075 | 31 | 1.8 | 11.0351 | 2.558
2014-11-04 12:00 | 8.6632 | 5.798 | 31 | 1.8 | 11.0853 | 2.558
2014-11-04 13:00 | 8.7931 | 5.8285 | 31 | 1.8 | 11.0955 | 2.557
2014-11-04 14:00 | 8.853 | 5.839 | 30 | 1.9 | 11.1357 | 2.559
2014-11-04 15:00 | 8.8028 | 5.8196 | 30 | 1.7 | 11.1459 | 2.558
2014-11-04 16:00 | 8.6927 | 5.8101 | 30 | 1.6 | 11.1461 | 2.557
2014-11-04 17:00 | 8.5725 | 5.7806 | 30 | 1.5 | 11.1563 | 2.556
2014-11-04 18:00 | 8.4724 | 5.7611 | 30 | 2 | 11.1965 | 2.554
2014-11-04 19:00 | 8.4023 | 5.7516 | 30 | 2 | 11.1767 | 2.553
2014-11-04 20:00 | 8.3621 | 5.7622 | 30 | 2.9 | 11.2169 | 2.553
2014-11-04 21:00 | 8.342 | 5.7627 | 30 | 1.8 | 11.2171 | 2.551
2014-11-04 22:00 | 8.3018 | 5.7432 | 30 | 1.7 | 11.2473 | 2.551
2014-11-04 23:00 | 8.2717 | 5.7437 | 30 | 1.6 | 11.2375 | 2.55
2014-11-05 | 8.2415 | 5.7343 | 30 | 2.2 | 11.2277 | 2.547
2014-11-05 01:00 | 8.2214 | 5.7248 | 30 | 1.7 | 11.2979 | 2.546
2014-11-05 02:00 | 8.2113 | 5.7153 | 29 | 1.9 | 11.3082 | 2.545
2014-11-05 03:00 | 8.1911 | 5.7158 | 30 | 1.7 | 11.2884 | 2.543
2014-11-05 04:00 | 8.171 | 5.7163 | 29 | 1.6 | 11.2986 | 2.541
2014-11-05 05:00 | 8.1408 | 5.7169 | 29 | 1.5 | 11.3388 | 2.54
2014-11-05 06:00 | 8.1007 | 5.6974 | 29 | 1.6 | 11.359 | 2.538
2014-11-05 07:00 | 8.0706 | 5.6879 | 29 | 1.6 | 11.3392 | 2.535
2014-11-05 08:00 | 8.0604 | 5.6884 | 29 | 1.6 | 11.3594 | 2.534
2014-11-05 09:00 | 8.0603 | 5.689 | 29 | 1.7 | 11.3396 | 2.531
2014-11-05 10:00 | 8.0901 | 5.6995 | 29 | 1.5 | 11.3398 | 2.529
2014-11-05 11:00 | 8.12 | 5.69 | 29 | 1.6 | 11.34 | 2.528
2014-11-05 12:00 | 8.23 | 5.72 | 30 | 0 | 11.27 | 2.524
2014-11-05 13:00 | 8.27 | 5.7098 | 29 | 0 | 11.2504 | 2.522
2014-11-05 14:00 | 8.31 | 5.7696 | 29 | 0 | 11.2307 | 2.521
2014-11-05 15:00 | 8.35 | 5.7794 | 29 | 0 | 11.2611 | 2.519
2014-11-05 16:00 | 8.37 | 5.7792 | 29 | 0 | 11.2314 | 2.517
2014-11-05 17:00 | 8.35 | 5.789 | 29 | 0 | 11.2518 | 2.515
2014-11-05 18:00 | 8.32 | 5.7988 | 29 | 0 | 11.2322 | 2.511
2014-11-05 19:00 | 8.27 | 5.8086 | 29 | 0 | 11.2125 | 2.509
2014-11-05 20:00 | 8.23 | 5.8084 | 29 | 0 | 11.2129 | 2.507
2014-11-05 21:00 | 8.21 | 5.8282 | 29 | 0 | 11.2332 | 2.504
2014-11-05 22:00 | 8.2 | 5.818 | 29 | 0 | 11.2436 | 2.502
2014-11-05 23:00 | 8.18 | 5.8178 | 29 | 0 | 11.214 | 2.503
2014-11-06 | 8.17 | 5.8276 | 29 | 0 | 11.2043 | 2.498
2014-11-06 01:00 | 8.14 | 5.8374 | 29 | 0 | 11.2047 | 2.496
2014-11-06 02:00 | 8.11 | 5.8572 | 29 | 0 | 11.195 | 2.495
2014-11-06 03:00 | 8.09 | 5.817 | 29 | 0 | 11.2454 | 2.491
2014-11-06 04:00 | 8.06 | 5.8168 | 29 | 0 | 11.2558 | 2.488
2014-11-06 05:00 | 8.07 | 5.8366 | 29 | 0 | 11.2461 | 2.488
2014-11-06 06:00 | 8.08 | 5.8064 | 29 | 0 | 11.2465 | 2.483
2014-11-06 07:00 | 8.07 | 5.8162 | 29 | 0 | 11.2469 | 2.481
2014-11-06 08:00 | 8.06 | 5.816 | 29 | 0 | 11.2572 | 2.478
2014-11-06 09:00 | 8.06 | 5.8258 | 29 | 0 | 11.2676 | 2.476
2014-11-06 10:00 | 8.07 | 5.8256 | 29 | 0 | 11.2979 | 2.474
2014-11-06 11:00 | 8.11 | 5.8154 | 29 | 0 | 11.2883 | 2.473
2014-11-06 12:00 | 8.15 | 5.8252 | 29 | 0 | 11.3087 | 2.469
2014-11-06 13:00 | 8.18 | 5.825 | 29 | 0 | 11.319 | 2.467
2014-11-06 14:00 | 8.21 | 5.8248 | 29 | 0 | 11.3194 | 2.465
2014-11-06 15:00 | 8.22 | 5.8246 | 29 | 0 | 11.2897 | 2.461
2014-11-06 16:00 | 8.22 | 5.8244 | 29 | 0 | 11.2801 | 2.46
2014-11-06 17:00 | 8.19 | 5.8342 | 29 | 0 | 11.2905 | 2.459
2014-11-06 18:00 | 8.15 | 5.834 | 29 | 0 | 11.2908 | 2.454
2014-11-06 19:00 | 8.13 | 5.8138 | 29 | 0 | 11.2812 | 2.452
2014-11-06 20:00 | 8.12 | 5.8236 | 29 | 0 | 11.2715 | 2.451
2014-11-06 21:00 | 8.15 | 5.8234 | 29 | 0 | 11.2819 | 2.454
2014-11-06 22:00 | 8.17 | 5.8332 | 29 | 0 | 11.2623 | 2.455
2014-11-06 23:00 | 8.18 | 5.823 | 29 | 0 | 11.2826 | 2.455
2014-11-07 | 8.19 | 5.8328 | 29 | 0 | 11.263 | 2.458
2014-11-07 01:00 | 8.21 | 5.8526 | 29 | 0 | 11.2333 | 2.463
2014-11-07 02:00 | 8.23 | 5.8424 | 29 | 0 | 11.2437 | 2.463
2014-11-07 03:00 | 8.25 | 5.8422 | 29 | 0 | 11.2141 | 2.47
2014-11-07 04:00 | 8.25 | 5.872 | 30 | 0 | 11.1944 | 2.473
2014-11-07 05:00 | 8.26 | 5.9118 | 30 | 0 | 11.1848 | 2.474
2014-11-07 06:00 | 8.26 | 5.9816 | 31 | 0 | 11.1651 | 2.483
2014-11-07 07:00 | 8.27 | 6.0314 | 33 | 0 | 11.1455 | 2.488
2014-11-07 08:00 | 8.3 | 6.0712 | 33 | 0 | 11.1259 | 2.494
2014-11-07 09:00 | 8.34 | 6.101 | 33 | 0 | 11.1062 | 2.5
2014-11-07 10:00 | 8.41 | 6.1008 | 33 | 0 | 11.0966 | 2.506
2014-11-07 11:00 | 8.51 | 6.1406 | 34 | 0 | 11.0569 | 2.508
2014-11-07 12:00 | 8.59 | 6.1204 | 33 | 0 | 11.0473 | 2.514
2014-11-07 13:00 | 8.67 | 6.1602 | 34 | 0 | 11.0277 | 2.52
2014-11-07 14:00 | 8.72 | 6.18 | 35 | 0 | 10.968 | 2.523
2014-11-07 15:00 | 8.75 | 6.1398 | 34 | 0 | 10.9884 | 2.529
2014-11-07 16:00 | 8.8 | 6.1496 | 35 | 0 | 10.9287 | 2.532
2014-11-07 17:00 | 8.79 | 6.1494 | 34 | 0 | 10.9291 | 2.535
2014-11-07 18:00 | 8.78 | 6.1392 | 34 | 0 | 10.9195 | 2.54
2014-11-07 19:00 | 8.78 | 6.129 | 34 | 0 | 10.8998 | 2.543
2014-11-07 20:00 | 8.74 | 6.1188 | 34 | 0 | 10.8702 | 2.547
2014-11-07 21:00 | 8.67 | 6.1286 | 34 | 0 | 10.9106 | 2.548
2014-11-07 22:00 | 8.59 | 6.1184 | 33 | 0 | 10.9409 | 2.55
2014-11-07 23:00 | 8.51 | 6.0982 | 33 | 0 | 10.9413 | 2.551
2014-11-08 | 8.42 | 6.098 | 33 | 0 | 10.9316 | 2.553
2014-11-08 01:00 | 8.35 | 6.0878 | 32 | 0 | 10.982 | 2.554
2014-11-08 02:00 | 8.29 | 6.0776 | 32 | 0 | 10.9824 | 2.555
2014-11-08 03:00 | 8.23 | 6.0774 | 32 | 0 | 10.9927 | 2.556
2014-11-08 04:00 | 8.16 | 6.0672 | 32 | 0 | 11.0531 | 2.556
2014-11-08 05:00 | 8.07 | 6.057 | 32 | 0 | 11.0634 | 2.558
2014-11-08 06:00 | 7.98 | 6.0569 | 32 | 0 | 11.0738 | 2.555
2014-11-08 07:00 | 7.99 | 6.0767 | 32 | 0 | 11.0342 | 2.556
2014-11-08 08:00 | 7.97 | 6.0765 | 31 | 0 | 11.0345 | 2.555
2014-11-08 09:00 | 7.89 | 6.0863 | 31 | 0 | 11.0349 | 2.554
2014-11-08 10:00 | 7.86 | 6.0661 | 31 | 0 | 11.1052 | 2.555
2014-11-08 11:00 | 7.86 | 6.0459 | 31 | 0 | 11.1156 | 2.554
2014-11-08 12:00 | 7.98 | 6.0557 | 31 | 0 | 11.176 | 2.553
2014-11-08 13:00 | 8.05 | 6.0555 | 31 | 0 | 11.1563 | 2.554
2014-11-08 14:00 | 8.04 | 6.0553 | 31 | 0 | 11.1967 | 2.552
2014-11-08 15:00 | 8.01 | 6.0551 | 30 | 0 | 11.197 | 2.551
2014-11-08 16:00 | 7.92 | 6.0449 | 30 | 0 | 11.2074 | 2.55
2014-11-08 17:00 | 7.82 | 6.0347 | 30 | 0 | 11.2278 | 2.549
2014-11-08 18:00 | 7.76 | 6.0445 | 30 | 0 | 11.2281 | 2.548
2014-11-08 19:00 | 7.72 | 6.0243 | 30 | 0 | 11.2285 | 2.546
2014-11-08 20:00 | 7.68 | 6.0341 | 30 | 0 | 11.2488 | 2.544
2014-11-08 21:00 | 7.64 | 6.0339 | 30 | 0 | 11.2592 | 2.542
2014-11-08 22:00 | 7.62 | 6.0137 | 30 | 0 | 11.2796 | 2.541
2014-11-08 23:00 | 7.58 | 6.0035 | 30 | 0 | 11.2599 | 2.538
2014-11-09 | 7.53 | 5.9933 | 30 | 0 | 11.2603 | 2.536
2014-11-09 01:00 | 7.51 | 5.9731 | 29 | 0 | 11.3106 | 2.535
2014-11-09 02:00 | 7.47 | 5.9829 | 29 | 0 | 11.301 | 2.534
2014-11-09 03:00 | 7.41 | 5.9727 | 30 | 0 | 11.3214 | 2.53
2014-11-09 04:00 | 7.42 | 5.9625 | 29 | 0 | 11.3017 | 2.53
2014-11-09 05:00 | 7.38 | 5.9723 | 29 | 0 | 11.3321 | 2.526
2014-11-09 06:00 | 7.36 | 5.9621 | 29 | 0 | 11.3324 | 2.523
2014-11-09 07:00 | 7.35 | 5.9719 | 29 | 0 | 11.3528 | 2.522
2014-11-09 08:00 | 7.35 | 5.9617 | 29 | 0 | 11.3432 | 2.519
2014-11-09 09:00 | 7.37 | 5.9515 | 29 | 0 | 11.3735 | 2.516
2014-11-09 10:00 | 7.43 | 5.9613 | 29 | 0 | 11.3539 | 2.515
2014-11-09 11:00 | 7.49 | 5.9511 | 29 | 0 | 11.3743 | 2.513
2014-11-09 12:00 | 7.59 | 5.9509 | 29 | 0 | 11.3846 | 2.51
2014-11-09 13:00 | 7.64 | 5.9507 | 29 | 0 | 11.405 | 2.507
2014-11-09 14:00 | 7.73 | 5.9405 | 29 | 0 | 11.4153 | 2.504
2014-11-09 15:00 | 7.75 | 5.9303 | 29 | 0 | 11.4057 | 2.503
2014-11-09 16:00 | 7.69 | 5.9401 | 29 | 0 | 11.3761 | 2.503
2014-11-09 17:00 | 7.62 | 5.9299 | 29 | 0 | 11.3864 | 2.499
2014-11-09 18:00 | 7.56 | 5.9397 | 29 | 0 | 11.3768 | 2.496
2014-11-09 19:00 | 7.53 | 5.9195 | 29 | 0 | 11.4071 | 2.492
2014-11-09 20:00 | 7.52 | 5.9293 | 29 | 0 | 11.3775 | 2.489
2014-11-09 21:00 | 7.5 | 5.9291 | 29 | 0 | 11.3779 | 2.488
2014-11-09 22:00 | 7.5 | 5.9289 | 29 | 0 | 11.4082 | 2.486
2014-11-09 23:00 | 7.48 | 5.9387 | 29 | 0 | 11.4186 | 2.484
2014-11-10 | 7.46 | 5.9285 | 29 | 0 | 11.4089 | 2.479
2014-11-10 01:00 | 7.46 | 5.9083 | 29 | 0 | 11.3893 | 2.478
2014-11-10 02:00 | 7.44 | 5.9281 | 29 | 0 | 11.3897 | 2.475
2014-11-10 03:00 | 7.41 | 5.9179 | 29 | 0 | 11.41 | 2.472
2014-11-10 04:00 | 7.41 | 5.9277 | 29 | 0 | 11.4504 | 2.469
2014-11-10 05:00 | 7.38 | 5.9175 | 29 | 0 | 11.4407 | 2.467
2014-11-10 06:00 | 7.33 | 5.9073 | 28 | 0 | 11.4811 | 2.464
2014-11-10 07:00 | 7.29 | 5.9071 | 28 | 0 | 11.5015 | 2.458
2014-11-10 08:00 | 7.28 | 5.8969 | 28 | 0 | 11.4818 | 2.457
2014-11-10 09:00 | 7.26 | 5.9067 | 28 | 0 | 11.5222 | 2.454
2014-11-10 10:00 | 7.34 | 5.9065 | 28 | 0 | 11.5225 | 2.451
2014-11-10 11:00 | 7.48 | 5.9163 | 28 | 0 | 11.5129 | 2.449
2014-11-10 12:00 | 7.61 | 5.9161 | 28 | 0 | 11.5433 | 2.446
2014-11-10 13:00 | 7.73 | 5.8959 | 28 | 0 | 11.5436 | 2.443
2014-11-10 14:00 | 7.79 | 5.9157 | 28 | 0 | 11.504 | 2.439
2014-11-10 15:00 | 7.81 | 5.9155 | 28 | 0 | 11.5043 | 2.437
2014-11-10 16:00 | 7.72 | 5.9053 | 28 | 0 | 11.4847 | 2.434
2014-11-10 17:00 | 7.59 | 5.9051 | 28 | 0 | 11.4851 | 2.434
2014-11-10 18:00 | 7.51 | 5.9149 | 28 | 0 | 11.4954 | 2.428
2014-11-10 19:00 | 7.45 | 5.9047 | 28 | 0 | 11.4958 | 2.426
2014-11-10 20:00 | 7.42 | 5.8945 | 28 | 0 | 11.5061 | 2.422
2014-11-10 21:00 | 7.41 | 5.9043 | 28 | 0 | 11.4765 | 2.42
2014-11-10 22:00 | 7.4 | 5.8941 | 28 | 0 | 11.4769 | 2.417
2014-11-10 23:00 | 7.38 | 5.9039 | 28 | 0 | 11.4872 | 2.417
2014-11-11 | 7.33 | 5.9137 | 28 | 0 | 11.5376 | 2.412
2014-11-11 01:00 | 7.27 | 5.8935 | 28 | 0 | 11.558 | 2.409
2014-11-11 02:00 | 7.23 | 5.8933 | 28 | 0 | 11.5683 | 2.408
2014-11-11 03:00 | 7.18 | 5.8831 | 28 | 0 | 11.5787 | 2.403
2014-11-11 04:00 | 7.12 | 5.8929 | 28 | 0 | 11.589 | 2.4
2014-11-11 05:00 | 7.07 | 5.8927 | 28 | 0 | 11.6094 | 2.399
2014-11-11 06:00 | 7.03 | 5.8925 | 28 | 0 | 11.6198 | 2.395
2014-11-11 07:00 | 6.97 | 5.8923 | 28 | 0 | 11.6301 | 2.391
2014-11-11 08:00 | 6.92 | 5.8821 | 28 | 0 | 11.6305 | 2.389
2014-11-11 09:00 | 6.95 | 5.8919 | 28 | 0 | 11.6608 | 2.384
2014-11-11 10:00 | 7.03 | 5.8917 | 28 | 0 | 11.6812 | 2.383
2014-11-11 11:00 | 7.14 | 5.9015 | 28 | 0 | 11.6616 | 2.38
2014-11-11 12:00 | 7.29 | 5.8913 | 28 | 0 | 11.7019 | 2.377
2014-11-11 13:00 | 7.45 | 5.9011 | 28 | 0 | 11.6823 | 2.375
2014-11-11 14:00 | 7.56 | 5.9109 | 28 | 0 | 11.6626 | 2.371
2014-11-11 15:00 | 7.6 | 5.9007 | 28 | 0 | 11.653 | 2.369
2014-11-11 16:00 | 7.49 | 5.9105 | 28 | 0 | 11.6434 | 2.366
2014-11-11 17:00 | 7.34 | 5.8903 | 28 | 0 | 11.6437 | 2.366
2014-11-11 18:00 | 7.24 | 5.8901 | 28 | 0 | 11.6141 | 2.361
2014-11-11 19:00 | 7.15 | 5.8899 | 28 | 0 | 11.6044 | 2.359
2014-11-11 20:00 | 7.12 | 5.8797 | 28 | 0 | 11.6248 | 2.356
2014-11-11 21:00 | 7.13 | 5.8795 | 28 | 0 | 11.6152 | 2.354
2014-11-11 22:00 | 7.16 | 5.8793 | 28 | 0 | 11.5955 | 2.352
2014-11-11 23:00 | 7.21 | 5.8891 | 28 | 0 | 11.5759 | 2.35
2014-11-12 | 7.26 | 5.8889 | 28 | 0 | 11.5662 | 2.346
2014-11-12 01:00 | 7.29 | 5.8887 | 28 | 0 | 11.5766 | 2.343
2014-11-12 02:00 | 7.3 | 5.8985 | 28 | 0 | 11.577 | 2.343
2014-11-12 03:00 | 7.31 | 5.8883 | 28 | 0 | 11.5573 | 2.338
2014-11-12 04:00 | 7.32 | 5.8781 | 28 | 0 | 11.5777 | 2.336
2014-11-12 05:00 | 7.34 | 5.8779 | 28 | 0 | 11.588 | 2.335
2014-11-12 06:00 | 7.34 | 5.8877 | 28 | 0 | 11.5684 | 2.331
2014-11-12 07:00 | 7.35 | 5.8875 | 28 | 0 | 11.5688 | 2.328
2014-11-12 08:00 | 7.36 | 5.8773 | 28 | 0 | 11.5591 | 2.327
2014-11-12 09:00 | 7.37 | 5.8971 | 29 | 0 | 11.5395 | 2.324
2014-11-12 10:00 | 7.4 | 5.8869 | 28 | 0 | 11.5598 | 2.323
2014-11-12 11:00 | 7.45 | 5.9067 | 28 | 0 | 11.5602 | 2.321
2014-11-12 12:00 | 7.52 | 5.9065 | 28 | 0 | 11.5506 | 2.32
2014-11-12 13:00 | 7.56 | 5.8963 | 28 | 0 | 11.5709 | 2.317
2014-11-12 14:00 | 7.6 | 5.9061 | 28 | 0 | 11.5313 | 2.315
2014-11-12 15:00 | 7.63 | 5.8859 | 28 | 0 | 11.5217 | 2.313
2014-11-12 16:00 | 7.64 | 5.9157 | 28 | 0 | 11.502 | 2.311
2014-11-12 17:00 | 7.66 | 5.9055 | 28 | 0 | 11.4824 | 2.31
2014-11-12 18:00 | 7.66 | 5.8953 | 28 | 0 | 11.4627 | 2.307
2014-11-12 19:00 | 7.65 | 5.9051 | 29 | 0 | 11.4831 | 2.305
2014-11-12 20:00 | 7.62 | 5.9049 | 28 | 0 | 11.4735 | 2.304
2014-11-12 21:00 | 7.6 | 5.9047 | 29 | 0 | 11.4938 | 2.304
2014-11-12 22:00 | 7.61 | 5.8945 | 29 | 0 | 11.4742 | 2.302
2014-11-12 23:00 | 7.63 | 5.9043 | 29 | 0 | 11.5045 | 2.301
2014-11-13 | 7.65 | 5.9041 | 28 | 0 | 11.4749 | 2.3
2014-11-13 01:00 | 7.67 | 5.9039 | 29 | 0 | 11.4753 | 2.299
2014-11-13 02:00 | 7.69 | 5.9137 | 28 | 0 | 11.4756 | 2.299
2014-11-13 03:00 | 7.72 | 5.9135 | 29 | 0 | 11.446 | 2.298
2014-11-13 04:00 | 7.74 | 5.9233 | 29 | 0 | 11.4263 | 2.299
2014-11-13 05:00 | 7.73 | 5.9031 | 29 | 0 | 11.4267 | 2.297
2014-11-13 06:00 | 7.74 | 5.9229 | 29 | 0 | 11.4371 | 2.296
2014-11-13 07:00 | 7.76 | 5.9127 | 28 | 0 | 11.4274 | 2.295
2014-11-13 08:00 | 7.79 | 5.9325 | 29 | 0 | 11.4078 | 2.294
2014-11-13 09:00 | 7.82 | 5.9423 | 29 | 0 | 11.4081 | 2.292
2014-11-13 10:00 | 7.85 | 5.9421 | 29 | 0 | 11.4085 | 2.292
2014-11-13 11:00 | 7.88 | 5.9519 | 29 | 0 | 11.4089 | 2.292
2014-11-13 12:00 | 7.94 | 5.9317 | 29 | 0 | 11.4292 | 2.29
2014-11-13 13:00 | 8.08 | 5.9415 | 29 | 0 | 11.4396 | 2.289
2014-11-13 14:00 | 8.15 | 5.9513 | 29 | 0 | 11.4599 | 2.288
2014-11-13 15:00 | 8.14 | 5.9511 | 29 | 0 | 11.4203 | 2.287
2014-11-13 16:00 | 8.06 | 5.9609 | 29 | 0 | 11.4407 | 2.285
2014-11-13 17:00 | 7.94 | 5.9407 | 29 | 0 | 11.421 | 2.286
2014-11-13 18:00 | 7.83 | 5.9506 | 29 | 0 | 11.4314 | 2.285
2014-11-13 19:00 | 7.74 | 5.9404 | 29 | 0 | 11.4217 | 2.284
2014-11-13 20:00 | 7.68 | 5.9502 | 29 | 0 | 11.4221 | 2.282
2014-11-13 21:00 | 7.62 | 5.94 | 29 | 0 | 11.3925 | 2.281
2014-11-13 22:00 | 7.56 | 5.9298 | 29 | 0 | 11.4028 | 2.279
2014-11-13 23:00 | 7.49 | 5.9396 | 29 | 0 | 11.4232 | 2.278
2014-11-14 | 7.45 | 5.9494 | 29 | 0 | 11.4435 | 2.277
2014-11-14 01:00 | 7.45 | 5.9392 | 29 | 0 | 11.4239 | 2.275
2014-11-14 02:00 | 7.46 | 5.939 | 28 | 0 | 11.4343 | 2.274
2014-11-14 03:00 | 7.48 | 5.9288 | 28 | 0 | 11.4446 | 2.272
2014-11-14 04:00 | 7.47 | 5.9386 | 29 | 0 | 11.435 | 2.271
2014-11-14 05:00 | 7.46 | 5.9384 | 29 | 0 | 11.4354 | 2.27
2014-11-14 06:00 | 7.46 | 5.9382 | 28 | 0 | 11.4257 | 2.272
2014-11-14 07:00 | 7.43 | 5.938 | 29 | 0 | 11.4661 | 2.272
2014-11-14 08:00 | 7.42 | 5.9378 | 29 | 0 | 11.4564 | 2.274
2014-11-14 09:00 | 7.42 | 5.9376 | 29 | 0 | 11.4368 | 2.276
2014-11-14 10:00 | 7.42 | 5.9274 | 28 | 0 | 11.4672 | 2.278
2014-11-14 11:00 | 7.36 | 5.9372 | 29 | 0 | 11.4675 | 2.279
2014-11-14 12:00 | 7.26 | 5.957 | 29 | 0 | 11.4679 | 2.283
2014-11-14 13:00 | 7.14 | 5.9568 | 29 | 0 | 11.4482 | 2.284
2014-11-14 14:00 | 7.08 | 5.9766 | 29 | 0 | 11.4786 | 2.285
2014-11-14 15:00 | 7.03 | 5.9764 | 29 | 0 | 11.479 | 2.286
2014-11-14 16:00 | 6.94 | 6.0262 | 30 | 0 | 11.5093 | 2.288
2014-11-14 17:00 | 6.81 | 6.096 | 32 | 0 | 11.5197 | 2.288
2014-11-14 18:00 | 6.59 | 6.1558 | 35 | 0 | 11.56 | 2.289
2014-11-14 19:00 | 6.47 | 6.2056 | 35 | 0 | 11.6004 | 2.289
2014-11-14 20:00 | 6.46 | 6.2254 | 34 | 0 | 11.6108 | 2.29
2014-11-14 21:00 | 6.38 | 6.2252 | 35 | 0 | 11.6411 | 2.29
2014-11-14 22:00 | 6.29 | 6.245 | 34 | 0 | 11.6715 | 2.29
2014-11-14 23:00 | 6.17 | 6.2548 | 34 | 0 | 11.7018 | 2.29
2014-11-15 | 6.14 | 6.2646 | 34 | 0 | 11.7422 | 2.288
2014-11-15 01:00 | 6.07 | 6.2544 | 34 | 0 | 11.7326 | 2.288
2014-11-15 02:00 | 6.09 | 6.2342 | 34 | 0 | 11.7429 | 2.287
2014-11-15 03:00 | 6.02 | 6.234 | 34 | 0 | 11.7633 | 2.284
2014-11-15 04:00 | 5.95 | 6.2238 | 34 | 0 | 11.7836 | 2.282
2014-11-15 05:00 | 5.9 | 6.2136 | 34 | 0 | 11.774 | 2.283
2014-11-15 06:00 | 5.88 | 6.2234 | 34 | 0 | 11.7844 | 2.281
2014-11-15 07:00 | 5.96 | 6.1632 | 33 | 0 | 11.7647 | 2.276
2014-11-15 08:00 | 5.95 | 6.153 | 33 | 0 | 11.7751 | 2.277
2014-11-15 09:00 | 5.91 | 6.1628 | 33 | 0 | 11.7954 | 2.275
2014-11-15 10:00 | 5.91 | 6.1526 | 33 | 0 | 11.8058 | 2.273
2014-11-15 11:00 | 5.88 | 6.1624 | 34 | 0 | 11.8862 | 2.273
2014-11-15 12:00 | 6.05 | 6.1322 | 32 | 0 | 11.8465 | 2.269
2014-11-15 13:00 | 6.07 | 6.132 | 32 | 0 | 11.8669 | 2.267
2014-11-15 14:00 | 6.16 | 6.1218 | 32 | 0 | 11.8672 | 2.264
2014-11-15 15:00 | 6.1 | 6.1116 | 32 | 0 | 11.8476 | 2.262
2014-11-15 16:00 | 5.98 | 6.1114 | 32 | 0 | 11.878 | 2.26
2014-11-15 17:00 | 5.92 | 6.0912 | 31 | 0 | 11.8883 | 2.26
2014-11-15 18:00 | 5.83 | 6.121 | 31 | 0 | 11.8587 | 2.256
2014-11-15 19:00 | 5.78 | 6.1408 | 31 | 0 | 11.8491 | 2.253
2014-11-15 20:00 | 5.65 | 6.1406 | 32 | 0 | 11.8894 | 2.252
2014-11-15 21:00 | 5.55 | 6.1204 | 31 | 0 | 11.9098 | 2.25
2014-11-15 22:00 | 5.48 | 6.1002 | 31 | 0 | 11.9401 | 2.248
2014-11-15 23:00 | 5.44 | 6.11 | 31 | 0 | 11.9305 | 2.247
2014-11-16 | 5.39 | 6.1098 | 31 | 0 | 11.9609 | 2.244
2014-11-16 01:00 | 5.34 | 6.1096 | 31 | 0 | 11.9812 | 2.242
2014-11-16 02:00 | 5.33 | 6.1094 | 31 | 0 | 11.9716 | 2.24
2014-11-16 03:00 | 5.29 | 6.0892 | 31 | 0 | 11.9619 | 2.237
2014-11-16 04:00 | 5.27 | 6.109 | 31 | 0 | 11.9723 | 2.234
2014-11-16 05:00 | 5.21 | 6.1088 | 30 | 0 | 12.0027 | 2.233
2014-11-16 06:00 | 5.16 | 6.0786 | 31 | 0 | 12.023 | 2.23
2014-11-16 07:00 | 5.12 | 6.0884 | 30 | 0 | 12.0334 | 2.226
2014-11-16 08:00 | 5.11 | 6.0682 | 30 | 0 | 12.0437 | 2.225
2014-11-16 09:00 | 5.11 | 6.078 | 30 | 0 | 12.0941 | 2.223
2014-11-16 10:00 | 5.26 | 6.0778 | 30 | 0 | 12.0545 | 2.221
2014-11-16 11:00 | 5.39 | 6.0676 | 30 | 0 | 12.1048 | 2.22
2014-11-16 12:00 | 5.5 | 6.0674 | 30 | 0 | 12.0952 | 2.217
2014-11-16 13:00 | 5.61 | 6.0672 | 30 | 0 | 12.1255 | 2.216
2014-11-16 14:00 | 5.67 | 6.077 | 30 | 0 | 12.0959 | 2.214
2014-11-16 15:00 | 5.69 | 6.0668 | 30 | 0 | 12.0863 | 2.211
2014-11-16 16:00 | 5.6 | 6.0666 | 30 | 0 | 12.1166 | 2.209
2014-11-16 17:00 | 5.46 | 6.0764 | 30 | 0 | 12.117 | 2.209
2014-11-16 18:00 | 5.34 | 6.0762 | 30 | 0 | 12.1373 | 2.207
2014-11-16 19:00 | 5.3 | 6.066 | 30 | 0 | 12.1177 | 2.205
2014-11-16 20:00 | 5.31 | 6.0658 | 30 | 0 | 12.0881 | 2.203
2014-11-16 21:00 | 5.26 | 6.0856 | 31 | 0 | 12.0884 | 2.201
2014-11-16 22:00 | 5.28 | 6.0654 | 30 | 0 | 12.0688 | 2.199
2014-11-16 23:00 | 5.27 | 6.0552 | 30 | 0 | 12.0591 | 2.198
2014-11-17 | 5.22 | 6.075 | 30 | 0 | 12.0595 | 2.199
2014-11-17 01:00 | 5.24 | 6.0448 | 30 | 0 | 12.0699 | 2.196
2014-11-17 02:00 | 5.22 | 6.0746 | 30 | 0 | 12.0802 | 2.195
2014-11-17 03:00 | 5.22 | 6.0744 | 30 | 0 | 12.0906 | 2.192
2014-11-17 04:00 | 5.22 | 6.0642 | 30 | 0 | 12.0909 | 2.192
2014-11-17 05:00 | 5.21 | 6.054 | 30 | 0 | 12.0813 | 2.191
2014-11-17 06:00 | 5.23 | 6.0738 | 30 | 0 | 12.0717 | 2.191
2014-11-17 07:00 | 5.22 | 6.0636 | 30 | 0 | 12.082 | 2.192
2014-11-17 08:00 | 5.2 | 6.0634 | 30 | 0 | 12.1024 | 2.192
2014-11-17 09:00 | 5.18 | 6.0832 | 30 | 0 | 12.1328 | 2.195
2014-11-17 10:00 | 5.19 | 6.073 | 30 | 0 | 12.1331 | 2.198
2014-11-17 11:00 | 5.2 | 6.0828 | 30 | 0 | 12.1935 | 2.2
2014-11-17 12:00 | 5.2 | 6.0926 | 31 | 0 | 12.2138 | 2.218
2014-11-17 13:00 | 5.19 | 6.1024 | 31 | 0 | 12.2142 | 2.227
2014-11-17 14:00 | 5.2 | 6.1222 | 32 | 0 | 12.2246 | 2.244
2014-11-17 15:00 | 5.15 | 6.182 | 33 | 0 | 12.2349 | 2.262
2014-11-17 16:00 | 5.1 | 6.2218 | 34 | 0 | 12.2553 | 2.285
2014-11-17 17:00 | 4.98 | 6.3116 | 39 | 0 | 12.2056 | 2.293
2014-11-17 18:00 | 4.98 | 6.3714 | 40 | 0 | 12.156 | 2.329
2014-11-17 19:00 | 4.96 | 6.4012 | 41 | 0 | 12.1664 | 2.35
2014-11-17 20:00 | 5.03 | 6.391 | 39 | 0 | 12.1267 | 2.368
2014-11-17 21:00 | 5.05 | 6.3608 | 39 | 0 | 12.0971 | 2.396
2014-11-17 22:00 | 5.13 | 6.3506 | 38 | 0 | 12.0474 | 2.436
2014-11-17 23:00 | 5.34 | 6.3404 | 39 | 0 | 12.0078 | 2.449
2014-11-18 | 5.64 | 6.3302 | 39 | 0 | 11.9482 | 2.567
2014-11-18 01:00 | 6.03 | 6.33 | 39 | 0 | 11.8585 | 2.655
2014-11-18 02:00 | 6.47 | 6.3098 | 38 | 0.4 | 11.7289 | 2.679
2014-11-18 03:00 | 6.94 | 6.3096 | 38 | 5 | 11.5592 | 2.859
2014-11-18 04:00 | 7.39 | 6.3294 | 39 | 3.1 | 11.3496 | 2.953
2014-11-18 05:00 | 7.98 | 6.3092 | 37 | 5.6 | 11.15 | 2.974
2014-11-18 06:00 | 8.32 | 6.259 | 35 | 5.4 | 10.9903 | 3.088
2014-11-18 07:00 | 8.56 | 6.2088 | 34 | 4.5 | 10.9307 | 3.136
2014-11-18 08:00 | 8.4 | 6.1686 | 33 | 4.8 | 11.031 | 3.179
2014-11-18 09:00 | 8.02 | 6.1384 | 32 | 6.3 | 11.2214 | 3.213
2014-11-18 10:00 | 7.77 | 6.1082 | 31 | 7 | 11.3318 | 3.248
2014-11-18 11:00 | 7.64 | 6.108 | 31 | 6.9 | 11.4121 | 3.26
2014-11-18 12:00 | 7.46 | 6.0978 | 30 | 6.3 | 11.4925 | 3.312
2014-11-18 13:00 | 7.43 | 6.0976 | 30 | 7 | 11.5128 | 3.336
2014-11-18 14:00 | 7.28 | 6.0674 | 29 | 5.8 | 11.5632 | 3.356
2014-11-18 15:00 | 7.16 | 6.0472 | 29 | 6 | 11.5836 | 3.375
2014-11-18 16:00 | 6.98 | 6.057 | 29 | 5.4 | 11.6239 | 3.386
2014-11-18 17:00 | 6.94 | 6.0368 | 28 | 3.9 | 11.5943 | 3.39
2014-11-18 18:00 | 6.96 | 6.0366 | 28 | 4 | 11.5746 | 3.403
2014-11-18 19:00 | 7 | 5.9964 | 28 | 1.3 | 11.595 | 3.398
2014-11-18 20:00 | 7.02 | 5.9562 | 27 | 5.5 | 11.5654 | 3.401
2014-11-18 21:00 | 7 | 5.946 | 27 | 2.8 | 11.5857 | 3.402
2014-11-18 22:00 | 6.95 | 5.9258 | 27 | 5.4 | 11.6061 | 3.402
2014-11-18 23:00 | 6.91 | 5.9156 | 27 | 5.5 | 11.6065 | 3.397
2014-11-19 | 6.83 | 5.9054 | 27 | 5.6 | 11.6368 | 3.39
2014-11-19 01:00 | 6.75 | 5.8952 | 27 | 4.3 | 11.6572 | 3.377
2014-11-19 02:00 | 6.67 | 5.865 | 27 | 3.5 | 11.6575 | 3.379
2014-11-19 03:00 | 6.62 | 5.8548 | 26 | 3.6 | 11.6879 | 3.366
2014-11-19 04:00 | 6.54 | 5.8346 | 26 | 2.9 | 11.7083 | 3.351
2014-11-19 05:00 | 6.5 | 5.8344 | 26 | 4.9 | 11.7186 | 3.351
2014-11-19 06:00 | 6.44 | 5.8243 | 26 | 4.5 | 11.739 | 3.331
2014-11-19 07:00 | 6.37 | 5.8041 | 26 | 3.9 | 11.7793 | 3.324
2014-11-19 08:00 | 6.3 | 5.8039 | 26 | 4.7 | 11.7697 | 3.313
2014-11-19 09:00 | 6.26 | 5.7837 | 26 | 3.7 | 11.8201 | 3.298
2014-11-19 10:00 | 6.27 | 5.7735 | 26 | 3 | 11.8204 | 3.289
2014-11-19 11:00 | 6.24 | 5.7533 | 26 | 1.5 | 11.8708 | 3.283
2014-11-19 12:00 | 6.32 | 5.7331 | 26 | 0.7 | 11.8811 | 3.264
2014-11-19 13:00 | 6.31 | 5.7329 | 26 | 2.7 | 11.9215 | 3.255
2014-11-19 14:00 | 6.22 | 5.7427 | 26 | 2.5 | 11.8919 | 3.246
2014-11-19 15:00 | 6.18 | 5.7725 | 26 | 1.1 | 11.8522 | 3.232
2014-11-19 16:00 | 6.07 | 5.7623 | 26 | 0 | 11.8726 | 3.222
2014-11-19 17:00 | 5.99 | 5.7521 | 26 | 1 | 11.9229 | 3.217
2014-11-19 18:00 | 5.95 | 5.7219 | 25 | 4.3 | 11.9833 | 3.199
2014-11-19 19:00 | 5.91 | 5.7117 | 25 | 2.8 | 12.0037 | 3.184
2014-11-19 20:00 | 5.87 | 5.7015 | 25 | 2.8 | 12.054 | 3.174
2014-11-19 21:00 | 5.8 | 5.6813 | 25 | 0.9 | 12.0544 | 3.163
2014-11-19 22:00 | 5.74 | 5.6811 | 25 | 0.8 | 12.0947 | 3.152
2014-11-19 23:00 | 5.69 | 5.6709 | 25 | 1 | 12.0851 | 3.15
2014-11-20 | 5.61 | 5.6607 | 25 | 2.6 | 12.1255 | 3.13
2014-11-20 01:00 | 5.57 | 5.6705 | 25 | 0.1 | 12.1258 | 3.119
2014-11-20 02:00 | 5.56 | 5.6603 | 25 | 0 | 12.1262 | 3.115
2014-11-20 03:00 | 5.45 | 5.6501 | 25 | 1.1 | 12.1865 | 3.096
2014-11-20 04:00 | 5.45 | 5.6599 | 25 | 0 | 12.1669 | 3.085
2014-11-20 05:00 | 5.44 | 5.6497 | 25 | 0 | 12.1673 | 3.083
2014-11-20 06:00 | 5.37 | 5.6495 | 25 | 0.4 | 12.2076 | 3.067
2014-11-20 07:00 | 5.3 | 5.6493 | 25 | 0 | 12.218 | 3.057
2014-11-20 08:00 | 5.24 | 5.6291 | 25 | 0 | 12.2483 | 3.046
2014-11-20 09:00 | 5.33 | 5.6389 | 25 | 0 | 12.2087 | 3.037
2014-11-20 10:00 | 5.34 | 5.6387 | 25 | 0 | 12.2191 | 3.029
2014-11-20 11:00 | 5.31 | 5.6185 | 25 | 0 | 12.2594 | 3.025
2014-11-20 12:00 | 5.26 | 5.6083 | 25 | 0 | 12.3098 | 3.008
2014-11-20 13:00 | 5.27 | 5.5981 | 25 | 0 | 12.3302 | 3
2014-11-20 14:00 | 5.3 | 5.6079 | 25 | 1.8 | 12.3305 | 2.995
2014-11-20 15:00 | 5.34 | 5.6077 | 25 | 0 | 12.3109 | 2.984
2014-11-20 16:00 | 5.27 | 5.5875 | 25 | 0 | 12.3512 | 2.976
2014-11-20 17:00 | 5.27 | 5.6073 | 25 | 0 | 12.3016 | 2.974
2014-11-20 18:00 | 5.2 | 5.6071 | 25 | 0 | 12.352 | 2.961
2014-11-20 19:00 | 5.19 | 5.6069 | 25 | 0 | 12.3223 | 2.951
2014-11-20 20:00 | 5.17 | 5.5967 | 25 | 0 | 12.3427 | 2.945
2014-11-20 21:00 | 5.15 | 5.5965 | 25 | 0 | 12.333 | 2.935
2014-11-20 22:00 | 5.12 | 5.5863 | 25 | 0 | 12.3334 | 2.928
2014-11-20 23:00 | 5.16 | 5.6061 | 25 | 0 | 12.2938 | 2.925
2014-11-21 | 5.12 | 5.6059 | 25 | 0 | 12.3341 | 2.916
2014-11-21 01:00 | 5.11 | 5.5857 | 25 | 0 | 12.3145 | 2.909
2014-11-21 02:00 | 5.03 | 5.5855 | 25 | 0 | 12.3548 | 2.903
2014-11-21 03:00 | 5 | 5.6053 | 25 | 0 | 12.3752 | 2.893
2014-11-21 04:00 | 4.92 | 5.5851 | 25 | 0 | 12.3656 | 2.884
2014-11-21 05:00 | 4.92 | 5.5849 | 25 | 0 | 12.3759 | 2.883
2014-11-21 06:00 | 4.92 | 5.5947 | 25 | 0 | 12.3263 | 2.871
2014-11-21 07:00 | 4.91 | 5.6045 | 25 | 0 | 12.3066 | 2.864
2014-11-21 08:00 | 4.84 | 5.5943 | 25 | 0 | 12.357 | 2.859
2014-11-21 09:00 | 4.8 | 5.5941 | 25 | 0 | 12.3574 | 2.851
2014-11-21 10:00 | 4.8 | 5.6139 | 25 | 0 | 12.3777 | 2.843
2014-11-21 11:00 | 4.83 | 5.5737 | 25 | 0 | 12.4181 | 2.841
2014-11-21 12:00 | 4.89 | 5.5835 | 25 | 0 | 12.4084 | 2.832
2014-11-21 13:00 | 4.92 | 5.5833 | 25 | 0 | 12.4188 | 2.825
2014-11-21 14:00 | 4.9 | 5.5931 | 25 | 0 | 12.4292 | 2.82
2014-11-21 15:00 | 4.79 | 5.5929 | 25 | 0 | 12.4395 | 2.812
2014-11-21 16:00 | 4.68 | 5.5927 | 25 | 0 | 12.4499 | 2.807
2014-11-21 17:00 | 4.62 | 5.5725 | 25 | 0 | 12.4702 | 2.804
2014-11-21 18:00 | 4.62 | 5.5723 | 25 | 0 | 12.4406 | 2.794
2014-11-21 19:00 | 4.65 | 5.6121 | 25 | 0 | 12.381 | 2.788
2014-11-21 20:00 | 4.62 | 5.6419 | 25 | 0.8 | 12.4113 | 2.782
2014-11-21 21:00 | 4.47 | 5.6217 | 25 | 0 | 12.4617 | 2.775
2014-11-21 22:00 | 4.33 | 5.5815 | 25 | 0 | 12.542 | 2.769
2014-11-21 23:00 | 4.25 | 5.5813 | 25 | 0.1 | 12.5724 | 2.766
2014-11-22 | 4.18 | 5.5911 | 25 | 0 | 12.5728 | 2.757
2014-11-22 01:00 | 4.14 | 5.5809 | 25 | 0 | 12.5431 | 2.751
2014-11-22 02:00 | 4.07 | 5.6007 | 25 | 0 | 12.6135 | 2.749
2014-11-22 03:00 | 4.07 | 5.5905 | 25 | 0 | 12.5839 | 2.738
2014-11-22 04:00 | 4.05 | 5.6003 | 25 | 0 | 12.5842 | 2.732
2014-11-22 05:00 | 4.03 | 5.5901 | 25 | 0 | 12.5946 | 2.729
2014-11-22 06:00 | 3.97 | 5.5899 | 25 | 0 | 12.6049 | 2.721
2014-11-22 07:00 | 3.83 | 5.5897 | 25 | 0 | 12.6753 | 2.711
2014-11-22 08:00 | 3.72 | 5.5995 | 25 | 0 | 12.7557 | 2.707
2014-11-22 09:00 | 3.73 | 5.5893 | 25 | 0 | 12.726 | 2.703
2014-11-22 10:00 | 3.79 | 5.5891 | 25 | 0 | 12.7264 | 2.697
2014-11-22 11:00 | 3.82 | 5.5889 | 25 | 0 | 12.7467 | 2.696
2014-11-22 12:00 | 3.9 | 5.5887 | 25 | 0 | 12.7371 | 2.685
2014-11-22 13:00 | 3.99 | 5.5985 | 25 | 0.4 | 12.7275 | 2.677
2014-11-22 14:00 | 3.99 | 5.5883 | 25 | 1.9 | 12.7878 | 2.673
2014-11-22 15:00 | 3.88 | 5.5981 | 25 | 0 | 12.8182 | 2.669
2014-11-22 16:00 | 3.76 | 5.5979 | 25 | 0 | 12.8085 | 2.664
2014-11-22 17:00 | 3.67 | 5.5877 | 25 | 0 | 12.7889 | 2.663
2014-11-22 18:00 | 3.65 | 5.6075 | 25 | 0 | 12.8193 | 2.653
2014-11-22 19:00 | 3.61 | 5.6073 | 25 | 0 | 12.8096 | 2.647
2014-11-22 20:00 | 3.59 | 5.6171 | 25 | 0.1 | 12.84 | 2.641
2014-11-22 21:00 | 3.58 | 5.5969 | 25 | 0.2 | 12.8403 | 2.637
2014-11-22 22:00 | 3.61 | 5.6267 | 25 | 1.6 | 12.8607 | 2.632
2014-11-22 23:00 | 3.55 | 5.6065 | 25 | 0.5 | 12.8811 | 2.632
2014-11-23 | 3.54 | 5.5863 | 25 | 0 | 12.8614 | 2.623
2014-11-23 01:00 | 3.56 | 5.5861 | 25 | 1 | 12.8518 | 2.618
2014-11-23 02:00 | 3.53 | 5.5859 | 25 | 0.9 | 12.9021 | 2.616
2014-11-23 03:00 | 3.51 | 5.5957 | 25 | 0 | 12.9225 | 2.608
2014-11-23 04:00 | 3.53 | 5.5955 | 25 | 0 | 12.9229 | 2.602
2014-11-23 05:00 | 3.52 | 5.5953 | 25 | 0 | 12.9132 | 2.601
2014-11-23 06:00 | 3.5 | 5.6051 | 25 | 0.8 | 12.9036 | 2.592
2014-11-23 07:00 | 3.46 | 5.6049 | 25 | 1.3 | 12.9139 | 2.588
2014-11-23 08:00 | 3.44 | 5.6047 | 25 | 0 | 12.9543 | 2.584
2014-11-23 09:00 | 3.43 | 5.6045 | 25 | 0.2 | 12.9547 | 2.58
2014-11-23 10:00 | 3.47 | 5.6243 | 25 | 0 | 12.935 | 2.574
2014-11-23 11:00 | 3.63 | 5.6341 | 25 | 1.4 | 12.9454 | 2.574
2014-11-23 12:00 | 3.72 | 5.6239 | 25 |  | 12.9157 | 2.565
2014-11-23 13:00 | 3.81 | 5.6337 | 25 |  | 12.9161 | 2.562
2014-11-23 14:00 | 3.87 | 5.6435 | 25 |  | 12.8965 | 2.556
2014-11-23 15:00 | 3.87 | 5.6333 | 25 |  | 12.9068 | 2.552
2014-11-23 16:00 | 3.83 | 5.6331 | 25 |  | 12.8972 | 2.548
2014-11-23 17:00 | 3.78 | 5.6229 | 25 |  | 12.9076 | 2.546
2014-11-23 18:00 | 3.71 | 5.6427 | 26 |  | 12.8779 | 2.54
2014-11-23 19:00 | 3.65 | 5.6225 | 25 |  | 12.8783 | 2.535
2014-11-23 20:00 | 3.61 | 5.6423 | 25 |  | 12.8886 | 2.532
2014-11-23 21:00 | 3.59 | 5.6421 | 26 |  | 12.879 | 2.526
2014-11-23 22:00 | 3.58 | 5.6419 | 26 |  | 12.8994 | 2.523
2014-11-23 23:00 | 3.61 | 5.6517 | 26 |  | 12.8697 | 2.522
2014-11-24 | 3.68 | 5.6615 | 26 |  | 12.9001 | 2.514
2014-11-24 01:00 | 3.72 | 5.6613 | 26 |  | 12.8904 | 2.511
2014-11-24 02:00 | 3.74 | 5.6511 | 26 |  | 12.8808 | 2.508
2014-11-24 03:00 | 3.69 | 5.6609 | 26 |  | 12.9112 | 2.503
2014-11-24 04:00 | 3.67 | 5.6607 | 26 |  | 12.9215 | 2.497
2014-11-24 05:00 | 3.61 | 5.6705 | 26 |  | 12.9319 | 2.497
2014-11-24 06:00 | 3.57 | 5.6603 | 26 |  | 12.9222 | 2.492
2014-11-24 07:00 | 3.54 | 5.6601 | 26 |  | 12.9226 | 2.487
2014-11-24 08:00 | 3.56 | 5.6599 | 26 |  | 12.933 | 2.482
2014-11-24 09:00 | 3.6 | 5.6597 | 26 |  | 12.9133 | 2.48
2014-11-24 10:00 | 3.64 | 5.6595 | 26 |  | 12.9237 | 2.475
2014-11-24 11:00 | 3.75 | 5.6693 | 26 |  | 12.954 | 2.473
2014-11-24 12:00 | 3.85 | 5.6691 | 26 |  | 12.9244 | 2.473
2014-11-24 13:00 | 3.93 | 5.6689 | 26 |  | 12.8948 | 2.471
2014-11-24 14:00 | 3.95 | 5.6687 | 26 |  | 12.8751 | 2.468
2014-11-24 15:00 | 3.94 | 5.6685 | 26 |  | 12.8955 | 2.471
2014-11-24 16:00 | 3.96 | 5.6783 | 26 |  | 12.8958 | 2.473
2014-11-24 17:00 | 4.02 | 5.6781 | 26 |  | 12.8662 | 2.47
2014-11-24 18:00 | 4.15 | 5.668 | 26 |  | 12.8666 | 2.467
2014-11-24 19:00 | 4.28 | 5.6978 | 26 |  | 12.8069 | 2.472
2014-11-24 20:00 | 4.39 | 5.7276 | 27 |  | 12.7873 | 2.471
2014-11-24 21:00 | 4.53 | 5.7674 | 27 |  | 12.7476 | 2.472
2014-11-24 22:00 | 4.7 | 5.8072 | 28 |  | 12.658 | 2.471
2014-11-24 23:00 | 4.87 | 5.827 | 28 |  | 12.6384 | 2.473
2014-11-25 | 5.05 | 5.8468 | 28 |  | 12.5987 | 2.471
2014-11-25 01:00 | 5.18 | 5.8666 | 28 |  | 12.5591 | 2.475
2014-11-25 02:00 | 5.32 | 5.8864 | 29 |  | 12.5094 | 2.473
2014-11-25 03:00 | 5.38 | 5.8862 | 28 |  | 12.4798 | 2.476
2014-11-25 04:00 | 5.42 | 5.896 | 28 |  | 12.4402 | 2.474
2014-11-25 05:00 | 5.4 | 5.9058 | 28 |  | 12.4405 | 2.474
2014-11-25 06:00 | 5.47 | 5.8956 | 29 |  | 12.4209 | 2.474
2014-11-25 07:00 | 5.45 | 5.8954 | 29 |  | 12.4113 | 2.473
2014-11-25 08:00 | 5.45 | 5.8952 | 29 |  | 12.4116 | 2.474
2014-11-25 09:00 | 5.46 | 5.875 | 29 |  | 12.422 | 2.473
2014-11-25 10:00 | 5.59 | 5.8648 | 29 |  | 12.4223 | 2.472
2014-11-25 11:00 | 5.72 | 5.8546 | 28 |  | 12.4427 | 2.472
2014-11-25 12:00 | 5.87 | 5.8744 | 29 |  | 12.4331 | 2.472
2014-11-25 13:00 | 5.88 | 5.8542 | 29 |  | 12.4134 | 2.472
2014-11-25 14:00 | 5.87 | 5.844 | 28 |  | 12.4238 | 2.47
2014-11-25 15:00 | 5.89 | 5.8338 | 28 |  | 12.4241 | 2.469
2014-11-25 16:00 | 5.9 | 5.8236 | 28 |  | 12.3945 | 2.468
2014-11-25 17:00 | 5.99 | 5.8334 | 28 |  | 12.3049 | 2.468
2014-11-25 18:00 | 6.04 | 5.8432 | 28 |  | 12.2952 | 2.466
2014-11-25 19:00 | 6 | 5.843 | 28 |  | 12.2656 | 2.465
2014-11-25 20:00 | 6.03 | 5.8328 | 28 |  | 12.2559 | 2.463
2014-11-25 21:00 | 6.03 | 5.8226 | 28 |  | 12.2563 | 2.462
2014-11-25 22:00 | 6.06 | 5.8124 | 28 |  | 12.2467 | 2.461
2014-11-25 23:00 | 6.11 | 5.8222 | 28 |  | 12.227 | 2.46
2014-11-26 | 6.14 | 5.832 | 28 |  | 12.2074 | 2.457
2014-11-26 01:00 | 6.13 | 5.8218 | 28 |  | 12.1977 | 2.454
2014-11-26 02:00 | 6.16 | 5.8216 | 28 |  | 12.2181 | 2.454
2014-11-26 03:00 | 6.14 | 5.8214 | 28 |  | 12.1785 | 2.452
2014-11-26 04:00 | 6.16 | 5.8112 | 27 |  | 12.1988 | 2.452
2014-11-26 05:00 | 6.16 | 5.801 | 27 |  | 12.1792 | 2.448
2014-11-26 06:00 | 6.16 | 5.8008 | 27 |  | 12.1995 | 2.446
2014-11-26 07:00 | 6.16 | 5.8106 | 27 |  | 12.1799 | 2.446
2014-11-26 08:00 | 6.17 | 5.8104 | 27 |  | 12.1703 | 2.443
2014-11-26 09:00 | 6.18 | 5.7902 | 27 |  | 12.1706 | 2.44
2014-11-26 10:00 | 6.21 | 5.81 | 27 |  | 12.141 | 2.436
2014-11-26 11:00 | 6.22 | 5.7898 | 27 |  | 12.1613 | 2.435
2014-11-26 12:00 | 6.22 | 5.7996 | 27 |  | 12.2117 | 2.434
2014-11-26 13:00 | 6.22 | 5.7894 | 27 |  | 12.2021 | 2.436
2014-11-26 14:00 | 6.21 | 5.7992 | 27 | 0.8 | 12.2124 | 2.437
2014-11-26 15:00 | 6.2 | 5.779 | 27 | 0.3 | 12.1828 | 2.439
2014-11-26 16:00 | 6.2 | 5.7888 | 27 | 0 | 12.1931 | 2.442
2014-11-26 17:00 | 6.22 | 5.7986 | 27 | 0 | 12.1435 | 2.445
2014-11-26 18:00 | 6.21 | 5.7784 | 27 | 0.7 | 12.1239 | 2.452
2014-11-26 19:00 | 6.19 | 5.7882 | 27 | 0 | 12.1242 | 2.461
2014-11-26 20:00 | 6.18 | 5.818 | 28 | 0 | 12.1146 | 2.484
2014-11-26 21:00 | 6.19 | 5.8278 | 28 | 0 | 12.075 | 2.515
2014-11-26 22:00 | 6.19 | 5.8976 | 30 | 0 | 12.0653 | 2.552
2014-11-26 23:00 | 6.17 | 5.9774 | 31 | 2.5 | 12.0157 | 2.559
2014-11-27 | 6.13 | 6.0572 | 33 | 0 | 12.006 | 2.662
2014-11-27 01:00 | 6.08 | 6.127 | 34 | 1.1 | 11.9964 | 2.723
2014-11-27 02:00 | 6 | 6.2268 | 36 | 0 | 11.9268 | 2.73
2014-11-27 03:00 | 5.83 | 6.2466 | 36 | 0.5 | 11.8771 | 2.83
2014-11-27 04:00 | 5.68 | 6.2264 | 33 | 0 | 11.8875 | 2.875
2014-11-27 05:00 | 5.58 | 6.1962 | 32 | 0 | 11.9178 | 2.89
2014-11-27 06:00 | 5.52 | 6.156 | 32 | 4.1 | 11.9482 | 2.938
2014-11-27 07:00 | 5.5 | 6.1258 | 31 | 0 | 11.9586 | 2.961
2014-11-27 08:00 | 5.53 | 6.0956 | 30 | 0 | 11.9689 | 2.981
2014-11-27 09:00 | 5.62 | 6.0654 | 29 | 58 | 11.9593 | 2.999
2014-11-27 10:00 | 5.73 | 6.0452 | 29 | 0 | 11.9696 | 3.022
2014-11-27 11:00 | 5.85 | 6.005 | 28 | 0 | 11.99 | 3.023
2014-11-27 12:00 | 5.93 | 5.9948 | 28 | 0.8 | 11.9904 | 3.058
2014-11-27 13:00 | 6 | 5.9546 | 27 | 0 | 12.0007 | 3.078
2014-11-27 14:00 | 6.02 | 5.9644 | 27 | 0.4 | 12.0111 | 3.095
2014-11-27 15:00 | 6 | 5.9642 | 27 | 1.3 | 12.0214 | 3.113
2014-11-27 16:00 | 5.97 | 5.934 | 27 | 0 | 12.0118 | 3.129
2014-11-27 17:00 | 5.89 | 5.9438 | 27 | 0 | 12.0222 | 3.128
2014-11-27 18:00 | 5.83 | 5.9036 | 27 | 0 | 12.0425 | 3.152
2014-11-27 19:00 | 5.79 | 5.8934 | 27 | 0.2 | 12.0829 | 3.164
2014-11-27 20:00 | 5.75 | 5.8632 | 26 | 0 | 12.0832 | 3.17
2014-11-27 21:00 | 5.69 | 5.863 | 26 | 2 | 12.1136 | 3.18
2014-11-27 22:00 | 5.65 | 5.8528 | 26 | 0 | 12.124 | 3.184
2014-11-27 23:00 | 5.59 | 5.8426 | 26 | 0 | 12.1743 | 3.183
2014-11-28 | 5.54 | 5.8224 | 26 | 0 | 12.1747
2014-11-28 01:00 | 5.51 | 5.8322 | 26 | 6.8 | 12.185
2014-11-28 02:00 | 5.46 | 5.822 | 26 | 2.1 | 12.2054
2014-11-28 03:00 | 5.43 | 5.8118 | 26 | 3.4 | 12.2358 | 3.188
2014-11-28 04:00 | 5.35 | 5.7916 | 26 | 71.3 | 12.2661 | 3.188
2014-11-28 05:00 | 5.33 | 5.7814 | 26 | 62.1 | 12.2565 | 3.188
2014-11-28 06:00 | 5.23 | 5.7712 | 25 | 2.5 | 12.2969 | 3.182
2014-11-28 07:00 | 5.19 | 5.751 | 25 | 0.5 | 12.3472 | 3.184
2014-11-28 08:00 | 5.24 | 5.7608 | 25 | 0.6 | 12.2976 | 3.178
2014-11-28 09:00 | 5.19 | 5.7706 | 25 | 2 | 12.3179 | 3.178
2014-11-28 10:00 | 5.04 | 5.7304 | 25 | 2.8 | 12.4283 | 3.171
2014-11-28 11:00 | 5.02 | 5.7102 | 25 | 4.9 | 12.4587 | 3.171
2014-11-28 12:00 | 4.96 | 5.69 | 24 | 10.3 | 12.489 | 3.163
2014-11-28 13:00 | 4.94 | 5.6898 | 24 | 11.7 | 12.4894 | 3.157
2014-11-28 14:00 | 4.97 | 5.6796 | 25 | 8.3 | 12.4697 | 3.153
2014-11-28 15:00 | 4.94 | 5.6894 | 25 | 10.3 | 12.4701 | 3.146
2014-11-28 16:00 | 4.89 | 5.6792 | 24 | 12.4 | 12.5005 | 3.142
2014-11-28 17:00 | 4.83 | 5.669 | 24 | 11.1 | 12.5308 | 3.141
2014-11-28 18:00 | 4.73 | 5.6288 | 24 | 11.5 | 12.5812
2014-11-28 19:00 | 4.8 | 5.6686 | 24 | 3.2 | 12.5215
2014-11-28 20:00 | 4.67 | 5.6284 | 24 | 9.6 | 12.5919
2014-11-28 21:00 | 4.6 | 5.6182 | 24 | 8.7 | 12.6223
2014-11-28 22:00 | 4.57 | 5.618 | 24 | 9.7 | 12.6326
2014-11-28 23:00 | 4.51 | 5.6078 | 24 | 8.3 | 12.643
2014-11-29 | 4.45 | 5.6076 | 24 | 3.9 | 12.6833 | 3.089
2014-11-29 01:00 | 4.5 | 5.5974 | 24 | 3.4 | 12.6537 | 3.082
2014-11-29 02:00 | 4.43 | 5.5972 | 24 | 0 | 12.6641 | 3.078
2014-11-29 03:00 | 4.45 | 5.607 | 24 | 33.6 | 12.6644 | 3.07
2014-11-29 04:00 | 4.37 | 5.5868 | 24 | 0 | 12.7048 | 3.061
2014-11-29 05:00 | 4.28 | 5.5866 | 24 | 0 | 12.7251 | 3.058
2014-11-29 06:00 | 4.18 | 5.5664 | 24 | 7.9 | 12.7455 | 3.046
2014-11-29 07:00 | 4.26 | 5.5962 | 24 | 1.2 | 12.7259 | 3.038
2014-11-29 08:00 | 4.15 | 5.586 | 24 | 2.6 | 12.7862 | 3.028
2014-11-29 09:00 | 4.17 | 5.5858 | 24 | 0 | 12.7466 | 3.023
2014-11-29 10:00 | 4.13 | 5.5856 | 24 | 0 | 12.8069 | 3.013
2014-11-29 11:00 | 4.19 | 5.5854 | 24 | 9.4 | 12.7773 | 3.012
2014-11-29 12:00 | 4.25 | 5.5852 | 24 | 2.3 | 12.7477 | 3
2014-11-29 13:00 | 4.33 | 5.615 | 24 | 0.1 | 12.688 | 2.99
2014-11-29 14:00 | 4.14 | 5.5748 | 24 | 3.3 | 12.8184 | 2.984
2014-11-29 15:00 | 4.07 | 5.5746 | 24 | 1 | 12.8387 | 2.973
2014-11-29 16:00 | 3.99 | 5.5544 | 24 | 1.4 | 12.8491 | 2.968
2014-11-29 17:00 | 3.88 | 5.5442 | 24 | 4.4 | 12.8995 | 2.967
2014-11-29 18:00 | 3.79 | 5.544 | 24 | 5.5 | 12.9198 | 2.952
2014-11-29 19:00 | 3.76 | 5.5538 | 24 | 8.8 | 12.9202 | 2.944
2014-11-29 20:00 | 3.67 | 5.5136 | 24 | 11 | 12.9706 | 2.934
2014-11-29 21:00 | 3.59 | 5.5134 | 24 | 9.9 | 13.0109 | 2.928
2014-11-29 22:00 | 3.54 | 5.5132 | 24 | 10 | 13.0413 | 2.922
2014-11-29 23:00 | 3.48 | 5.503 | 23 | 11.3 | 13.0616 | 2.919
2014-11-30 | 3.42 | 5.4928 | 23 | 10.6 | 13.092
2014-11-30 01:00 | 3.38 | 5.4926 | 23 | 8.9 | 13.1224
2014-11-30 02:00 | 3.34 | 5.5024 | 24 | 6.8 | 13.1327
2014-11-30 03:00 | 3.27 | 5.4922 | 23 | 8.4 | 13.1631 | 2.888
2014-11-30 04:00 | 3.29 | 5.472 | 23 | 2 | 13.1534 | 2.876
2014-11-30 05:00 | 3.15 | 5.4919 | 23 | 1.1 | 13.1938 | 2.875
2014-11-30 06:00 | 3.1 | 5.4917 | 23 | 1.4 | 13.2142
2014-11-30 07:00 | 3.07 | 5.5015 | 23 | 2.8 | 13.2345
2014-11-30 08:00 | 3.1 | 5.4813 | 23 | 1.8 | 13.2549
2014-11-30 09:00 | 3.05 | 5.4911 | 23 | 2.6 | 13.2652
2014-11-30 10:00 | 3.1 | 5.5009 | 24 | 2.2 | 13.2656
2014-11-30 11:00 | 3.19 | 5.4807 | 24 | 2.5 | 13.286
2014-11-30 12:00 | 3.3 | 5.4905 | 24 | 0 | 13.2763
2014-11-30 13:00 | 3.33 | 5.4803 | 24 | 3.6 | 13.2767
2014-11-30 14:00 | 3.36 | 5.4901 | 24 | 3.3 | 13.247
2014-11-30 15:00 | 3.31 | 5.4799 | 24 | 3.2 | 13.2774
2014-11-30 16:00 | 3.28 | 5.4897 | 24 | 1.5 | 13.2778
2014-11-30 17:00 | 3.21 | 5.4895 | 24 | 2.7 | 13.3281
2014-11-30 18:00 | 3.21 | 5.4793 | 24 | 3.2 | 13.2985
2014-11-30 19:00 | 3.23 | 5.4891 | 23 | 0 | 13.2888
2014-11-30 20:00 | 3.27 | 5.4689 | 24 | 1.7 | 13.2692
2014-11-30 21:00 | 3.29 | 5.4787 | 24 | 0 | 13.3096
2014-11-30 22:00 | 3.35 | 5.4885 | 24 | 2.5 | 13.2699
2014-11-30 23:00 | 3.39 | 5.4783 | 24 | 1.3 | 13.2803
2014-12-01 | 3.46 | 5.4881 | 24 | 4.5 | 13.2506 | 2.75
2014-12-01 01:00 | 3.5 | 5.5079 | 24 | 4.9 | 13.241 | 2.747
2014-12-01 02:00 | 3.49 | 5.4977 | 24 | 2.1 | 13.2514 | 2.745
2014-12-01 03:00 | 3.45 | 5.4675 | 24 | 7.5 | 13.2317 | 2.733
2014-12-01 04:00 | 3.44 | 5.4873 | 24 | 6.6 | 13.2421 | 2.728
2014-12-01 05:00 | 3.49 | 5.4771 | 24 | 7.8 | 13.2424 | 2.728
2014-12-01 06:00 | 3.52 | 5.4869 | 24 | 10 | 13.2228 | 2.716
2014-12-01 07:00 | 3.55 | 5.5067 | 24 | 10.1 | 13.2032 | 2.712
2014-12-01 08:00 | 3.61 | 5.4965 | 24 | 0 | 13.1935 | 2.706
2014-12-01 09:00 | 3.68 | 5.4963 | 24 | 0 | 13.1839 | 2.701
2014-12-01 10:00 | 3.7 | 5.4961 | 24 | 0 | 13.1943 | 2.698
2014-12-01 11:00 | 3.81 | 5.4959 | 24 | 0 | 13.1646 | 2.694
2014-12-01 12:00 | 3.92 | 5.4957 | 24 | 0 | 13.175 | 2.687
2014-12-01 13:00 | 4.09 | 5.5055 | 24 | 0 | 13.1253 | 2.682
2014-12-01 14:00 | 4.2 | 5.5053 | 24 | 0 | 13.1457 | 2.676
2014-12-01 15:00 | 4.17 | 5.4951 | 24 | 0 | 13.1161 | 2.672
2014-12-01 16:00 | 4.12 | 5.5049 | 24 | 0 | 13.1164 | 2.666
2014-12-01 17:00 | 4.02 | 5.5247 | 24 | 0 | 13.0968 | 2.665
2014-12-01 18:00 | 4.01 | 5.5145 | 24 | 0 | 13.0971
2014-12-01 19:00 | 4.12 | 5.4943 | 24 | 0 | 13.0375
2014-12-01 20:00 | 4.15 | 5.5041 | 24 | 0 | 13.0379
2014-12-01 21:00 | 4.19 | 5.5039 | 24 | 0 | 13.0082
2014-12-01 22:00 | 4.26 | 5.5137 | 24 | 0 | 12.9986
2014-12-01 23:00 | 4.37 | 5.5035 | 24 | 0 | 12.9789
2014-12-02 | 4.43 | 5.5133 | 24 | 0 | 12.9493
2014-12-02 01:00 | 4.37 | 5.5031 | 24 | 0 | 12.9497
2014-12-02 02:00 | 4.3 | 5.5129 | 24 | 0 | 12.96
2014-12-02 03:00 | 4.22 | 5.5227 | 24 | 0 | 12.9404 | 2.614
2014-12-02 04:00 | 4.24 | 5.5325 | 24 | 0 | 12.9007 | 2.611
2014-12-02 05:00 | 4.2 | 5.5423 | 24 | 0 | 12.9311 | 2.608
2014-12-02 06:00 | 4.12 | 5.5421 | 24 | 0 | 12.9415 | 2.598
2014-12-02 07:00 | 3.97 | 5.5319 | 24 | 0 | 12.9918 | 2.595
2014-12-02 08:00 | 3.85 | 5.5517 | 24 | 0 | 13.0222 | 2.588
2014-12-02 09:00 | 3.79 | 5.5415 | 24 | 0 | 13.0225 | 2.583
2014-12-02 10:00 | 3.83 | 5.5513 | 24 | 0 | 13.0229 | 2.578
2014-12-02 11:00 | 3.88 | 5.5411 | 24 | 0 | 13.0433 | 2.579
2014-12-02 12:00 | 3.98 | 5.5509 | 24 | 0 | 13.0536 | 2.569
2014-12-02 13:00 | 4.02 | 5.5507 | 24 | 0 | 13.054 | 2.564
2014-12-02 14:00 | 3.95 | 5.5305 | 24 | 0 | 13.0543 | 2.56
2014-12-02 15:00 | 3.91 | 5.5503 | 24 | 0 | 13.0547 | 2.555
2014-12-02 16:00 | 3.8 | 5.5401 | 24 | 0 | 13.0551 | 2.55
2014-12-02 17:00 | 3.67 | 5.5399 | 24 | 0 | 13.0754 | 2.548
2014-12-02 18:00 | 3.6 | 5.5497 | 24 | 0 | 13.0758 | 2.54
2014-12-02 19:00 | 3.55 | 5.5495 | 24 | 0 | 13.0961 | 2.535
2014-12-02 20:00 | 3.54 | 5.5493 | 24 | 0 | 13.0665 | 2.531
2014-12-02 21:00 | 3.48 | 5.5491 | 24 | 0 | 13.1369 | 2.527
2014-12-02 22:00 | 3.45 | 5.5489 | 24 | 0 | 13.1772 | 2.521
2014-12-02 23:00 | 3.46 | 5.5487 | 24 | 0 | 13.1576 | 2.522
2014-12-03 | 3.48 | 5.5585 | 24 | 0 | 13.138 | 2.514
2014-12-03 01:00 | 3.46 | 5.5483 | 24 | 0 | 13.1483 | 2.508
2014-12-03 02:00 | 3.44 | 5.5681 | 24 | 0 | 13.1787 | 2.508
2014-12-03 03:00 | 3.47 | 5.5679 | 24 | 0 | 13.159 | 2.5
2014-12-03 04:00 | 3.5 | 5.5577 | 24 | 0 | 13.1594 | 2.495
2014-12-03 05:00 | 3.46 | 5.5575 | 24 | 0 | 13.1398 | 2.495
2014-12-03 06:00 | 3.43 | 5.5573 | 24 | 0 | 13.1401 | 2.496
2014-12-03 07:00 | 3.47 | 5.5671 | 25 | 0 | 13.1305 | 2.496
2014-12-03 08:00 | 3.49 | 5.5769 | 24 | 0 | 13.1608 | 2.498
2014-12-03 09:00 | 3.45 | 5.5767 | 25 | 0 | 13.1512 | 2.499
2014-12-03 10:00 | 3.47 | 5.5965 | 25 | 0 | 13.1816 | 2.504
2014-12-03 11:00 | 3.55 | 5.5863 | 24 | 0 | 13.1619 | 2.503
2014-12-03 12:00 | 3.65 | 5.6161 | 25 | 0 | 13.0923 | 2.514
2014-12-03 13:00 | 3.73 | 5.6559 | 26 | 0 | 13.0626 | 2.522
2014-12-03 14:00 | 3.84 | 5.6857 | 26 | 0 | 12.993 | 2.529
2014-12-03 15:00 | 3.92 | 5.7755 | 28 | 0 | 12.9634 | 2.538
2014-12-03 16:00 | 3.94 | 5.8253 | 28 | 0 | 12.9637 | 2.547
2014-12-03 17:00 | 3.93 | 5.8551 | 29 | 0 | 12.9741 | 2.548
2014-12-03 18:00 | 3.87 | 5.8649 | 28 | 0 | 13.0244 | 2.567
2014-12-03 19:00 | 3.91 | 5.8947 | 29 | 0 | 12.9848 | 2.578
2014-12-03 20:00 | 3.97 | 5.8845 | 28 | 0 | 12.9552 | 2.587
2014-12-03 21:00 | 4.03 | 5.8843 | 29 | 0 | 12.9255 | 2.601
2014-12-03 22:00 | 4.12 | 5.8941 | 29 | 0 | 12.9059 | 2.613
2014-12-03 23:00 | 4.19 | 5.8739 | 29 | 0 | 12.8962 | 2.613
2014-12-04 | 4.27 | 5.8537 | 29 | 0 | 12.8666 | 2.636
2014-12-04 01:00 | 4.38 | 5.8735 | 29 | 0 | 12.817 | 2.651
2014-12-04 02:00 | 4.44 | 5.8733 | 29 | 0 | 12.7873 | 2.651
2014-12-04 03:00 | 4.43 | 5.8731 | 29 | 0 | 12.7677 | 2.674
2014-12-04 04:00 | 4.33 | 5.8529 | 29 | 0 | 12.818 | 2.683
2014-12-04 05:00 | 4.27 | 5.8527 | 28 | 0 | 12.8084 | 2.687
2014-12-04 06:00 | 4.21 | 5.8625 | 28 | 0 | 12.8488 | 2.702
2014-12-04 07:00 | 4.14 | 5.8523 | 28 | 0 | 12.8391 | 2.71
2014-12-04 08:00 | 4.08 | 5.8321 | 28 | 0 | 12.8795 | 2.719
2014-12-04 09:00 | 4.04 | 5.8319 | 28 | 0 | 12.9098 | 2.725
2014-12-04 10:00 | 4.07 | 5.8317 | 27 | 0 | 12.9402 | 2.732
2014-12-04 11:00 | 4.09 | 5.8015 | 27 | 0 | 12.9406 | 2.731
2014-12-04 12:00 | 4.14 | 5.7913 | 27 | 0 | 12.9609 | 2.744
2014-12-04 13:00 | 4.2 | 5.7911 | 27 | 0 | 12.9613 | 2.748
2014-12-04 14:00 | 4.21 | 5.7809 | 27 | 0 | 12.9417 | 2.753
2014-12-04 15:00 | 4.22 | 5.8007 | 27 | 0 | 12.942 | 2.755
2014-12-04 16:00 | 4.22 | 5.7905 | 27 | 0 | 12.9124 | 2.758
2014-12-04 17:00 | 4.14 | 5.7603 | 26 | 0 | 12.9227 | 2.758
2014-12-04 18:00 | 4.04 | 5.7501 | 26 | 0 | 12.9231 | 2.762
2014-12-04 19:00 | 3.98 | 5.7599 | 26 | 0 | 12.9535 | 2.765
2014-12-04 20:00 | 3.94 | 5.7597 | 26 | 0 | 12.9638 | 2.762
2014-12-04 21:00 | 3.86 | 5.7395 | 26 | 0 | 13.0042 | 2.763
2014-12-04 22:00 | 3.82 | 5.7393 | 26 | 0 | 13.0445 | 2.762
2014-12-04 23:00 | 3.77 | 5.7391 | 26 | 0 | 13.0649 | 2.762
2014-12-05 | 3.7 | 5.7189 | 25 | 0 | 13.0653 | 2.761
2014-12-05 01:00 | 3.62 | 5.6987 | 26 | 0 | 13.0756 | 2.76
2014-12-05 02:00 | 3.55 | 5.7285 | 26 | 0 | 13.106 | 2.758
2014-12-05 03:00 | 3.47 | 5.7083 | 25 | 0 | 13.0963 | 2.755
2014-12-05 04:00 | 3.44 | 5.7181 | 25 | 0 | 13.1267 | 2.755
2014-12-05 05:00 | 3.39 | 5.7079 | 25 | 0 | 13.1471 | 2.752
2014-12-05 06:00 | 3.34 | 5.6877 | 25 | 0 | 13.1774 | 2.746
2014-12-05 07:00 | 3.26 | 5.6775 | 25 | 0 | 13.1878 | 2.744
2014-12-05 08:00 | 3.2 | 5.6673 | 25 | 0 | 13.2281 | 2.741
2014-12-05 09:00 | 3.2 | 5.6671 | 25 | 0 | 13.2485 | 2.738
2014-12-05 10:00 | 3.2 | 5.6569 | 25 | 0 | 13.2589 | 2.734
2014-12-05 11:00 | 3.25 | 5.6667 | 25 | 0 | 13.2992 | 2.734
2014-12-05 12:00 | 3.33 | 5.6665 | 25 | 0 | 13.2896 | 2.726
2014-12-05 13:00 | 3.3 | 5.6463 | 25 | 0 | 13.3199 | 2.723
2014-12-05 14:00 | 3.3 | 5.6361 | 25 | 0 | 13.3403 | 2.718
2014-12-05 15:00 | 3.28 | 5.6359 | 25 | 0 | 13.3207 | 2.714
2014-12-05 16:00 | 3.17 | 5.6457 | 25 | 0 | 13.351 | 2.708
2014-12-05 17:00 | 3.11 | 5.6356 | 24 | 0 | 13.3514 | 2.709
2014-12-05 18:00 | 3.04 | 5.6454 | 25 | 0 | 13.3617 | 2.701
2014-12-05 19:00 | 2.97 | 5.6452 | 24 | 0 | 13.3621 | 2.697
2014-12-05 20:00 | 2.92 | 5.615 | 25 | 0 | 13.4125 | 2.691
2014-12-05 21:00 | 2.85 | 5.6348 | 24 | 1.7 | 13.4828 | 2.688
2014-12-05 22:00 | 2.81 | 5.6046 | 24 | 3.8 | 13.4932 | 2.683
2014-12-05 23:00 | 2.77 | 5.6244 | 24 | 0 | 13.4835 | 2.683
2014-12-06 | 2.8 | 5.6242 | 24 | 0 | 13.4539 | 2.673
2014-12-06 01:00 | 2.7 | 5.604 | 24 | 0 | 13.5043 | 2.668
2014-12-06 02:00 | 2.64 | 5.5938 | 24 | 0 | 13.5546 | 2.667
2014-12-06 03:00 | 2.62 | 5.6036 | 24 | 0 | 13.525 | 2.657
2014-12-06 04:00 | 2.62 | 5.6234 | 24 | 0 | 13.4854 | 2.654
2014-12-06 05:00 | 2.63 | 5.6232 | 24 | 0 | 13.5157 | 2.653
2014-12-06 06:00 | 2.58 | 5.613 | 24 | 0 | 13.4961 | 2.645
2014-12-06 07:00 | 2.5 | 5.6028 | 24 | 1.2 | 13.5364 | 2.641
2014-12-06 08:00 | 2.48 | 5.6026 | 24 | 0 | 13.5868 | 2.638
2014-12-06 09:00 | 2.47 | 5.6024 | 24 | 0 | 13.5872 | 2.635
2014-12-06 10:00 | 2.44 | 5.6122 | 24 | 6.6 | 13.6175 | 2.631
2014-12-06 11:00 | 2.46 | 5.592 | 24 | 0 | 13.5879 | 2.631
2014-12-06 12:00 | 2.48 | 5.5918 | 24 | 1.5 | 13.6482 | 2.628
2014-12-06 13:00 | 2.5 | 5.5916 | 24 | 3 | 13.6286 | 2.628
2014-12-06 14:00 | 2.5 | 5.5814 | 24 | 0 | 13.649 | 2.629
2014-12-06 15:00 | 2.48 | 5.5912 | 24 | 0 | 13.6493 | 2.631
2014-12-06 16:00 | 2.49 | 5.591 | 24 | 0 | 13.6297 | 2.633
2014-12-06 17:00 | 2.54 | 5.6108 | 25 | 0 | 13.61 | 2.634
2014-12-06 18:00 | 2.58 | 5.6306 | 25 | 1.3 | 13.5704 | 2.647
2014-12-06 19:00 | 2.63 | 5.6504 | 25 | 0 | 13.5608 | 2.652
2014-12-06 20:00 | 2.66 | 5.7102 | 26 | 0 | 13.5211 | 2.662
2014-12-06 21:00 | 2.68 | 5.74 | 26 | 0 | 13.5115 | 2.67
2014-12-06 22:00 | 2.73 | 5.7598 | 26 | 0 | 13.4918 | 2.68
2014-12-06 23:00 | 2.81 | 5.7896 | 26 | 4.5 | 13.4622 | 2.681
2014-12-07 | 2.82 | 5.7994 | 27 | 7.9 | 13.4526 | 2.697
2014-12-07 01:00 | 2.76 | 5.7992 | 26 | 2.4 | 13.4929 | 2.707
2014-12-07 02:00 | 2.7 | 5.819 | 26 | 5.6 | 13.5233 | 2.71
2014-12-07 03:00 | 2.7 | 5.8188 | 27 | 10.7 | 13.4836 | 2.723
2014-12-07 04:00 | 2.71 | 5.8286 | 27 | 11.2 | 13.494 | 2.73
2014-12-07 05:00 | 2.69 | 5.8084 | 27 | 0 | 13.5144 | 2.73
2014-12-07 06:00 | 2.69 | 5.7882 | 27 | 0 | 13.4847 | 2.745
2014-12-07 07:00 | 2.71 | 5.798 | 27 | 0 | 13.4751 | 2.752
2014-12-07 08:00 | 2.69 | 5.7978 | 27 | 6.8 | 13.5054 | 2.755
2014-12-07 09:00 | 2.68 | 5.7976 | 27 | 0 | 13.5058 | 2.762
2014-12-07 10:00 | 2.68 | 5.8074 | 27 | 0 | 13.4962 | 2.77
2014-12-07 11:00 | 2.69 | 5.8172 | 27 | 0 | 13.5265 | 2.77
2014-12-07 12:00 | 2.73 | 5.807 | 27 | 0 | 13.5669 | 2.777
2014-12-07 13:00 | 2.75 | 5.8168 | 27 | 0 | 13.5572 | 2.782
2014-12-07 14:00 | 2.74 | 5.7966 | 26 | 0 | 13.5576 | 2.788
2014-12-07 15:00 | 2.7 | 5.7864 | 26 | 0 | 13.568 | 2.788
2014-12-07 16:00 | 2.63 | 5.7762 | 26 | 0 | 13.5683 | 2.79
2014-12-07 17:00 | 2.55 | 5.776 | 26 | 0 | 13.5387 | 2.792
2014-12-07 18:00 | 2.45 | 5.7658 | 26 | 0 | 13.5791 | 2.795
2014-12-07 19:00 | 2.38 | 5.7556 | 26 | 0 | 13.5594 | 2.795
2014-12-07 20:00 | 2.27 | 5.7454 | 26 | 0 | 13.6298 | 2.795
2014-12-07 21:00 | 2.17 | 5.7352 | 25 | 0 | 13.6901 | 2.796
2014-12-07 22:00 | 2.03 | 5.715 | 25 | 0 | 13.7105 | 2.793
2014-12-07 23:00 | 1.95 | 5.7148 | 25 | 0 | 13.7309 | 2.792
2014-12-08 | 1.89 | 5.7146 | 25 | 0 | 13.7212 | 2.788
2014-12-08 01:00 | 1.81 | 5.7044 | 25 | 0 | 13.7616 | 2.787
2014-12-08 02:00 | 1.71 | 5.6842 | 25 | 0 | 13.7719 | 2.787
2014-12-08 03:00 | 1.64 | 5.684 | 25 | 0 | 13.8423 | 2.783
2014-12-08 04:00 | 1.6 | 5.6638 | 24 | 0 | 13.8527 | 2.779
2014-12-08 05:00 | 1.53 | 5.6536 | 25 | 0 | 13.883 | 2.779
2014-12-08 06:00 | 1.45 | 5.6634 | 24 | 0 | 13.8734 | 2.775
2014-12-08 07:00 | 1.45 | 5.6432 | 24 | 0 | 13.9137 | 2.768
2014-12-08 08:00 | 1.4 | 5.653 | 24 | 0 | 13.9141 | 2.765
2014-12-08 09:00 | 1.44 | 5.6428 | 24 | 0 | 13.8845 | 2.762
2014-12-08 10:00 | 1.45 | 5.6526 | 24 | 0 | 13.9448 | 2.759
2014-12-08 11:00 | 1.49 | 5.6524 | 24 | 0 | 13.9452 | 2.758
2014-12-08 12:00 | 1.57 | 5.6622 | 24 | 0 | 13.9555 | 2.753
2014-12-08 13:00 | 1.58 | 5.642 | 25 | 0 | 13.9659 | 2.75
2014-12-08 14:00 | 1.63 | 5.6518 | 24 | 0 | 13.9763 | 2.746
2014-12-08 15:00 | 1.59 | 5.6516 | 24 | 0 | 13.9766 | 2.742
2014-12-08 16:00 | 1.54 | 5.6514 | 24 | 0 | 13.957 | 2.737
2014-12-08 17:00 | 1.45 | 5.6512 | 24 | 0 | 13.9873 | 2.737
2014-12-08 18:00 | 1.37 | 5.631 | 24 | 0 | 14.0377 | 2.729
2014-12-08 19:00 | 1.28 | 5.6308 | 24 | 0 | 14.1081 | 2.724
2014-12-08 20:00 | 1.26 | 5.6106 | 24 | 0 | 14.1084 | 2.72
2014-12-08 21:00 | 1.23 | 5.6204 | 24 | 0 | 14.0888 | 2.715
2014-12-08 22:00 | 1.23 | 5.6302 | 24 | 0 | 14.0891 | 2.71
2014-12-08 23:00 | 1.24 | 5.61 | 24 | 0 | 14.0795 | 2.709
2014-12-09 | 1.23 | 5.6198 | 24 | 0 | 14.0999 | 2.701
2014-12-09 01:00 | 1.2 | 5.5996 | 24 | 0 | 14.1502 | 2.696
2014-12-09 02:00 | 1.2 | 5.5994 | 24 | 0 | 14.1406 | 2.696
2014-12-09 03:00 | 1.19 | 5.6192 | 24 | 0 | 14.1309 | 2.688
2014-12-09 04:00 | 1.18 | 5.609 | 24 | 0 | 14.1413 | 2.682
2014-12-09 05:00 | 1.15 | 5.5988 | 24 | 0 | 14.1617 | 2.683
2014-12-09 06:00 | 1.14 | 5.6086 | 24 | 0 | 14.172 | 2.674
2014-12-09 07:00 | 1.14 | 5.6084 | 24 | 0 | 14.1624 | 2.668
2014-12-09 08:00 | 1.12 | 5.5882 | 24 | 0 | 14.1928 | 2.666
2014-12-09 09:00 | 1.14 | 5.588 | 24 | 0 | 14.1931 | 2.66
2014-12-09 10:00 | 1.16 | 5.5778 | 24 | 0 | 14.2035 | 2.656
2014-12-09 11:00 | 1.18 | 5.5876 | 24 | 0 | 14.2238 | 2.654
2014-12-09 12:00 | 1.22 | 5.5874 | 24 | 0 | 14.2042 | 2.648
2014-12-09 13:00 | 1.3 | 5.5872 | 24 | 0 | 14.1946 | 2.644
2014-12-09 14:00 | 1.29 | 5.597 | 24 | 0 | 14.2049 | 2.638
2014-12-09 15:00 | 1.29 | 5.5868 | 24 | 0 | 14.1753 | 2.635
2014-12-09 16:00 | 1.29 | 5.5866 | 24 | 0 | 14.1756 | 2.631
2014-12-09 17:00 | 1.27 | 5.5864 | 24 | 0 | 14.206 | 2.63
2014-12-09 18:00 | 1.25 | 5.5762 | 24 | 0 | 14.1764 | 2.624
2014-12-09 19:00 | 1.26 | 5.576 | 24 | 0 | 14.1567 | 2.622
2014-12-09 20:00 | 1.28 | 5.5958 | 24 | 0 | 14.1771 | 2.618
2014-12-09 21:00 | 1.26 | 5.5856 | 24 | 0 | 14.1974 | 2.617
2014-12-09 22:00 | 1.27 | 5.5954 | 24 | 0 | 14.1878 | 2.616
2014-12-09 23:00 | 1.32 | 5.5952 | 24 | 5.3 | 14.1782 | 2.615
2014-12-10 | 1.36 | 5.585 | 24 | 3.3 | 14.1285 | 2.618
2014-12-10 01:00 | 1.42 | 5.6048 | 24 | 3.1 | 14.1089 | 2.623
2014-12-10 02:00 | 1.49 | 5.6246 | 25 | 0.9 | 14.0592 | 2.624
2014-12-10 03:00 | 1.56 | 5.6244 | 25 | 3.9 | 14.0396 | 2.639
2014-12-10 04:00 | 1.63 | 5.6842 | 25 | 7.5 | 13.96 | 2.654
2014-12-10 05:00 | 1.7 | 5.704 | 26 | 12.1 | 13.9103 | 2.658
2014-12-10 06:00 | 1.74 | 5.7638 | 27 | 0.9 | 13.8907 | 2.708
2014-12-10 07:00 | 1.82 | 5.8236 | 28 | 0 | 13.811 | 2.737
2014-12-10 08:00 | 1.94 | 5.8934 | 30 | 0 | 13.7514 | 2.746
2014-12-10 09:00 | 2.09 | 5.9432 | 30 | 0 | 13.6618 | 2.849
2014-12-10 10:00 | 2.35 | 6.003 | 31 | 0 | 13.4321 | 2.923
2014-12-10 11:00 | 2.82 | 6.0628 | 32 | 0 | 13.2525 | 3.003
2014-12-10 12:00 | 3.24 | 6.0826 | 33 | 0 | 13.0728 | 3.087
2014-12-10 13:00 | 3.63 | 6.0824 | 32 | 3.2 | 12.9532 | 3.169
2014-12-10 14:00 | 3.98 | 6.0822 | 32 | 5.8 | 12.8136 | 3.177
2014-12-10 15:00 | 4.5 | 6.082 | 31 | 0 | 12.6239 | 3.293
2014-12-10 16:00 | 4.81 | 6.0618 | 29 | 0 | 12.5443 | 3.361
2014-12-10 17:00 | 5.07 | 6.0116 | 27 | 0 | 12.4946 | 3.374
2014-12-10 18:00 | 5.07 | 5.9814 | 26 | 0 | 12.515 | 3.511
2014-12-10 19:00 | 5.11 | 5.9312 | 25 | 0 | 12.5154 | 3.619
2014-12-10 20:00 | 5.02 | 5.911 | 25 | 20.8 | 12.5457 | 3.716
2014-12-10 21:00 | 5.24 | 5.9008 | 25 | 0 | 12.5061 | 3.798
2014-12-10 22:00 | 5.17 | 5.9006 | 25 | 0 | 12.5165 | 3.872
2014-12-10 23:00 | 5.65 | 5.9104 | 24 | 0 | 12.2968 | 3.885
2014-12-11 | 5.99 | 5.9102 | 24 | 0 | 12.1672 | 3.989
2014-12-11 01:00 | 6.01 | 5.88 | 24 | 0 | 12.2075 | 4.039
2014-12-11 02:00 | 6 | 5.8698 | 23 | 0 | 12.2279 | 4.047
2014-12-11 03:00 | 5.91 | 5.8596 | 23 | 0 | 12.2583 | 4.13
2014-12-11 04:00 | 5.98 | 5.8294 | 23 | 5.6 | 12.2286 | 4.166
2014-12-11 05:00 | 5.84 | 5.8093 | 23 | 2.2 | 12.249 | 4.183
2014-12-11 06:00 | 5.58 | 5.7991 | 23 | 2.1 | 12.3493 | 4.233
2014-12-11 07:00 | 5.55 | 5.7989 | 23 | 3.7 | 12.3597 | 4.25
2014-12-11 08:00 | 5.61 | 5.7987 | 23 | 9.4 | 12.3101 | 4.278
2014-12-11 09:00 | 5.55 | 5.7785 | 23 | 21.4 | 12.3504 | 4.303
2014-12-11 10:00 | 5.31 | 5.7683 | 22 | 0 | 12.4808 | 4.298
2014-12-11 11:00 | 5.4 | 5.7181 | 22 | 16.8 | 12.4811 | 4.292
2014-12-11 12:00 | 5.39 | 5.6779 | 22 | 0 | 12.4915 | 4.316
2014-12-11 13:00 | 5.47 | 5.6777 | 24 | 3.1 | 12.3819 | 4.31
2014-12-11 14:00 | 5.55 | 5.6375 | 25 | 18.9 | 12.3222 | 4.316
2014-12-11 15:00 | 5.59 | 5.6473 | 25 | 0 | 12.3226 | 4.311
2014-12-11 16:00 | 5.5 | 5.6371 | 24 | 9.7 | 12.3729 | 4.291
2014-12-11 17:00 | 5.48 | 5.6069 | 24 | 0 | 12.3733 | 4.293
2014-12-11 18:00 | 5.51 | 5.6067 | 23 | 0 | 12.4437 | 4.282
2014-12-11 19:00 | 5.48 | 5.5765 | 22 | 13.5 | 12.474 | 4.266
2014-12-11 20:00 | 5.5 | 5.5763 | 22 | 0 | 12.4744 | 4.257
2014-12-11 21:00 | 5.5 | 5.5461 | 21 | 0 | 12.5347 | 4.243
2014-12-11 22:00 | 5.46 | 5.5459 | 21 | 8.2 | 12.5151 | 4.227
2014-12-11 23:00 | 5.45 | 5.5357 | 21 | 2.2 | 12.5255 | 4.231
2014-12-12 | 5.44 | 5.5355 | 21 | 1.9 | 12.5458 | 4.202
2014-12-12 01:00 | 5.45 | 5.4953 | 21 | 0 | 12.5362 | 4.192
2014-12-12 02:00 | 5.48 | 5.4751 | 21 | 15.8 | 12.5365 | 4.184
2014-12-12 03:00 | 5.46 | 5.4949 | 21 | 13.7 | 12.5269 | 4.164
2014-12-12 04:00 | 5.5 | 5.4747 | 21 | 5.1 | 12.5373 | 4.147
2014-12-12 05:00 | 5.49 | 5.4745 | 21 | 1.2 | 12.5576 | 4.137
2014-12-12 06:00 | 5.47 | 5.4443 | 21 | 7.3 | 12.548 | 4.107
2014-12-12 07:00 | 5.46 | 5.4541 | 21 | 0 | 12.5683 | 4.089
2014-12-12 08:00 | 5.47 | 5.4239 | 21 | 11.7 | 12.5787 | 4.075
2014-12-12 09:00 | 5.47 | 5.4537 | 21 | 0 | 12.5491 | 4.058
2014-12-12 10:00 | 5.47 | 5.4235 | 21 | 4.8 | 12.5994 | 4.041
2014-12-12 11:00 | 5.53 | 5.4133 | 21 | 16.2 | 12.5998 | 4.029
2014-12-12 12:00 | 5.53 | 5.4131 | 21 | 0 | 12.6102 | 4.001
2014-12-12 13:00 | 5.55 | 5.4129 | 21 | 0.8 | 12.6305 | 3.995
2014-12-12 14:00 | 5.55 | 5.4027 | 21 | 4.8 | 12.6009 | 3.974
2014-12-12 15:00 | 5.56 | 5.4125 | 21 | 0 | 12.6212 | 3.954
2014-12-12 16:00 | 5.56 | 5.4123 | 21 | 27 | 12.6116 | 3.938
2014-12-12 17:00 | 5.55 | 5.3921 | 21 | 0 | 12.622 | 3.927
2014-12-12 18:00 | 5.52 | 5.3919 | 21 | 0 | 12.6123 | 3.902
2014-12-12 19:00 | 5.51 | 5.3817 | 21 | 14.7 | 12.6127 | 3.887
2014-12-12 20:00 | 5.5 | 5.4015 | 21 | 0 | 12.613 | 3.871
2014-12-12 21:00 | 5.49 | 5.3813 | 21 | 0 | 12.6134 | 3.862
2014-12-12 22:00 | 5.44 | 5.3611 | 21 | 0 | 12.6638 | 3.835
2014-12-12 23:00 | 5.46 | 5.4009 | 22 | 0 | 12.5741 | 3.836
2014-12-13 | 5.4 | 5.3707 | 21 | 0 | 12.6545 | 3.807
2014-12-13 01:00 | 5.33 | 5.3505 | 21 | 0 | 12.6648 | 3.789
2014-12-13 02:00 | 5.28 | 5.3503 | 21 | 0 | 12.6752 | 3.787
2014-12-13 03:00 | 5.24 | 5.3601 | 21 | 0 | 12.6856 | 3.756
2014-12-13 04:00 | 5.23 | 5.3599 | 21 | 0 | 12.6859 | 3.739
2014-12-13 05:00 | 5.19 | 5.3397 | 21 | 9.6 | 12.6963 | 3.736
2014-12-13 06:00 | 5.15 | 5.3495 | 21 | 0 | 12.7066 | 3.713
2014-12-13 07:00 | 5.09 | 5.3493 | 21 | 0 | 12.707 | 3.695
2014-12-13 08:00 | 5.09 | 5.3491 | 21 | 0 | 12.6874 | 3.682
2014-12-13 09:00 | 5.06 | 5.3589 | 21 | 0 | 12.7177 | 3.665
2014-12-13 10:00 | 5.04 | 5.3487 | 22 | 0 | 12.7181 | 3.657
2014-12-13 11:00 | 5.06 | 5.3785 | 23 | 0 | 12.6884 | 3.65
2014-12-13 12:00 | 5.08 | 5.3483 | 21 | 0 | 12.7288 | 3.625
2014-12-13 13:00 | 5.06 | 5.3481 | 21 | 0 | 12.7492 | 3.614
2014-12-13 14:00 | 5.08 | 5.3579 | 22 | 0 | 12.7395 | 3.593
2014-12-13 15:00 | 5.07 | 5.3477 | 21 | 0 | 12.7599 | 3.583
2014-12-13 16:00 | 5.05 | 5.3675 | 22 | 0 | 12.7702 | 3.567
2014-12-13 17:00 | 5 | 5.3473 | 21 | 0 | 12.7906 | 3.569
2014-12-13 18:00 | 4.99 | 5.3671 | 22 | 0 | 12.731 | 3.541
2014-12-13 19:00 | 4.98 | 5.4069 | 23 | 0 | 12.7113 | 3.529
2014-12-13 20:00 | 4.94 | 5.3767 | 22 | 0 | 12.7317 | 3.515
2014-12-13 21:00 | 4.9 | 5.3665 | 22 | 0 | 12.752 | 3.507
2014-12-13 22:00 | 4.87 | 5.3463 | 22 | 0 | 12.7724 | 3.487
2014-12-13 23:00 | 4.83 | 5.3661 | 21 | 0 | 12.7828 | 3.488
2014-12-14 | 4.77 | 5.3659 | 22 | 0 | 12.7631 | 3.461
2014-12-14 01:00 | 4.73 | 5.3657 | 21 | 0 | 12.8035 | 3.45
2014-12-14 02:00 | 4.71 | 5.3755 | 22 | 0 | 12.7939 | 3.448
2014-12-14 03:00 | 4.67 | 5.3653 | 22 | 0 | 12.7942 | 3.424
2014-12-14 04:00 | 4.64 | 5.3651 | 22 | 0 | 12.8046 | 3.411
2014-12-14 05:00 | 4.59 | 5.3549 | 22 | 0 | 12.8049 | 3.414
2014-12-14 06:00 | 4.55 | 5.3547 | 22 | 0 | 12.8053 | 3.383
2014-12-14 07:00 | 4.49 | 5.3445 | 21 | 0 | 12.8557 | 3.37
2014-12-14 08:00 | 4.44 | 5.3543 | 22 | 0 | 12.836 | 3.361
2014-12-14 09:00 | 4.44 | 5.3641 | 22 | 0 | 12.8464 | 3.352
2014-12-14 10:00 | 4.45 | 5.3539 | 22 | 0 | 12.8467 | 3.338
2014-12-14 11:00 | 4.52 | 5.3437 | 22 | 0 | 12.8571 | 3.337
2014-12-14 12:00 | 4.48 | 5.3635 | 22 | 0 | 12.8575 | 3.311
2014-12-14 13:00 | 4.51 | 5.3733 | 22 | 0 | 12.8578 | 3.303
2014-12-14 14:00 | 4.5 | 5.3431 | 21 | 0 | 12.8782 | 3.289
2014-12-14 15:00 | 4.48 | 5.3529 | 22 | 0 | 12.8885 | 3.279
2014-12-14 16:00 | 4.43 | 5.3427 | 22 | 0 | 12.8989 | 3.267
2014-12-14 17:00 | 4.39 | 5.3525 | 22 | 0 | 12.8893 | 3.262
2014-12-14 18:00 | 4.38 | 5.3423 | 21 | 0 | 12.8696 | 3.239
2014-12-14 19:00 | 4.4 | 5.3521 | 21 | 0 | 12.87 | 3.229
2014-12-14 20:00 | 4.36 | 5.3519 | 22 | 0 | 12.8903 | 3.219
2014-12-14 21:00 | 4.35 | 5.3417 | 22 | 0 | 12.8907 | 3.208
2014-12-14 22:00 | 4.29 | 5.3515 | 21 | 0 | 12.8811 | 3.194
2014-12-14 23:00 | 4.25 | 5.3413 | 21 | 0 | 12.8914 | 3.193
2014-12-15 | 4.24 | 5.3511 | 21 | 0 | 12.8918 | 3.169
2014-12-15 01:00 | 4.26 | 5.3509 | 21 | 0 | 12.8921 | 3.161
2014-12-15 02:00 | 4.22 | 5.3307 | 21 | 0 | 12.9325 | 3.159
2014-12-15 03:00 | 4.18 | 5.3405 | 21 | 0 | 12.9029 | 3.14
2014-12-15 04:00 | 4.17 | 5.3403 | 21 | 0 | 12.9032 | 3.129
2014-12-15 05:00 | 4.15 | 5.3501 | 21 | 0 | 12.9136 | 3.128
2014-12-15 06:00 | 4.16 | 5.3399 | 21 | 0 | 12.8839 | 3.106
2014-12-15 07:00 | 4.11 | 5.3397 | 21 | 0 | 12.9343 | 3.102
2014-12-15 08:00 | 4.05 | 5.3195 | 21 | 0 | 12.9447
2014-12-15 09:00 | 4.03 | 5.3293 | 21 | 0 | 12.995
2014-12-15 10:00 | 4.04 | 5.3491 | 21 | 0 | 12.9754
2014-12-15 11:00 | 4.06 | 5.3389 | 21 | 0 | 12.9857
2014-12-15 12:00 | 4.07 | 5.3087 | 21 | 0 | 12.9961
2014-12-15 13:00 | 4.13 | 5.3385 | 21 | 0 | 12.9765
2014-12-15 14:00 | 4.16 | 5.3383 | 21 | 0 | 12.9568 | 3.019
2014-12-15 15:00 | 4.1 | 5.3381 | 21 | 0 | 12.9972 | 3.008
2014-12-15 16:00 | 4.06 | 5.3379 | 21 | 0 | 13.0076 | 3.001
2014-12-15 17:00 | 4.04 | 5.3377 | 21 | 0 | 13.0079 | 3.001
2014-12-15 18:00 | 4.01 | 5.3375 | 21 | 0 | 13.0083 | 2.982
2014-12-15 19:00 | 3.99 | 5.3373 | 21 | 0 | 13.0386 | 2.974
2014-12-15 20:00 | 3.97 | 5.3271 | 21 | 0 | 13.039 | 2.963
2014-12-15 21:00 | 3.96 | 5.3269 | 21 | 0 | 13.0394 | 2.955
2014-12-15 22:00 | 3.93 | 5.3367 | 21 | 0 | 13.0197 | 2.943
2014-12-15 23:00 | 3.9 | 5.3065 | 21 | 0 | 13.0401 | 2.941
2014-12-16 | 3.85 | 5.3163 | 21 | 0 | 13.1004 | 2.924
2014-12-16 01:00 | 3.83 | 5.3361 | 21 | 0 | 13.0508 | 2.914
2014-12-16 02:00 | 3.81 | 5.3359 | 21 | 0 | 13.0712 | 2.913
2014-12-16 03:00 | 3.77 | 5.3157 | 21 | 0 | 13.0715 | 2.898
2014-12-16 04:00 | 3.74 | 5.3255 | 21 | 0 | 13.1019 | 2.889
2014-12-16 05:00 | 3.71 | 5.3553 | 21 | 0 | 13.1122 | 2.887
2014-12-16 06:00 | 3.73 | 5.3551 | 21 | 0 | 13.0826 | 2.871
2014-12-16 07:00 | 3.74 | 5.3349 | 21 | 0 | 13.103 | 2.866
2014-12-16 08:00 | 3.65 | 5.3247 | 21 | 0 | 13.1533 | 2.856
2014-12-16 09:00 | 3.65 | 5.3545 | 21 | 0 | 13.1237 | 2.848
2014-12-16 10:00 | 3.67 | 5.3343 | 21 | 0 | 13.134 | 2.84
2014-12-16 11:00 | 3.63 | 5.3441 | 21 | 0 | 13.1744 | 2.837
2014-12-16 12:00 | 3.64 | 5.3339 | 21 | 0 | 13.1948 | 2.823
2014-12-16 13:00 | 3.72 | 5.3437 | 21 | 0 | 13.1651 | 2.82
2014-12-16 14:00 | 3.71 | 5.3435 | 21 | 0 | 13.1955 | 2.809
2014-12-16 15:00 | 3.72 | 5.3633 | 21 | 0 | 13.2058 | 2.803
2014-12-16 16:00 | 3.68 | 5.3431 | 21 | 0 | 13.2162 | 2.794
2014-12-16 17:00 | 3.65 | 5.333 | 21 | 0 | 13.1866 | 2.792
2014-12-16 18:00 | 3.64 | 5.3328 | 21 | 0 | 13.1569 | 2.778
2014-12-16 19:00 | 3.61 | 5.3526 | 21 | 0 | 13.1773 | 2.774
2014-12-16 20:00 | 3.58 | 5.3424 | 21 | 0 | 13.2076 | 2.766
2014-12-16 21:00 | 3.56 | 5.3322 | 21 | 0 | 13.218 | 2.758
2014-12-16 22:00 | 3.58 | 5.342 | 21 | 0 | 13.1984 | 2.753
2014-12-16 23:00 | 3.56 | 5.3318 | 21 | 0 | 13.2187 | 2.751
2014-12-17 | 3.53 | 5.3516 | 21 | 0 | 13.1891 | 2.737
2014-12-17 01:00 | 3.52 | 5.3514 | 21 | 0 | 13.1994 | 2.73
2014-12-17 02:00 | 3.48 | 5.3512 | 21 | 0 | 13.2098 | 2.73
2014-12-17 03:00 | 3.47 | 5.351 | 21 | 0 | 13.2302 | 2.716
2014-12-17 04:00 | 3.45 | 5.3508 | 21 | 0 | 13.2005 | 2.711
2014-12-17 05:00 | 3.46 | 5.3606 | 21 | 0 | 13.1709 | 2.709
2014-12-17 06:00 | 3.45 | 5.3304 | 21 | 0 | 13.2013 | 2.698
2014-12-17 07:00 | 3.37 | 5.3302 | 21 | 0 | 13.2316 | 2.691
2014-12-17 08:00 | 3.35 | 5.36 | 21 | 0 | 13.232 | 2.685
2014-12-17 09:00 | 3.36 | 5.3598 | 22 | 0 | 13.2323 | 2.679
2014-12-17 10:00 | 3.4 | 5.3596 | 21 | 0 | 13.2027 | 2.672
2014-12-17 11:00 | 3.39 | 5.3694 | 21 | 0 | 13.2431 | 2.672
2014-12-17 12:00 | 3.38 | 5.3692 | 22 | 0 | 13.2634 | 2.662
2014-12-17 13:00 | 3.46 | 5.389 | 22 | 0 | 13.2338 | 2.657
2014-12-17 14:00 | 3.45 | 5.3588 | 21 | 0 | 13.2541 | 2.652
2014-12-17 15:00 | 3.41 | 5.3886 | 22 | 0 | 13.2345 | 2.649
2014-12-17 16:00 | 3.37 | 5.3884 | 22 | 0 | 13.2549 | 2.652
2014-12-17 17:00 | 3.36 | 5.3782 | 22 | 0 | 13.2352 | 2.654
2014-12-17 18:00 | 3.34 | 5.378 | 22 | 0 | 13.2356 | 2.66
2014-12-17 19:00 | 3.32 | 5.3978 | 22 | 0 | 13.2359 | 2.671
2014-12-17 20:00 | 3.34 | 5.3976 | 22 | 0 | 13.2163 | 2.682
2014-12-17 21:00 | 3.36 | 5.4374 | 22 | 0 | 13.1867 | 2.697
2014-12-17 22:00 | 3.4 | 5.4272 | 22 | 0 | 13.147 | 2.715
2014-12-17 23:00 | 3.47 | 5.527 | 24 | 0 | 13.0874 | 2.719
2014-12-18 | 3.55 | 5.6568 | 25 | 0 | 13.0377 | 2.748
2014-12-18 01:00 | 3.69 | 5.7566 | 26 | 0 | 12.9081 | 2.762
2014-12-18 02:00 | 3.82 | 5.8464 | 25 | 0 | 12.8185 | 2.764
2014-12-18 03:00 | 3.94 | 5.8662 | 25 | 0 | 12.7388 | 2.777
2014-12-18 04:00 | 4.02 | 5.886 | 25 | 0 | 12.6992 | 2.785
2014-12-18 05:00 | 4.02 | 5.8758 | 25 | 0 | 12.7295 | 2.785
2014-12-18 06:00 | 4 | 5.8756 | 25 | 0 | 12.7399 | 2.793
2014-12-18 07:00 | 3.96 | 5.8254 | 24 | 0 | 12.8003 | 2.795
2014-12-18 08:00 | 3.96 | 5.8152 | 24 | 0 | 12.8106 | 2.801
2014-12-18 09:00 | 3.94 | 5.755 | 24 | 0 | 12.841 | 2.805
2014-12-18 10:00 | 3.92 | 5.7348 | 24 | 0 | 12.8613 | 2.809
2014-12-18 11:00 | 3.97 | 5.7346 | 23 | 0 | 12.8917 | 2.812
2014-12-18 12:00 | 4.06 | 5.7344 | 23 | 0 | 12.8921 | 2.816
2014-12-18 13:00 | 4.08 | 5.7142 | 23 | 0 | 12.8824 | 2.818
2014-12-18 14:00 | 4.02 | 5.684 | 23 | 0 | 12.8928 | 2.821
2014-12-18 15:00 | 3.96 | 5.6538 | 23 | 0 | 12.9131 | 2.826
2014-12-18 16:00 | 3.91 | 5.6336 | 22 | 0 | 12.9435 | 2.826
2014-12-18 17:00 | 3.83 | 5.6234 | 23 | 0 | 12.9539 | 2.826
2014-12-18 18:00 | 3.82 | 5.6232 | 23 | 0 | 12.9242 | 2.831
2014-12-18 19:00 | 3.81 | 5.643 | 23 | 0 | 12.8846 | 2.831
2014-12-18 20:00 | 3.81 | 5.6428 | 23 | 0 | 12.895 | 2.835
2014-12-18 21:00 | 3.79 | 5.6326 | 22 | 0 | 12.9253 | 2.834
2014-12-18 22:00 | 3.75 | 5.6324 | 22 | 0 | 12.9357 | 2.835
2014-12-18 23:00 | 3.72 | 5.6122 | 22 | 0 | 12.956 | 2.834
2014-12-19 | 3.74 | 5.612 | 22 | 0 | 12.9364 | 2.833
2014-12-19 01:00 | 3.71 | 5.6018 | 22 | 0 | 12.9668 | 2.833
2014-12-19 02:00 | 3.67 | 5.6016 | 22 | 0 | 12.9471 | 2.831
2014-12-19 03:00 | 3.63 | 5.5714 | 22 | 0 | 12.9475 | 2.831
2014-12-19 04:00 | 3.6 | 5.5912 | 22 | 0 | 12.9578 | 2.827
2014-12-19 05:00 | 3.56 | 5.581 | 22 | 0 | 12.9782 | 2.83
2014-12-19 06:00 | 3.51 | 5.5808 | 22 | 0 | 12.9686 | 2.826
2014-12-19 07:00 | 3.49 | 5.5806 | 22 | 0 | 12.9489 | 2.824
2014-12-19 08:00 | 3.46 | 5.5704 | 22 | 0 | 12.9893 | 2.82
2014-12-19 09:00 | 3.47 | 5.5802 | 22 | 0 | 12.9896 | 2.817
2014-12-19 10:00 | 3.51 | 5.58 | 22 | 0 | 13 | 2.816
2014-12-19 11:00 | 3.61 | 5.59 | 22 | 0 | 12.83 | 2.824
2014-12-19 12:00 | 3.66 | 5.61 | 22 | 0 | 12.79 | 2.82
2014-12-19 13:00 | 3.72 | 5.64 | 22 | 0 | 12.8 | 2.817
2014-12-19 14:00 | 3.78 | 5.66 | 21 | 0 | 12.8 | 2.816
2014-12-19 15:00 | 3.71 | 5.66 | 21 | 0 | 12.9 | 2.812
2014-12-19 16:00 | 3.67 | 5.66 | 21 | 0 | 12.83 | 2.809
2014-12-19 17:00 | 3.64 | 5.67 | 21 | 0 | 12.79 | 2.808
2014-12-19 18:00 | 3.61 | 5.69 | 21 | 0 | 12.8 | 2.803
2014-12-19 19:00 | 3.58 | 5.68 | 21 | 0 | 12.8 | 2.799
2014-12-19 20:00 | 3.56 | 5.68 | 21 | 0.1 | 12.8 | 2.798
2014-12-19 21:00 | 3.53 | 5.67 | 21 | 0 | 12.83 | 2.796
2014-12-19 22:00 | 3.5 | 5.67 | 21 | 0 | 12.81 | 2.79
2014-12-19 23:00 | 3.49 | 5.68 | 21 | 0 | 12.85 | 2.786
2014-12-20 | 3.49 | 5.67 | 21 | 0 | 12.86 | 2.783
2014-12-20 01:00 | 3.48 | 5.68 | 21 | 0 | 12.85 | 2.779
2014-12-20 02:00 | 3.45 | 5.68 | 21 | 0 | 12.86 | 2.775
2014-12-20 03:00 | 3.43 | 5.66 | 21 | 0 | 12.9 | 2.775
2014-12-20 04:00 | 3.4 | 5.66 | 21 | 0 | 12.9 | 2.768
2014-12-20 05:00 | 3.33 | 5.66 | 21 | 0 | 12.95 | 2.764
2014-12-20 06:00 | 3.29 | 5.66 | 21 | 0 | 12.97 | 2.763
2014-12-20 07:00 | 3.26 | 5.66 | 21 | 0 | 12.97 | 2.753
2014-12-20 08:00 | 3.27 | 5.67 | 21 | 0 | 12.95 | 2.749
2014-12-20 09:00 | 3.24 | 5.66 | 21 | 0 | 12.97 | 2.75
2014-12-20 10:00 | 3.3 | 5.68 | 21 | 0 | 13 | 2.74
2014-12-20 11:00 | 3.36 | 5.66 | 21 | 0 | 12.93 | 2.737
2014-12-20 12:00 | 3.41 | 5.68 | 21 | 0 | 12.98 | 2.733
2014-12-20 13:00 | 3.38 | 5.67 | 21 | 0 | 13 | 2.727
2014-12-20 14:00 | 3.38 | 5.68 | 21 | 0 | 12.98 | 2.723
2014-12-20 15:00 | 3.37 | 5.67 | 21 | 0 | 13.03 | 2.722
2014-12-20 16:00 | 3.33 | 5.66 | 21 | 0 | 13.05 | 2.714
2014-12-20 17:00 | 3.29 | 5.66 | 21 | 0 | 13.09 | 2.709
2014-12-20 18:00 | 3.29 | 5.68 | 21 | 0 | 12.99 | 2.705
2014-12-20 19:00 | 3.26 | 5.65 | 21 | 0 | 13.05 | 2.701
2014-12-20 20:00 | 3.24 | 5.67 | 21 | 0 | 13.02 | 2.696
2014-12-20 21:00 | 3.24 | 5.66 | 21 | 0 | 13.12 | 2.695
2014-12-20 22:00 | 3.23 | 5.67 | 21 | 0 | 13.06 | 2.684
2014-12-20 23:00 | 3.21 | 5.67 | 21 | 0 | 13.05 | 2.682
2014-12-21 | 3.18 | 5.68 | 21 | 0 | 13.1 | 2.679
2014-12-21 01:00 | 3.16 | 5.67 | 21 | 0 | 13.13 | 2.674
2014-12-21 02:00 | 3.13 | 5.67 | 21 | 0 | 13.13 | 2.669
2014-12-21 03:00 | 3.11 | 5.66 | 21 | 0 | 13.13 | 2.669
2014-12-21 04:00 | 3.11 | 5.7 | 21 | 0.2 | 13.13 | 2.66
2014-12-21 05:00 | 3.07 | 5.69 | 21 | 0 | 13.18 | 2.654
2014-12-21 06:00 | 3.06 | 5.68 | 21 | 0 | 13.13 | 2.654
2014-12-21 07:00 | 3.08 | 5.68 | 21 | 0 | 13.11 | 2.644
2014-12-21 08:00 | 3.08 | 5.68 | 21 | 0 | 13.11 | 2.643
2014-12-21 09:00 | 3.04 | 5.67 | 21 | 0 | 13.15 | 2.641
2014-12-21 10:00 | 3 | 5.67 | 21 | 0 | 13.15 | 2.633
2014-12-21 11:00 | 3.04 | 5.67 | 21 | 0 | 13.16 | 2.627
2014-12-21 12:00 | 3.05 | 5.68 | 21 | 0 | 13.18 | 2.623
2014-12-21 13:00 | 3.06 | 5.67 | 21 | 0 | 13.22 | 2.621
2014-12-21 14:00 | 3.08 | 5.68 | 21 | 0 | 13.27 | 2.615
2014-12-21 15:00 | 3.09 | 5.69 | 21 | 0 | 13.2 | 2.615
2014-12-21 16:00 | 3.09 | 5.68 | 21 | 0 | 13.22 | 2.606
2014-12-21 17:00 | 3.08 | 5.69 | 21 | 0 | 13.15 | 2.603
2014-12-21 18:00 | 3.04 | 5.68 | 21 | 0 | 13.19 | 2.598
2014-12-21 19:00 | 2.97 | 5.67 | 21 | 0 | 13.21 | 2.594
2014-12-21 20:00 | 2.93 | 5.66 | 21 | 0 | 13.24 | 2.589
2014-12-21 21:00 | 2.91 | 5.67 | 21 | 0 | 13.26 | 2.587
2014-12-21 22:00 | 2.89 | 5.65 | 21 | 0 | 13.23 | 2.58
2014-12-21 23:00 | 2.9 | 5.67 | 21 | 0 | 13.23 | 2.577
2014-12-22 | 2.9 | 5.68 | 21 | 0 | 13.2 | 2.573
2014-12-22 01:00 | 2.89 | 5.67 | 21 | 0 | 13.26 | 2.57
2014-12-22 02:00 | 2.89 | 5.69 | 21 | 0 | 13.23 | 2.565
2014-12-22 03:00 | 2.89 | 5.68 | 21 | 0 | 13.21 | 2.565
2014-12-22 04:00 | 2.9 | 5.68 | 21 | 0 | 13.23 | 2.557
2014-12-22 05:00 | 2.9 | 5.67 | 21 | 0 | 13.2 | 2.552
2014-12-22 06:00 | 2.88 | 5.67 | 22 | 0 | 13.21 | 2.553
2014-12-22 07:00 | 2.85 | 5.67 | 21 | 0 | 13.22 | 2.545
2014-12-22 08:00 | 2.82 | 5.67 | 21 | 0 | 13.22 | 2.541
2014-12-22 09:00 | 2.78 | 5.68 | 21 | 0 | 13.32 | 2.539
2014-12-22 10:00 | 2.76 | 5.66 | 21 | 0 | 13.28 | 2.535
2014-12-22 11:00 | 2.76 | 5.67 | 21 | 0 | 13.27 | 2.53
2014-12-22 12:00 | 2.77 | 5.68 | 21 | 0 | 13.34 | 2.526
2014-12-22 13:00 | 2.8 | 5.69 | 21 | 0 | 13.32 | 2.521
2014-12-22 14:00 | 2.84 | 5.66 | 21 | 0 | 13.38 | 2.518
2014-12-22 15:00 | 2.83 | 5.68 | 21 | 0 | 13.36 | 2.517
2014-12-22 16:00 | 2.8 | 5.68 | 21 | 0 | 13.33 | 2.511
2014-12-22 17:00 | 2.76 | 5.7 | 21 | 0 | 13.3 | 2.504
2014-12-22 18:00 | 2.72 | 5.67 | 21 | 0 | 13.32 | 2.503
2014-12-22 19:00 | 2.68 | 5.69 | 21 | 0 | 13.33 | 2.5
2014-12-22 20:00 | 2.65 | 5.68 | 21 | 0 | 13.36 | 2.494
2014-12-22 21:00 | 2.58 | 5.67 | 21 | 0 | 13.33 | 2.495
2014-12-22 22:00 | 2.54 | 5.67 | 21 | 0 | 13.4 | 2.488
2014-12-22 23:00 | 2.54 | 5.67 | 21 | 0 | 13.36 | 2.485
2014-12-23 | 2.55 | 5.68 | 22 | 0 | 13.37 | 2.479
2014-12-23 01:00 | 2.56 | 5.68 | 21 | 0.2 | 13.37 | 2.478
2014-12-23 02:00 | 2.54 | 5.68 | 21 | 0 | 13.33 | 2.473
2014-12-23 03:00 | 2.53 | 5.68 | 21 | 0 | 13.38 | 2.472
2014-12-23 04:00 | 2.51 | 5.66 | 21 | 0 | 13.38 | 2.466
2014-12-23 05:00 | 2.49 | 5.68 | 21 | 0 | 13.35 | 2.463
2014-12-23 06:00 | 2.46 | 5.69 | 21 | 0 | 13.35 | 2.463
2014-12-23 07:00 | 2.45 | 5.68 | 21 | 0 | 13.37 | 2.456
2014-12-23 08:00 | 2.46 | 5.67 | 21 | 0 | 13.36 | 2.453
2014-12-23 09:00 | 2.46 | 5.68 | 21 | 0 | 13.38 | 2.451
2014-12-23 10:00 | 2.46 | 5.69 | 21 | 0 | 13.4 | 2.445
2014-12-23 11:00 | 2.46 | 5.69 | 21 | 0 | 13.39 | 2.442
2014-12-23 12:00 | 2.47 | 5.68 | 21 | 0 | 13.42 | 2.437
2014-12-23 13:00 | 2.5 | 5.69 | 21 | 0 | 13.39 | 2.435
2014-12-23 14:00 | 2.5 | 5.68 | 21 | 0 | 13.45 | 2.432
2014-12-23 15:00 | 2.47 | 5.69 | 21 | 0 | 13.41 | 2.432
2014-12-23 16:00 | 2.4 | 5.67 | 21 | 0 | 13.4 | 2.427
2014-12-23 17:00 | 2.29 | 5.69 | 22 | 0 | 13.44 | 2.426
2014-12-23 18:00 | 2.24 | 5.69 | 22 | 0 | 13.39 | 2.421
2014-12-23 19:00 | 2.23 | 5.69 | 22 | 0 | 13.4 | 2.42
2014-12-23 20:00 | 2.24 | 5.7 | 22 | 0 | 13.46 | 2.419
2014-12-23 21:00 | 2.26 | 5.71 | 22 | 0 | 13.42 | 2.418
2014-12-23 22:00 | 2.27 | 5.7 | 22 | 0 | 13.45 | 2.415
2014-12-23 23:00 | 2.26 | 5.7 | 22 | 0 | 13.42 | 2.414
2014-12-24 | 2.26 | 5.72 | 22 | 0 | 13.37 | 2.413
2014-12-24 01:00 | 2.26 | 5.72 | 22 | 0 | 13.44 | 2.413
2014-12-24 02:00 | 2.25 | 5.75 | 22 | 0 | 13.4 | 2.411
2014-12-24 03:00 | 2.28 | 5.75 | 23 | 0 | 13.37 | 2.41
2014-12-24 04:00 | 2.31 | 5.77 | 23 | 0 | 13.37 | 2.411
2014-12-24 05:00 | 2.31 | 5.79 | 23 | 0 | 13.43 | 2.41
2014-12-24 06:00 | 2.28 | 5.78 | 23 | 0 | 13.41 | 2.41
2014-12-24 07:00 | 2.25 | 5.81 | 23 | 0 | 13.37 | 2.411
2014-12-24 08:00 | 2.23 | 5.81 | 23 | 0 | 13.4 | 2.41
2014-12-24 09:00 | 2.25 | 5.83 | 23 | 0 | 13.42 | 2.409
2014-12-24 10:00 | 2.28 | 5.83 | 23 | 0 | 13.43 | 2.411
2014-12-24 11:00 | 2.34 | 5.85 | 23 | 0 | 13.49 | 2.41
2014-12-24 12:00 | 2.4 | 5.88 | 24 | 0 | 13.48 | 2.409
2014-12-24 13:00 | 2.48 | 5.89 | 24 | 0 | 13.44 | 2.41
2014-12-24 14:00 | 2.54 | 5.9 | 24 | 0 | 13.39 | 2.41
2014-12-24 15:00 | 2.56 | 5.9 | 24 | 0 | 13.38 | 2.409
2014-12-24 16:00 | 2.57 | 5.91 | 24 | 0 | 13.43 | 2.409
2014-12-24 17:00 | 2.59 | 5.91 | 24 | 0 | 13.35 | 2.41
2014-12-24 18:00 | 2.61 | 5.9 | 24 | 0 | 13.32 | 2.412
2014-12-24 19:00 | 2.61 | 5.89 | 24 | 0 | 13.29 | 2.411
2014-12-24 20:00 | 2.63 | 5.87 | 24 | 0 | 13.32 | 2.411
2014-12-24 21:00 | 2.63 | 5.89 | 24 | 0 | 13.28 | 2.411
2014-12-24 22:00 | 2.67 | 5.89 | 24 | 0 | 13.3 | 2.413
2014-12-24 23:00 | 2.75 | 5.91 | 25 | 0 | 13.26 | 2.411
2014-12-25 | 2.77 | 5.89 | 24 | 0 | 13.22 | 2.414
2014-12-25 01:00 | 2.87 | 5.94 | 25 | 0 | 13.18 | 2.419
2014-12-25 02:00 | 2.99 | 5.95 | 25 | 0 | 13.16 | 2.427
2014-12-25 03:00 | 3.16 | 5.99 | 26 | 0.1 | 13.08 | 2.43
2014-12-25 04:00 | 3.35 | 6.05 | 27 | 0.3 | 13.03 | 2.444
2014-12-25 05:00 | 3.67 | 6.13 | 29 | 0.9 | 12.9 | 2.454
2014-12-25 06:00 | 4.05 | 6.18 | 29 | 2.9 | 12.73 | 2.458
2014-12-25 07:00 | 4.57 | 6.22 | 28 | 2.5 | 12.54 | 2.492
2014-12-25 08:00 | 5.17 | 6.23 | 29 | 2.4 | 12.26 | 2.508
2014-12-25 09:00 | 5.67 | 6.27 | 30 | 3.2 | 12.04 | 2.511
2014-12-25 10:00 | 5.96 | 6.26 | 30 | 2.8 | 11.94 | 2.543
2014-12-25 11:00 | 6.2 | 6.26 | 30 | 2 | 11.9 | 2.559
2014-12-25 12:00 | 6.23 | 6.24 | 29 | 1.5 | 11.9 | 2.576
2014-12-25 13:00 | 6.41 | 6.21 | 29 | 1.3 | 11.84 | 2.593
2014-12-25 14:00 | 6.46 | 6.19 | 29 | 1.2 | 11.89 | 2.611
2014-12-25 15:00 | 6.5 | 6.2 | 28 | 1.3 | 11.83 | 2.614
2014-12-25 16:00 | 6.57 | 6.19 | 28 | 1 | 11.8 | 2.647
2014-12-25 17:00 | 6.37 | 6.17 | 27 | 0.8 | 11.88 | 2.667
2014-12-25 18:00 | 6.28 | 6.15 | 26 | 1 | 11.88 | 2.687
2014-12-25 19:00 | 6.17 | 6.13 | 26 | 0.9 | 11.93 | 2.708
2014-12-25 20:00 | 5.95 | 6.12 | 26 | 0.8 | 11.95 | 2.725
2014-12-25 21:00 | 5.6 | 6.08 | 25 | 0.8 | 12.14 | 2.728
2014-12-25 22:00 | 5.33 | 6.06 | 25 | 0.4 | 12.25 | 2.756
2014-12-25 23:00 | 5.11 | 6.04 | 25 | 0.3 | 12.31 | 2.769
2014-12-26 | 5.01 | 6.02 | 25 | 0.5 | 12.33 | 2.778
2014-12-26 01:00 | 4.94 | 6.01 | 24 | 0.8 | 12.35 | 2.787
2014-12-26 02:00 | 4.83 | 6 | 24 | 0.6 | 12.38 | 2.799
2014-12-26 03:00 | 4.76 | 5.99 | 24 | 0.6 | 12.39 | 2.799
2014-12-26 04:00 | 4.49 | 5.96 | 24 | 0.5 | 12.58 | 2.814
2014-12-26 05:00 | 4.28 | 5.94 | 24 | 0.3 | 12.59 | 2.817
2014-12-26 06:00 | 4.18 | 5.92 | 24 | 0.3 | 12.66 | 2.82
2014-12-26 07:00 | 4.22 | 5.93 | 23 | 0.2 | 12.63 | 2.828
2014-12-26 08:00 | 4.34 | 5.93 | 23 | 0.5 | 12.57 | 2.832
2014-12-26 09:00 | 4.41 | 5.93 | 23 | 0.4 | 12.51 | 2.834
2014-12-26 10:00 | 4.45 | 5.94 | 23 | 0.2 | 12.51 | 2.837
2014-12-26 11:00 | 4.53 | 5.92 | 23 | 0.3 | 12.52 | 2.842
2014-12-26 12:00 | 4.67 | 5.92 | 23 | 0.4 | 12.51 | 2.842
2014-12-26 13:00 | 4.79 | 5.91 | 23 | 0.5 | 12.5 | 2.844
2014-12-26 14:00 | 4.84 | 5.92 | 23 | 0.3 | 12.47 | 2.846
2014-12-26 15:00 | 4.81 | 5.89 | 23 | 0.3 | 12.49 | 2.844
2014-12-26 16:00 | 4.74 | 5.89 | 23 | 0.3 | 12.47 | 2.843
2014-12-26 17:00 | 4.69 | 5.88 | 22 | 0.2 | 12.51 | 2.842
2014-12-26 18:00 | 4.64 | 5.86 | 22 | 0.3 | 12.49 | 2.839
2014-12-26 19:00 | 4.62 | 5.85 | 22 | 0.2 | 12.53 | 2.837
2014-12-26 20:00 | 4.61 | 5.84 | 22 | 0.1 | 12.5 | 2.835
2014-12-26 21:00 | 4.58 | 5.82 | 22 | 0.1 | 12.51 | 2.835
2014-12-26 22:00 | 4.54 | 5.82 | 22 | 0.2 | 12.57 | 2.831
2014-12-26 23:00 | 4.51 | 5.81 | 22 | 0.2 | 12.54 | 2.825
2014-12-27 | 4.48 | 5.8 | 22 | 0.3 | 12.57 | 2.823
2014-12-27 01:00 | 4.43 | 5.8 | 22 | 0 | 12.54 | 2.82
2014-12-27 02:00 | 4.4 | 5.8 | 22 | 0.2 | 12.57 | 2.815
2014-12-27 03:00 | 4.37 | 5.81 | 22 | 0.1 | 12.56 | 2.813
2014-12-27 04:00 | 4.34 | 5.79 | 22 | 0.1 | 12.56 | 2.806
2014-12-27 05:00 | 4.34 | 5.78 | 21 | 0.1 | 12.57 | 2.801
2014-12-27 06:00 | 4.32 | 5.77 | 22 | 0 | 12.6 | 2.799
2014-12-27 07:00 | 4.3 | 5.76 | 21 | 0.1 | 12.63 | 2.795
2014-12-27 08:00 | 4.25 | 5.78 | 21 | 0 | 12.57 | 2.79
2014-12-27 09:00 | 4.23 | 5.78 | 21 | 0 | 12.6 | 2.79
2014-12-27 10:00 | 4.29 | 5.8 | 21 | 0 | 12.63 | 2.78
2014-12-27 11:00 | 4.35 | 5.81 | 22 | 0 | 12.62 | 2.775
2014-12-27 12:00 | 4.44 | 5.79 | 21 | 0 | 12.63 | 2.771
2014-12-27 13:00 | 4.5 | 5.8 | 21 | 0.1 | 12.64 | 2.765
2014-12-27 14:00 | 4.5 | 5.8 | 21 | 0.1 | 12.62 | 2.761
2014-12-27 15:00 | 4.44 | 5.79 | 21 | 0 | 12.67 | 2.76
2014-12-27 16:00 | 4.4 | 5.78 | 21 | 0.1 | 12.63 | 2.751
2014-12-27 17:00 | 4.35 | 5.8 | 21 | 0 | 12.6 | 2.748
2014-12-27 18:00 | 4.26 | 5.77 | 21 | 0 | 12.63 | 2.739
2014-12-27 19:00 | 4.2 | 5.76 | 21 | 0.2 | 12.69 | 2.736
2014-12-27 20:00 | 4.18 | 5.74 | 21 | 0 | 12.74 | 2.731
2014-12-27 21:00 | 4.14 | 5.73 | 21 | 0 | 12.72 | 2.73
2014-12-27 22:00 | 4.11 | 5.73 | 21 | 0 | 12.69 | 2.719
2014-12-27 23:00 | 4.08 | 5.73 | 21 | 0 | 12.69 | 2.713
2014-12-28 | 4.05 | 5.72 | 21 | 0 | 12.73 | 2.709
2014-12-28 01:00 | 4.02 | 5.72 | 21 | 0 | 12.72 | 2.705
2014-12-28 02:00 | 3.98 | 5.73 | 21 | 0 | 12.72 | 2.696
2014-12-28 03:00 | 3.95 | 5.73 | 21 | 0 | 12.76 | 2.699
2014-12-28 04:00 | 3.93 | 5.72 | 21 | 0 | 12.71 | 2.689
2014-12-28 05:00 | 3.92 | 5.71 | 21 | 0 | 12.74 | 2.683
2014-12-28 06:00 | 3.89 | 5.71 | 21 | 0 | 12.72 | 2.682
2014-12-28 07:00 | 3.88 | 5.71 | 21 | 0 | 12.7 | 2.673
2014-12-28 08:00 | 3.86 | 5.71 | 21 | 0 | 12.75 | 2.667
2014-12-28 09:00 | 3.86 | 5.71 | 21 | 0 | 12.74 | 2.667
2014-12-28 10:00 | 3.88 | 5.71 | 21 | 0 | 12.79 | 2.661
2014-12-28 11:00 | 3.91 | 5.72 | 21 | 0 | 12.75 | 2.658
2014-12-28 12:00 | 3.91 | 5.71 | 21 | 0 | 12.79 | 2.656
2014-12-28 13:00 | 3.89 | 5.72 | 21 | 0 | 12.74 | 2.654
2014-12-28 14:00 | 3.9 | 5.74 | 21 | 0 | 12.77 | 2.65
2014-12-28 15:00 | 3.94 | 5.75 | 22 | 0 | 12.72 | 2.65
2014-12-28 16:00 | 3.96 | 5.76 | 21 | 0 | 12.71 | 2.645
2014-12-28 17:00 | 3.96 | 5.76 | 22 | 0 | 12.74 | 2.645
2014-12-28 18:00 | 3.94 | 5.77 | 22 | 0 | 12.68 | 2.643
2014-12-28 19:00 | 3.91 | 5.77 | 22 | 0 | 12.71 | 2.641
2014-12-28 20:00 | 3.9 | 5.77 | 22 | 0 | 12.69 | 2.638
2014-12-28 21:00 | 3.89 | 5.76 | 22 | 0 | 12.7 | 2.638
2014-12-28 22:00 | 3.89 | 5.78 | 22 | 0 | 12.67 | 2.636
2014-12-28 23:00 | 3.89 | 5.78 | 22 | 0 | 12.68 | 2.634
2014-12-29 | 3.87 | 5.77 | 22 | 0 | 12.68 | 2.633
2014-12-29 01:00 | 3.86 | 5.77 | 22 | 0 | 12.7 | 2.631
2014-12-29 02:00 | 3.83 | 5.77 | 22 | 0 | 12.7 | 2.63
2014-12-29 03:00 | 3.8 | 5.77 | 22 | 0 | 12.72 | 2.63
2014-12-29 04:00 | 3.77 | 5.77 | 22 | 0 | 12.69 | 2.626
2014-12-29 05:00 | 3.7 | 5.76 | 22 | 0 | 12.67 | 2.623
2014-12-29 06:00 | 3.63 | 5.76 | 22 | 0 | 12.77 | 2.623
2014-12-29 07:00 | 3.56 | 5.76 | 22 | 0 | 12.76 | 2.617
2014-12-29 08:00 | 3.48 | 5.75 | 22 | 0 | 12.78 | 2.617
2014-12-29 09:00 | 3.42 | 5.74 | 22 | 0 | 12.81 | 2.616
2014-12-29 10:00 | 3.44 | 5.75 | 22 | 0 | 12.78 | 2.611
2014-12-29 11:00 | 3.5 | 5.75 | 22 | 0 | 12.83 | 2.609
2014-12-29 12:00 | 3.58 | 5.75 | 21 | 0 | 12.86 | 2.606
2014-12-29 13:00 | 3.64 | 5.76 | 22 | 0 | 12.9 | 2.603
2014-12-29 14:00 | 3.64 | 5.74 | 21 | 0.2 | 12.85 | 2.6
2014-12-29 15:00 | 3.62 | 5.75 | 21 | 0 | 12.82 | 2.599
2014-12-29 16:00 | 3.56 | 5.73 | 21 | 0 | 12.88 | 2.593
2014-12-29 17:00 | 3.48 | 5.73 | 21 | 0 | 12.85 | 2.589
2014-12-29 18:00 | 3.41 | 5.72 | 21 | 0 | 12.85 | 2.589
2014-12-29 19:00 | 3.34 | 5.72 | 21 | 0 | 12.87 | 2.585
2014-12-29 20:00 | 3.27 | 5.73 | 21 | 0 | 12.86 | 2.581
2014-12-29 21:00 | 3.22 | 5.74 | 22 | 0 | 12.88 | 2.58
2014-12-29 22:00 | 3.16 | 5.72 | 22 | 0 | 12.89 | 2.576
2014-12-29 23:00 | 3.12 | 5.72 | 21 | 0 | 12.97 | 2.573
2014-12-30 | 3.06 | 5.72 | 21 | 0 | 12.98 | 2.57
2014-12-30 01:00 | 3.02 | 5.71 | 21 | 0 | 12.95 | 2.566
2014-12-30 02:00 | 2.96 | 5.71 | 21 | 0 | 12.99 | 2.563
2014-12-30 03:00 | 2.86 | 5.69 | 21 | 0 | 13.03 | 2.561
2014-12-30 04:00 | 2.77 | 5.7 | 21 | 0 | 13.04 | 2.555
2014-12-30 05:00 | 2.74 | 5.71 | 21 | 0 | 13.02 | 2.554
2014-12-30 06:00 | 2.69 | 5.7 | 21 | 0 | 13.05 | 2.551
2014-12-30 07:00 | 2.62 | 5.69 | 21 | 0 | 13.08 | 2.546
2014-12-30 08:00 | 2.55 | 5.7 | 21 | 0 | 13.05 | 2.541
2014-12-30 09:00 | 2.48 | 5.7 | 21 | 0 | 13.14 | 2.541
2014-12-30 10:00 | 2.43 | 5.69 | 21 | 0 | 13.12 | 2.533
2014-12-30 11:00 | 2.38 | 5.69 | 21 | 0 | 13.22 | 2.531
2014-12-30 12:00 | 2.35 | 5.7 | 21 | 0 | 13.25 | 2.526
2014-12-30 13:00 | 2.34 | 5.71 | 21 | 0 | 13.24 | 2.525
2014-12-30 14:00 | 2.38 | 5.73 | 21 | 0 | 13.22 | 2.52
2014-12-30 15:00 | 2.35 | 5.73 | 21 | 0 | 13.23 | 2.518
2014-12-30 16:00 | 2.22 | 5.73 | 21 | 0 | 13.27 | 2.512
2014-12-30 17:00 | 2.1 | 5.71 | 21 | 0 | 13.25 | 2.507
2014-12-30 18:00 | 2.06 | 5.72 | 21 | 0 | 13.22 | 2.502
2014-12-30 19:00 | 2.01 | 5.72 | 21 | 0.1 | 13.23 | 2.499
2014-12-30 20:00 | 1.93 | 5.7 | 21 | 0 | 13.23 | 2.493
2014-12-30 21:00 | 1.79 | 5.7 | 21 | 0 | 13.31 | 2.492
2014-12-30 22:00 | 1.68 | 5.69 | 22 | 0 | 13.33 | 2.486
2014-12-30 23:00 | 1.66 | 5.69 | 21 | 0 | 13.38 | 2.48
2014-12-31 | 1.62 | 5.67 | 21 | 0 | 13.38 | 2.478
2014-12-31 01:00 | 1.59 | 5.66 | 21 | 0 | 13.37 | 2.472
2014-12-31 02:00 | 1.55 | 5.67 | 21 | 0 | 13.38 | 2.468
2014-12-31 03:00 | 1.5 | 5.66 | 21 | 0 | 13.35 | 2.467
2014-12-31 04:00 | 1.46 | 5.67 | 21 | 0 | 13.37 | 2.456
2014-12-31 05:00 | 1.44 | 5.66 | 21 | 0 | 13.41 | 2.452
2014-12-31 06:00 | 1.43 | 5.65 | 21 | 0 | 13.44 | 2.451
2014-12-31 07:00 | 1.41 | 5.65 | 21 | 0 | 13.44
2014-12-31 08:00 | 1.36 | 5.64 | 21 | 0.1 | 13.48
2014-12-31 09:00 | 1.3 | 5.68 | 21 | 0 | 13.47
2014-12-31 10:00 | 1.28 | 5.67 | 21 | 0 | 13.59 | 2.42
2014-12-31 11:00 | 1.32 | 5.66 | 21 | 0 | 13.55 | 2.416
2014-12-31 12:00 | 1.34 | 5.67 | 21 | 0 | 13.58 | 2.41
2014-12-31 13:00 | 1.31 | 5.69 | 21 | 0 | 13.58 | 2.403
2014-12-31 14:00 | 1.34 | 5.7 | 21 | 0 | 13.58 | 2.398
2014-12-31 15:00 | 1.3 | 5.69 | 21 | 0 | 13.62 | 2.4
2014-12-31 16:00 | 1.23 | 5.68 | 21 | 0 | 13.64 | 2.391
2014-12-31 17:00 | 1.17 | 5.69 | 21 | 0 | 13.58 | 2.387
2014-12-31 18:00 | 1.15 | 5.69 | 21 | 0 | 13.59 | 2.383
2014-12-31 19:00 | 1.13 | 5.68 | 22 | 0 | 13.58 | 2.38
2014-12-31 20:00 | 1.14 | 5.67 | 21 | 0 | 13.63 | 2.377
2014-12-31 21:00 | 1.13 | 5.66 | 21 | 0 | 13.59 | 2.374
2014-12-31 22:00 | 1.09 | 5.64 | 21 | 0 | 13.59 | 2.368
2014-12-31 23:00 | 1.06 | 5.66 | 21 | 0 | 13.61 | 2.364
2015-01-01 | 1.02 | 5.68 | 21 | 0 | 13.58 | 2.36
2015-01-01 01:00 | 0.99 | 5.69 | 21 | 0 | 13.6 | 2.355
2015-01-01 02:00 | 0.97 | 5.67 | 21 | 0 | 13.61 | 2.35
2015-01-01 03:00 | 0.96 | 5.65 | 22 | 0 | 13.65 | 2.349
2015-01-01 04:00 | 0.95 | 5.67 | 21 | 0 | 13.62 | 2.342
2015-01-01 05:00 | 0.93 | 5.66 | 21 | 0 | 13.62 | 2.337
2015-01-01 06:00 | 0.9 | 5.68 | 21 | 0 | 13.67 | 2.336
2015-01-01 07:00 | 0.89 | 5.67 | 21 | 0 | 13.65
2015-01-01 08:00 | 0.87 | 5.67 | 22 | 0 | 13.69
2015-01-01 09:00 | 0.89 | 5.67 | 21 | 0 | 13.68
2015-01-01 10:00 | 0.93 | 5.68 | 22 | 0 | 13.66 | 2.319
2015-01-01 11:00 | 0.99 | 5.69 | 22 | 0.2 | 13.7 | 2.316
2015-01-01 12:00 | 1.11 | 5.7 | 22 | 0 | 13.66 | 2.316
2015-01-01 13:00 | 1.17 | 5.69 | 22 | 0 | 13.69 | 2.315
2015-01-01 14:00 | 1.2 | 5.69 | 22 | 0 | 13.73 | 2.314
2015-01-01 15:00 | 1.15 | 5.7 | 22 | 0 | 13.7 | 2.315
2015-01-01 16:00 | 1.07 | 5.68 | 22 | 0 | 13.72 | 2.315
2015-01-01 17:00 | 1.01 | 5.68 | 22 | 0 | 13.76 | 2.313
2015-01-01 18:00 | 0.95 | 5.67 | 22 | 0 | 13.77 | 2.311
2015-01-01 19:00 | 0.92 | 5.67 | 22 | 0 | 13.74 | 2.311
2015-01-01 20:00 | 0.9 | 5.68 | 22 | 0 | 13.7 | 2.308
2015-01-01 21:00 | 0.89 | 5.67 | 22 | 0 | 13.71 | 2.307
2015-01-01 22:00 | 0.89 | 5.66 | 22 | 0.1 | 13.77 | 2.304
2015-01-01 23:00 | 0.89 | 5.66 | 22 | 0 | 13.73 | 2.304
2015-01-02 | 0.88 | 5.64 | 22 | 0 | 13.79 | 2.302
2015-01-02 01:00 | 0.88 | 5.65 | 22 | 0 | 13.76 | 2.299
2015-01-02 02:00 | 0.89 | 5.66 | 22 | 0 | 13.78 | 2.298
2015-01-02 03:00 | 0.9 | 5.65 | 22 | 0 | 13.74 | 2.298
2015-01-02 04:00 | 0.89 | 5.65 | 22 | 0 | 13.74 | 2.297
2015-01-02 05:00 | 0.88 | 5.64 | 22 | 0 | 13.67 | 2.294
2015-01-02 06:00 | 0.84 | 5.65 | 22 | 0 | 13.72 | 2.294
2015-01-02 07:00 | 0.81 | 5.66 | 22 | 0 | 13.68 | 2.29
2015-01-02 08:00 | 0.77 | 5.65 | 22 | 0 | 13.75 | 2.288
2015-01-02 09:00 | 0.75 | 5.66 | 22 | 0 | 13.75 | 2.287
2015-01-02 10:00 | 0.79 | 5.66 | 22 | 0 | 13.77 | 2.283
2015-01-02 11:00 | 0.84 | 5.68 | 22 | 0 | 13.8 | 2.28
2015-01-02 12:00 | 0.96 | 5.67 | 22 | 0 | 13.82 | 2.28
2015-01-02 13:00 | 1.11 | 5.69 | 22 | 0 | 13.78 | 2.277
2015-01-02 14:00 | 1.1 | 5.69 | 22 | 0 | 13.78 | 2.274
2015-01-02 15:00 | 1.06 | 5.7 | 22 | 0 | 13.75 | 2.273
2015-01-02 16:00 | 1 | 5.68 | 22 | 0 | 13.79 | 2.27
2015-01-02 17:00 | 0.88 | 5.69 | 22 | 0 | 13.75 | 2.269
2015-01-02 18:00 | 0.8 | 5.68 | 22 | 0 | 13.75 | 2.265
2015-01-02 19:00 | 0.72 | 5.68 | 22 | 0 | 13.75 | 2.264
2015-01-02 20:00 | 0.65 | 5.68 | 22 | 0 | 13.74 | 2.262
2015-01-02 21:00 | 0.61 | 5.67 | 22 | 0 | 13.8 | 2.263
2015-01-02 22:00 | 0.57 | 5.67 | 22 | 0 | 13.74 | 2.256
2015-01-02 23:00 | 0.54 | 5.67 | 22 | 0 | 13.79 | 2.252
2015-01-03 | 0.52 | 5.68 | 22 | 0 | 13.77 | 2.248
2015-01-03 01:00 | 0.5 | 5.67 | 22 | 0 | 13.74 | 2.241
2015-01-03 02:00 | 0.46 | 5.66 | 22 | 0 | 13.83 | 2.238
2015-01-03 03:00 | 0.44 | 5.67 | 22 | 0 | 13.8 | 2.238
2015-01-03 04:00 | 0.41 | 5.66 | 22 | 0 | 13.83 | 2.231
2015-01-03 05:00 | 0.39 | 5.66 | 22 | 0 | 13.84 | 2.227
2015-01-03 06:00 | 0.33 | 5.66 | 22 | 0 | 13.85 | 2.224
2015-01-03 07:00 | 0.33 | 5.64 | 22 | 0 | 13.89 | 2.218
2015-01-03 08:00 | 0.31 | 5.67 | 22 | 0 | 13.9 | 2.211
2015-01-03 09:00 | 0.33 | 5.65 | 22 | 0.3 | 13.84 | 2.212
2015-01-03 10:00 | 0.37 | 5.68 | 22 | 0 | 13.89 | 2.203
2015-01-03 11:00 | 0.42 | 5.69 | 22 | 0 | 13.9 | 2.199
2015-01-03 12:00 | 0.52 | 5.72 | 22 | 0 | 13.96 | 2.196
2015-01-03 13:00 | 0.61 | 5.72 | 22 | 0 | 13.96 | 2.195
2015-01-03 14:00 | 0.68 | 5.71 | 22 | 0 | 13.95 | 2.194
2015-01-03 15:00 | 0.65 | 5.73 | 22 | 0 | 13.92 | 2.194
2015-01-03 16:00 | 0.6 | 5.73 | 22 | 0 | 13.97 | 2.193
2015-01-03 17:00 | 0.55 | 5.72 | 22 | 0 | 13.95 | 2.192
2015-01-03 18:00 | 0.52 | 5.7 | 22 | 0 | 13.95 | 2.19
2015-01-03 19:00 | 0.49 | 5.68 | 22 | 0 | 13.96 | 2.188
2015-01-03 20:00 | 0.48 | 5.67 | 22 | 0 | 13.97 | 2.186
2015-01-03 21:00 | 0.48 | 5.67 | 22 | 0 | 13.98 | 2.187
2015-01-03 22:00 | 0.47 | 5.66 | 22 | 0 | 13.97 | 2.182
2015-01-03 23:00 | 0.46 | 5.66 | 22 | 0 | 13.97 | 2.18
2015-01-04 | 0.45 | 5.65 | 22 | 0 | 14 | 2.178
2015-01-04 01:00 | 0.45 | 5.65 | 22 | 0 | 14.08 | 2.176
2015-01-04 02:00 | 0.45 | 5.65 | 22 | 0 | 13.99 | 2.174
2015-01-04 03:00 | 0.41 | 5.64 | 22 | 0 | 14 | 2.176
2015-01-04 04:00 | 0.36 | 5.67 | 22 | 0 | 13.98 | 2.174
2015-01-04 05:00 | 0.33 | 5.69 | 22 | 0 | 14.01 | 2.171
2015-01-04 06:00 | 0.3 | 5.69 | 22 | 0 | 13.99 | 2.17
2015-01-04 07:00 | 0.25 | 5.69 | 22 | 0 | 13.97 | 2.167
2015-01-04 08:00 | 0.26 | 5.7 | 22 | 0 | 13.98 | 2.164
2015-01-04 09:00 | 0.24 | 5.68 | 22 | 0 | 13.93 | 2.163
2015-01-04 10:00 | 0.23 | 5.68 | 22 | 0 | 13.94 | 2.158
2015-01-04 11:00 | 0.27 | 5.69 | 22 | 0 | 13.94 | 2.16
2015-01-04 12:00 | 0.36 | 5.7 | 22 | 0 | 13.97 | 2.157
2015-01-04 13:00 | 0.46 | 5.71 | 23 | 0 | 13.94 | 2.159
2015-01-04 14:00 | 0.57 | 5.72 | 23 | 0 | 13.88 | 2.157
2015-01-04 15:00 | 0.65 | 5.72 | 23 | 0 | 13.88 | 2.157
2015-01-04 16:00 | 0.67 | 5.73 | 23 | 0 | 13.88 | 2.156
2015-01-04 17:00 | 0.66 | 5.74 | 23 | 0 | 13.88 | 2.158
2015-01-04 18:00 | 0.64 | 5.76 | 23 | 0 | 13.89 | 2.159
2015-01-04 19:00 | 0.61 | 5.75 | 23 | 0 | 13.83 | 2.162
2015-01-04 20:00 | 0.6 | 5.77 | 24 | 0 | 13.85 | 2.163
2015-01-04 21:00 | 0.6 | 5.77 | 25 | 0 | 13.85 | 2.163
2015-01-04 22:00 | 0.62 | 5.81 | 25 | 2.7 | 13.85 | 2.167
2015-01-04 23:00 | 0.66 | 5.82 | 26 | 0 | 13.82 | 2.17
2015-01-05 | 0.67 | 5.83 | 25 | 0 | 13.83 | 2.173
2015-01-05 01:00 | 0.68 | 5.85 | 25 | 0 | 13.79 | 2.179
2015-01-05 02:00 | 0.67 | 5.87 | 27 | 0 | 13.77 | 2.187
2015-01-05 03:00 | 0.62 | 5.91 | 28 | 0 | 13.71 | 2.196
2015-01-05 04:00 | 0.55 | 5.97 | 29 | 0.3 | 13.68 | 2.205
2015-01-05 05:00 | 0.52 | 6.02 | 32 | 0.3 | 13.74 | 2.215
2015-01-05 06:00 | 0.47 | 6.09 | 34 | 0.7 | 13.68 | 2.222
2015-01-05 07:00 | 0.47 | 6.13 | 32 | 2.4 | 13.66 | 2.235
2015-01-05 08:00 | 0.41 | 6.19 | 33 | 3.3 | 13.68 | 2.246
2015-01-05 09:00 | 0.4 | 6.22 | 34 | 2.4 | 13.71 | 2.246
2015-01-05 10:00 | 0.37 | 6.24 | 34 | 2.4 | 13.73 | 2.27
2015-01-05 11:00 | 0.37 | 6.25 | 37 | 2.3 | 13.7 | 2.282
2015-01-05 12:00 | 0.41 | 6.24 | 37 | 2 | 13.75 | 2.291
2015-01-05 13:00 | 0.46 | 6.21 | 36 | 1.9 | 13.75 | 2.29
2015-01-05 14:00 | 0.45 | 6.19 | 34 | 2 | 13.77 | 2.31
2015-01-05 15:00 | 0.48 | 6.17 | 33 | 1 | 13.78 | 2.314
2015-01-05 16:00 | 0.43 | 6.14 | 33 | 0.4 | 13.78 | 2.324
2015-01-05 17:00 | 0.4 | 6.1 | 30 | 0.6 | 13.79 | 2.327
2015-01-05 18:00 | 0.34 | 6.06 | 30 | 0.7 | 13.78 | 2.332
2015-01-05 19:00 | 0.34 | 6.02 | 29 | 0.5 | 13.76 | 2.333
2015-01-05 20:00 | 0.32 | 6 | 28 | 0.3 | 13.77 | 2.339
2015-01-05 21:00 | 0.3 | 5.96 | 27 | 0.2 | 13.75 | 2.336
2015-01-05 22:00 | 0.26 | 5.95 | 27 | 0 | 13.75 | 2.34
2015-01-05 23:00 | 0.25 | 5.92 | 27 | 0.4 | 13.79 | 2.342
2015-01-06 | 0.25 | 5.93 | 27 | 0.3 | 13.75 | 2.341
2015-01-06 01:00 | 0.22 | 5.9 | 26 | 0.3 | 13.81 | 2.341
2015-01-06 02:00 | 0.17 | 5.89 | 26 | 0.7 | 13.79 | 2.341
2015-01-06 03:00 | 0.13 | 5.89 | 26 | 0.2 | 13.79 | 2.343
2015-01-06 04:00 | 0.09 | 5.88 | 26 | 0.2 | 13.82 | 2.341
2015-01-06 05:00 | 0.04 | 5.88 | 26 | 0.3 | 13.78 | 2.337
2015-01-06 06:00 | 0.04 | 5.85 | 25 | 0.1 | 13.86 | 2.339
2015-01-06 07:00 | 0.05 | 5.84 | 25 | 0.1 | 13.89 | 2.331
2015-01-06 08:00 | 0.06 | 5.84 | 25 | 0.2 | 13.87 | 2.328
2015-01-06 09:00 | 0.07 | 5.83 | 25 | 0 | 13.9 | 2.331
2015-01-06 10:00 | 0.12 | 5.84 | 25 | 0.2 | 13.88 | 2.324
2015-01-06 11:00 | 0.14 | 5.87 | 25 | 0.3 | 13.91 | 2.323
2015-01-06 12:00 | 0.24 | 5.86 | 25 | 0 | 13.93 | 2.321
2015-01-06 13:00 | 0.3 | 5.87 | 25 | 0 | 13.94 | 2.321
2015-01-06 14:00 | 0.35 | 5.88 | 25 | 0 | 13.98 | 2.318
2015-01-06 15:00 | 0.31 | 5.88 | 25 | 0 | 13.99 | 2.318
2015-01-06 16:00 | 0.26 | 5.86 | 25 | 0 | 13.99 | 2.316
2015-01-06 17:00 | 0.23 | 5.85 | 25 | 0 | 13.98 | 2.315
2015-01-06 18:00 | 0.22 | 5.82 | 24 | 0 | 13.99 | 2.314
2015-01-06 19:00 | 0.2 | 5.82 | 25 | 0.1 | 13.95 | 2.312
2015-01-06 20:00 | 0.19 | 5.81 | 25 | 0 | 14.01 | 2.311
2015-01-06 21:00 | 0.18 | 5.79 | 24 | 0 | 13.97 | 2.31
2015-01-06 22:00 | 0.17 | 5.78 | 24 | 0 | 13.97 | 2.307
2015-01-06 23:00 | 0.16 | 5.77 | 24 | 0 | 14 | 2.307
2015-01-07 | 0.17 | 5.77 | 24 | 0.1 | 13.98 | 2.305
2015-01-07 01:00 | 0.17 | 5.76 | 24 | 0 | 13.99 | 2.304
2015-01-07 02:00 | 0.17 | 5.76 | 24 | 0 | 14 | 2.305
2015-01-07 03:00 | 0.17 | 5.74 | 24 | 0 | 13.95 | 2.303
2015-01-07 04:00 | 0.16 | 5.75 | 24 | 0 | 13.98 | 2.301
2015-01-07 05:00 | 0.16 | 5.74 | 24 | 0 | 13.95 | 2.3
2015-01-07 06:00 | 0.15 | 5.75 | 24 | 0 | 13.93 | 2.299
2015-01-07 07:00 | 0.17 | 5.78 | 24 | 0 | 13.9 | 2.295
2015-01-07 08:00 | 0.18 | 5.77 | 24 | 0 | 13.95 | 2.293
2015-01-07 09:00 | 0.19 | 5.75 | 24 | 0 | 13.9 | 2.292
2015-01-07 10:00 | 0.22 | 5.77 | 24 | 0 | 13.93 | 2.287
2015-01-07 11:00 | 0.28 | 5.77 | 24 | 0 | 13.93 | 2.286
2015-01-07 12:00 | 0.31 | 5.79 | 24 | 0 | 13.98 | 2.285
2015-01-07 13:00 | 0.37 | 5.8 | 24 | 0.1 | 13.94 | 2.285
2015-01-07 14:00 | 0.37 | 5.81 | 24 | 0 | 13.95 | 2.283
2015-01-07 15:00 | 0.37 | 5.81 | 24 | 0 | 13.99 | 2.284
2015-01-07 16:00 | 0.34 | 5.8 | 24 | 0 | 13.96 | 2.282
2015-01-07 17:00 | 0.3 | 5.79 | 24 | 0 | 13.95 | 2.281
2015-01-07 18:00 | 0.26 | 5.79 | 24 | 0 | 13.92 | 2.28
2015-01-07 19:00 | 0.23 | 5.77 | 24 | 0 | 13.89 | 2.279
2015-01-07 20:00 | 0.21 | 5.77 | 24 | 0 | 13.93 | 2.278
2015-01-07 21:00 | 0.18 | 5.74 | 24 | 0 | 13.92 | 2.278
2015-01-07 22:00 | 0.18 | 5.74 | 24 | 0 | 13.92 | 2.276
2015-01-07 23:00 | 0.19 | 5.73 | 24 | 0 | 13.98 | 2.275
2015-01-08 | 0.18 | 5.73 | 24 | 0 | 13.92 | 2.273
2015-01-08 01:00 | 0.18 | 5.74 | 23 | 0 | 13.95 | 2.272
2015-01-08 02:00 | 0.17 | 5.72 | 24 | 0 | 13.95 | 2.27
2015-01-08 03:00 | 0.15 | 5.77 | 24 | 0 | 13.96 | 2.27
2015-01-08 04:00 | 0.14 | 5.76 | 24 | 0 | 13.96 | 2.265
2015-01-08 05:00 | 0.14 | 5.77 | 23 | 0 | 13.96 | 2.261
2015-01-08 06:00 | 0.14 | 5.77 | 23 | 0 | 13.94 | 2.262
2015-01-08 07:00 | 0.14 | 5.77 | 23 | 0 | 13.96 | 2.256
2015-01-08 08:00 | 0.13 | 5.77 | 23 | 0 | 13.91 | 2.255
2015-01-08 09:00 | 0.11 | 5.78 | 23 | 0 | 13.92 | 2.253
2015-01-08 10:00 | 0.14 | 5.77 | 23 | 0 | 13.97 | 2.25
2015-01-08 11:00 | 0.17 | 5.78 | 23 | 0 | 13.99 | 2.248
2015-01-08 12:00 | 0.2 | 5.78 | 23 | 0 | 13.99 | 2.246
2015-01-08 13:00 | 0.27 | 5.78 | 23 | 0 | 13.93 | 2.243
2015-01-08 14:00 | 0.29 | 5.79 | 24 | 0 | 13.99 | 2.24
2015-01-08 15:00 | 0.27 | 5.79 | 24 | 0 | 13.96 | 2.24
2015-01-08 16:00 | 0.22 | 5.78 | 23 | 0 | 13.94 | 2.236
2015-01-08 17:00 | 0.16 | 5.77 | 23 | 0 | 13.96 | 2.234
2015-01-08 18:00 | 0.12 | 5.76 | 23 | 0 | 14.01 | 2.231
2015-01-08 19:00 | 0.1 | 5.77 | 23 | 0 | 14 | 2.228
2015-01-08 20:00 | 0.09 | 5.74 | 23 | 0 | 13.99 | 2.226
2015-01-08 21:00 | 0.07 | 5.73 | 23 | 0 | 14.03 | 2.226
2015-01-08 22:00 | 0.06 | 5.72 | 23 | 0 | 13.99 | 2.22
2015-01-08 23:00 | 0.05 | 5.76 | 23 | 0 | 14.03 | 2.217
2015-01-09 | 0.03 | 5.74 | 23 | 0 | 14.07 | 2.214
2015-01-09 01:00 | 0.02 | 5.75 | 23 | 0 | 14.03 | 2.21
2015-01-09 02:00 | 0.02 | 5.75 | 23 | 0 | 14.02 | 2.208
2015-01-09 03:00 | 0.01 | 5.77 | 23 | 0 | 14.06 | 2.208
2015-01-09 04:00 | 0.01 | 5.75 | 23 | 0 | 14.06 | 2.202
2015-01-09 05:00 | 0.02 | 5.76 | 23 | 0 | 14.06 | 2.198
2015-01-09 06:00 | 0.03 | 5.75 | 23 | 0 | 14.06 | 2.198
2015-01-09 07:00 | 0.04 | 5.75 | 23 | 0 | 14.08 | 2.191
2015-01-09 08:00 | 0.05 | 5.75 | 23 | 0 | 14.02 | 2.186
2015-01-09 09:00 | 0.07 | 5.75 | 23 | 0 | 14.02 | 2.184
2015-01-09 10:00 | 0.08 | 5.75 | 23 | 0 | 14.02 | 2.182
2015-01-09 11:00 | 0.11 | 5.76 | 23 | 0 | 14.06 | 2.182
2015-01-09 12:00 | 0.15 | 5.77 | 23 | 0 | 14.04 | 2.18
2015-01-09 13:00 | 0.2 | 5.76 | 23 | 0 | 13.99 | 2.178
2015-01-09 14:00 | 0.24 | 5.76 | 23 | 0 | 14.04 | 2.174
2015-01-09 15:00 | 0.28 | 5.77 | 23 | 0 | 14.08 | 2.176
2015-01-09 16:00 | 0.28 | 5.76 | 24 | 0 | 14.05 | 2.175
2015-01-09 17:00 | 0.28 | 5.76 | 24 | 0 | 14 | 2.172
2015-01-09 18:00 | 0.25 | 5.76 | 24 | 0 | 14.01 | 2.173
2015-01-09 19:00 | 0.21 | 5.77 | 25 | 0 | 14.02 | 2.174
2015-01-09 20:00 | 0.17 | 5.77 | 26 | 0 | 14 | 2.175
2015-01-09 21:00 | 0.15 | 5.76 | 27 | 0 | 13.94 | 2.174
2015-01-09 22:00 | 0.11 | 5.78 | 27 | 0 | 13.97 | 2.173
2015-01-09 23:00 | 0.11 | 5.77 | 27 | 0 | 13.93 | 2.173
2015-01-10 | 0.12 | 5.78 | 28 | 0 | 13.97 | 2.172
2015-01-10 01:00 | 0.11 | 5.78 | 29 | 0 | 13.93 | 2.172
2015-01-10 02:00 | 0.1 | 5.79 | 28 | 0 | 13.95 | 2.171
2015-01-10 03:00 | 0.1 | 5.78 | 27 | 0 | 13.99 | 2.171
2015-01-10 04:00 | 0.11 | 5.78 | 26 | 0 | 14 | 2.17
2015-01-10 05:00 | 0.11 | 5.79 | 26 | 0 | 14 | 2.171
2015-01-10 06:00 | 0.12 | 5.78 | 26 | 0 | 13.98 | 2.171
2015-01-10 07:00 | 0.11 | 5.78 | 26 | 0 | 13.99 | 2.171
2015-01-10 08:00 | 0.1 | 5.77 | 25 | 0 | 14.02 | 2.171
2015-01-10 09:00 | 0.11 | 5.77 | 25 | 0 | 14 | 2.171
2015-01-10 10:00 | 0.15 | 5.78 | 25 | 0 | 13.98 | 2.17
2015-01-10 11:00 | 0.17 | 5.78 | 25 | 0 | 14.07 | 2.168
2015-01-10 12:00 | 0.27 | 5.8 | 25 | 0 | 13.99 | 2.167
2015-01-10 13:00 | 0.33 | 5.8 | 25 | 0 | 13.98 | 2.166
2015-01-10 14:00 | 0.39 | 5.81 | 25 | 0 | 14.03 | 2.167
2015-01-10 15:00 | 0.42 | 5.81 | 25 | 0 | 14.04 | 2.167
2015-01-10 16:00 | 0.36 | 5.8 | 24 | 0 | 14.01 | 2.167
2015-01-10 17:00 | 0.3 | 5.79 | 25 | 0 | 14.03 | 2.166
2015-01-10 18:00 | 0.24 | 5.78 | 25 | 0 | 14.03 | 2.166
2015-01-10 19:00 | 0.2 | 5.77 | 25 | 0 | 13.96 | 2.165
2015-01-10 20:00 | 0.17 | 5.77 | 25 | 0 | 14.01 | 2.164
2015-01-10 21:00 | 0.15 | 5.77 | 25 | 0 | 13.96 | 2.164
2015-01-10 22:00 | 0.16 | 5.77 | 25 | 0 | 14.01 | 2.16
2015-01-10 23:00 | 0.16 | 5.75 | 25 | 0 | 13.98 | 2.159
2015-01-11 | 0.17 | 5.75 | 25 | 0 | 14.01 | 2.158
2015-01-11 01:00 | 0.19 | 5.75 | 25 | 0 | 14 | 2.156
2015-01-11 02:00 | 0.2 | 5.74 | 25 | 0 | 13.99 | 2.155
2015-01-11 03:00 | 0.2 | 5.74 | 25 | 0 | 13.96 | 2.155
2015-01-11 04:00 | 0.2 | 5.73 | 25 | 0 | 14.03 | 2.154
2015-01-11 05:00 | 0.2 | 5.74 | 25 | 0 | 13.98 | 2.153
2015-01-11 06:00 | 0.19 | 5.73 | 25 | 0 | 14.08 | 2.152
2015-01-11 07:00 | 0.18 | 5.72 | 24 | 0 | 14.03 | 2.15
2015-01-11 08:00 | 0.17 | 5.73 | 24 | 0 | 14.04 | 2.148
2015-01-11 09:00 | 0.16 | 5.73 | 24 | 0 | 14.07 | 2.149
2015-01-11 10:00 | 0.19 | 5.73 | 24 | 0 | 14.1 | 2.146
2015-01-11 11:00 | 0.23 | 5.74 | 24 | 0 | 14.12 | 2.143
2015-01-11 12:00 | 0.3 | 5.76 | 24 | 0 | 14.11 | 2.142
2015-01-11 13:00 | 0.4 | 5.77 | 24 | 0 | 14.14 | 2.142
2015-01-11 14:00 | 0.42 | 5.76 | 25 | 0 | 14.13 | 2.14
2015-01-11 15:00 | 0.46 | 5.77 | 24 | 0 | 14.16 | 2.14
2015-01-11 16:00 | 0.41 | 5.77 | 24 | 0 | 14.12 | 2.139
2015-01-11 17:00 | 0.35 | 5.75 | 24 | 0 | 14.1 | 2.139
2015-01-11 18:00 | 0.3 | 5.75 | 24 | 0 | 14.1 | 2.137
2015-01-11 19:00 | 0.27 | 5.75 | 24 | 0 | 14.11 | 2.136
2015-01-11 20:00 | 0.25 | 5.74 | 24 | 0 | 14.09 | 2.135
2015-01-11 21:00 | 0.24 | 5.71 | 24 | 0 | 14.13 | 2.135
2015-01-11 22:00 | 0.24 | 5.71 | 24 | 0 | 14.15 | 2.132
2015-01-11 23:00 | 0.23 | 5.71 | 24 | 0 | 14.12 | 2.129
2015-01-12 | 0.23 | 5.7 | 24 | 0 | 14.13 | 2.128
2015-01-12 01:00 | 0.23 | 5.71 | 24 | 0 | 14.11 | 2.125
2015-01-12 02:00 | 0.22 | 5.7 | 24 | 0 | 14.07 | 2.124
2015-01-12 03:00 | 0.23 | 5.71 | 24 | 0 | 14.13 | 2.124
2015-01-12 04:00 | 0.23 | 5.7 | 24 | 0 | 14.13 | 2.122
2015-01-12 05:00 | 0.24 | 5.7 | 24 | 0 | 14.15 | 2.122
2015-01-12 06:00 | 0.25 | 5.7 | 24 | 0 | 14.12 | 2.121
2015-01-12 07:00 | 0.26 | 5.7 | 24 | 0 | 14.1 | 2.12
2015-01-12 08:00 | 0.27 | 5.69 | 24 | 0 | 14.11 | 2.119
2015-01-12 09:00 | 0.29 | 5.69 | 24 | 0 | 14.16 | 2.119
2015-01-12 10:00 | 0.31 | 5.71 | 24 | 0 | 14.14 | 2.118
2015-01-12 11:00 | 0.34 | 5.73 | 24 | 0 | 14.12 | 2.117
2015-01-12 12:00 | 0.41 | 5.73 | 24 | 0 | 14.08 | 2.118
2015-01-12 13:00 | 0.45 | 5.74 | 24 | 0 | 14.13 | 2.119
2015-01-12 14:00 | 0.46 | 5.74 | 24 | 0 | 14.12 | 2.118
2015-01-12 15:00 | 0.49 | 5.75 | 24 | 0 | 14.11 | 2.119
2015-01-12 16:00 | 0.49 | 5.74 | 24 | 0 | 14.11 | 2.122
2015-01-12 17:00 | 0.47 | 5.76 | 25 | 0 | 14.08 | 2.121
2015-01-12 18:00 | 0.44 | 5.77 | 26 | 0 | 14.07 | 2.123
2015-01-12 19:00 | 0.42 | 5.78 | 28 | 0 | 14.06 | 2.123
2015-01-12 20:00 | 0.39 | 5.79 | 30 | 0 | 14.03 | 2.124
2015-01-12 21:00 | 0.37 | 5.81 | 32 | 0 | 13.98 | 2.125
2015-01-12 22:00 | 0.33 | 5.8 | 32 | 0 | 14.08 | 2.128
2015-01-12 23:00 | 0.29 | 5.81 | 31 | 0 | 14.04 | 2.128
2015-01-13 | 0.26 | 5.81 | 31 | 0 | 14.01 | 2.128
2015-01-13 01:00 | 0.22 | 5.82 | 29 | 0 | 14 | 2.129
2015-01-13 02:00 | 0.2 | 5.82 | 29 | 0 | 13.96 | 2.128
2015-01-13 03:00 | 0.21 | 5.82 | 29 | 0 | 13.97 | 2.128
2015-01-13 04:00 | 0.24 | 5.81 | 28 | 0 | 13.98 | 2.128
2015-01-13 05:00 | 0.25 | 5.81 | 28 | 0 | 13.97 | 2.128
2015-01-13 06:00 | 0.26 | 5.81 | 27 | 0 | 14.03 | 2.126
2015-01-13 07:00 | 0.26 | 5.82 | 27 | 0 | 13.97 | 2.126
2015-01-13 08:00 | 0.24 | 5.81 | 27 | 0 | 13.99 | 2.126
2015-01-13 09:00 | 0.23 | 5.81 | 27 | 0 | 13.97 | 2.127
2015-01-13 10:00 | 0.25 | 5.84 | 27 | 0 | 14.02 | 2.126
2015-01-13 11:00 | 0.27 | 5.84 | 27 | 0 | 14.06 | 2.123
2015-01-13 12:00 | 0.27 | 5.86 | 27 | 0 | 14.02 | 2.124
2015-01-13 13:00 | 0.36 | 5.86 | 27 | 0 | 14.07 | 2.123
2015-01-13 14:00 | 0.39 | 5.86 | 27 | 0 | 14.08 | 2.121
2015-01-13 15:00 | 0.39 | 5.85 | 27 | 0 | 14.09 | 2.122
2015-01-13 16:00 | 0.35 | 5.85 | 28 | 0 | 14.1 | 2.118
2015-01-13 17:00 | 0.28 | 5.84 | 28 | 0 | 14.06 | 2.118
2015-01-13 18:00 | 0.22 | 5.83 | 27 | 0 | 14.14 | 2.116
2015-01-13 19:00 | 0.16 | 5.82 | 28 | 0 | 14.09 | 2.116
2015-01-13 20:00 | 0.13 | 5.81 | 28 | 0 | 14.06 | 2.113
2015-01-13 21:00 | 0.11 | 5.79 | 28 | 0 | 14.1 | 2.113
2015-01-13 22:00 | 0.09 | 5.79 | 28 | 0 | 14.09 | 2.109
2015-01-13 23:00 | 0.08 | 5.77 | 27 | 0 | 14.07 | 2.106
2015-01-14 | 0.07 | 5.77 | 28 | 0 | 14.1 | 2.104
2015-01-14 01:00 | 0.07 | 5.76 | 27 | 0 | 14.09 | 2.1
2015-01-14 02:00 | 0.06 | 5.76 | 27 | 0 | 14.08 | 2.097
2015-01-14 03:00 | 0.05 | 5.75 | 27 | 0 | 14.1 | 2.097
2015-01-14 04:00 | 0.05 | 5.76 | 28 | 0 | 14.06 | 2.092
2015-01-14 05:00 | 0.04 | 5.76 | 27 | 0 | 14.08 | 2.09
2015-01-14 06:00 | 0.03 | 5.75 | 27 | 0 | 14.08 | 2.09
2015-01-14 07:00 | 0.02 | 5.75 | 27 | 0 | 14.08 | 2.084
2015-01-14 08:00 | 0.02 | 5.75 | 28 | 0 | 14.14 | 2.083
2015-01-14 09:00 | 0.02 | 5.76 | 27 | 0 | 14.15 | 2.083
2015-01-14 10:00 | 0.08 | 5.78 | 27 | 0 | 14.15 | 2.077
2015-01-14 11:00 | 0.14 | 5.79 | 27 | 0 | 14.16 | 2.075
2015-01-14 12:00 | 0.21 | 5.81 | 27 | 0 | 14.13 | 2.073
2015-01-14 13:00 | 0.29 | 5.81 | 27 | 0 | 14.16 | 2.073
2015-01-14 14:00 | 0.37 | 5.8 | 26 | 0 | 14.18 | 2.073
2015-01-14 15:00 | 0.41 | 5.8 | 26 | 0 | 14.14 | 2.073
2015-01-14 16:00 | 0.37 | 5.8 | 26 | 0 | 14.15 | 2.073
2015-01-14 17:00 | 0.3 | 5.79 | 26 | 0 | 14.16 | 2.072
2015-01-14 18:00 | 0.25 | 5.78 | 26 | 0 | 14.13 | 2.071
2015-01-14 19:00 | 0.2 | 5.76 | 26 | 0 | 14.14 | 2.069
2015-01-14 20:00 | 0.18 | 5.74 | 26 | 0 | 14.12 | 2.068
2015-01-14 21:00 | 0.14 | 5.73 | 26 | 0 | 14.15 | 2.067
2015-01-14 22:00 | 0.13 | 5.78 | 26 | 0 | 14.19 | 2.064
2015-01-14 23:00 | 0.11 | 5.79 | 26 | 0 | 14.13 | 2.061
2015-01-15 | 0.08 | 5.8 | 26 | 0 | 14.14 | 2.06
2015-01-15 01:00 | 0.07 | 5.8 | 26 | 0 | 14.17 | 2.058
2015-01-15 02:00 | 0.06 | 5.81 | 26 | 0 | 14.13 | 2.056
2015-01-15 03:00 | 0.05 | 5.79 | 26 | 0 | 14.12 | 2.057
2015-01-15 04:00 | 0.06 | 5.79 | 26 | 0 | 14.14 | 2.054
2015-01-15 05:00 | 0.07 | 5.79 | 26 | 0 | 14.15 | 2.052
2015-01-15 06:00 | 0.08 | 5.79 | 26 | 0 | 14.14 | 2.052
2015-01-15 07:00 | 0.09 | 5.78 | 26 | 0 | 14.16 | 2.051
2015-01-15 08:00 | 0.1 | 5.77 | 25 | 0 | 14.16 | 2.051
2015-01-15 09:00 | 0.12 | 5.78 | 26 | 0 | 14.15 | 2.051
2015-01-15 10:00 | 0.15 | 5.79 | 26 | 0 | 14.17 | 2.048
2015-01-15 11:00 | 0.19 | 5.78 | 26 | 0 | 14.16 | 2.047
2015-01-15 12:00 | 0.26 | 5.79 | 26 | 0 | 14.15 | 2.047
2015-01-15 13:00 | 0.31 | 5.79 | 26 | 0 | 14.14 | 2.047
2015-01-15 14:00 | 0.36 | 5.79 | 26 | 0 | 14.18 | 2.047
2015-01-15 15:00 | 0.42 | 5.79 | 25 | 0 | 14.09 | 2.046
2015-01-15 16:00 | 0.39 | 5.79 | 26 | 0 | 14.11 | 2.046
2015-01-15 17:00 | 0.37 | 5.78 | 26 | 0 | 14.09 | 2.046
2015-01-15 18:00 | 0.33 | 5.78 | 26 | 0 | 14.06 | 2.046
2015-01-15 19:00 | 0.3 | 5.76 | 26 | 0 | 14.06 | 2.046
2015-01-15 20:00 | 0.28 | 5.76 | 26 | 0 | 14.08 | 2.046
2015-01-15 21:00 | 0.26 | 5.76 | 25 | 0 | 14.01 | 2.045
2015-01-15 22:00 | 0.25 | 5.73 | 25 | 0 | 14.01 | 2.044
2015-01-15 23:00 | 0.25 | 5.74 | 26 | 0 | 14 | 2.045
2015-01-16 | 0.25 | 5.73 | 26 | 0 | 14 | 2.045
2015-01-16 01:00 | 0.24 | 5.73 | 26 | 0 | 14.02 | 2.045
2015-01-16 02:00 | 0.23 | 5.74 | 26 | 0 | 13.98 | 2.046
2015-01-16 03:00 | 0.22 | 5.74 | 26 | 0 | 13.98 | 2.046
2015-01-16 04:00 | 0.2 | 5.73 | 26 | 0 | 13.96 | 2.047
2015-01-16 05:00 | 0.17 | 5.72 | 26 | 0 | 13.99 | 2.046
2015-01-16 06:00 | 0.18 | 5.73 | 26 | 0 | 13.93 | 2.046
2015-01-16 07:00 | 0.22 | 5.73 | 25 | 0 | 13.98 | 2.047
2015-01-16 08:00 | 0.24 | 5.74 | 26 | 0 | 13.9 | 2.047
2015-01-16 09:00 | 0.28 | 5.75 | 26 | 0 | 13.92 | 2.046
2015-01-16 10:00 | 0.34 | 5.75 | 25 | 0 | 13.92 | 2.045
2015-01-16 11:00 | 0.39 | 5.77 | 25 | 0 | 13.91 | 2.044
2015-01-16 12:00 | 0.48 | 5.79 | 26 | 0 | 13.89 | 2.044
2015-01-16 13:00 | 0.48 | 5.79 | 26 | 0 | 13.89 | 2.042
2015-01-16 14:00 | 0.52 | 5.79 | 25 | 0 | 13.91 | 2.042
2015-01-16 15:00 | 0.53 | 5.81 | 26 | 0 | 13.93 | 2.043
2015-01-16 16:00 | 0.5 | 5.81 | 26 | 0 | 13.94 | 2.044
2015-01-16 17:00 | 0.46 | 5.81 | 26 | 0 | 13.85 | 2.043
2015-01-16 18:00 | 0.42 | 5.8 | 26 | 0 | 13.84 | 2.042
2015-01-16 19:00 | 0.37 | 5.8 | 27 | 0 | 13.86 | 2.042
2015-01-16 20:00 | 0.32 | 5.79 | 27 | 0 | 13.87 | 2.041
2015-01-16 21:00 | 0.27 | 5.79 | 27 | 0 | 13.86 | 2.041
2015-01-16 22:00 | 0.25 | 5.78 | 27 | 0 | 13.82 | 2.043
2015-01-16 23:00 | 0.19 | 5.79 | 27 | 0 | 13.79 | 2.04
2015-01-17 | 0.16 | 5.77 | 26 | 0 | 13.87 | 2.037
2015-01-17 01:00 | 0.13 | 5.77 | 26 | 0 | 13.87 | 2.037
2015-01-17 02:00 | 0.08 | 5.76 | 27 | 0 | 13.84 | 2.036
2015-01-17 03:00 | 0.03 | 5.77 | 26 | 0 | 13.84 | 2.035
2015-01-17 04:00 | 0.03 | 5.77 | 27 | 0 | 13.86 | 2.033
2015-01-17 05:00 | 0.01 | 5.78 | 27 | 0 | 13.9 | 2.032
2015-01-17 06:00 | 0.01 | 5.77 | 27 | 0 | 13.92 | 2.033
2015-01-17 07:00 | 0 | 5.77 | 26 | 0 | 13.9 | 2.034
2015-01-17 08:00 | -0.01 | 5.76 | 26 | 0 | 13.88 | 2.041
2015-01-17 09:00 | 0 | 5.77 | 26 | 0 | 13.94 | 2.042
2015-01-17 10:00 | 0.02 | 5.78 | 26 | 0 | 13.97 | 2.051
2015-01-17 11:00 | 0.05 | 5.81 | 26 | 0 | 13.94 | 2.047
2015-01-17 12:00 | 0.11 | 5.82 | 26 | 0 | 14 | 2.037
2015-01-17 13:00 | 0.14 | 5.82 | 27 | 0 | 13.97 | 2.022
2015-01-17 14:00 | 0.19 | 5.83 | 26 | 0 | 14 | 2.016
2015-01-17 15:00 | 0.21 | 5.83 | 27 | 0 | 13.96 | 2.016
2015-01-17 16:00 | 0.19 | 5.82 | 26 | 0 | 13.96 | 2.011
2015-01-17 17:00 | 0.15 | 5.82 | 26 | 0 | 13.95 | 2.009
2015-01-17 18:00 | 0.1 | 5.84 | 26 | 0 | 13.95 | 2.009
2015-01-17 19:00 | 0.07 | 5.8 | 26 | 0 | 13.96 | 2.007
2015-01-17 20:00 | 0.04 | 5.79 | 26 | 0 | 13.94 | 2.005
2015-01-17 21:00 | 0.03 | 5.78 | 26 | 0 | 13.98 | 2.004
2015-01-17 22:00 | 0.02 | 5.77 | 26 | 0 | 13.93 | 2
2015-01-17 23:00 | 0.02 | 5.76 | 26 | 0 | 13.97 | 1.997
2015-01-18 | 0.01 | 5.75 | 26 | 0 | 13.96 | 1.995
2015-01-18 01:00 | 0.01 | 5.74 | 26 | 0 | 13.94 | 1.995
2015-01-18 02:00 | 0.01 | 5.75 | 26 | 0 | 13.95 | 1.998
2015-01-18 03:00 | -0.01 | 5.75 | 26 | 0 | 13.95 | 2
2015-01-18 04:00 | -0.01 | 5.75 | 27 | 0 | 13.98 | 2.032
2015-01-18 05:00 | -0.01 | 5.74 | 26 | 0 | 13.94 | 2.051
2015-01-18 06:00 | -0.01 | 5.73 | 26 | 0 | 14.01 | 2.054
2015-01-18 07:00 | 0 | 5.72 | 26 | 0 | 14 | 2.08
2015-01-18 08:00 | 0 | 5.71 | 26 | 0 | 14.05 | 2.092
2015-01-18 09:00 | 0.01 | 5.72 | 26 | 0 | 14.05 | 2.093
2015-01-18 10:00 | 0.04 | 5.79 | 26 | 0 | 14.06 | 2.086
2015-01-18 11:00 | 0.09 | 5.77 | 26 | 0 | 14.07 | 2.037
2015-01-18 12:00 | 0.1 | 5.8 | 26 | 0 | 14.03 | 1.991
2015-01-18 13:00 | 0.17 | 5.81 | 27 | 0 | 14.07 | 1.977
2015-01-18 14:00 | 0.28 | 5.82 | 27 | 0 | 14 | 1.975
2015-01-18 15:00 | 0.35 | 5.83 | 26 | 0 | 14 | 1.974
2015-01-18 16:00 | 0.36 | 5.8 | 26 | 0 | 14.01 | 1.975
2015-01-18 17:00 | 0.38 | 5.8 | 26 | 0 | 13.98 | 1.975
2015-01-18 18:00 | 0.36 | 5.78 | 26 | 0 | 13.95 | 1.975
2015-01-18 19:00 | 0.32 | 5.78 | 26 | 0 | 14 | 1.975
2015-01-18 20:00 | 0.28 | 5.76 | 26 | 0 | 13.98 | 1.975
2015-01-18 21:00 | 0.26 | 5.75 | 26 | 0 | 13.97 | 1.974
2015-01-18 22:00 | 0.23 | 5.75 | 26 | 0 | 14.02 | 1.973
2015-01-18 23:00 | 0.23 | 5.73 | 26 | 1.2 | 13.98 | 1.973
2015-01-19 | 0.24 | 5.73 | 26 | 0 | 13.96 | 1.973
2015-01-19 01:00 | 0.25 | 5.73 | 26 | 0 | 13.94 | 1.973
2015-01-19 02:00 | 0.26 | 5.72 | 26 | 0 | 13.92 | 1.974
2015-01-19 03:00 | 0.29 | 5.73 | 26 | 0 | 13.97 | 1.976
2015-01-19 04:00 | 0.31 | 5.74 | 27 | 0 | 13.9 | 1.976
2015-01-19 05:00 | 0.32 | 5.78 | 28 | 0 | 13.9 | 1.978
2015-01-19 06:00 | 0.35 | 5.81 | 31 | 0 | 13.84 | 1.977
2015-01-19 07:00 | 0.36 | 5.86 | 36 | 0 | 13.82 | 1.981
2015-01-19 08:00 | 0.39 | 5.9 | 41 | 0 | 13.79 | 1.986
2015-01-19 09:00 | 0.4 | 5.96 | 50 | 0 | 13.68 | 1.986
2015-01-19 10:00 | 0.42 | 6.02 | 55 | 0.1 | 13.63 | 1.993
2015-01-19 11:00 | 0.45 | 6.08 | 54 | 0.3 | 13.59 | 2.009
2015-01-19 12:00 | 0.43 | 6.15 | 59 | 0.9 | 13.54 | 2.027
2015-01-19 13:00 | 0.37 | 6.22 | 70 | 3.3 | 13.47 | 2.049
2015-01-19 14:00 | 0.32 | 6.31 | 64 | 7.5 | 13.5 | 2.072
2015-01-19 15:00 | 0.32 | 6.3 | 56 | 9.6 | 13.63 | 2.076
2015-01-19 16:00 | 0.29 | 6.25 | 50 | 7.9 | 13.66 | 2.118
2015-01-19 17:00 | 0.27 | 6.2 | 46 | 4.3 | 13.7 | 2.15
2015-01-19 18:00 | 0.25 | 6.13 | 46 | 4.7 | 13.69 | 2.174
2015-01-19 19:00 | 0.2 | 6.13 | 49 | 3.4 | 13.71 | 2.193
2015-01-19 20:00 | 0.17 | 6.13 | 49 | 3.8 | 13.74 | 2.208
2015-01-19 21:00 | 0.16 | 6.13 | 48 | 3 | 13.69 | 2.213
2015-01-19 22:00 | 0.13 | 6.13 | 46 | 2.5 | 13.69 | 2.231
2015-01-19 23:00 | 0.16 | 6.12 | 43 | 1.9 | 13.69 | 2.241
2015-01-20 | 0.15 | 6.12 | 42 | 1.9 | 13.74 | 2.248
2015-01-20 01:00 | 0.16 | 6.1 | 40 | 1.6 | 13.7 | 2.257
2015-01-20 02:00 | 0.18 | 6.09 | 39 | 1.5 | 13.75 | 2.265
2015-01-20 03:00 | 0.21 | 6.06 | 37 | 1 | 13.74 | 2.266
2015-01-20 04:00 | 0.23 | 6.02 | 36 | 0.9 | 13.7 | 2.279
2015-01-20 05:00 | 0.24 | 5.99 | 35 | 0.9 | 13.71 | 2.285
2015-01-20 06:00 | 0.26 | 5.96 | 36 | 0.6 | 13.72 | 2.287
2015-01-20 07:00 | 0.27 | 5.93 | 34 | 0.7 | 13.69 | 2.3
2015-01-20 08:00 | 0.27 | 5.92 | 34 | 0.5 | 13.71 | 2.306
2015-01-20 09:00 | 0.28 | 5.92 | 34 | 0.8 | 13.7 | 2.307
2015-01-20 10:00 | 0.31 | 5.92 | 34 | 1 | 13.72 | 2.322
2015-01-20 11:00 | 0.36 | 5.95 | 35 | 0.7 | 13.69 | 2.329
2015-01-20 12:00 | 0.46 | 5.95 | 34 | 1 | 13.75 | 2.336
2015-01-20 13:00 | 0.55 | 5.96 | 34 | 0.6 | 13.73 | 2.345
2015-01-20 14:00 | 0.62 | 5.96 | 34 | 1 | 13.7 | 2.352
2015-01-20 15:00 | 0.59 | 5.96 | 34 | 1.1 | 13.65 | 2.352
2015-01-20 16:00 | 0.52 | 5.94 | 34 | 1.3 | 13.68 | 2.368
2015-01-20 17:00 | 0.41 | 5.93 | 33 | 0.7 | 13.64 | 2.374
2015-01-20 18:00 | 0.35 | 5.89 | 33 | 0.7 | 13.68 | 2.38
2015-01-20 19:00 | 0.32 | 5.87 | 33 | 0.7 | 13.67 | 2.386
2015-01-20 20:00 | 0.3 | 5.85 | 32 | 0.8 | 13.69 | 2.39
2015-01-20 21:00 | 0.29 | 5.82 | 32 | 0.7 | 13.71 | 2.391
2015-01-20 22:00 | 0.29 | 5.8 | 31 | 0.4 | 13.73 | 2.397
2015-01-20 23:00 | 0.29 | 5.78 | 31 | 0.5 | 13.71 | 2.4
2015-01-21 | 0.28 | 5.77 | 31 | 0.6 | 13.73 | 2.401
2015-01-21 01:00 | 0.27 | 5.77 | 31 | 0.1 | 13.76 | 2.401
2015-01-21 02:00 | 0.26 | 5.75 | 31 | 0.4 | 13.75 | 2.401
2015-01-21 03:00 | 0.23 | 5.76 | 31 | 0.8 | 13.73 | 2.402
2015-01-21 04:00 | 0.21 | 5.74 | 31 | 0.4 | 13.75 | 2.402
2015-01-21 05:00 | 0.18 | 5.74 | 31 | 0.6 | 13.79 | 2.399
2015-01-21 06:00 | 0.19 | 5.72 | 30 | 0.5 | 13.84 | 2.4
2015-01-21 07:00 | 0.18 | 5.7 | 30 | 0.3 | 13.83 | 2.396
2015-01-21 08:00 | 0.19 | 5.7 | 29 | 0.2 | 13.84 | 2.392
2015-01-21 09:00 | 0.19 | 5.7 | 29 | 0.2 | 13.85 | 2.394
2015-01-21 10:00 | 0.24 | 5.73 | 29 | 0.2 | 13.86 | 2.389
2015-01-21 11:00 | 0.32 | 5.77 | 29 | 0.4 | 13.88 | 2.387
2015-01-21 12:00 | 0.42 | 5.77 | 30 | 0.1 | 13.85 | 2.386
2015-01-21 13:00 | 0.5 | 5.79 | 30 | 0.3 | 13.88 | 2.384
2015-01-21 14:00 | 0.55 | 5.8 | 30 | 0 | 13.91 | 2.381
2015-01-21 15:00 | 0.53 | 5.79 | 30 | 0.1 | 13.91 | 2.383
2015-01-21 16:00 | 0.45 | 5.78 | 30 | 0 | 13.91 | 2.381
2015-01-21 17:00 | 0.34 | 5.76 | 30 | 0.2 | 13.94 | 2.38
2015-01-21 18:00 | 0.27 | 5.73 | 29 | 1.2 | 13.94 | 2.379
2015-01-21 19:00 | 0.25 | 5.72 | 30 | 0.1 | 13.98 | 2.378
2015-01-21 20:00 | 0.23 | 5.69 | 29 | 0.2 | 13.93 | 2.376
2015-01-21 21:00 | 0.21 | 5.67 | 29 | 0.1 | 13.97 | 2.376
2015-01-21 22:00 | 0.2 | 5.66 | 29 | 0.1 | 13.99 | 2.372
2015-01-21 23:00 | 0.19 | 5.64 | 29 | 0 | 13.99 | 2.369
2015-01-22 | 0.18 | 5.64 | 28 | 0.1 | 14 | 2.367
2015-01-22 01:00 | 0.18 | 5.63 | 28 | 0 | 14.04 | 2.362
2015-01-22 02:00 | 0.17 | 5.63 | 29 | 0 | 14.03 | 2.359
2015-01-22 03:00 | 0.17 | 5.68 | 28 | 0 | 14.02 | 2.36
2015-01-22 04:00 | 0.17 | 5.68 | 28 | 0.1 | 14.07 | 2.353
2015-01-22 05:00 | 0.18 | 5.67 | 28 | 0 | 14.04 | 2.351
2015-01-22 06:00 | 0.19 | 5.63 | 28 | 0 | 14.02 | 2.348
2015-01-22 07:00 | 0.2 | 5.63 | 29 | 0 | 14 | 2.342
2015-01-22 08:00 | 0.22 | 5.61 | 28 | 0 | 14.06 | 2.339
2015-01-22 09:00 | 0.23 | 5.62 | 29 | 0 | 14.05 | 2.338
2015-01-22 10:00 | 0.24 | 5.67 | 29 | 0 | 14 | 2.332
2015-01-22 11:00 | 0.27 | 5.67 | 28 | 0.1 | 14.07 | 2.328
2015-01-22 12:00 | 0.28 | 5.67 | 29 | 0 | 14.02 | 2.326
2015-01-22 13:00 | 0.29 | 5.66 | 28 | 0 | 14.06 | 2.323
2015-01-22 14:00 | 0.29 | 5.66 | 29 | 0.1 | 14.04 | 2.32
2015-01-22 15:00 | 0.29 | 5.67 | 29 | 0 | 14.06 | 2.321
2015-01-22 16:00 | 0.27 | 5.67 | 29 | 0 | 14.07 | 2.314
2015-01-22 17:00 | 0.26 | 5.65 | 29 | 0 | 14.04 | 2.313
2015-01-22 18:00 | 0.24 | 5.63 | 28 | 0 | 14.03 | 2.309
2015-01-22 19:00 | 0.22 | 5.61 | 28 | 0 | 14.03 | 2.307
2015-01-22 20:00 | 0.21 | 5.61 | 28 | 0 | 14.07 | 2.305
2015-01-22 21:00 | 0.21 | 5.59 | 28 | 0 | 14.07 | 2.304
2015-01-22 22:00 | 0.21 | 5.6 | 28 | 0.1 | 14.12 | 2.298
2015-01-22 23:00 | 0.21 | 5.59 | 28 | 0 | 14.07 | 2.296
2015-01-23 | 0.2 | 5.59 | 28 | 0 | 14.08 | 2.292
2015-01-23 01:00 | 0.2 | 5.58 | 28 | 0 | 14.08 | 2.289
2015-01-23 02:00 | 0.2 | 5.58 | 28 | 0 | 14.1 | 2.288
2015-01-23 03:00 | 0.2 | 5.57 | 28 | 0 | 14.07 | 2.287
2015-01-23 04:00 | 0.2 | 5.57 | 28 | 0 | 14.07 | 2.28
2015-01-23 05:00 | 0.19 | 5.57 | 28 | 0 | 14.1 | 2.278
2015-01-23 06:00 | 0.17 | 5.57 | 28 | 0 | 14.1 | 2.278
2015-01-23 07:00 | 0.15 | 5.56 | 28 | 0 | 14.1 | 2.273
2015-01-23 08:00 | 0.14 | 5.56 | 28 | 0 | 14.03 | 2.269
2015-01-23 09:00 | 0.15 | 5.57 | 28 | 0 | 14.13 | 2.269
2015-01-23 10:00 | 0.2 | 5.6 | 28 | 0 | 14.08 | 2.265
2015-01-23 11:00 | 0.28 | 5.61 | 27 | 0 | 14.14 | 2.264
2015-01-23 12:00 | 0.4 | 5.63 | 28 | 0 | 14.12 | 2.259
2015-01-23 13:00 | 0.52 | 5.64 | 28 | 0 | 14.09 | 2.258
2015-01-23 14:00 | 0.58 | 5.64 | 28 | 0 | 14.12 | 2.256
2015-01-23 15:00 | 0.58 | 5.63 | 28 | 0 | 14.11 | 2.256
2015-01-23 16:00 | 0.51 | 5.63 | 28 | 0 | 14.09 | 2.253
2015-01-23 17:00 | 0.41 | 5.59 | 28 | 0 | 14.1 | 2.252
2015-01-23 18:00 | 0.33 | 5.58 | 27 | 0 | 14.03 | 2.249
2015-01-23 19:00 | 0.29 | 5.57 | 27 | 0 | 14.13 | 2.247
2015-01-23 20:00 | 0.27 | 5.57 | 27 | 0 | 14.05 | 2.244
2015-01-23 21:00 | 0.26 | 5.55 | 27 | 0 | 14.08 | 2.244
2015-01-23 22:00 | 0.26 | 5.55 | 27 | 0 | 14.07 | 2.239
2015-01-23 23:00 | 0.28 | 5.55 | 27 | 0 | 14.09 | 2.236
2015-01-24 | 0.3 | 5.54 | 27 | 0 | 14.05 | 2.234
2015-01-24 01:00 | 0.32 | 5.55 | 27 | 0 | 14.05 | 2.233
2015-01-24 02:00 | 0.34 | 5.55 | 27 | 0 | 14.01 | 2.23
2015-01-24 03:00 | 0.35 | 5.55 | 27 | 0 | 14.03 | 2.23
2015-01-24 04:00 | 0.36 | 5.54 | 27 | 0 | 14.03 | 2.225
2015-01-24 05:00 | 0.37 | 5.55 | 27 | 0 | 14.03 | 2.222
2015-01-24 06:00 | 0.38 | 5.54 | 27 | 0 | 14.07 | 2.222
2015-01-24 07:00 | 0.38 | 5.55 | 27 | 0 | 14.04 | 2.218
2015-01-24 08:00 | 0.38 | 5.54 | 27 | 0 | 14.03 | 2.217
2015-01-24 09:00 | 0.39 | 5.54 | 27 | 0.1 | 13.98 | 2.216
2015-01-24 10:00 | 0.43 | 5.56 | 27 | 0 | 14.01 | 2.212
2015-01-24 11:00 | 0.48 | 5.59 | 27 | 0 | 14 | 2.209
2015-01-24 12:00 | 0.53 | 5.59 | 28 | 0.6 | 14.07 | 2.207
2015-01-24 13:00 | 0.58 | 5.6 | 27 | 0 | 14.04 | 2.205
2015-01-24 14:00 | 0.6 | 5.6 | 27 | 0 | 14.04 | 2.206
2015-01-24 15:00 | 0.59 | 5.6 | 28 | 0 | 14.01 | 2.205
2015-01-24 16:00 | 0.56 | 5.59 | 27 | 0 | 14 | 2.207
2015-01-24 17:00 | 0.53 | 5.57 | 27 | 0 | 14.02 | 2.21
2015-01-24 18:00 | 0.49 | 5.6 | 28 | 0 | 13.94 | 2.215
2015-01-24 19:00 | 0.48 | 5.65 | 30 | 0.2 | 13.84 | 2.234
2015-01-24 20:00 | 0.45 | 5.73 | 40 | 2.6 | 13.71 | 2.269
2015-01-24 21:00 | 0.32 | 5.93 | 61 | 11.9 | 13.33 | 2.275
2015-01-24 22:00 | 0.23 | 6.21 | 68 | 17.5 | 13.36 | 2.398
2015-01-24 23:00 | 0.14 | 6.27 | 39 | 34.8 | 13.4 | 2.453
2015-01-25 | 0.12 | 6.19 | 27 | 20.3 | 13.44 | 2.51
2015-01-25 01:00 | 0.12 | 6.09 | 29 | 19.9 | 13.47 | 2.544
2015-01-25 02:00 | 0.16 | 6.04 | 25 | 12.7 | 13.42 | 2.569
2015-01-25 03:00 | 0.11 | 6.03 | 24 | 10.7 | 13.4 | 2.574
2015-01-25 04:00 | 0.08 | 6.01 | 23 | 8.7 | 13.45 | 2.612
2015-01-25 05:00 | 0.12 | 5.98 | 24 | 6.4 | 13.56 | 2.622
2015-01-25 06:00 | 0.16 | 5.94 | 25 | 4.3 | 13.55 | 2.623
2015-01-25 07:00 | 0.18 | 5.91 | 25 | 4.2 | 13.64 | 2.632
2015-01-25 08:00 | 0.21 | 5.85 | 26 | 2.7 | 13.7 | 2.635
2015-01-25 09:00 | 0.25 | 5.83 | 27 | 2.1 | 13.71 | 2.634
2015-01-25 10:00 | 0.29 | 5.81 | 27 | 2.2 | 13.69 | 2.639
2015-01-25 11:00 | 0.35 | 5.8 | 27 | 2 | 13.71 | 2.643
2015-01-25 12:00 | 0.37 | 5.79 | 27 | 3.1 | 13.72 | 2.647
2015-01-25 13:00 | 0.4 | 5.78 | 27 | 2.7 | 13.69 | 2.649
2015-01-25 14:00 | 0.42 | 5.79 | 27 | 3 | 13.69 | 2.656
2015-01-25 15:00 | 0.44 | 5.79 | 27 | 3.3 | 13.66 | 2.655
2015-01-25 16:00 | 0.41 | 5.78 | 27 | 3.1 | 13.67 | 2.665
2015-01-25 17:00 | 0.39 | 5.72 | 27 | 2.3 | 13.69 | 2.67
2015-01-25 18:00 | 0.31 | 5.71 | 27 | 2.3 | 13.68 | 2.676
2015-01-25 19:00 | 0.28 | 5.69 | 26 | 2.1 | 13.73 | 2.679
2015-01-25 20:00 | 0.27 | 5.67 | 27 | 1.9 | 13.71 | 2.679
2015-01-25 21:00 | 0.26 | 5.66 | 26 | 1.1 | 13.69 | 2.68
2015-01-25 22:00 | 0.26 | 5.64 | 26 | 1.8 | 13.7 | 2.678
2015-01-25 23:00 | 0.24 | 5.62 | 26 | 1.3 | 13.72 | 2.671
2015-01-26 | 0.21 | 5.61 | 26 | 1.7 | 13.73 | 2.671
2015-01-26 01:00 | 0.2 | 5.6 | 26 | 1.5 | 13.74 | 2.664
2015-01-26 02:00 | 0.19 | 5.58 | 26 | 1.2 | 13.74 | 2.658
2015-01-26 03:00 | 0.17 | 5.57 | 25 | 1.6 | 13.75 | 2.658
2015-01-26 04:00 | 0.16 | 5.57 | 25 | 1.5 | 13.79 | 2.646
2015-01-26 05:00 | 0.14 | 5.56 | 25 | 1.7 | 13.82 | 2.64
2015-01-26 06:00 | 0.14 | 5.55 | 25 | 1.3 | 13.83 | 2.638
2015-01-26 07:00 | 0.15 | 5.55 | 25 | 1.6 | 13.86 | 2.625
2015-01-26 08:00 | 0.14 | 5.55 | 25 | 1.4 | 13.87 | 2.617
2015-01-26 09:00 | 0.14 | 5.55 | 25 | 1 | 13.88 | 2.617
2015-01-26 10:00 | 0.16 | 5.55 | 25 | 0.9 | 13.92 | 2.605
2015-01-26 11:00 | 0.26 | 5.57 | 25 | 1.3 | 13.9 | 2.597
2015-01-26 12:00 | 0.35 | 5.58 | 25 | 1.3 | 14 | 2.591
2015-01-26 13:00 | 0.41 | 5.6 | 25 | 1 | 13.97 | 2.589
2015-01-26 14:00 | 0.42 | 5.6 | 25 | 1 | 13.96 | 2.582
2015-01-26 15:00 | 0.42 | 5.61 | 25 | 0.8 | 13.96 | 2.582
2015-01-26 16:00 | 0.38 | 5.6 | 25 | 0.9 | 14 | 2.573
2015-01-26 17:00 | 0.29 | 5.59 | 25 | 0.6 | 13.97 | 2.568
2015-01-26 18:00 | 0.25 | 5.57 | 25 | 0.6 | 13.94 | 2.565
2015-01-26 19:00 | 0.22 | 5.56 | 25 | 0.7 | 14.01 | 2.561
2015-01-26 20:00 | 0.22 | 5.54 | 25 | 0.7 | 14 | 2.557
2015-01-26 21:00 | 0.22 | 5.53 | 25 | 0.4 | 13.99 | 2.556
2015-01-26 22:00 | 0.23 | 5.52 | 25 | 0.8 | 13.98 | 2.545
2015-01-26 23:00 | 0.24 | 5.51 | 25 | 0.5 | 13.95 | 2.538
2015-01-27 | 0.25 | 5.5 | 25 | 0.4 | 14.01 | 2.534
2015-01-27 01:00 | 0.26 | 5.5 | 25 | 0.7 | 13.98 | 2.528
2015-01-27 02:00 | 0.25 | 5.5 | 25 | 0.8 | 14.02 | 2.521
2015-01-27 03:00 | 0.24 | 5.5 | 25 | 0.3 | 14.07 | 2.52
2015-01-27 04:00 | 0.24 | 5.49 | 24 | 0.5 | 14 | 2.508
2015-01-27 05:00 | 0.22 | 5.48 | 24 | 0.5 | 14.04 | 2.505
2015-01-27 06:00 | 0.15 | 5.48 | 24 | 0.5 | 14 | 2.503
2015-01-27 07:00 | 0.1 | 5.51 | 24 | 0.6 | 14.04 | 2.496
2015-01-27 08:00 | 0.04 | 5.48 | 24 | 0.4 | 13.97 | 2.495
2015-01-27 09:00 | 0.02 | 5.48 | 24 | 0.4 | 13.99 | 2.492
2015-01-27 10:00 | 0.02 | 5.5 | 24 | 0.3 | 13.98 | 2.478
2015-01-27 11:00 | 0.04 | 5.52 | 24 | 0.6 | 13.97 | 2.47
2015-01-27 12:00 | 0.07 | 5.55 | 24 | 0.7 | 13.97 | 2.464
2015-01-27 13:00 | 0.08 | 5.52 | 24 | 0.4 | 13.98 | 2.451
2015-01-27 14:00 | 0.13 | 5.51 | 24 | 0.4 | 13.99 | 2.448
2015-01-27 15:00 | 0.19 | 5.56 | 25 | 0.5 | 13.95 | 2.446
2015-01-27 16:00 | 0.23 | 5.52 | 25 | 0.5 | 13.94 | 2.437
2015-01-27 17:00 | 0.19 | 5.51 | 24 | 0.3 | 13.89 | 2.436
2015-01-27 18:00 | 0.13 | 5.51 | 24 | 0.4 | 13.94 | 2.431
2015-01-27 19:00 | 0.08 | 5.49 | 25 | 0.3 | 13.95 | 2.425
2015-01-27 20:00 | 0.11 | 5.49 | 25 | 0.5 | 13.95 | 2.423
2015-01-27 21:00 | 0.14 | 5.5 | 24 | 0.6 | 13.99 | 2.423
2015-01-27 22:00 | 0.14 | 5.49 | 25 | 0.4 | 13.98 | 2.414
2015-01-27 23:00 | 0.14 | 5.49 | 25 | 0.3 | 13.92 | 2.409
2015-01-28 | 0.13 | 5.48 | 25 | 0.1 | 13.91 | 2.405
2015-01-28 01:00 | 0.14 | 5.62 | 25 | 0.2 | 13.89 | 2.402
2015-01-28 02:00 | 0.16 | 5.6 | 25 | 0.4 | 13.92 | 2.398
2015-01-28 03:00 | 0.17 | 5.58 | 25 | 0.3 | 13.91 | 2.397
2015-01-28 04:00 | 0.17 | 5.51 | 25 | 0 | 13.9 | 2.389
2015-01-28 05:00 | 0.18 | 5.56 | 24 | 0.3 | 13.89 | 2.388
2015-01-28 06:00 | 0.19 | 5.57 | 24 | 0.2 | 13.9 | 2.388
2015-01-28 07:00 | 0.19 | 5.57 | 25 | 0.4 | 13.86 | 2.382
2015-01-28 08:00 | 0.2 | 5.53 | 25 | 0 | 13.91 | 2.38
2015-01-28 09:00 | 0.22 | 5.59 | 25 | 0.2 | 13.85 | 2.38
2015-01-28 10:00 | 0.23 | 5.53 | 25 | 0.2 | 13.84 | 2.377
2015-01-28 11:00 | 0.26 | 5.54 | 25 | 0.2 | 13.83 | 2.375
2015-01-28 12:00 | 0.29 | 5.54 | 25 | 0 | 13.86 | 2.373
2015-01-28 13:00 | 0.32 | 5.54 | 25 | 0.2 | 13.9 | 2.372
2015-01-28 14:00 | 0.33 | 5.54 | 25 | 0.1 | 13.84 | 2.37
2015-01-28 15:00 | 0.31 | 5.54 | 25 | 0.2 | 13.87 | 2.369
2015-01-28 16:00 | 0.28 | 5.53 | 25 | 0.2 | 13.82 | 2.362
2015-01-28 17:00 | 0.27 | 5.53 | 25 | 0.3 | 13.8 | 2.36
2015-01-28 18:00 | 0.25 | 5.53 | 25 | 0.2 | 13.85 | 2.358
2015-01-28 19:00 | 0.24 | 5.53 | 25 | 0.1 | 13.85 | 2.357
2015-01-28 20:00 | 0.22 | 5.51 | 25 | 0.1 | 13.86 | 2.353
2015-01-28 21:00 | 0.21 | 5.53 | 25 | 0.1 | 13.81 | 2.353
2015-01-28 22:00 | 0.21 | 5.59 | 25 | 0 | 13.83
2015-01-28 23:00 | 0.21 | 5.55 | 25 | 0 | 13.92
2015-01-29 | 0.21 | 5.65 | 25 | 0.1 | 13.84
2015-01-29 01:00 | 0.2 | 5.66 | 25 | 0 | 13.83
2015-01-29 02:00 | 0.18 | 5.66 | 25 | 0.2 | 13.85
2015-01-29 03:00 | 0.17 | 5.65 | 25 | 0.1 | 13.87
2015-01-29 04:00 | 0.18 | 5.56 | 25 | 0 | 13.88 | 2.329
2015-01-29 05:00 | 0.19 | 5.54 | 25 | 0.1 | 13.88 | 2.325
2015-01-29 06:00 | 0.19 | 5.57 | 25 | 0.1 | 13.84 | 2.326
2015-01-29 07:00 | 0.18 | 5.53 | 25 | 0.1 | 13.88 | 2.32
2015-01-29 08:00 | 0.16 | 5.52 | 25 | 0 | 13.93 | 2.317
2015-01-29 09:00 | 0.16 | 5.52 | 25 | 0 | 13.88 | 2.317
2015-01-29 10:00 | 0.22 | 5.53 | 25 | 0 | 13.86 | 2.311
2015-01-29 11:00 | 0.32 | 5.55 | 25 | 0 | 13.92 | 2.308
2015-01-29 12:00 | 0.44 | 5.57 | 25 | 0 | 13.9 | 2.305
2015-01-29 13:00 | 0.55 | 5.58 | 25 | 0 | 13.95 | 2.304
2015-01-29 14:00 | 0.62 | 5.56 | 25 | 0 | 13.94 | 2.303
2015-01-29 15:00 | 0.6 | 5.56 | 25 | 0.1 | 13.91 | 2.303
2015-01-29 16:00 | 0.52 | 5.55 | 25 | 0 | 13.95 | 2.3
2015-01-29 17:00 | 0.39 | 5.54 | 25 | 0 | 13.95 | 2.298
2015-01-29 18:00 | 0.28 | 5.52 | 25 | 0.1 | 13.93 | 2.295
2015-01-29 19:00 | 0.21 | 5.51 | 25 | 0 | 13.92 | 2.294
2015-01-29 20:00 | 0.17 | 5.51 | 25 | 0 | 13.97 | 2.292
2015-01-29 21:00 | 0.15 | 5.5 | 25 | 0 | 13.92 | 2.291
2015-01-29 22:00 | 0.13 | 5.51 | 25 | 0 | 13.95 | 2.285
2015-01-29 23:00 | 0.11 | 5.52 | 25 | 0 | 13.99 | 2.282
2015-01-30 | 0.1 | 5.5 | 25 | 0 | 13.92 | 2.279
2015-01-30 01:00 | 0.08 | 5.49 | 25 | 0 | 13.96 | 2.276
2015-01-30 02:00 | 0.09 | 5.5 | 25 | 0 | 13.94 | 2.273
2015-01-30 03:00 | 0.1 | 5.48 | 25 | 0 | 13.94 | 2.273
2015-01-30 04:00 | 0.14 | 5.5 | 25 | 0 | 13.92 | 2.266
2015-01-30 05:00 | 0.16 | 5.57 | 25 | 0 | 13.95 | 2.263
2015-01-30 06:00 | 0.17 | 5.58 | 25 | 0 | 13.98 | 2.263
2015-01-30 07:00 | 0.17 | 5.57 | 25 | 0 | 13.95 | 2.257
2015-01-30 08:00 | 0.17 | 5.59 | 25 | 0 | 13.94 | 2.255
2015-01-30 09:00 | 0.19 | 5.59 | 25 | 0 | 13.98 | 2.256
2015-01-30 10:00 | 0.22 | 5.58 | 25 | 1.1 | 13.95 | 2.249
2015-01-30 11:00 | 0.28 | 5.58 | 25 | 0 | 13.98 | 2.247
2015-01-30 12:00 | 0.33 | 5.56 | 25 | 0 | 13.98 | 2.244
2015-01-30 13:00 | 0.41 | 5.56 | 25 | 0 | 14.01 | 2.242
2015-01-30 14:00 | 0.42 | 5.56 | 25 | 0.1 | 13.97 | 2.24
2015-01-30 15:00 | 0.45 | 5.55 | 25 | 0 | 13.98 | 2.24
2015-01-30 16:00 | 0.42 | 5.55 | 25 | 0 | 13.98 | 2.236
2015-01-30 17:00 | 0.36 | 5.54 | 25 | 0 | 13.98 | 2.236
2015-01-30 18:00 | 0.31 | 5.53 | 25 | 0 | 13.98 | 2.234
2015-01-30 19:00 | 0.26 | 5.56 | 25 | 0 | 14.01 | 2.232
2015-01-30 20:00 | 0.23 | 5.51 | 25 | 0 | 13.96 | 2.231
2015-01-30 21:00 | 0.23 | 5.51 | 25 | 0 | 13.93 | 2.23
2015-01-30 22:00 | 0.22 | 5.51 | 25 | 0 | 13.97 | 2.226
2015-01-30 23:00 | 0.23 | 5.5 | 25 | 0 | 13.94 | 2.227
2015-01-31 | 0.21 | 5.5 | 25 | 0 | 13.93 | 2.226
2015-01-31 01:00 | 0.2 | 5.5 | 25 | 0 | 13.93 | 2.227
2015-01-31 02:00 | 0.16 | 5.49 | 25 | 0.1 | 13.86 | 2.228
2015-01-31 03:00 | 0.12 | 5.5 | 25 | 0 | 13.88 | 2.226
2015-01-31 04:00 | 0.1 | 5.51 | 25 | 0 | 13.9 | 2.227
2015-01-31 05:00 | 0.09 | 5.5 | 25 | 0 | 13.87 | 2.226
2015-01-31 06:00 | 0.09 | 5.5 | 25 | 0 | 13.85 | 2.226
2015-01-31 07:00 | 0.13 | 5.51 | 25 | 0 | 13.81 | 2.224
2015-01-31 08:00 | 0.2 | 5.51 | 25 | 0 | 13.8 | 2.221
2015-01-31 09:00 | 0.26 | 5.51 | 25 | 0 | 13.84 | 2.221
2015-01-31 10:00 | 0.3 | 5.52 | 25 | 0 | 13.82 | 2.217
2015-01-31 11:00 | 0.34 | 5.52 | 25 | 0 | 13.81 | 2.215
2015-01-31 12:00 | 0.4 | 5.58 | 25 | 0 | 13.83 | 2.215
2015-01-31 13:00 | 0.44 | 5.56 | 25 | 0 | 13.83 | 2.213
2015-01-31 14:00 | 0.46 | 5.57 | 25 | 0 | 13.84 | 2.211
2015-01-31 15:00 | 0.46 | 5.59 | 25 | 0 | 13.81 | 2.212
2015-01-31 16:00 | 0.42 | 5.57 | 25 | 0 | 13.84 | 2.211
2015-01-31 17:00 | 0.37 | 5.57 | 25 | 0 | 13.79 | 2.211
2015-01-31 18:00 | 0.33 | 5.55 | 26 | 0 | 13.8 | 2.21
2015-01-31 19:00 | 0.29 | 5.55 | 25 | 0 | 13.82 | 2.208
2015-01-31 20:00 | 0.26 | 5.54 | 26 | 0 | 13.82 | 2.206
2015-01-31 21:00 | 0.24 | 5.56 | 26 | 0 | 13.8 | 2.206
2015-01-31 22:00 | 0.22 | 5.59 | 26 | 0 | 13.78 | 2.201
2015-01-31 23:00 | 0.21 | 5.59 | 26 | 0 | 13.76 | 2.199
2015-02-01 | 0.2 | 5.6 | 26 | 0 | 13.79 | 2.199
2015-02-01 01:00 | 0.18 | 5.58 | 25 | 0 | 13.76 | 2.195
2015-02-01 02:00 | 0.17 | 5.6 | 26 | 0 | 13.75 | 2.193
2015-02-01 03:00 | 0.15 | 5.58 | 26 | 0.1 | 13.77 | 2.192
2015-02-01 04:00 | 0.13 | 5.6 | 26 | 0 | 13.74 | 2.19
2015-02-01 05:00 | 0.12 | 5.58 | 26 | 0 | 13.78 | 2.187
2015-02-01 06:00 | 0.1 | 5.62 | 26 | 0 | 13.75 | 2.187
2015-02-01 07:00 | 0.1 | 5.55 | 26 | 0 | 13.77 | 2.183
2015-02-01 08:00 | 0.08 | 5.59 | 26 | 0 | 13.78 | 2.182
2015-02-01 09:00 | 0.08 | 5.6 | 26 | 0 | 13.73 | 2.181
2015-02-01 10:00 | 0.12 | 5.65 | 25 |  | 13.81 | 2.176
2015-02-01 11:00 | 0.18 | 5.68 | 26 | 0 | 13.8 | 2.173
2015-02-01 12:00 | 0.25 | 5.66 | 26 | 0.7 | 13.81 | 2.17
2015-02-01 13:00 | 0.35 | 5.62 | 26 | 0 | 13.83 | 2.167
2015-02-01 14:00 | 0.4 | 5.63 | 26 | 0 | 13.83 | 2.168
2015-02-01 15:00 | 0.39 | 5.62 | 26 | 0 | 13.85 | 2.167
2015-02-01 16:00 | 0.31 | 5.66 | 26 | 0 | 13.83 | 2.162
2015-02-01 17:00 | 0.21 | 5.62 | 26 | 0 | 13.88 | 2.165
2015-02-01 18:00 | 0.09 | 5.6 | 26 | 0 | 13.86 | 2.161
2015-02-01 19:00 | 0.04 | 5.58 | 25 | 0 | 13.81 | 2.161
2015-02-01 20:00 | -0.01 | 5.61 | 25 | 0 | 13.79 | 2.162
2015-02-01 21:00 | -0.01 | 5.56 | 25 | 0 | 13.82 | 2.164
2015-02-01 22:00 | 0 | 5.53 | 25 | 0 | 13.97 | 2.224
2015-02-01 23:00 | 0 | 5.53 | 24 | 0 | 13.85 | 2.253
2015-02-02 | 0 | 5.62 | 24 | 0 | 13.9 | 2.275
2015-02-02 01:00 | 0 | 5.63 | 24 | 0 | 13.88 | 2.301
2015-02-02 02:00 | 0 | 5.66 | 24 | 0 | 13.86 | 2.311
2015-02-02 03:00 | 0 | 5.54 | 24 | 0 | 13.89 | 2.311
2015-02-02 04:00 | 0 | 5.53 | 24 | 0 | 13.87 | 2.325
2015-02-02 05:00 | 0 | 5.52 | 24 | 0 | 13.92 | 2.329
2015-02-02 06:00 | 0 | 5.51 | 24 | 0 | 13.92 | 2.328
2015-02-02 07:00 | 0 | 5.53 | 25 | 0 | 13.94 | 2.341
2015-02-02 08:00 | 0 | 5.53 | 25 | 0 | 13.91 | 2.343
2015-02-02 09:00 | 0 | 5.53 | 25 | 0 | 13.89 | 2.343
2015-02-02 10:00 | 0 | 5.53 | 25 | 0 | 13.89 | 2.336
2015-02-02 11:00 | 0 | 5.53 | 25 | 0 | 13.93 | 2.31
2015-02-02 12:00 | 0 | 5.53 | 25 | 0 | 13.91 | 2.246
2015-02-02 13:00 | 0 | 5.54 | 25 | 0 | 13.94 | 2.191
2015-02-02 14:00 | 0 | 5.53 | 25 | 0 | 13.9 | 2.158
2015-02-02 15:00 | 0.01 | 5.55 | 26 | 0 | 13.89 | 2.155
2015-02-02 16:00 | 0.04 | 5.56 | 26 | 0 | 13.81 | 2.139
2015-02-02 17:00 | 0.02 | 5.72 | 26 | 0 | 13.87 | 2.138
2015-02-02 18:00 | 0.02 | 5.72 | 26 | 0 | 13.8 | 2.136
2015-02-02 19:00 | 0.01 | 5.73 | 26 | 0 | 13.83 | 2.133
2015-02-02 20:00 | 0.01 | 5.62 | 26 | 0 | 13.82 | 2.129
2015-02-02 21:00 | 0.01 | 5.67 | 26 | 0 | 13.84 | 2.129
2015-02-02 22:00 | 0 | 5.73 | 26 | 0 | 13.82 | 2.119
2015-02-02 23:00 | 0 | 5.65 | 26 | 0 | 13.74 | 2.116
2015-02-03 | 0.01 | 5.61 | 26 | 0 | 13.77 | 2.112
2015-02-03 01:00 | 0 | 5.64 | 26 | 0 | 13.76 | 2.114
2015-02-03 02:00 | 0 | 5.73 | 26 | 0 | 13.7 | 2.113
2015-02-03 03:00 | 0 | 5.74 | 26 | 0 | 13.7 | 2.115
2015-02-03 04:00 | 0 | 5.74 | 26 | 0 | 13.66 | 2.116
2015-02-03 05:00 | 0 | 5.69 | 26 | 0 | 13.69 | 2.118
2015-02-03 06:00 | 0 | 5.68 | 27 | 0 | 13.67 | 2.118
2015-02-03 07:00 | 0 | 5.68 | 26 | 0 | 13.69 | 2.12
2015-02-03 08:00 | 0 | 5.63 | 26 | 0 | 13.66 | 2.119
2015-02-03 09:00 | 0 | 5.63 | 26 | 0 | 13.74 | 2.12
2015-02-03 10:00 | 0.01 | 5.62 | 26 | 0 | 13.77 | 2.126
2015-02-03 11:00 | 0.03 | 5.64 | 27 | 0 | 13.8 | 2.125
2015-02-03 12:00 | 0.05 | 5.64 | 26 | 0 | 13.79 | 2.118
2015-02-03 13:00 | 0.06 | 5.64 | 26 | 0 | 13.89 | 2.112
2015-02-03 14:00 | 0.07 | 5.65 | 26 | 0 | 13.86 | 2.108
2015-02-03 15:00 | 0.08 | 5.65 | 26 | 0 | 13.91 | 2.108
2015-02-03 16:00 | 0.07 | 5.67 | 26 | 0 | 13.92
2015-02-03 17:00 | 0.05 | 5.65 | 26 | 0 | 13.91
2015-02-03 18:00 | 0.03 | 5.69 | 26 | 0 | 13.89
2015-02-03 19:00 | 0.01 | 5.66 | 26 | 0 | 13.9
2015-02-03 20:00 | 0 | 5.62 | 26 | 0 | 13.95
2015-02-03 21:00 | -0.01 | 5.61 | 26 | 0 | 13.93
2015-02-03 22:00 | -0.01 | 5.59 | 26 | 0 | 13.99 | 2.146
2015-02-03 23:00 | -0.01 | 5.57 | 26 | 0 | 14 | 2.159
2015-02-04 | -0.01 | 5.58 | 26 | 0 | 13.97 | 2.168
2015-02-04 01:00 | -0.01 | 5.62 | 26 | 0 | 14.02 | 2.179
2015-02-04 02:00 | 0 | 5.73 | 26 | 0 | 14.02 | 2.186
2015-02-04 03:00 | 0 | 5.71 | 26 | 0 | 13.98 | 2.188
2015-02-04 04:00 | 0 | 5.62 | 26 | 0 | 13.98 | 2.201
2015-02-04 05:00 | 0 | 5.58 | 26 | 0 | 13.99 | 2.207
2015-02-04 06:00 | 0 | 5.57 | 26 | 0 | 14.02 | 2.214
2015-02-04 07:00 | 0 | 5.56 | 26 | 0 | 14 | 2.218
2015-02-04 08:00 | 0 | 5.57 | 26 | 0 | 13.95 | 2.224
2015-02-04 09:00 | 0.02 | 5.57 | 27 | 0 | 13.97 | 2.224
2015-02-04 10:00 | 0.03 | 5.59 | 27 | 0 | 13.95 | 2.215
2015-02-04 11:00 | 0.05 | 5.58 | 26 | 0 | 13.99 | 2.199
2015-02-04 12:00 | 0.06 | 5.59 | 26 | 0 | 13.96 | 2.15
2015-02-04 13:00 | 0.06 | 5.61 | 26 | 0 | 13.91 | 2.114
2015-02-04 14:00 | 0.05 | 5.63 | 26 | 0 | 13.89 | 2.102
2015-02-04 15:00 | 0.05 | 5.67 | 26 | 0 | 13.89 | 2.102
2015-02-04 16:00 | 0.03 | 5.68 | 26 | 0 | 13.86 | 2.086
2015-02-04 17:00 | 0.03 | 5.67 | 26 | 0 | 13.87 | 2.085
2015-02-04 18:00 | 0.03 | 5.66 | 26 | 0 | 13.86 | 2.083
2015-02-04 19:00 | 0.04 | 5.69 | 26 | 0 | 13.89 | 2.081
2015-02-04 20:00 | 0.03 | 5.71 | 26 | 0 | 13.84 | 2.08
2015-02-04 21:00 | 0.02 | 5.63 | 27 | 0 | 13.85 | 2.081
2015-02-04 22:00 | 0.02 | 5.61 | 26 | 0 | 13.83 | 2.078
2015-02-04 23:00 | 0.02 | 5.59 | 26 | 0 | 13.88 | 2.077
2015-02-05 | 0.02 | 5.64 | 26 | 0 | 13.88 | 2.077
2015-02-05 01:00 | 0.03 | 5.67 | 26 | 0 | 13.85 | 2.077
2015-02-05 02:00 | 0.03 | 5.67 | 26 | 0 | 13.84 | 2.076
2015-02-05 03:00 | 0.04 | 5.68 | 26 | 0 | 13.86 | 2.075
2015-02-05 04:00 | 0.04 | 5.67 | 26 | 0 | 13.9 | 2.076
2015-02-05 05:00 | 0.04 | 5.6 | 26 | 0 | 13.91 | 2.075
2015-02-05 06:00 | 0.05 | 5.65 | 26 | 0 | 13.89 | 2.076
2015-02-05 07:00 | 0.05 | 5.6 | 26 | 0 | 13.86 | 2.075
2015-02-05 08:00 | 0.05 | 5.66 | 26 | 0 | 13.9 | 2.074
2015-02-05 09:00 | 0.07 | 5.66 | 26 | 0 | 13.88 | 2.074
2015-02-05 10:00 | 0.08 | 5.6 | 26 | 0 | 13.86 | 2.073
2015-02-05 11:00 | 0.09 | 5.6 | 26 | 0.3 | 13.9 | 2.073
2015-02-05 12:00 | 0.09 | 5.62 | 26 | 0 | 13.91 | 2.073
2015-02-05 13:00 | 0.11 | 5.62 | 26 | 0 | 13.86 | 2.073
2015-02-05 14:00 | 0.13 | 5.64 | 26 | 0 | 13.86 | 2.073
2015-02-05 15:00 | 0.12 | 5.63 | 26 | 0 | 13.87 | 2.074
2015-02-05 16:00 | 0.13 | 5.65 | 27 | 0 | 13.88 | 2.076
2015-02-05 17:00 | 0.13 | 5.64 | 27 | 0 | 13.85 | 2.076
2015-02-05 18:00 | 0.11 | 5.64 | 26 | 0 | 13.82 | 2.078
2015-02-05 19:00 | 0.09 | 5.64 | 27 | 0 | 13.84 | 2.079
2015-02-05 20:00 | 0.07 | 5.63 | 27 | 0 | 13.81 | 2.08
2015-02-05 21:00 | 0.04 | 5.64 | 28 | 0 | 13.83 | 2.081
2015-02-05 22:00 | 0.03 | 5.64 | 29 | 0 | 13.78 | 2.081
2015-02-05 23:00 | 0.03 | 5.63 | 28 | 0 | 13.82 | 2.08
2015-02-06 | 0.02 | 5.64 | 28 | 0 | 13.78 | 2.079
2015-02-06 01:00 | 0.01 | 5.63 | 28 | 0 | 13.81 | 2.08
2015-02-06 02:00 | 0.01 | 5.65 | 28 | 0 | 13.8 | 2.077
2015-02-06 03:00 | 0.01 | 5.66 | 28 | 0 | 13.8 | 2.077
2015-02-06 04:00 | 0 | 5.65 | 28 | 0 | 13.78 | 2.083
2015-02-06 05:00 | 0 | 5.65 | 28 | 0 | 13.79 | 2.087
2015-02-06 06:00 | 0 | 5.66 | 28 | 0 | 13.78 | 2.086
2015-02-06 07:00 | 0 | 5.67 | 29 | 0 | 13.8 | 2.084
2015-02-06 08:00 | 0.01 | 5.7 | 28 | 0 | 13.8 | 2.083
2015-02-06 09:00 | 0.01 | 5.66 | 28 | 0 | 13.8 | 2.084
2015-02-06 10:00 | 0.02 | 5.65 | 28 | 0 | 13.81 | 2.086
2015-02-06 11:00 | 0.04 | 5.66 | 28 | 0 | 13.84 | 2.08
2015-02-06 12:00 | 0.04 | 5.66 | 28 | 0 | 13.87 | 2.07
2015-02-06 13:00 | 0.06 | 5.67 | 28 | 0 | 13.86 | 2.068
2015-02-06 14:00 | 0.07 | 5.74 | 28 | 0 | 13.88 | 2.067
2015-02-06 15:00 | 0.08 | 5.73 | 28 | 0 | 13.86 | 2.065
2015-02-06 16:00 | 0.1 | 5.73 | 28 | 0 | 13.91 | 2.063
2015-02-06 17:00 | 0.09 | 5.72 | 28 | 0 | 13.85 | 2.061
2015-02-06 18:00 | 0.06 | 5.71 | 28 | 0 | 13.88 | 2.057
2015-02-06 19:00 | 0.04 | 5.69 | 28 | 0 | 13.87 | 2.057
2015-02-06 20:00 | 0.02 | 5.68 | 27 | 0 | 13.89 | 2.058
2015-02-06 21:00 | 0.01 | 5.67 | 28 | 0 | 13.9 | 2.059
2015-02-06 22:00 | 0 | 5.69 | 27 | 0 | 13.92 | 2.069
2015-02-06 23:00 | 0.01 | 5.73 | 27 | 0 | 13.86 | 2.069
2015-02-07 | 0 | 5.66 | 27 | 0 | 13.9 | 2.076
2015-02-07 01:00 | 0 | 5.7 | 27 | 0 | 13.9 | 2.079
2015-02-07 02:00 | 0.01 | 5.76 | 27 | 0 | 13.92 | 2.083
2015-02-07 03:00 | 0 | 5.78 | 28 | 0 | 13.88 | 2.084
2015-02-07 04:00 | 0 | 5.66 | 28 | 0 | 13.93 | 2.099
2015-02-07 05:00 | 0 | 5.64 | 28 | 0 | 13.94 | 2.107
2015-02-07 06:00 | 0 | 5.62 | 28 | 0 | 13.92 | 2.108
2015-02-07 07:00 | 0.01 | 5.62 | 28 | 0 | 13.92 | 2.118
2015-02-07 08:00 | 0.01 | 5.64 | 28 | 0 | 13.96 | 2.118
2015-02-07 09:00 | 0.02 | 5.62 | 28 | 0 | 13.95 | 2.118
2015-02-07 10:00 | 0.02 | 5.63 | 27 | 0 | 13.93 | 2.105
2015-02-07 11:00 | 0.03 | 5.63 | 28 | 0 | 13.98 | 2.087
2015-02-07 12:00 | 0.04 | 5.67 | 27 | 0 | 13.93 | 2.058
2015-02-07 13:00 | 0.03 | 5.73 | 28 | 0 | 13.93 | 2.048
2015-02-07 14:00 | 0.04 | 5.71 | 27 | 0 | 13.92 | 2.043
2015-02-07 15:00 | 0.04 | 5.73 | 27 | 0 | 13.94 | 2.043
2015-02-07 16:00 | 0.03 | 5.73 | 27 | 0 | 13.88 | 2.037
2015-02-07 17:00 | 0.04 | 5.73 | 27 | 0 | 13.85 | 2.036
2015-02-07 18:00 | 0.05 | 5.74 | 27 | 0 | 13.85 | 2.036
2015-02-07 19:00 | 0.05 | 5.76 | 27 | 0 | 13.91 | 2.036
2015-02-07 20:00 | 0.03 | 5.69 | 27 | 0 | 13.91 | 2.033
2015-02-07 21:00 | 0.02 | 5.73 | 28 | 0 | 13.9 | 2.033
2015-02-07 22:00 | 0.01 | 5.75 | 27 | 0 | 13.88 | 2.033
2015-02-07 23:00 | 0.01 | 5.74 | 28 | 0 | 13.9 | 2.034
2015-02-08 | 0.01 | 5.74 | 28 | 0 | 13.92 | 2.037
2015-02-08 01:00 | 0.01 | 5.65 | 28 | 0 | 13.91 | 2.041
2015-02-08 02:00 | 0.01 | 5.65 | 27 | 0 | 13.94 | 2.046
2015-02-08 03:00 | 0.01 | 5.65 | 27 | 0 | 13.93 | 2.046
2015-02-08 04:00 | 0 | 5.76 | 27 | 0 | 13.93 | 2.054
2015-02-08 05:00 | 0.01 | 5.77 | 28 | 0 | 13.95 | 2.059
2015-02-08 06:00 | 0.01 | 5.76 | 28 | 0 | 13.93 | 2.059
2015-02-08 07:00 | 0.01 | 5.76 | 27 | 0 | 13.92 | 2.064
2015-02-08 08:00 | 0.01 | 5.77 | 27 | 0 | 13.95 | 2.064
2015-02-08 09:00 | 0.01 | 5.77 | 28 | 0 | 13.98 | 2.065
2015-02-08 10:00 | 0.02 | 5.74 | 28 | 0 | 13.97 | 2.064
2015-02-08 11:00 | 0.04 | 5.73 | 28 | 0 | 14.01 | 2.049
2015-02-08 12:00 | 0.04 | 5.71 | 27 | 0 | 14.01 | 2.037
2015-02-08 13:00 | 0.03 | 5.72 | 27 | 0 | 14.04 | 2.026
2015-02-08 14:00 | 0.04 | 5.73 | 27 | 0 | 14.03 | 2.021
2015-02-08 15:00 | 0.03 | 5.69 | 28 | 0 | 14.05 | 2.021
2015-02-08 16:00 | 0.05 | 5.72 | 27 | 0 | 13.97 | 2.019
2015-02-08 17:00 | 0.05 | 5.74 | 27 | 0 | 14.01 | 2.018
2015-02-08 18:00 | 0.05 | 5.76 | 28 | 0 | 14 | 2.018
2015-02-08 19:00 | 0.04 | 5.76 | 27 | 0 | 13.98 | 2.018
2015-02-08 20:00 | 0.02 | 5.74 | 27 | 0 | 14.01 | 2.016
2015-02-08 21:00 | 0.01 | 5.68 | 27 | 0 | 13.99 | 2.016
2015-02-08 22:00 | 0.01 | 5.67 | 28 | 0 | 13.95 | 2.012
2015-02-08 23:00 | 0.01 | 5.68 | 27 | 0 | 14 | 2.01
2015-02-09 | 0.01 | 5.66 | 27 | 0 | 13.96 | 2.007
2015-02-09 01:00 | 0.01 | 5.81 | 28 | 0 | 13.97 | 2.007
2015-02-09 02:00 | 0.01 | 5.8 | 28 | 0 | 13.95 | 2.008
2015-02-09 03:00 | 0.01 | 5.82 | 28 | 0 | 13.95 | 2.008
2015-02-09 04:00 | 0.01 | 5.82 | 28 | 0 | 13.89 | 2.007
2015-02-09 05:00 | 0.01 | 5.7 | 28 | 0.1 | 13.98 | 2.006
2015-02-09 06:00 | 0.01 | 5.68 | 28 | 0 | 13.98 | 2.006
2015-02-09 07:00 | 0.01 | 5.72 | 28 | 0 | 14.02 | 2.007
2015-02-09 08:00 | 0.01 | 5.66 | 28 | 0 | 14.04 | 2.01
2015-02-09 09:00 | 0.01 | 5.65 | 28 | 0 | 14.01 | 2.01
2015-02-09 10:00 | 0.02 | 5.78 | 28 | 0 | 14.04 | 2.007
2015-02-09 11:00 | 0.02 | 5.84 | 28 | 0 | 14.05 | 2.007
2015-02-09 12:00 | 0.03 | 5.83 | 28 | 0 | 14.01 | 2.012
2015-02-09 13:00 | 0.04 | 5.83 | 28 | 0 | 14.08 | 2.005
2015-02-09 14:00 | 0.03 | 5.75 | 28 | 0 | 14.07 | 2.001
2015-02-09 15:00 | 0.03 | 5.77 | 28 | 0 | 14.05 | 2.001
2015-02-09 16:00 | 0.03 | 5.81 | 28 | 0 | 14.06 | 1.996
2015-02-09 17:00 | 0.02 | 5.82 | 27 | 0 | 14.04 | 1.99
2015-02-09 18:00 | 0.02 | 5.81 | 28 | 0 | 14.06 | 1.988
2015-02-09 19:00 | 0.02 | 5.81 | 28 | 0 | 14.05 | 1.988
2015-02-09 20:00 | 0.01 | 5.76 | 28 | 0 | 14.04 | 1.99
2015-02-09 21:00 | 0.01 | 5.76 | 28 | 0 | 14.06 | 1.99
2015-02-09 22:00 | 0.01 | 5.76 | 28 | 0 | 14.04 | 2.001
2015-02-09 23:00 | 0.01 | 5.83 | 28 | 0 | 14 | 2.003
2015-02-10 | 0.01 | 5.84 | 28 | 0 | 14 | 2.007
2015-02-10 01:00 | 0.01 | 5.85 | 28 | 0 | 14.07 | 2.007
2015-02-10 02:00 | 0.01 | 5.84 | 28 | 0 | 14.07 | 2.007
2015-02-10 03:00 | 0.01 | 5.86 | 28 | 0 | 14.04 | 2.007
2015-02-10 04:00 | 0.01 | 5.85 | 28 | 0 | 14.02 | 2.004
2015-02-10 05:00 | 0.01 | 5.86 | 29 | 0 | 14.06 | 2.003
2015-02-10 06:00 | 0.01 | 5.86 | 28 | 0 | 14.01 | 2.003
2015-02-10 07:00 | 0.02 | 5.86 | 28 | 0.9 | 14.01 | 2.003
2015-02-10 08:00 | 0.02 | 5.87 | 29 | 0 | 14.01 | 2.005
2015-02-10 09:00 | 0.01 | 5.85 | 28 | 0 | 13.99 | 2.005
2015-02-10 10:00 | 0.02 | 5.86 | 28 | 0 | 14.04 | 2.005
2015-02-10 11:00 | 0.02 | 5.86 | 28 | 0 | 13.99 | 2.001
2015-02-10 12:00 | 0.02 | 5.86 | 28 | 0 | 14 | 2
2015-02-10 13:00 | 0.02 | 5.86 | 28 | 0 | 14 | 1.987
2015-02-10 14:00 | 0.02 | 5.86 | 29 | 0 | 14.02 | 1.981
2015-02-10 15:00 | 0.02 | 5.81 | 28 | 0 | 14 | 1.982
2015-02-10 16:00 | 0.02 | 5.76 | 28 | 0 | 14 | 1.98
2015-02-10 17:00 | 0.02 | 5.75 | 28 | 0 | 13.98 | 1.979
2015-02-10 18:00 | 0.01 | 5.79 | 28 | 0 | 13.98 | 1.976
2015-02-10 19:00 | 0.01 | 5.81 | 28 | 0 | 13.98 | 1.972
2015-02-10 20:00 | 0.01 | 5.85 | 28 | 0 | 13.99 | 1.971
2015-02-10 21:00 | 0.01 | 5.85 | 28 | 0 | 13.97 | 1.97
2015-02-10 22:00 | 0.01 | 5.87 | 29 | 0 | 13.94 | 1.972
2015-02-10 23:00 | 0.01 | 5.88 | 28 | 0 | 13.92 | 1.977
2015-02-11 | 0.01 | 5.88 | 29 | 0 | 13.96 | 1.98
2015-02-11 01:00 | 0.01 | 5.92 | 29 | 0 | 13.95 | 1.984
2015-02-11 02:00 | 0.01 | 5.89 | 29 | 0 | 13.97 | 1.989
2015-02-11 03:00 | 0.01 | 5.88 | 29 | 0 | 13.93 | 1.99
2015-02-11 04:00 | 0.01 | 5.88 | 28 | 0 | 13.99 | 2
2015-02-11 05:00 | 0.01 | 5.88 | 28 | 0 | 13.97 | 2.003
2015-02-11 06:00 | 0.01 | 5.9 | 28 | 0 | 13.98 | 2.004
2015-02-11 07:00 | 0.01 | 5.9 | 28 | 0 | 13.99 | 2.012
2015-02-11 08:00 | 0.01 | 5.89 | 28 | 0 | 13.98 | 2.016
2015-02-11 09:00 | 0.02 | 5.79 | 29 | 0 | 13.99 | 2.016
2015-02-11 10:00 | 0.02 | 5.76 | 28 | 0 | 13.95 | 2.013
2015-02-11 11:00 | 0.02 | 5.9 | 28 | 0 | 13.97 | 2.002
2015-02-11 12:00 | 0.03 | 5.89 | 29 | 0 | 14 | 1.992
2015-02-11 13:00 | 0.03 | 5.88 | 28 | 0 | 14.04 | 1.979
2015-02-11 14:00 | 0.03 | 5.87 | 28 | 0 | 13.96 | 1.971
2015-02-11 15:00 | 0.02 | 5.88 | 28 | 0 | 13.97 | 1.97
2015-02-11 16:00 | 0.02 | 5.88 | 28 | 0 | 13.98 | 1.961
2015-02-11 17:00 | 0.02 | 5.9 | 29 | 0 | 13.96 | 1.956
2015-02-11 18:00 | 0.01 | 5.9 | 29 | 0 | 13.95 | 1.95
2015-02-11 19:00 | 0.02 | 5.91 | 29 | 0 | 13.98 | 1.952
2015-02-11 20:00 | 0.01 | 5.92 | 29 | 0 | 13.93 | 1.957
2015-02-11 21:00 | 0.01 | 5.92 | 29 | 0 | 13.91 | 1.957
2015-02-11 22:00 | 0.01 | 5.91 | 29 | 0 | 13.91 | 1.964
2015-02-11 23:00 | 0.02 | 5.91 | 29 | 0 | 13.92 | 1.969
2015-02-12 | 0.01 | 5.9 | 29 | 0 | 13.93 | 1.973
2015-02-12 01:00 | 0.02 | 5.91 | 29 | 0 | 13.89 | 1.975
2015-02-12 02:00 | 0.01 | 5.92 | 29 | 0 | 13.91 | 1.976
2015-02-12 03:00 | 0.02 | 5.92 | 29 | 0 | 13.88 | 1.976
2015-02-12 04:00 | 0.02 | 5.92 | 29 | 0 | 13.88 | 1.977
2015-02-12 05:00 | 0.02 | 5.92 | 29 | 0 | 13.88 | 1.977
2015-02-12 06:00 | 0.02 | 5.91 | 29 | 0 | 13.88 | 1.978
2015-02-12 07:00 | 0.02 | 5.91 | 29 | 0 | 13.87 | 1.981
2015-02-12 08:00 | 0.01 | 5.88 | 29 | 0 | 13.89 | 1.987
2015-02-12 09:00 | 0.02 | 5.91 | 29 | 0 | 13.87 | 1.987
2015-02-12 10:00 | 0.03 | 5.91 | 29 | 0 | 13.81 | 1.982
2015-02-12 11:00 | 0.04 | 5.89 | 29 | 0 | 13.89 | 1.965
2015-02-12 12:00 | 0.04 | 5.88 | 29 | 0 | 13.87 | 1.976
2015-02-12 13:00 | 0.04 | 5.8 | 29 | 0 | 13.91 | 1.967
2015-02-12 14:00 | 0.04 | 5.79 | 28 | 0 | 13.87 | 1.955
2015-02-12 15:00 | 0.04 | 5.79 | 29 | 0 | 13.84 | 1.954
2015-02-12 16:00 | 0.03 | 5.8 | 29 | 0 | 13.83 | 1.945
2015-02-12 17:00 | 0.03 | 5.81 | 29 | 0 | 13.78 | 1.945
2015-02-12 18:00 | 0.04 | 5.81 | 29 | 0 | 13.82 | 1.945
2015-02-12 19:00 | 0.04 | 5.82 | 29 | 0 | 13.78 | 1.944
2015-02-12 20:00 | 0.04 | 5.82 | 29 | 0 | 13.88 | 1.944
2015-02-12 21:00 | 0.03 | 5.79 | 29 | 0 | 13.82 | 1.944
2015-02-12 22:00 | 0.03 | 5.79 | 29 | 0 | 13.8
2015-02-12 23:00 | 0.02 | 5.78 | 30 | 0 | 13.81
2015-02-13 | 0.02 | 5.77 | 30 | 0 | 13.82
2015-02-13 01:00 | 0.02 | 5.78 | 30 | 0 | 13.81
2015-02-13 02:00 | 0.01 | 5.79 | 30 | 0 | 13.79
2015-02-13 03:00 | 0.02 | 5.79 | 30 | 0 | 13.81
2015-02-13 04:00 | 0.02 | 5.78 | 29 | 0 | 13.82
2015-02-13 05:00 | 0.02 | 5.75 | 30 | 0 | 13.81
2015-02-13 06:00 | 0.02 | 5.78 | 30 | 0 | 13.83
2015-02-13 07:00 | 0.02 | 5.74 | 30 | 0 | 13.84
2015-02-13 08:00 | 0.02 | 5.74 | 30 | 0 | 13.84
2015-02-13 09:00 | 0.02 | 5.73 | 29 | 0 | 13.79
2015-02-13 10:00 | 0.02 | 5.73 | 29 | 0 | 13.84
2015-02-13 11:00 | 0.02 | 5.73 | 29 | 0 | 13.79
2015-02-13 12:00 | 0.02 | 5.74 | 29 | 0 | 13.82
2015-02-13 13:00 | 0.02 | 5.74 | 29 | 0 | 13.79
2015-02-13 14:00 | 0.03 | 5.74 | 29 | 0 | 13.84
2015-02-13 15:00 | 0.02 | 5.74 | 29 | 0 | 13.85
2015-02-13 16:00 | 0.02 | 5.76 | 29 | 0 | 13.85
2015-02-13 17:00 | 0.02 | 5.77 | 29 | 0 | 13.86
2015-02-13 18:00 | 0.02 | 5.77 | 29 | 0 | 13.87
2015-02-13 19:00 | 0.02 | 5.78 | 29 | 0 | 13.87
2015-02-13 20:00 | 0.02 | 5.79 | 30 | 0 | 13.87
2015-02-13 21:00 | 0.02 | 5.77 | 30 | 0 | 13.86
2015-02-13 22:00 | 0.02 | 5.76 | 29 | 0 | 13.81
2015-02-13 23:00 | 0.02 | 5.77 | 30 | 0 | 13.85
2015-02-14 | 0.02 | 5.75 | 30 | 0 | 13.87
2015-02-14 01:00 | 0.02 | 5.75 | 30 | 0 | 13.87
2015-02-14 02:00 | 0.02 | 5.74 | 30 | 0 | 13.89
2015-02-14 03:00 | 0.02 | 5.73 | 30 | 0 | 13.88
2015-02-14 04:00 | 0.02 | 5.74 | 30 | 0 | 13.89
2015-02-14 05:00 | 0.02 | 5.73 | 30 | 0 | 13.9
2015-02-14 06:00 | 0.02 | 5.88 | 30 | 0 | 13.9
2015-02-14 07:00 | 0.02 | 5.88 | 30 | 0 | 13.97
2015-02-14 08:00 | 0.02 | 5.75 | 30 | 0 | 13.93
2015-02-14 09:00 | 0.02 | 5.74 | 30 | 0 | 13.95
2015-02-14 10:00 | 0.02 | 5.73 | 30 | 0 | 13.95 | 1.975
2015-02-14 11:00 | 0.03 | 5.83 | 30 | 0 | 13.94 | 1.959
2015-02-14 12:00 | 0.03 | 5.8 | 30 | 0 | 13.95 | 1.935
2015-02-14 13:00 | 0.04 | 5.75 | 30 | 0 | 13.94 | 1.926
2015-02-14 14:00 | 0.04 | 5.74 | 30 | 0 | 13.97 | 1.923
2015-02-14 15:00 | 0.04 | 5.75 | 30 | 0 | 13.94 | 1.924
2015-02-14 16:00 | 0.03 | 5.76 | 30 | 0 | 13.9 | 1.908
2015-02-14 17:00 | 0.03 | 5.77 | 30 | 0 | 13.86 | 1.905
2015-02-14 18:00 | 0.02 | 5.79 | 30 | 0 | 13.88 | 1.903
2015-02-14 19:00 | 0.02 | 5.78 | 30 | 0 | 13.87 | 1.903
2015-02-14 20:00 | 0.02 | 5.78 | 30 | 0 | 13.87 | 1.902
2015-02-14 21:00 | 0.02 | 5.78 | 30 | 0 | 13.82 | 1.903
2015-02-14 22:00 | 0.02 | 5.77 | 30 | 0 | 13.86 | 1.901
2015-02-14 23:00 | 0.02 | 5.75 | 30 | 0 | 13.78 | 1.899
2015-02-15 | 0.02 | 5.75 | 30 | 0 | 13.77 | 1.9
2015-02-15 01:00 | 0.02 | 5.74 | 30 | 0 | 13.82 | 1.9
2015-02-15 02:00 | 0.02 | 5.73 | 30 | 0 | 13.83 | 1.902
2015-02-15 03:00 | 0.02 | 5.74 | 30 | 0 | 13.82 | 1.904
2015-02-15 04:00 | 0.02 | 5.79 | 30 | 0 | 13.81
2015-02-15 05:00 | 0.02 | 5.77 | 30 | 0 | 13.79
2015-02-15 06:00 | 0.02 | 5.74 | 30 | 0 | 13.75
2015-02-15 07:00 | 0.02 | 5.74 | 31 | 0 | 13.73 | 1.879
2015-02-15 08:00 | 0.02 | 5.74 | 32 | 0 | 13.67 | 1.872
2015-02-15 09:00 | 0.02 | 5.85 | 32 | 0 | 13.69 | 1.872
2015-02-15 10:00 | 0.02 | 5.86 | 32 | 0 | 13.67
2015-02-15 11:00 | 0.02 | 5.77 | 31 | 0 | 13.65
2015-02-15 12:00 | 0.02 | 5.75 | 31 | 0 | 13.65
2015-02-15 13:00 | 0.02 | 5.73 | 31 | 0 | 13.61
2015-02-15 14:00 | 0.02 | 5.77 | 31 | 0 | 13.61
2015-02-15 15:00 | 0.02 | 5.76 | 31 | 0 | 13.59
2015-02-15 16:00 | 0.02 | 5.75 | 31 | 0 | 13.53
2015-02-15 17:00 | 0.02 | 5.75 | 31 | 0 | 13.54
2015-02-15 18:00 | 0.02 | 5.86 | 31 | 0 | 13.52
2015-02-15 19:00 | 0.02 | 5.77 | 31 | 0 | 13.5
2015-02-15 20:00 | 0.02 | 5.84 | 31 | 0 | 13.51
2015-02-15 21:00 | 0.02 | 5.8 | 32 | 0 | 13.51
2015-02-15 22:00 | 0.02 | 5.78 | 32 | 0 | 13.51
2015-02-15 23:00 | 0.02 | 5.78 | 32 | 0 | 13.51
2015-02-16 | 0.02 | 5.78 | 32 | 0 | 13.48
2015-02-16 01:00 | 0.02 | 5.93 | 32 | 0 | 13.48
2015-02-16 02:00 | 0.02 | 5.82 | 33 | 0 | 13.46
2015-02-16 03:00 | 0.02 | 5.79 | 33 | 0 | 13.49
2015-02-16 04:00 | 0.02 | 5.78 | 33 | 0 | 13.51
2015-02-16 05:00 | 0.02 | 5.78 | 32 | 0 | 13.46
2015-02-16 06:00 | 0.02 | 5.79 | 33 | 0 | 13.51
2015-02-16 07:00 | 0.02 | 5.79 | 35 | 0 | 13.54
2015-02-16 08:00 | 0.02 | 5.79 | 33 | 0 | 13.54
2015-02-16 09:00 | 0.02 | 5.79 | 33 | 0 | 13.54
2015-02-16 10:00 | 0.02 | 5.78 | 33 | 0 | 13.53 | 1.93
2015-02-16 11:00 | 0.02 | 5.78 | 32 | 0.2 | 13.53 | 1.928
2015-02-16 12:00 | 0.02 | 5.77 | 32 | 0 | 13.54 | 1.92
2015-02-16 13:00 | 0.02 | 5.79 | 32 | 3.7 | 13.54 | 1.913
2015-02-16 14:00 | 0.02 | 5.79 | 32 | 0 | 13.55 | 1.904
2015-02-16 15:00 | 0.02 | 5.8 | 32 | 0 | 13.58 | 1.903
2015-02-16 16:00 | 0.02 | 5.82 | 32 | 0 | 13.57 | 1.892
2015-02-16 17:00 | 0.02 | 5.82 | 32 | 0 | 13.55 | 1.89
2015-02-16 18:00 | 0.02 | 5.83 | 33 | 0 | 13.59 | 1.891
2015-02-16 19:00 | 0.02 | 5.83 | 32 | 0 | 13.61 | 1.891
2015-02-16 20:00 | 0.02 | 5.87 | 32 | 0 | 13.6 | 1.896
2015-02-16 21:00 | 0.02 | 5.88 | 33 | 0 | 13.56 | 1.896
2015-02-16 22:00 | 0.02 | 5.85 | 33 | 0 | 13.58 | 1.903
2015-02-16 23:00 | 0.02 | 5.81 | 33 | 0 | 13.59 | 1.908
2015-02-17 | 0.02 | 5.8 | 32 | 0 | 13.57 | 1.912
2015-02-17 01:00 | 0.02 | 5.79 | 33 | 0 | 13.62 | 1.92
2015-02-17 02:00 | 0.02 | 5.79 | 34 | 0 | 13.6 | 1.925
2015-02-17 03:00 | 0.02 | 5.79 | 33 | 0 | 13.61 | 1.927
2015-02-17 04:00 | 0.02 | 5.8 | 33 | 0 | 13.63 | 1.935
2015-02-17 05:00 | 0.02 | 5.8 | 34 | 0 | 13.61 | 1.938
2015-02-17 06:00 | 0.02 | 5.79 | 33 | 0 | 13.65 | 1.939
2015-02-17 07:00 | 0.02 | 5.79 | 34 | 0 | 13.64 | 1.945
2015-02-17 08:00 | 0.02 | 5.78 | 34 | 0 | 13.61 | 1.947
2015-02-17 09:00 | 0.02 | 5.79 | 34 | 0 | 13.67 | 1.949
2015-02-17 10:00 | 0.02 | 5.78 | 34 | 0 | 13.64 | 1.946
2015-02-17 11:00 | 0.02 | 5.78 | 33 | 0 | 13.66 | 1.938
2015-02-17 12:00 | 0.03 | 5.78 | 33 | 0 | 13.71 | 1.917
2015-02-17 13:00 | 0.03 | 5.8 | 34 | 0 | 13.72 | 1.906
2015-02-17 14:00 | 0.02 | 5.81 | 33 | 0 | 13.73 | 1.898
2015-02-17 15:00 | 0.02 | 5.82 | 32 | 0 | 13.67 | 1.897
2015-02-17 16:00 | 0.02 | 5.83 | 33 | 0.6 | 13.68 | 1.889
2015-02-17 17:00 | 0.02 | 5.83 | 33 | 5.8 | 13.64 | 1.887
2015-02-17 18:00 | 0.02 | 5.84 | 33 | 0 | 13.69 | 1.885
2015-02-17 19:00 | 0.02 | 5.84 | 33 | 0 | 13.65 | 1.885
2015-02-17 20:00 | 0.02 | 5.84 | 33 | 0 | 13.72 | 1.885
2015-02-17 21:00 | 0.02 | 5.84 | 33 | 0 | 13.66 | 1.886
2015-02-17 22:00 | 0.02 | 5.82 | 33 | 0 | 13.64 | 1.888
2015-02-17 23:00 | 0.02 | 5.81 | 33 | 0 | 13.64 | 1.886
2015-02-18 | 0.02 | 5.79 | 33 | 0 | 13.63 | 1.886
2015-02-18 01:00 | 0.02 | 5.8 | 33 | 0 | 13.58 | 1.887
2015-02-18 02:00 | 0.02 | 5.79 | 33 | 0 | 13.61 | 1.887
2015-02-18 03:00 | 0.02 | 5.79 | 33 | 0 | 13.62 | 1.888
2015-02-18 04:00 | 0.02 | 5.78 | 33 | 0 | 13.6 | 1.89
2015-02-18 05:00 | 0.02 | 5.78 | 33 | 0 | 13.58 | 1.89
2015-02-18 06:00 | 0.02 | 5.77 | 33 | 0 | 13.61 | 1.89
2015-02-18 07:00 | 0.02 | 5.78 | 33 | 0 | 13.6 | 1.89
2015-02-18 08:00 | 0.02 | 5.78 | 33 | 0 | 13.65 | 1.89
2015-02-18 09:00 | 0.02 | 5.78 | 33 | 0 | 13.62 | 1.89
2015-02-18 10:00 | 0.02 | 5.78 | 33 | 0 | 13.62 | 1.892
2015-02-18 11:00 | 0.02 | 5.78 | 33 | 0 | 13.67 | 1.893
2015-02-18 12:00 | 0.02 | 5.78 | 32 | 0 | 13.64 | 1.897
2015-02-18 13:00 | 0.02 | 5.78 | 32 | 0 | 13.64 | 1.9
2015-02-18 14:00 | 0.03 | 5.78 | 32 | 0 | 13.62 | 1.902
2015-02-18 15:00 | 0.02 | 5.79 | 32 | 0 | 13.66 | 1.902
2015-02-18 16:00 | 0.02 | 5.81 | 33 | 0 | 13.68 | 1.898
2015-02-18 17:00 | 0.02 | 5.81 | 33 | 0 | 13.68 | 1.897
2015-02-18 18:00 | 0.02 | 5.82 | 33 | 0 | 13.64 | 1.896
2015-02-18 19:00 | 0.02 | 5.82 | 33 | 0 | 13.63 | 1.897
2015-02-18 20:00 | 0.02 | 5.81 | 33 | 0 | 13.62 | 1.897
2015-02-18 21:00 | 0.02 | 5.8 | 33 | 0 | 13.6 | 1.897
2015-02-18 22:00 | 0.02 | 5.8 | 33 | 0 | 13.6 | 1.898
2015-02-18 23:00 | 0.02 | 5.79 | 32 | 0 | 13.58 | 1.898
2015-02-19 | 0.02 | 5.77 | 33 | 0 | 13.57 | 1.898
2015-02-19 01:00 | 0.02 | 5.77 | 33 | 0 | 13.55 | 1.898
2015-02-19 02:00 | 0.02 | 5.77 | 33 | 0 | 13.61 | 1.897
2015-02-19 03:00 | 0.02 | 5.76 | 33 | 0 | 13.59 | 1.897
2015-02-19 04:00 | 0.02 | 5.78 | 34 | 0 | 13.54 | 1.897
2015-02-19 05:00 | 0.02 | 5.78 | 33 | 0 | 13.52 | 1.897
2015-02-19 06:00 | 0.02 | 5.81 | 33 | 0 | 13.54 | 1.897
2015-02-19 07:00 | 0.02 | 5.78 | 33 | 0 | 13.55
2015-02-19 08:00 | 0.02 | 5.77 | 33 | 0 | 13.54
2015-02-19 09:00 | 0.02 | 5.78 | 33 | 0 | 13.52
2015-02-19 10:00 | 0.02 | 5.78 | 33 | 0 | 13.56 | 1.897
2015-02-19 11:00 | 0.02 | 5.78 | 33 | 0 | 13.56 | 1.898
2015-02-19 12:00 | 0.02 | 5.78 | 33 | 0 | 13.57 | 1.898
2015-02-19 13:00 | 0.02 | 5.78 | 33 | 0 | 13.53 | 1.897
2015-02-19 14:00 | 0.02 | 5.78 | 33 | 0 | 13.54 | 1.899
2015-02-19 15:00 | 0.02 | 5.79 | 33 | 0 | 13.54 | 1.899
2015-02-19 16:00 | 0.02 | 5.87 | 33 | 0 | 13.56 | 1.899
2015-02-19 17:00 | 0.02 | 5.82 | 33 | 0 | 13.57
2015-02-19 18:00 | 0.02 | 5.81 | 33 | 0 | 13.52
2015-02-19 19:00 | 0.02 | 5.81 | 33 | 0 | 13.52
2015-02-19 20:00 | 0.02 | 5.81 | 33 | 0 | 13.51
2015-02-19 21:00 | 0.02 | 5.79 | 33 | 0 | 13.51 | 1.9
2015-02-19 22:00 | 0.02 | 5.8 | 34 | 0 | 13.5 | 1.899
2015-02-19 23:00 | 0.02 | 5.79 | 33 | 0 | 13.48 | 1.899
2015-02-20 | 0.02 | 5.78 | 33 | 0 | 13.51 | 1.898
2015-02-20 01:00 | 0.02 | 5.78 | 33 | 0 | 13.49 | 1.896
2015-02-20 02:00 | 0.02 | 5.78 | 33 | 0 | 13.49 | 1.896
2015-02-20 03:00 | 0.02 | 5.77 | 33 | 0 | 13.49 | 1.893
2015-02-20 04:00 | 0.02 | 5.78 | 33 | 0 | 13.51
2015-02-20 05:00 | 0.02 | 5.77 | 33 | 0 | 13.53
2015-02-20 06:00 | 0.02 | 5.77 | 33 | 0 | 13.5
2015-02-20 07:00 | 0.02 | 5.77 | 33 | 0 | 13.52 | 1.889
2015-02-20 08:00 | 0.02 | 5.77 | 32 | 0 | 13.51 | 1.89
2015-02-20 09:00 | 0.02 | 5.78 | 33 | 0 | 13.52 | 1.891
2015-02-20 10:00 | 0.02 | 5.78 | 33 | 0 | 13.55 | 1.893
2015-02-20 11:00 | 0.02 | 5.77 | 33 | 0 | 13.56 | 1.895
2015-02-20 12:00 | 0.02 | 5.91 | 32 | 0 | 13.6 | 1.892
2015-02-20 13:00 | 0.02 | 5.94 | 32 | 0 | 13.57 | 1.892
2015-02-20 14:00 | 0.02 | 5.82 | 32 | 0 | 13.6 | 1.892
2015-02-20 15:00 | 0.02 | 5.82 | 32 | 0 | 13.59 | 1.893
2015-02-20 16:00 | 0.02 | 5.83 | 32 | 0 | 13.58 | 1.887
2015-02-20 17:00 | 0.02 | 5.83 | 33 | 0 | 13.57 | 1.884
2015-02-20 18:00 | 0.02 | 5.83 | 32 | 0 | 13.61 | 1.881
2015-02-20 19:00 | 0.02 | 5.91 | 33 | 0 | 13.61 | 1.881
2015-02-20 20:00 | 0.02 | 5.84 | 33 | 0 | 13.64 | 1.883
2015-02-20 21:00 | 0.02 | 5.84 | 33 | 0 | 13.63 | 1.885
2015-02-20 22:00 | 0.02 | 5.8 | 33 | 0 | 13.59 | 1.882
2015-02-20 23:00 | 0.02 | 5.8 | 32 | 0 | 13.65 | 1.883
2015-02-21 | 0.02 | 5.79 | 33 | 0 | 13.64 | 1.882
2015-02-21 01:00 | 0.02 | 5.79 | 33 | 0 | 13.65 | 1.88
2015-02-21 02:00 | 0.02 | 5.79 | 33 | 0 | 13.68 | 1.88
2015-02-21 03:00 | 0.02 | 5.78 | 33 | 0 | 13.67 | 1.881
2015-02-21 04:00 | 0.01 | 5.78 | 33 | 0 | 13.68 | 1.88
2015-02-21 05:00 | 0.02 | 5.78 | 33 | 0 | 13.71 | 1.879
2015-02-21 06:00 | 0.02 | 5.83 | 34 | 0 | 13.72 | 1.879
2015-02-21 07:00 | 0.02 | 5.79 | 33 | 0 | 13.76 | 1.881
2015-02-21 08:00 | 0.02 | 5.78 | 33 | 0 | 13.72 | 1.883
2015-02-21 09:00 | 0.02 | 5.77 | 33 | 0 | 13.73 | 1.882
2015-02-21 10:00 | 0.02 | 5.77 | 33 | 0 | 13.75 | 1.883
2015-02-21 11:00 | 0.02 | 5.76 | 32 | 0 | 13.77 | 1.884
2015-02-21 12:00 | 0.02 | 5.76 | 33 | 0 | 13.78 | 1.885
2015-02-21 13:00 | 0.02 | 5.76 | 32 | 0 | 13.81 | 1.88
2015-02-21 14:00 | 0.02 | 5.77 | 32 | 0 | 13.83 | 1.875
2015-02-21 15:00 | 0.02 | 5.79 | 32 | 0 | 13.82 | 1.876
2015-02-21 16:00 | 0.02 | 5.79 | 32 | 0 | 13.81 | 1.873
2015-02-21 17:00 | 0.02 | 5.8 | 32 | 0 | 13.79 | 1.872
2015-02-21 18:00 | 0.02 | 5.81 | 32 | 0 | 13.77 | 1.871
2015-02-21 19:00 | 0.02 | 5.8 | 32 | 0 | 13.79 | 1.872
2015-02-21 20:00 | 0.02 | 5.81 | 33 | 0 | 13.84 | 1.872
2015-02-21 21:00 | 0.02 | 5.79 | 32 | 0 | 13.8 | 1.873
2015-02-21 22:00 | 0.02 | 5.78 | 33 | 0 | 13.76 | 1.873
2015-02-21 23:00 | 0.02 | 5.77 | 33 | 0 | 13.79 | 1.873
2015-02-22 | 0.02 | 5.77 | 33 | 0 | 13.8 | 1.873
2015-02-22 01:00 | 0.02 | 5.75 | 32 | 0 | 13.78 | 1.874
2015-02-22 02:00 | 0.02 | 5.75 | 33 | 0 | 13.75 | 1.871
2015-02-22 03:00 | 0.02 | 5.74 | 33 | 0 | 13.72 | 1.871
2015-02-22 04:00 | 0.02 | 5.75 | 33 | 0 | 13.77 | 1.872
2015-02-22 05:00 | 0.02 | 5.74 | 32 | 0 | 13.77 | 1.873
2015-02-22 06:00 | 0.02 | 5.75 | 32 | 0 | 13.75 | 1.874
2015-02-22 07:00 | 0.02 | 5.74 | 33 | 0 | 13.74 | 1.879
2015-02-22 08:00 | 0.02 | 5.74 | 33 | 0 | 13.69 | 1.881
2015-02-22 09:00 | 0.02 | 5.75 | 34 | 0 | 13.68 | 1.881
2015-02-22 10:00 | 0.02 | 5.77 | 35 | 0 | 13.65 | 1.885
2015-02-22 11:00 | 0.02 | 5.8 | 36 | 0 | 13.62 | 1.887
2015-02-22 12:00 | 0.03 | 5.83 | 38 | 0 | 13.62 | 1.889
2015-02-22 13:00 | 0.02 | 5.87 | 39 | 0 | 13.61 | 1.893
2015-02-22 14:00 | 0.03 | 5.9 | 41 | 0 | 13.62 | 1.896
2015-02-22 15:00 | 0.02 | 5.9 | 45 | 0 | 13.57 | 1.896
2015-02-22 16:00 | 0.02 | 5.94 | 51 | 0 | 13.55 | 1.899
2015-02-22 17:00 | 0.02 | 5.94 | 54 | 0 | 13.49 | 1.902
2015-02-22 18:00 | 0.02 | 5.92 | 55 | 0.1 | 13.45 | 1.903
2015-02-22 19:00 | 0.02 | 5.89 | 56 | 0 | 13.42 | 1.906
2015-02-22 20:00 | 0.02 | 5.87 | 60 | 0.2 | 13.43 | 1.908
2015-02-22 21:00 | 0.02 | 5.85 | 61 | 0 | 13.4 | 1.909
2015-02-22 22:00 | 0.02 | 5.83 | 59 | 0.2 | 13.34 | 1.913
2015-02-22 23:00 | 0.02 | 5.82 | 58 | 0.2 | 13.3 | 1.915
2015-02-23 | 0.02 | 5.8 | 56 | 0.4 | 13.3 | 1.917
2015-02-23 01:00 | 0.02 | 5.79 | 54 | 0.4 | 13.25 | 1.919
2015-02-23 02:00 | 0.02 | 5.79 | 53 | 0 | 13.23 | 1.921
2015-02-23 03:00 | 0.02 | 5.77 | 52 | 0.2 | 13.29 | 1.922
2015-02-23 04:00 | 0.02 | 5.78 | 52 | 0.1 | 13.3 | 1.925
2015-02-23 05:00 | 0.02 | 5.77 | 51 | 0 | 13.3 | 1.928
2015-02-23 06:00 | 0.02 | 5.77 | 53 | 0.1 | 13.3 | 1.929
2015-02-23 07:00 | 0.02 | 5.77 | 51 | 0.2 | 13.32 | 1.933
2015-02-23 08:00 | 0.02 | 5.75 | 50 | 0.1 | 13.31 | 1.935
2015-02-23 09:00 | 0.02 | 5.76 | 49 | 0.2 | 13.35 | 1.936
2015-02-23 10:00 | 0.02 | 5.76 | 50 | 0.2 | 13.33 | 1.943
2015-02-23 11:00 | 0.02 | 5.76 | 50 | 0.1 | 13.36 | 1.945
2015-02-23 12:00 | 0.02 | 5.77 | 49 | 0 | 13.36 | 1.948
2015-02-23 13:00 | 0.02 | 5.77 | 49 | 0 | 13.4 | 1.951
2015-02-23 14:00 | 0.02 | 5.76 | 47 | 0 | 13.38 | 1.956
2015-02-23 15:00 | 0.02 | 5.77 | 47 | 0 | 13.44 | 1.956
2015-02-23 16:00 | 0.02 | 5.78 | 47 | 0 | 13.45 | 1.962
2015-02-23 17:00 | 0.02 | 5.78 | 47 | 0.1 | 13.41 | 1.964
2015-02-23 18:00 | 0.02 | 5.77 | 47 | 0.1 | 13.44 | 1.963
2015-02-23 19:00 | 0.02 | 5.77 | 47 | 0.1 | 13.39 | 1.968
2015-02-23 20:00 | 0.02 | 5.75 | 47 | 0.1 | 13.43 | 1.972
2015-02-23 21:00 | 0.01 | 5.77 | 46 | 0 | 13.44 | 1.974
2015-02-23 22:00 | 0.02 | 5.76 | 47 | 0 | 13.44 | 1.979
2015-02-23 23:00 | 0.01 | 5.73 | 47 | 0 | 13.41 | 1.986
2015-02-24 | 0.01 | 5.72 | 47 | 0 | 13.44 | 1.991
2015-02-24 01:00 | 0.01 | 5.72 | 46 | 0 | 13.44 | 1.998
2015-02-24 02:00 | 0.01 | 5.7 | 47 | 0 | 13.43 | 2.006
2015-02-24 03:00 | 0.01 | 5.69 | 47 | 0 | 13.44 | 2.007
2015-02-24 04:00 | 0.01 | 5.7 | 48 | 0.3 | 13.41 | 2.022
2015-02-24 05:00 | 0.02 | 5.69 | 48 | 0 | 13.43 | 2.026
2015-02-24 06:00 | 0.02 | 5.69 | 48 | 0 | 13.43 | 2.026
2015-02-24 07:00 | 0.01 | 5.68 | 48 | 0 | 13.44 | 2.034
2015-02-24 08:00 | 0.01 | 5.68 | 48 | 0 | 13.4 | 2.038
2015-02-24 09:00 | 0.01 | 5.68 | 48 | 0 | 13.41 | 2.039
2015-02-24 10:00 | 0.02 | 5.69 | 48 | 0 | 13.43 | 2.044
2015-02-24 11:00 | 0.02 | 5.7 | 48 | 0 | 13.47 | 2.041
2015-02-24 12:00 | 0.02 | 5.71 | 49 | 0.1 | 13.45 | 2.031
2015-02-24 13:00 | 0.02 | 5.73 | 48 | 0 | 13.45 | 2.028
2015-02-24 14:00 | 0.02 | 5.74 | 51 | 0.5 | 13.49 | 2.016
2015-02-24 15:00 | 0.02 | 5.75 | 50 | 0 | 13.48 | 2.015
2015-02-24 16:00 | 0.02 | 5.74 | 51 | 0 | 13.48 | 2.008
2015-02-24 17:00 | 0.02 | 5.76 | 51 | 0 | 13.45 | 2.007
2015-02-24 18:00 | 0.02 | 5.75 | 51 | 0 | 13.49 | 2.006
2015-02-24 19:00 | 0.01 | 5.74 | 51 | 0 | 13.54 | 2.006
2015-02-24 20:00 | 0.01 | 5.73 | 52 | 0 | 13.52 | 2.008
2015-02-24 21:00 | 0.01 | 5.73 | 54 | 0 | 13.54 | 2.009
2015-02-24 22:00 | 0.01 | 5.72 | 52 | 0 | 13.55 | 2.011
2015-02-24 23:00 | 0.01 | 5.71 | 52 | 0 | 13.59 | 2.012
2015-02-25 | 0.01 | 5.7 | 51 | 0 | 13.59 | 2.013
2015-02-25 01:00 | 0.01 | 5.7 | 53 | 0 | 13.6 | 2.02
2015-02-25 02:00 | 0.01 | 5.7 | 50 | 0 | 13.63 | 2.02
2015-02-25 03:00 | 0.01 | 5.7 | 53 | 0 | 13.6 | 2.02
2015-02-25 04:00 | 0.01 | 5.7 | 52 | 0 | 13.62 | 2.018
2015-02-25 05:00 | 0.01 | 5.7 | 52 | 0 | 13.58 | 2.017
2015-02-25 06:00 | 0.01 | 5.7 | 52 | 0 | 13.6 | 2.018
2015-02-25 07:00 | 0.01 | 5.71 | 51 | 0 | 13.63 | 2.02
2015-02-25 08:00 | 0.01 | 5.7 | 52 | 1.9 | 13.62 | 2.023
2015-02-25 09:00 | 0.01 | 5.71 | 52 | 0 | 13.65 | 2.024
2015-02-25 10:00 | 0.01 | 5.71 | 52 | 0 | 13.59 | 2.024
2015-02-25 11:00 | 0.01 | 5.72 | 50 | 0 | 13.6 | 2.026
2015-02-25 12:00 | 0.01 | 5.71 | 49 | 0 | 13.59 | 2.025
2015-02-25 13:00 | 0.01 | 5.72 | 49 | 0 | 13.62 | 2.024
2015-02-25 14:00 | 0.01 | 5.94 | 49 | 0 | 13.61 | 2.031
2015-02-25 15:00 | 0.01 | 5.79 | 48 | 0 | 13.56 | 2.042
2015-02-25 16:00 | 0.01 | 5.72 | 46 | 0 | 13.55 | 2.038
2015-02-25 17:00 | 0.01 | 5.72 | 45 | 0 | 13.59 | 2.031
2015-02-25 18:00 | 0.01 | 5.73 | 45 | 0 | 13.58 | 2.028
2015-02-25 19:00 | 0.01 | 5.73 | 45 | 0 | 13.63 | 2.028
2015-02-25 20:00 | 0.01 | 5.73 | 45 | 0 | 13.6 | 2.029
2015-02-25 21:00 | 0.01 | 5.74 | 47 | 0 | 13.61 | 2.028
2015-02-25 22:00 | 0.01 | 5.72 | 45 | 0 | 13.62 | 2.025
2015-02-25 23:00 | 0.01 | 5.73 | 46 | 0 | 13.65 | 2.025
2015-02-26 | 0.01 | 5.72 | 45 | 0 | 13.63 | 2.025
2015-02-26 01:00 | 0.01 | 5.72 | 45 | 0 | 13.64 | 2.023
2015-02-26 02:00 | 0.01 | 5.73 | 45 | 0 | 13.63 | 2.023
2015-02-26 03:00 | 0.01 | 5.72 | 44 | 0 | 13.65 | 2.023
2015-02-26 04:00 | 0.02 | 5.72 | 45 | 0 | 13.71 | 2.022
2015-02-26 05:00 | 0.01 | 5.73 | 44 | 0 | 13.69 | 2.021
2015-02-26 06:00 | 0.01 | 5.73 | 44 | 0 | 13.72 | 2.021
2015-02-26 07:00 | 0.01 | 5.72 | 44 | 0.3 | 13.74 | 2.019
2015-02-26 08:00 | 0.01 | 5.73 | 44 | 0 | 13.73 | 2.021
2015-02-26 09:00 | 0.01 | 5.72 | 44 | 0 | 13.77 | 2.021
2015-02-26 10:00 | 0.01 | 5.73 | 43 | 0 | 13.74 | 2.029
2015-02-26 11:00 | 0.01 | 5.73 | 44 | 0 | 13.77 | 2.024
2015-02-26 12:00 | 0.01 | 5.74 | 43 | 0 | 13.79 | 2.022
2015-02-26 13:00 | 0.01 | 5.74 | 43 | 0 | 13.83 | 2.021
2015-02-26 14:00 | 0.01 | 5.75 | 44 | 0 | 13.86 | 2.019
2015-02-26 15:00 | 0.01 | 5.75 | 44 | 0 | 13.82 | 2.019
2015-02-26 16:00 | 0.01 | 5.75 | 42 | 0 | 13.8 | 2.018
2015-02-26 17:00 | 0.01 | 5.75 | 42 | 0 | 13.82 | 2.017
2015-02-26 18:00 | 0.01 | 5.75 | 42 | 0 | 13.84 | 2.015
2015-02-26 19:00 | 0.01 | 5.74 | 42 | 0.1 | 13.82 | 2.015
2015-02-26 20:00 | 0.01 | 5.79 | 42 | 0 | 13.82 | 2.012
2015-02-26 21:00 | 0.01 | 5.8 | 42 | 0 | 13.77 | 2.013
2015-02-26 22:00 | 0.01 | 5.73 | 42 | 0 | 13.75 | 2.012
2015-02-26 23:00 | 0.01 | 5.73 | 42 | 0 | 13.73 | 2.012
2015-02-27 | 0.01 | 5.73 | 41 | 0 | 13.73 | 2.011
2015-02-27 01:00 | 0.01 | 5.72 | 41 | 0 | 13.77 | 2.01
2015-02-27 02:00 | 0.01 | 5.72 | 41 | 0 | 13.72 | 2.009
2015-02-27 03:00 | 0.01 | 5.72 | 41 | 0 | 13.77 | 2.01
2015-02-27 04:00 | 0.01 | 5.71 | 42 | 0 | 13.76 | 2.008
2015-02-27 05:00 | 0.01 | 5.72 | 41 | 0 | 13.77 | 2.007
2015-02-27 06:00 | 0.01 | 5.71 | 40 | 0 | 13.75 | 2.007
2015-02-27 07:00 | 0.01 | 5.71 | 40 | 0 | 13.79 | 2.003
2015-02-27 08:00 | 0.01 | 5.72 | 40 | 0 | 13.82 | 2.005
2015-02-27 09:00 | 0.01 | 5.72 | 40 | 0 | 13.77 | 2.005
2015-02-27 10:00 | 0.01 | 5.72 | 40 | 0 | 13.82 | 2.021
2015-02-27 11:00 | 0.01 | 5.72 | 40 | 0 | 13.81 | 2.021
2015-02-27 12:00 | 0.01 | 5.72 | 39 | 0 | 13.86 | 2.014
2015-02-27 13:00 | 0.02 | 5.73 | 39 | 0 | 13.84 | 2.009
2015-02-27 14:00 | 0.02 | 5.75 | 39 | 0 | 13.86 | 2.008
2015-02-27 15:00 | 0.02 | 5.75 | 39 | 0 | 13.82 | 2.006
2015-02-27 16:00 | 0.02 | 5.76 | 38 | 0 | 13.85 | 2.006
2015-02-27 17:00 | 0.02 | 5.76 | 39 | 0 | 13.84 | 2.002
2015-02-27 18:00 | 0.02 | 5.76 | 39 | 0 | 13.84 | 1.999
2015-02-27 19:00 | 0.02 | 5.75 | 38 | 0 | 13.9 | 1.998
2015-02-27 20:00 | 0.02 | 5.76 | 38 | 0 | 13.86 | 1.997
2015-02-27 21:00 | 0.01 | 5.72 | 38 | 0 | 13.85 | 1.996
2015-02-27 22:00 | 0.01 | 5.77 | 38 | 0 | 13.86 | 1.996
2015-02-27 23:00 | 0.01 | 5.72 | 38 | 0 | 13.87 | 1.995
2015-02-28 | 0.01 | 5.71 | 38 | 0 | 13.9 | 1.994
2015-02-28 01:00 | 0.01 | 5.71 | 38 | 0 | 13.89 | 1.993
2015-02-28 02:00 | 0.01 | 5.7 | 38 | 0 | 13.85 | 1.993
2015-02-28 03:00 | 0.01 | 5.69 | 38 | 0 | 13.84 | 1.994
2015-02-28 04:00 | 0.01 | 5.76 | 38 | 0 | 13.96 | 1.995
2015-02-28 05:00 | 0.01 | 5.69 | 38 | 0 | 13.93 | 1.997
2015-02-28 06:00 | 0.01 | 5.7 | 38 | 0 | 13.91 | 1.998
2015-02-28 07:00 | 0.01 | 5.7 | 38 | 0 | 13.93 | 2.005
2015-02-28 08:00 | 0.01 | 5.71 | 38 | 0 | 13.89 | 2.008
2015-02-28 09:00 | 0.01 | 5.7 | 38 | 0 | 13.89 | 2.008
2015-02-28 10:00 | 0.02 | 5.71 | 38 | 0 | 13.96 | 2.005
2015-02-28 11:00 | 0.02 | 5.7 | 37 | 0 | 13.94 | 2.004
2015-02-28 12:00 | 0.01 | 5.71 | 38 | 0 | 13.94 | 2.004
2015-02-28 13:00 | 0.01 | 5.72 | 37 | 0 | 13.96 | 2.004
2015-02-28 14:00 | 0.02 | 5.72 | 37 | 0 | 13.98 | 1.99
2015-02-28 15:00 | 0.02 | 5.74 | 37 | 0 | 13.99 | 1.99
2015-02-28 16:00 | 0.02 | 5.74 | 37 | 0 | 13.94 | 1.983
2015-02-28 17:00 | 0.02 | 5.75 | 37 | 0 | 13.94 | 1.982
2015-02-28 18:00 | 0.02 | 5.75 | 37 | 0 | 13.94 | 1.98
2015-02-28 19:00 | 0.01 | 5.73 | 37 | 0 | 13.93 | 1.98
2015-02-28 20:00 | 0.01 | 5.72 | 37 | 0 | 13.92 | 1.98
2015-02-28 21:00 | 0.01 | 5.71 | 37 | 0 | 13.94 | 1.98
2015-02-28 22:00 | 0.02 | 5.7 | 37 | 0 | 13.95 | 1.978
2015-02-28 23:00 | 0.01 | 5.7 | 37 | 0 | 13.98 | 1.977
2015-03-01 | 0.01 | 5.7 | 38 | 0 | 13.91 | 1.976
2015-03-01 01:00 | 0.01 | 5.71 | 39 | 0 | 13.98 | 1.975
2015-03-01 02:00 | 0.01 | 5.7 | 37 | 0 | 13.95 | 1.974
2015-03-01 03:00 | 0.01 | 5.7 | 37 | 0 | 13.98 | 1.975
2015-03-01 04:00 | 0.01 | 5.7 | 37 | 0 | 13.99 | 1.973
2015-03-01 05:00 | 0.01 | 5.7 | 37 | 0 | 13.98 | 1.973
2015-03-01 06:00 | 0.01 | 5.7 | 37 | 0 | 13.97 | 1.974
2015-03-01 07:00 | 0.01 | 5.7 | 37 | 0 | 13.99 | 1.975
2015-03-01 08:00 | 0.01 | 5.71 | 37 | 0 | 13.97 | 1.977
2015-03-01 09:00 | 0.01 | 5.7 | 37 | 0 | 13.96 | 1.978
2015-03-01 10:00 | 0.01 | 5.71 | 37 | 0 | 14.01 | 1.982
2015-03-01 11:00 | 0.01 | 5.7 | 37 | 0 | 14.02 | 1.987
2015-03-01 12:00 | 0.01 | 5.71 | 37 | 0 | 14.05 | 1.987
2015-03-01 13:00 | 0.02 | 5.72 | 37 | 0 | 14.02 | 1.976
2015-03-01 14:00 | 0.01 | 5.73 | 36 | 0 | 14.03 | 1.968
2015-03-01 15:00 | 0.01 | 5.75 | 36 | 0 | 14.01 | 1.967
2015-03-01 16:00 | 0.02 | 5.75 | 36 | 0 | 14.01 | 1.966
2015-03-01 17:00 | 0.02 | 5.76 | 37 | 0 | 14.04 | 1.967
2015-03-01 18:00 | 0.02 | 5.75 | 36 | 0 | 14.01 | 1.968
2015-03-01 19:00 | 0.02 | 5.75 | 36 | 0 | 14.04 | 1.965
2015-03-01 20:00 | 0.02 | 5.73 | 37 | 0 | 14 | 1.965
2015-03-01 21:00 | 0.01 | 5.72 | 36 | 0 | 14.01 | 1.965
2015-03-01 22:00 | 0.01 | 5.7 | 37 | 0 | 13.94 | 1.965
2015-03-01 23:00 | 0.01 | 5.7 | 37 | 0 | 13.96 | 1.964
2015-03-02 | 0.01 | 5.7 | 36 | 0 | 13.98 | 1.964
2015-03-02 01:00 | 0.01 | 5.69 | 36 | 0 | 13.94 | 1.963
2015-03-02 02:00 | 0.01 | 5.69 | 36 | 0 | 13.92 | 1.962
2015-03-02 03:00 | 0.01 | 5.69 | 36 | 0 | 13.93 | 1.963
2015-03-02 04:00 | 0.01 | 5.7 | 37 | 0 | 13.94 | 1.961
2015-03-02 05:00 | 0.01 | 5.69 | 37 | 0 | 13.88 | 1.961
2015-03-02 06:00 | 0.02 | 5.7 | 38 | 0 | 13.86 | 1.961
2015-03-02 07:00 | 0.01 | 5.69 | 37 | 0 | 13.87 | 1.96
2015-03-02 08:00 | 0.02 | 5.84 | 37 | 0 | 13.84 | 1.96
2015-03-02 09:00 | 0.02 | 5.86 | 37 | 0 | 13.83 | 1.96
2015-03-02 10:00 | 0.02 | 5.89 | 37 | 0 | 13.81 | 1.958
2015-03-02 11:00 | 0.01 | 5.78 | 37 | 0 | 13.82 | 1.958
2015-03-02 12:00 | 0.02 | 5.72 | 37 | 0 | 13.79 | 1.957
2015-03-02 13:00 | 0.02 | 5.72 | 37 | 0.5 | 13.83 | 1.956
2015-03-02 14:00 | 0.02 | 5.73 | 37 | 0 | 13.81 | 1.955
2015-03-02 15:00 | 0.02 | 5.73 | 37 | 0 | 13.83 | 1.956
2015-03-02 16:00 | 0.02 | 5.75 | 36 | 0 | 13.81 | 1.955
2015-03-02 17:00 | 0.02 | 5.75 | 37 | 0 | 13.81 | 1.954
2015-03-02 18:00 | 0.02 | 5.74 | 37 | 0 | 13.85 | 1.955
2015-03-02 19:00 | 0.02 | 5.74 | 40 | 0 | 13.84 | 1.952
2015-03-02 20:00 | 0.02 | 5.75 | 44 | 0 | 13.85 | 1.952
2015-03-02 21:00 | 0.02 | 5.75 | 43 | 0 | 13.83 | 1.952
2015-03-02 22:00 | 0.02 | 5.72 | 41 | 0 | 13.81 | 1.95
2015-03-02 23:00 | 0.01 | 5.73 | 40 | 0.1 | 13.82 | 1.949
2015-03-03 | 0.02 | 5.71 | 39 | 0 | 13.86 | 1.948
2015-03-03 01:00 | 0.01 | 5.71 | 38 | 0 | 13.79 | 1.947
2015-03-03 02:00 | 0.01 | 5.72 | 38 | 0 | 13.77 | 1.945
2015-03-03 03:00 | 0.01 | 5.71 | 37 | 0 | 13.81 | 1.944
2015-03-03 04:00 | 0.01 | 5.71 | 37 | 0 | 13.81 | 1.941
2015-03-03 05:00 | 0.01 | 5.69 | 36 | 0 | 13.84 | 1.94
2015-03-03 06:00 | 0.01 | 5.7 | 36 | 0 | 13.85 | 1.941
2015-03-03 07:00 | 0.01 | 5.7 | 37 | 0 | 13.86 | 1.943
2015-03-03 08:00 | 0.01 | 5.71 | 37 | 0 | 13.87 | 1.944
2015-03-03 09:00 | 0.01 | 5.71 | 37 | 0 | 13.89 | 1.943
2015-03-03 10:00 | 0.02 | 5.7 | 37 | 0 | 13.9 | 1.948
2015-03-03 11:00 | 0.01 | 5.7 | 36 | 0 | 13.93 | 1.948
2015-03-03 12:00 | 0.02 | 5.71 | 36 | 0 | 13.96 | 1.941
2015-03-03 13:00 | 0.01 | 5.72 | 36 | 0 | 13.94 | 1.938
2015-03-03 14:00 | 0.02 | 5.73 | 36 | 0 | 13.94 | 1.937
2015-03-03 15:00 | 0.02 | 5.74 | 36 | 0 | 13.92 | 1.936
2015-03-03 16:00 | 0.02 | 5.75 | 36 | 0 | 13.9 | 1.934
2015-03-03 17:00 | 0.02 | 5.76 | 36 | 0 | 13.91 | 1.93
2015-03-03 18:00 | 0.02 | 5.76 | 36 | 0 | 13.87 | 1.928
2015-03-03 19:00 | 0.02 | 5.76 | 36 | 0 | 13.97 | 1.926
2015-03-03 20:00 | 0.02 | 5.76 | 36 | 0 | 13.93 | 1.925
2015-03-03 21:00 | 0.01 | 5.74 | 37 | 0 | 13.89 | 1.925
2015-03-03 22:00 | 0.01 | 5.71 | 38 | 0 | 13.86 | 1.923
2015-03-03 23:00 | 0.01 | 5.74 | 38 | 0 | 13.86 | 1.923
2015-03-04 | 0.02 | 5.73 | 38 | 0 | 13.85 | 1.923
2015-03-04 01:00 | 0.01 | 5.71 | 37 | 0 | 13.86 | 1.923
2015-03-04 02:00 | 0.01 | 5.7 | 37 | 0 | 13.84 | 1.926
2015-03-04 03:00 | 0.01 | 5.7 | 37 | 0 | 13.87 | 1.927
2015-03-04 04:00 | 0.01 | 5.69 | 36 | 0 | 13.83 | 1.927
2015-03-04 05:00 | 0.01 | 5.7 | 37 | 0 | 13.8 | 1.926
2015-03-04 06:00 | 0.01 | 5.92 | 36 | 0 | 13.85 | 1.927
2015-03-04 07:00 | 0.01 | 5.93 | 36 | 0 | 13.82 | 1.928
2015-03-04 08:00 | 0.02 | 5.72 | 36 | 0 | 13.76 | 1.926
2015-03-04 09:00 | 0.01 | 5.71 | 36 | 0 | 13.74 | 1.927
2015-03-04 10:00 | 0.02 | 5.69 | 36 | 0 | 13.71 | 1.941
2015-03-04 11:00 | 0.02 | 5.7 | 36 | 0 | 13.71 | 1.939
2015-03-04 12:00 | 0.02 | 5.69 | 36 | 0 | 13.69 | 1.934
2015-03-04 13:00 | 0.02 | 5.7 | 36 | 0 | 13.67 | 1.928
2015-03-04 14:00 | 0.01 | 5.71 | 36 | 0 | 13.68 | 1.927
2015-03-04 15:00 | 0.02 | 5.74 | 37 | 0 | 13.67 | 1.928
2015-03-04 16:00 | 0.02 | 5.74 | 37 | 0 | 13.72 | 1.926
2015-03-04 17:00 | 0.03 | 5.76 | 37 | 0 | 13.68 | 1.927
2015-03-04 18:00 | 0.02 | 5.77 | 37 | 0 | 13.7 | 1.926
2015-03-04 19:00 | 0.02 | 5.76 | 50 | 0 | 13.71 | 1.926
2015-03-04 20:00 | 0.02 | 5.77 | 63 | 0 | 13.67 | 1.926
2015-03-04 21:00 | 0.02 | 5.76 | 61 | 0 | 13.69 | 1.926
2015-03-04 22:00 | 0.02 | 5.77 | 54 | 0 | 13.68 | 1.926
2015-03-04 23:00 | 0.02 | 5.77 | 49 | 0 | 13.67 | 1.925
2015-03-05 | 0.02 | 5.78 | 47 | 0 | 13.68 | 1.925
2015-03-05 01:00 | 0.02 | 5.76 | 44 | 0 | 13.65 | 1.924
2015-03-05 02:00 | 0.01 | 5.77 | 43 | 0 | 13.66 | 1.923
2015-03-05 03:00 | 0.02 | 5.75 | 42 | 0 | 13.67 | 1.924
2015-03-05 04:00 | 0.02 | 5.75 | 43 | 0 | 13.65 | 1.923
2015-03-05 05:00 | 0.02 | 5.75 | 42 | 0 | 13.67 | 1.922
2015-03-05 06:00 | 0.02 | 5.75 | 43 | 0 | 13.64 | 1.922
2015-03-05 07:00 | 0.01 | 5.75 | 43 | 0 | 13.65 | 1.921
2015-03-05 08:00 | 0.02 | 5.75 | 42 | 0 | 13.66 | 1.92
2015-03-05 09:00 | 0.02 | 5.75 | 41 | 0 | 13.63 | 1.92
2015-03-05 10:00 | 0.02 | 5.74 | 41 | 0 | 13.66 | 1.921
2015-03-05 11:00 | 0.02 | 5.75 | 40 | 0 | 13.72 | 1.92
2015-03-05 12:00 | 0.02 | 5.76 | 40 | 0 | 13.73 | 1.92
2015-03-05 13:00 | 0.02 | 5.77 | 40 | 0 | 13.73 | 1.919
2015-03-05 14:00 | 0.02 | 5.78 | 39 | 0 | 13.76 | 1.919
2015-03-05 15:00 | 0.02 | 5.79 | 39 | 0 | 13.77 | 1.935
2015-03-05 16:00 | 0.02 | 5.79 | 39 | 0 | 13.84 | 1.917
2015-03-05 17:00 | 0.03 | 5.78 | 39 | 0 | 13.8 | 1.917
2015-03-05 18:00 | 0.02 | 5.78 | 39 | 0 | 13.83 | 1.914
2015-03-05 19:00 | 0.02 | 5.78 | 39 | 0 | 13.83 | 1.909
2015-03-05 20:00 | 0.02 | 5.78 | 39 | 0 | 13.8 | 1.908
2015-03-05 21:00 | 0.02 | 5.78 | 40 | 0 | 13.81 | 1.907
2015-03-05 22:00 | 0.02 | 5.76 | 39 | 0 | 13.82 | 1.909
2015-03-05 23:00 | 0.01 | 5.75 | 39 | 0 | 13.78 | 1.907
2015-03-06 | 0.02 | 5.74 | 39 | 0 | 13.79 | 1.906
2015-03-06 01:00 | 0.02 | 5.74 | 39 | 0 | 13.77 | 1.906
2015-03-06 02:00 | 0.01 | 5.74 | 40 | 0 | 13.79 | 1.901
2015-03-06 03:00 | 0.02 | 5.74 | 40 | 0 | 13.81 | 1.902
2015-03-06 04:00 | 0.02 | 5.73 | 39 | 0 | 13.79 | 1.9
2015-03-06 05:00 | 0.02 | 5.74 | 40 | 0 | 13.78 | 1.898
2015-03-06 06:00 | 0.02 | 5.73 | 40 | 0 | 13.81 | 1.899
2015-03-06 07:00 | 0.01 | 5.73 | 39 | 0 | 13.82 | 1.899
2015-03-06 08:00 | 0.01 | 5.72 | 39 | 0 | 13.82 | 1.9
2015-03-06 09:00 | 0.02 | 5.73 | 40 | 0 | 13.86 | 1.901
2015-03-06 10:00 | 0.02 | 5.73 | 40 | 0 | 13.83 | 1.916
2015-03-06 11:00 | 0.02 | 5.74 | 39 | 0 | 13.9 | 1.926
2015-03-06 12:00 | 0.02 | 5.74 | 39 | 0 | 13.92 | 1.929
2015-03-06 13:00 | 0.02 | 5.75 | 38 | 0 | 13.88 | 1.912
2015-03-06 14:00 | 0.02 | 5.76 | 38 | 0 | 13.9 | 1.905
2015-03-06 15:00 | 0.02 | 5.78 | 38 | 1 | 13.9 | 1.905
2015-03-06 16:00 | 0.03 | 5.79 | 38 | 0 | 13.92 | 1.906
2015-03-06 17:00 | 0.03 | 5.79 | 38 | 0 | 13.84 | 1.906
2015-03-06 18:00 | 0.03 | 5.79 | 38 | 0 | 13.84 | 1.901
2015-03-06 19:00 | 0.02 | 5.8 | 39 | 0 | 13.88 | 1.899
2015-03-06 20:00 | 0.02 | 5.79 | 39 | 0 | 13.89 | 1.898
2015-03-06 21:00 | 0.02 | 5.77 | 39 | 0 | 13.88 | 1.898
2015-03-06 22:00 | 0.02 | 5.75 | 39 | 0 | 13.84 | 1.896
2015-03-06 23:00 | 0.01 | 5.75 | 38 | 0 | 13.83 | 1.894
2015-03-07 | 0.02 | 5.73 | 38 | 0 | 13.82 | 1.893
2015-03-07 01:00 | 0.01 | 5.72 | 38 | 0 | 13.85 | 1.891
2015-03-07 02:00 | 0.01 | 5.73 | 38 | 0 | 13.89 | 1.89
2015-03-07 03:00 | 0.02 | 5.72 | 38 | 0 | 13.9 | 1.89
2015-03-07 04:00 | 0.01 | 5.72 | 39 | 0 | 13.87 | 1.889
2015-03-07 05:00 | 0.01 | 5.71 | 39 | 0 | 13.83 | 1.889
2015-03-07 06:00 | 0.02 | 5.72 | 38 | 0 | 13.83 | 1.889
2015-03-07 07:00 | 0.01 | 5.73 | 38 | 0 | 13.82 | 1.887
2015-03-07 08:00 | 0.02 | 5.73 | 38 | 0 | 13.82 | 1.89
2015-03-07 09:00 | 0.01 | 5.72 | 38 | 0 | 13.82 | 1.891
2015-03-07 10:00 | 0.02 | 5.72 | 38 | 0 | 13.83 | 1.906
2015-03-07 11:00 | 0.02 | 5.72 | 38 | 0 | 13.82 | 1.907
2015-03-07 12:00 | 0.02 | 5.72 | 37 | 0 | 13.86 | 1.916
2015-03-07 13:00 | 0.02 | 5.72 | 37 | 0 | 13.88 | 1.909
2015-03-07 14:00 | 0.02 | 5.75 | 37 | 0 | 13.89 | 1.897
2015-03-07 15:00 | 0.02 | 5.75 | 37 | 0 | 13.85 | 1.896
2015-03-07 16:00 | 0.02 | 5.78 | 37 | 0 | 13.83 | 1.893
2015-03-07 17:00 | 0.03 | 5.79 | 37 | 0 | 13.81 | 1.893
2015-03-07 18:00 | 0.03 | 5.8 | 37 | 0 | 13.8 | 1.893
2015-03-07 19:00 | 0.02 | 5.79 | 37 | 0 | 13.81 | 1.892
2015-03-07 20:00 | 0.02 | 5.78 | 38 | 0 | 13.79 | 1.892
2015-03-07 21:00 | 0.02 | 5.76 | 37 | 0 | 13.76 | 1.893
2015-03-07 22:00 | 0.02 | 5.76 | 38 | 0 | 13.74 | 1.893
2015-03-07 23:00 | 0.02 | 5.74 | 38 | 0 | 13.76 | 1.892
2015-03-08 | 0.02 | 5.74 | 38 | 0 | 13.71 | 1.891
2015-03-08 01:00 | 0.02 | 5.73 | 38 | 0 | 13.77 | 1.89
2015-03-08 02:00 | 0.01 | 5.72 | 38 | 0 | 13.72 | 1.889
2015-03-08 03:00 | 0.02 | 5.72 | 38 | 0 | 13.74 | 1.889
2015-03-08 04:00 | 0.01 | 5.72 | 38 | 0 | 13.74 | 1.886
2015-03-08 05:00 | 0.02 | 5.71 | 38 | 0 | 13.74 | 1.882
2015-03-08 06:00 | 0.02 | 5.73 | 39 | 0 | 13.72 | 1.882
2015-03-08 07:00 | 0.02 | 5.73 | 38 | 0 | 13.73 | 1.879
2015-03-08 08:00 | 0.02 | 5.74 | 39 | 0 | 13.77 | 1.881
2015-03-08 09:00 | 0.02 | 5.73 | 38 | 0 | 13.76 | 1.882
2015-03-08 10:00 | 0.02 | 5.73 | 38 | 0 | 13.8 | 1.888
2015-03-08 11:00 | 0.02 | 5.73 | 38 | 0 | 13.81 | 1.883
2015-03-08 12:00 | 0.02 | 5.75 | 38 | 0 | 13.83 | 1.881
2015-03-08 13:00 | 0.03 | 5.77 | 37 | 0 | 13.85 | 1.881
2015-03-08 14:00 | 0.03 | 5.79 | 38 | 0 | 13.82 | 1.881
2015-03-08 15:00 | 0.04 | 5.8 | 37 | 0 | 13.85 | 1.882
2015-03-08 16:00 | 0.05 | 5.8 | 37 | 0 | 13.86 | 1.88
2015-03-08 17:00 | 0.04 | 5.81 | 37 | 0 | 13.86 | 1.88
2015-03-08 18:00 | 0.04 | 5.82 | 37 | 0 | 13.84 | 1.879
2015-03-08 19:00 | 0.03 | 5.82 | 38 | 0 | 13.82 | 1.878
2015-03-08 20:00 | 0.03 | 5.8 | 37 | 0 | 13.84 | 1.878
2015-03-08 21:00 | 0.03 | 5.78 | 38 | 0 | 13.85 | 1.882
2015-03-08 22:00 | 0.02 | 5.77 | 39 | 0 | 13.8
2015-03-08 23:00 | 0.02 | 5.77 | 39 | 0 | 13.77
2015-03-09 | 0.02 | 5.74 | 38 | 0 | 13.79
2015-03-09 01:00 | 0.02 | 5.75 | 38 | 0 | 13.74
2015-03-09 02:00 | 0.02 | 5.74 | 38 | 0 | 13.73
2015-03-09 03:00 | 0.02 | 5.74 | 38 | 0 | 13.78
2015-03-09 04:00 | 0.02 | 5.75 | 39 | 0 | 13.79
2015-03-09 05:00 | 0.01 | 5.74 | 38 | 0 | 13.81
2015-03-09 06:00 | 0.02 | 5.74 | 39 | 0 | 13.8
2015-03-09 07:00 | 0.01 | 5.74 | 39 | 0 | 13.82 | 1.864
2015-03-09 08:00 | 0.02 | 5.74 | 40 | 0 | 13.83 | 1.866
2015-03-09 09:00 | 0.02 | 5.74 | 38 | 0 | 13.8 | 1.866
2015-03-09 10:00 | 0.02 | 5.73 | 38 | 0 | 13.88 | 1.885
2015-03-09 11:00 | 0.02 | 5.75 | 38 | 0 | 13.86 | 1.885
2015-03-09 12:00 | 0.02 | 5.75 | 37 | 0 | 13.88 | 1.872
2015-03-09 13:00 | 0.02 | 5.76 | 38 | 0 | 13.89 | 1.869
2015-03-09 14:00 | 0.02 | 5.79 | 37 | 0 | 13.86 | 1.869
2015-03-09 15:00 | 0.02 | 5.8 | 38 | 0 | 13.93 | 1.869
2015-03-09 16:00 | 0.03 | 5.82 | 38 | 0 | 13.85 | 1.871
2015-03-09 17:00 | 0.03 | 5.8 | 37 | 0 | 13.84 | 1.872
2015-03-09 18:00 | 0.04 | 5.8 | 37 | 0 | 13.85 | 1.871
2015-03-09 19:00 | 0.03 | 5.8 | 37 | 0 | 13.88 | 1.871
2015-03-09 20:00 | 0.03 | 5.79 | 38 | 0 | 13.88 | 1.87
2015-03-09 21:00 | 0.02 | 5.79 | 38 | 0 | 13.82 | 1.87
2015-03-09 22:00 | 0.02 | 5.77 | 37 | 0 | 13.72 | 1.868
2015-03-09 23:00 | 0.02 | 5.77 | 37 | 0 | 13.8 | 1.867
2015-03-10 | 0.02 | 5.75 | 38 | 0 | 13.77 | 1.864
2015-03-10 01:00 | 0.02 | 5.75 | 39 | 0 | 13.79 | 1.864
2015-03-10 02:00 | 0.02 | 5.73 | 39 | 0 | 13.78 | 1.861
2015-03-10 03:00 | 0.02 | 5.74 | 39 | 0 | 13.75 | 1.861
2015-03-10 04:00 | 0.01 | 5.92 | 39 | 0 | 13.76 | 1.859
2015-03-10 05:00 | 0.02 | 5.96 | 39 | 0 | 13.81 | 1.858
2015-03-10 06:00 | 0.01 | 5.97 | 38 | 0 | 13.78 | 1.858
2015-03-10 07:00 | 0.02 | 5.76 | 38 | 0 | 13.79 | 1.858
2015-03-10 08:00 | 0.02 | 5.76 | 38 | 0 | 13.8 | 1.861
2015-03-10 09:00 | 0.01 | 6.02 | 38 | 0 | 13.79 | 1.861
2015-03-10 10:00 | 0.02 | 5.94 | 37 | 0 | 13.86 | 1.88
2015-03-10 11:00 | 0.02 | 5.77 | 37 | 0 | 13.87 | 1.87
2015-03-10 12:00 | 0.02 | 5.76 | 37 | 0 | 13.89 | 1.861
2015-03-10 13:00 | 0.03 | 5.78 | 37 | 0 | 13.86 | 1.863
2015-03-10 14:00 | 0.03 | 5.79 | 37 | 0 | 13.88 | 1.864
2015-03-10 15:00 | 0.05 | 5.81 | 38 | 0 | 13.88 | 1.862
2015-03-10 16:00 | 0.07 | 5.83 | 37 | 0 | 13.88 | 1.861
2015-03-10 17:00 | 0.07 | 5.83 | 37 | 0 | 13.84 | 1.86
2015-03-10 18:00 | 0.08 | 5.85 | 38 | 0 | 13.84 | 1.86
2015-03-10 19:00 | 0.07 | 5.84 | 38 | 0 | 13.78 | 1.858
2015-03-10 20:00 | 0.06 | 5.84 | 38 | 0 | 13.84 | 1.858
2015-03-10 21:00 | 0.04 | 5.82 | 39 | 0 | 13.81 | 1.858
2015-03-10 22:00 | 0.03 | 5.81 | 40 | 0.2 | 13.81 | 1.858
2015-03-10 23:00 | 0.03 | 5.78 | 39 | 0 | 13.82 | 1.858
2015-03-11 | 0.03 | 5.78 | 39 | 0 | 13.78 | 1.858
2015-03-11 01:00 | 0.03 | 5.76 | 38 | 0 | 13.78 | 1.857
2015-03-11 02:00 | 0.02 | 5.76 | 39 | 0 | 13.74 | 1.857
2015-03-11 03:00 | 0.02 | 5.76 | 39 | 0 | 13.73 | 1.857
2015-03-11 04:00 | 0.02 | 5.76 | 39 | 0 | 13.72 | 1.857
2015-03-11 05:00 | 0.02 | 5.75 | 39 | 0 | 13.74 | 1.858
2015-03-11 06:00 | 0.03 | 5.75 | 39 | 0 | 13.73 | 1.858
2015-03-11 07:00 | 0.03 | 5.76 | 39 | 0 | 13.69 | 1.857
2015-03-11 08:00 | 0.03 | 5.76 | 39 | 0 | 13.7 | 1.858
2015-03-11 09:00 | 0.03 | 5.76 | 40 | 0 | 13.7 | 1.857
2015-03-11 10:00 | 0.04 | 5.76 | 39 | 0 | 13.68 | 1.858
2015-03-11 11:00 | 0.04 | 5.77 | 39 | 0 | 13.68 | 1.858
2015-03-11 12:00 | 0.05 | 5.79 | 39 | 0 | 13.7 | 1.858
2015-03-11 13:00 | 0.06 | 5.79 | 39 | 0 | 13.68 | 1.857
2015-03-11 14:00 | 0.08 | 5.84 | 42 | 0 | 13.76 | 1.86
2015-03-11 15:00 | 0.09 | 5.89 | 43 | 0 | 13.71 | 1.858
2015-03-11 16:00 | 0.1 | 5.92 | 44 | 0 | 13.7 | 1.856
2015-03-11 17:00 | 0.1 | 5.95 | 45 | 0 | 13.66 | 1.858
2015-03-11 18:00 | 0.1 | 5.97 | 46 | 0 | 13.65 | 1.86
2015-03-11 19:00 | 0.09 | 5.99 | 47 | 0 | 13.61 | 1.86
2015-03-11 20:00 | 0.08 | 6.08 | 51 | 0 | 13.56 | 1.861
2015-03-11 21:00 | 0.06 | 6.07 | 56 | 0.1 | 13.55 | 1.862
2015-03-11 22:00 | 0.05 | 6.05 | 58 | 0.2 | 13.55 | 1.863
2015-03-11 23:00 | 0.04 | 6.01 | 59 | 0.6 | 13.55 | 1.862
2015-03-12 | 0.03 | 5.99 | 60 | 0.6 | 13.53 | 1.863
2015-03-12 01:00 | 0.03 | 5.97 | 61 | 0.6 | 13.54 | 1.866
2015-03-12 02:00 | 0.02 | 5.94 | 60 | 0.4 | 13.52 | 1.865
2015-03-12 03:00 | 0.02 | 5.94 | 60 | 0.1 | 13.54 | 1.865
2015-03-12 04:00 | 0.02 | 5.92 | 60 | 0.2 | 13.54 | 1.865
2015-03-12 05:00 | 0.02 | 5.91 | 60 | 0 | 13.57 | 1.867
2015-03-12 06:00 | 0.02 | 5.91 | 60 | 0.2 | 13.51 | 1.867
2015-03-12 07:00 | 0.02 | 5.9 | 58 | 0.1 | 13.59 | 1.875
2015-03-12 08:00 | 0.01 | 5.9 | 58 | 0 | 13.57 | 1.881
2015-03-12 09:00 | 0.02 | 5.91 | 57 | 0 | 13.6 | 1.88
2015-03-12 10:00 | 0.04 | 5.94 | 57 | 0 | 13.6 | 1.888
2015-03-12 11:00 | 0.04 | 5.97 | 56 | 0 | 13.66 | 1.883
2015-03-12 12:00 | 0.05 | 6.01 | 57 | 0 | 13.72 | 1.883
2015-03-12 13:00 | 0.06 | 6.07 | 57 | 0 | 13.75 | 1.883
2015-03-12 14:00 | 0.07 | 6.08 | 58 | 0 | 13.76 | 1.885
2015-03-12 15:00 | 0.08 | 6.09 | 57 | 0 | 13.76 | 1.885
2015-03-12 16:00 | 0.09 | 6.09 | 59 | 0 | 13.76 | 1.887
2015-03-12 17:00 | 0.09 | 6.08 | 58 | 0 | 13.8 | 1.886
2015-03-12 18:00 | 0.07 | 6.06 | 59 | 0 | 13.8 | 1.882
2015-03-12 19:00 | 0.05 | 6.04 | 61 | 0 | 13.76 | 1.877
2015-03-12 20:00 | 0.04 | 6.03 | 61 | 0 | 13.84 | 1.878
2015-03-12 21:00 | 0.03 | 5.99 | 61 | 0 | 13.78 | 1.879
2015-03-12 22:00 | 0.02 | 5.97 | 61 | 0 | 13.8 | 1.882
2015-03-12 23:00 | 0.02 | 5.93 | 62 | 0 | 13.78 | 1.881
2015-03-13 | 0.02 | 5.92 | 60 | 0 | 13.82 | 1.878
2015-03-13 01:00 | 0.02 | 5.9 | 61 | 0 | 13.81 | 1.879
2015-03-13 02:00 | 0.02 | 5.89 | 61 | 0.2 | 13.81 | 1.881
2015-03-13 03:00 | 0.01 | 5.88 | 62 | 0 | 13.88 | 1.881
2015-03-13 04:00 | 0.02 | 5.87 | 61 | 0 | 13.84 | 1.883
2015-03-13 05:00 | 0.02 | 5.88 | 61 | 0 | 13.82 | 1.881
2015-03-13 06:00 | 0.01 | 5.99 | 60 | 0 | 13.85 | 1.881
2015-03-13 07:00 | 0.01 | 6 | 60 | 0 | 13.85 | 1.885
2015-03-13 08:00 | 0.02 | 6.01 | 59 | 0 | 13.92 | 1.892
2015-03-13 09:00 | 0.02 | 5.9 | 59 | 0 | 13.88 | 1.891
2015-03-13 10:00 | 0.03 | 5.9 | 59 | 0 | 13.95 | 1.913
2015-03-13 11:00 | 0.04 | 5.95 | 58 | 0 | 13.96 | 1.928
2015-03-13 12:00 | 0.05 | 5.99 | 57 | 0 | 13.95 | 1.942
2015-03-13 13:00 | 0.05 | 6 | 55 | 0 | 13.96 | 1.925
2015-03-13 14:00 | 0.06 | 6.01 | 53 | 0 | 13.96 | 1.91
2015-03-13 15:00 | 0.06 | 6.02 | 54 | 0 | 13.96 | 1.91
2015-03-13 16:00 | 0.05 | 6.04 | 53 | 0 | 13.93 | 1.906
2015-03-13 17:00 | 0.06 | 6.02 | 53 | 0 | 13.93 | 1.904
2015-03-13 18:00 | 0.05 | 6 | 53 | 0 | 13.91 | 1.901
2015-03-13 19:00 | 0.04 | 5.99 | 54 | 0 | 13.86 | 1.9
2015-03-13 20:00 | 0.03 | 5.96 | 54 | 0 | 13.88 | 1.9
2015-03-13 21:00 | 0.02 | 5.92 | 53 | 0 | 13.87 | 1.899
2015-03-13 22:00 | 0.02 | 5.9 | 53 | 0 | 13.83 | 1.895
2015-03-13 23:00 | 0.02 | 5.88 | 53 | 0 | 13.82 | 1.893
2015-03-14 | 0.01 | 5.84 | 52 | 0 | 13.81 | 1.892
2015-03-14 01:00 | 0.02 | 5.84 | 52 | 0 | 13.81 | 1.891
2015-03-14 02:00 | 0.02 | 5.82 | 52 | 0 | 13.81 | 1.891
2015-03-14 03:00 | 0.01 | 5.82 | 51 | 0 | 13.85 | 1.89
2015-03-14 04:00 | 0.02 | 5.82 | 51 | 0 | 13.81 | 1.89
2015-03-14 05:00 | 0.01 | 6.09 | 51 | 0 | 13.83 | 1.888
2015-03-14 06:00 | 0.01 | 6.14 | 51 | 0 | 13.82 | 1.889
2015-03-14 07:00 | 0.01 | 6.15 | 51 | 0 | 13.84 | 1.89
2015-03-14 08:00 | 0.02 | 6.18 | 51 | 0 | 13.89 | 1.893
2015-03-14 09:00 | 0.02 | 6.16 | 51 | 0 | 13.89 | 1.895
2015-03-14 10:00 | 0.04 | 6.06 | 50 | 0 | 13.94 | 1.919
2015-03-14 11:00 | 0.04 | 6.03 | 50 | 0 | 13.97 | 1.936
2015-03-14 12:00 | 0.05 | 6 | 49 | 0 | 13.92 | 1.929
2015-03-14 13:00 | 0.05 | 6 | 48 | 0 | 13.94 | 1.909
2015-03-14 14:00 | 0.05 | 5.98 | 49 | 0 | 13.92 | 1.903
2015-03-14 15:00 | 0.05 | 6 | 49 | 0 | 13.95 | 1.903
2015-03-14 16:00 | 0.05 | 6 | 49 | 0 | 13.93 | 1.902
2015-03-14 17:00 | 0.05 | 6.01 | 49 | 0 | 13.93 | 1.903
2015-03-14 18:00 | 0.05 | 5.99 | 48 | 0 | 13.9 | 1.901
2015-03-14 19:00 | 0.05 | 5.96 | 48 | 0 | 13.92 | 1.901
2015-03-14 20:00 | 0.05 | 5.94 | 48 | 0 | 13.87 | 1.9
2015-03-14 21:00 | 0.04 | 5.92 | 48 | 0 | 13.87 | 1.901
2015-03-14 22:00 | 0.03 | 5.88 | 48 | 0 | 13.84 | 1.9
2015-03-14 23:00 | 0.03 | 5.86 | 47 | 0 | 13.86 | 1.899
2015-03-15 | 0.02 | 5.84 | 48 | 0 | 13.82 | 1.9
2015-03-15 01:00 | 0.02 | 5.83 | 48 | 0 | 13.81 | 1.899
2015-03-15 02:00 | 0.02 | 5.82 | 48 | 0 | 13.79 | 1.899
2015-03-15 03:00 | 0.02 | 5.81 | 47 | 0 | 13.75 | 1.899
2015-03-15 04:00 | 0.02 | 5.81 | 47 | 0 | 13.77 | 1.898
2015-03-15 05:00 | 0.02 | 5.8 | 47 | 0 | 13.78 | 1.904
2015-03-15 06:00 | 0.02 | 5.81 | 47 | 0 | 13.78 | 1.906
2015-03-15 07:00 | 0.02 | 5.79 | 46 | 0 | 13.74 | 1.91
2015-03-15 08:00 | 0.01 | 5.79 | 46 | 0 | 13.78 | 1.908
2015-03-15 09:00 | 0.01 | 5.78 | 46 | 0 | 13.74 | 1.908
2015-03-15 10:00 | 0.01 | 5.8 | 46 | 0 | 13.72 | 1.904
2015-03-15 11:00 | 0.02 | 5.8 | 46 | 0 | 13.69 | 1.908
2015-03-15 12:00 | 0.01 | 5.81 | 46 | 0 | 13.68 | 1.908
2015-03-15 13:00 | 0.01 | 5.81 | 46 | 0 | 13.68 | 1.91
2015-03-15 14:00 | 0.02 | 5.82 | 47 | 0 | 13.69 | 1.912
2015-03-15 15:00 | 0.02 | 5.83 | 47 | 0 | 13.69 | 1.911
2015-03-15 16:00 | 0.01 | 5.85 | 46 | 0 | 13.66 | 1.912
2015-03-15 17:00 | 0.01 | 5.85 | 47 | 0 | 13.66 | 1.912
2015-03-15 18:00 | 0.02 | 5.86 | 46 | 0 | 13.72 | 1.911
2015-03-15 19:00 | 0.02 | 5.86 | 47 | 0 | 13.7 | 1.913
2015-03-15 20:00 | 0.02 | 5.84 | 47 | 0 | 13.67 | 1.911
2015-03-15 21:00 | 0.02 | 5.84 | 46 | 0 | 13.65 | 1.912
2015-03-15 22:00 | 0.02 | 5.82 | 46 | 0 | 13.67 | 1.912
2015-03-15 23:00 | 0.01 | 5.81 | 46 | 0 | 13.66 | 1.909
2015-03-16 | 0.02 | 5.81 | 46 | 0 | 13.65 | 1.911
2015-03-16 01:00 | 0.01 | 5.81 | 46 | 0 | 13.68 | 1.909
2015-03-16 02:00 | 0.01 | 5.8 | 45 | 0 | 13.63 | 1.91
2015-03-16 03:00 | 0.02 | 5.81 | 45 | 0 | 13.61 | 1.909
2015-03-16 04:00 | 0.01 | 5.8 | 46 | 0 | 13.62 | 1.906
2015-03-16 05:00 | 0.02 | 5.8 | 46 | 0 | 13.62 | 1.904
2015-03-16 06:00 | 0.01 | 5.8 | 48 | 0 | 13.64 | 1.904
2015-03-16 07:00 | 0.01 | 5.8 | 46 | 0 | 13.66 | 1.904
2015-03-16 08:00 | 0.02 | 5.79 | 45 | 0 | 13.69 | 1.905
2015-03-16 09:00 | 0.02 | 5.8 | 45 | 0 | 13.66 | 1.905
2015-03-16 10:00 | 0.01 | 5.8 | 45 | 0 | 13.69 | 1.907
2015-03-16 11:00 | 0.01 | 5.79 | 44 | 0 | 13.72 | 1.91
2015-03-16 12:00 | 0.02 | 5.82 | 45 | 0 | 13.73 | 1.908
2015-03-16 13:00 | 0.02 | 5.83 | 44 | 0 | 13.77 | 1.906
2015-03-16 14:00 | 0.02 | 5.85 | 44 | 0 | 13.78 | 1.907
2015-03-16 15:00 | 0.02 | 5.88 | 44 | 0 | 13.79 | 1.907
2015-03-16 16:00 | 0.02 | 5.89 | 44 | 0 | 13.8 | 1.907
2015-03-16 17:00 | 0.02 | 5.88 | 44 | 0 | 13.79 | 1.905
2015-03-16 18:00 | 0.02 | 5.9 | 44 | 0 | 13.82 | 1.903
2015-03-16 19:00 | 0.02 | 5.9 | 44 | 0 | 13.82 | 1.901
2015-03-16 20:00 | 0.02 | 5.88 | 44 | 0 | 13.82 | 1.9
2015-03-16 21:00 | 0.01 | 5.87 | 44 | 0 | 13.85 | 1.9
2015-03-16 22:00 | 0.01 | 5.85 | 44 | 0 | 13.73 | 1.898
2015-03-16 23:00 | 0.02 | 5.83 | 45 | 0 | 13.72 | 1.897
2015-03-17 | 0.02 | 5.91 | 44 | 0 | 13.69 | 1.896
2015-03-17 01:00 | 0.01 | 5.99 | 44 | 0 | 13.68 | 1.895
2015-03-17 02:00 | 0.02 | 6.01 | 45 | 0 | 13.72 | 1.893
2015-03-17 03:00 | 0.02 | 5.99 | 44 | 0 | 13.67 | 1.893
2015-03-17 04:00 | 0.01 | 5.82 | 45 | 0 | 13.69 | 1.891
2015-03-17 05:00 | 0.02 | 5.82 | 45 | 0 | 13.67 | 1.891
2015-03-17 06:00 | 0.02 | 5.83 | 44 | 0 | 13.7 | 1.89
2015-03-17 07:00 | 0.01 | 5.82 | 44 | 0 | 13.71 | 1.891
2015-03-17 08:00 | 0.02 | 6.1 | 44 | 0 | 13.72 | 1.896
2015-03-17 09:00 | 0.02 | 5.84 | 45 | 0 | 13.67 | 1.897
2015-03-17 10:00 | 0.02 | 5.82 | 44 | 0 | 13.67 | 1.916
2015-03-17 11:00 | 0.02 | 5.83 | 44 | 0 | 13.69 | 1.92
2015-03-17 12:00 | 0.02 | 5.83 | 43 | 0 | 13.68 | 1.922
2015-03-17 13:00 | 0.02 | 5.85 | 43 | 0 | 13.7 | 1.91
2015-03-17 14:00 | 0.02 | 5.87 | 43 | 0 | 13.73 | 1.906
2015-03-17 15:00 | 0.02 | 5.88 | 43 | 0 | 13.72 | 1.906
2015-03-17 16:00 | 0.03 | 5.89 | 43 | 0 | 13.69 | 1.905
2015-03-17 17:00 | 0.03 | 5.89 | 43 | 0 | 13.66 | 1.904
2015-03-17 18:00 | 0.04 | 5.91 | 42 | 0 | 13.71 | 1.905
2015-03-17 19:00 | 0.04 | 5.9 | 43 | 0 | 13.68 | 1.905
2015-03-17 20:00 | 0.03 | 5.87 | 43 | 0 | 13.69 | 1.904
2015-03-17 21:00 | 0.02 | 5.85 | 43 | 0 | 13.6 | 1.904
2015-03-17 22:00 | 0.02 | 5.83 | 43 | 0 | 13.61 | 1.906
2015-03-17 23:00 | 0.02 | 5.81 | 44 | 0 | 13.54 | 1.904
2015-03-18 | 0.02 | 5.79 | 43 | 0 | 13.57 | 1.904
2015-03-18 01:00 | 0.02 | 5.79 | 43 | 0 | 13.5 | 1.905
2015-03-18 02:00 | 0.02 | 5.81 | 44 | 0 | 13.5 | 1.904
2015-03-18 03:00 | 0.02 | 5.92 | 43 | 0 | 13.49 | 1.905
2015-03-18 04:00 | 0.02 | 5.93 | 44 | 0 | 13.48 | 1.908
2015-03-18 05:00 | 0.02 | 5.79 | 43 | 0 | 13.51 | 1.915
2015-03-18 06:00 | 0.02 | 5.82 | 43 | 0 | 13.48 | 1.915
2015-03-18 07:00 | 0.01 | 5.78 | 44 | 0 | 13.51 | 1.914
2015-03-18 08:00 | 0.02 | 5.77 | 43 | 0 | 13.5 | 1.915
2015-03-18 09:00 | 0.01 | 5.88 | 43 | 0 | 13.47 | 1.914
2015-03-18 10:00 | 0.01 | 5.79 | 43 | 0 | 13.46 | 1.915
2015-03-18 11:00 | 0.01 | 5.79 | 43 | 0 | 13.52 | 1.916
2015-03-18 12:00 | 0.01 | 5.8 | 43 | 0 | 13.54 | 1.915
2015-03-18 13:00 | 0.02 | 5.83 | 43 | 0 | 13.53 | 1.911
2015-03-18 14:00 | 0.02 | 5.84 | 43 | 1.1 | 13.59 | 1.912
2015-03-18 15:00 | 0.02 | 5.86 | 43 | 0 | 13.6 | 1.91
2015-03-18 16:00 | 0.02 | 5.88 | 43 | 0 | 13.63 | 1.909
2015-03-18 17:00 | 0.02 | 5.87 | 43 | 0 | 13.64 | 1.911
2015-03-18 18:00 | 0.02 | 5.87 | 43 | 0 | 13.65 | 1.912
2015-03-18 19:00 | 0.02 | 5.87 | 43 | 0 | 13.64 | 1.911
2015-03-18 20:00 | 0.01 | 5.85 | 42 | 0 | 13.63 | 1.909
2015-03-18 21:00 | 0.02 | 5.83 | 42 | 0 | 13.7 | 1.911
2015-03-18 22:00 | 0.01 | 5.82 | 43 | 0.1 | 13.62 | 1.911
2015-03-18 23:00 | 0.01 | 5.8 | 43 | 0 | 13.62 | 1.908
2015-03-19 | 0.02 | 5.79 | 43 | 0 | 13.62 | 1.907
2015-03-19 01:00 | 0.01 | 5.77 | 43 | 0 | 13.56 | 1.907
2015-03-19 02:00 | 0.01 | 5.78 | 43 | 0 | 13.6 | 1.907
2015-03-19 03:00 | 0.01 | 5.78 | 43 | 0 | 13.61 | 1.908
2015-03-19 04:00 | 0.02 | 5.77 | 43 | 0 | 13.56 | 1.906
2015-03-19 05:00 | 0.01 | 5.77 | 43 | 0 | 13.63 | 1.905
2015-03-19 06:00 | 0.01 | 5.78 | 47 | 0 | 13.63 | 1.905
2015-03-19 07:00 | 0.02 | 5.77 | 43 | 0 | 13.59 | 1.907
2015-03-19 08:00 | 0.02 | 5.77 | 42 | 0 | 13.65 | 1.909
2015-03-19 09:00 | 0.01 | 5.77 | 43 | 0 | 13.64 | 1.908
2015-03-19 10:00 | 0.01 | 5.77 | 43 | 0 | 13.64 | 1.923
2015-03-19 11:00 | 0.02 | 5.79 | 43 | 0 | 13.65 | 1.922
2015-03-19 12:00 | 0.02 | 5.79 | 42 | 0 | 13.67 | 1.915
2015-03-19 13:00 | 0.01 | 5.83 | 42 | 0 | 13.68 | 1.909
2015-03-19 14:00 | 0.01 | 5.85 | 42 | 0 | 13.7 | 1.91
2015-03-19 15:00 | 0.02 | 5.87 | 41 | 0 | 13.68 | 1.91
2015-03-19 16:00 | 0.03 | 5.88 | 42 | 0 | 13.66 | 1.907
2015-03-19 17:00 | 0.04 | 5.89 | 42 | 0 | 13.7 | 1.906
2015-03-19 18:00 | 0.04 | 5.91 | 42 | 0 | 13.72 | 1.902
2015-03-19 19:00 | 0.04 | 5.9 | 42 | 0 | 13.7 | 1.899
2015-03-19 20:00 | 0.03 | 5.87 | 43 | 0 | 13.74 | 1.9
2015-03-19 21:00 | 0.02 | 5.85 | 43 | 0 | 13.67 | 1.9
2015-03-19 22:00 | 0.02 | 5.82 | 42 | 0 | 13.66 | 1.9
2015-03-19 23:00 | 0.01 | 5.8 | 42 | 0 | 13.71 | 1.899
2015-03-20 | 0.01 | 5.78 | 43 | 0 | 13.7 | 1.899
2015-03-20 01:00 | 0.01 | 5.77 | 43 | 0 | 13.68 | 1.897
2015-03-20 02:00 | 0.02 | 5.77 | 43 | 0 | 13.72 | 1.896
2015-03-20 03:00 | 0.01 | 5.77 | 43 | 0 | 13.7 | 1.896
2015-03-20 04:00 | 0.01 | 5.76 | 42 | 0 | 13.66 | 1.893
2015-03-20 05:00 | 0.01 | 5.76 | 42 | 0 | 13.67 | 1.891
2015-03-20 06:00 | 0.01 | 5.76 | 42 | 0 | 13.7 | 1.89
2015-03-20 07:00 | 0.02 | 5.91 | 42 | 0 | 13.67 | 1.891
2015-03-20 08:00 | 0.01 | 5.94 | 43 | 0 | 13.74 | 1.896
2015-03-20 09:00 | 0.02 | 5.93 | 42 | 0 | 13.74 | 1.897
2015-03-20 10:00 | 0.01 | 5.78 | 43 | 0 | 13.73 | 1.926
2015-03-20 11:00 | 0.01 | 5.76 | 42 | 0 | 13.74 | 1.927
2015-03-20 12:00 | 0.02 | 5.79 | 41 | 0 | 13.75 | 1.909
2015-03-20 13:00 | 0.02 | 5.8 | 41 | 0 | 13.73 | 1.903
2015-03-20 14:00 | 0.02 | 5.84 | 41 | 0 | 13.71 | 1.904
2015-03-20 15:00 | 0.04 | 5.85 | 41 | 0 | 13.75 | 1.904
2015-03-20 16:00 | 0.06 | 5.87 | 41 | 0 | 13.79 | 1.904
2015-03-20 17:00 | 0.08 | 5.87 | 41 | 0 | 13.76 | 1.903
2015-03-20 18:00 | 0.08 | 5.88 | 42 | 0 | 13.8 | 1.903
2015-03-20 19:00 | 0.07 | 5.88 | 42 | 0 | 13.81 | 1.901
2015-03-20 20:00 | 0.05 | 5.86 | 42 | 0 | 13.8 | 1.899
2015-03-20 21:00 | 0.04 | 5.84 | 43 | 0 | 13.72 | 1.899
2015-03-20 22:00 | 0.03 | 5.81 | 43 | 0 | 13.81 | 1.897
2015-03-20 23:00 | 0.02 | 5.79 | 43 | 0 | 13.81 | 1.896
2015-03-21 | 0.02 | 5.77 | 43 | 0 | 13.71 | 1.895
2015-03-21 01:00 | 0.01 | 5.77 | 42 | 0 | 13.79 | 1.895
2015-03-21 02:00 | 0.02 | 5.76 | 43 | 0 | 13.76 | 1.893
2015-03-21 03:00 | 0.02 | 5.75 | 43 | 0 | 13.75 | 1.894
2015-03-21 04:00 | 0.01 | 5.75 | 42 | 0 | 13.75 | 1.887
2015-03-21 05:00 | 0.02 | 5.75 | 43 | 0 | 13.77 | 1.887
2015-03-21 06:00 | 0.01 | 5.76 | 43 | 0 | 13.73 | 1.887
2015-03-21 07:00 | 0.01 | 5.75 | 43 | 0 | 13.72 | 1.888
2015-03-21 08:00 | 0.02 | 5.75 | 43 | 0 | 13.76 | 1.894
2015-03-21 09:00 | 0.02 | 5.75 | 43 | 0 | 13.77 | 1.897
2015-03-21 10:00 | 0.02 | 5.75 | 42 | 0 | 13.79 | 1.908
2015-03-21 11:00 | 0.02 | 5.76 | 42 | 0 | 13.8 | 1.897
2015-03-21 12:00 | 0.02 | 5.77 | 42 | 0 | 13.82 | 1.893
2015-03-21 13:00 | 0.02 | 5.8 | 42 | 0 | 13.85 | 1.893
2015-03-21 14:00 | 0.04 | 5.82 | 42 | 0 | 13.83 | 1.893
2015-03-21 15:00 | 0.05 | 5.84 | 42 | 0 | 13.82 | 1.894
2015-03-21 16:00 | 0.06 | 5.85 | 43 | 0 | 13.86 | 1.893
2015-03-21 17:00 | 0.07 | 5.84 | 42 | 0 | 13.85 | 1.892
2015-03-21 18:00 | 0.07 | 5.85 | 42 | 0 | 13.83 | 1.893
2015-03-21 19:00 | 0.06 | 5.84 | 43 | 0 | 13.81 | 1.893
2015-03-21 20:00 | 0.05 | 5.82 | 41 | 0 | 13.83 | 1.893
2015-03-21 21:00 | 0.04 | 5.8 | 41 | 0 | 13.82 | 1.893
2015-03-21 22:00 | 0.03 | 5.79 | 43 | 0 | 13.77 | 1.894
2015-03-21 23:00 | 0.03 | 5.77 | 43 | 0 | 13.67 | 1.894
2015-03-22 | 0.03 | 5.76 | 43 | 0 | 13.65 | 1.895
2015-03-22 01:00 | 0.03 | 5.76 | 43 | 0 | 13.62 | 1.895
2015-03-22 02:00 | 0.03 | 5.77 | 43 | 0 | 13.61 | 1.897
2015-03-22 03:00 | 0.03 | 5.76 | 44 | 0 | 13.61 | 1.897
2015-03-22 04:00 | 0.02 | 5.77 | 44 | 0 | 13.59 | 1.897
2015-03-22 05:00 | 0.02 | 5.77 | 44 | 0 | 13.6 | 1.898
2015-03-22 06:00 | 0.01 | 5.81 | 45 | 0 | 13.57 | 1.898
2015-03-22 07:00 | 0.01 | 5.8 | 47 | 0 | 13.56 | 1.897
2015-03-22 08:00 | 0.02 | 5.79 | 49 | 0 | 13.55 | 1.897
2015-03-22 09:00 | 0.02 | 5.78 | 47 | 0 | 13.56 | 1.898
2015-03-22 10:00 | 0.02 | 5.8 | 47 | 0 | 13.58 | 1.898
2015-03-22 11:00 | 0.02 | 5.82 | 47 | 0 | 13.59 | 1.897
2015-03-22 12:00 | 0.03 | 5.82 | 46 | 0 | 13.6 | 1.895
2015-03-22 13:00 | 0.04 | 5.85 | 46 | 0 | 13.66 | 1.897
2015-03-22 14:00 | 0.04 | 5.86 | 46 | 0 | 13.68 | 1.892
2015-03-22 15:00 | 0.04 | 5.88 | 46 | 0 | 13.66 | 1.894
2015-03-22 16:00 | 0.05 | 5.9 | 46 | 0 | 13.72 | 1.894
2015-03-22 17:00 | 0.05 | 5.92 | 46 | 0 | 13.73 | 1.892
2015-03-22 18:00 | 0.06 | 5.92 | 46 | 0 | 13.74 | 1.884
2015-03-22 19:00 | 0.05 | 5.91 | 47 | 0 | 13.69 | 1.88
2015-03-22 20:00 | 0.04 | 5.9 | 46 | 0 | 13.76 | 1.886
2015-03-22 21:00 | 0.02 | 5.87 | 46 | 0 | 13.75 | 1.885
2015-03-22 22:00 | 0.02 | 5.85 | 47 | 0 | 13.73 | 1.887
2015-03-22 23:00 | 0.02 | 5.82 | 46 | 0 | 13.71 | 1.886
2015-03-23 | 0.02 | 5.8 | 46 | 0 | 13.66 | 1.883
2015-03-23 01:00 | 0.02 | 5.78 | 47 | 0 | 13.68 | 1.889
2015-03-23 02:00 | 0.02 | 5.89 | 47 | 0 | 13.68 | 1.883
2015-03-23 03:00 | 0.01 | 5.77 | 46 | 0 | 13.69 | 1.888
2015-03-23 04:00 | 0.01 | 5.77 | 47 | 0 | 13.68 | 1.882
2015-03-23 05:00 | 0.01 | 5.76 | 46 | 0 | 13.71 | 1.881
2015-03-23 06:00 | 0.01 | 5.76 | 47 | 0 | 13.7 | 1.881
2015-03-23 07:00 | 0.01 | 5.77 | 47 | 0 | 13.67 | 1.879
2015-03-23 08:00 | 0.02 | 5.76 | 46 | 0 | 13.69 | 1.877
2015-03-23 09:00 | 0.01 | 5.76 | 46 | 0 | 13.72 | 1.876
2015-03-23 10:00 | 0.02 | 5.77 | 46 | 0 | 13.69 | 1.887
2015-03-23 11:00 | 0.01 | 5.78 | 46 | 0 | 13.69 | 1.896
2015-03-23 12:00 | 0.02 | 5.81 | 47 | 0 | 13.74 | 1.891
2015-03-23 13:00 | 0.02 | 5.82 | 46 | 0 | 13.78 | 1.886
2015-03-23 14:00 | 0.02 | 5.84 | 46 | 0 | 13.76 | 1.884
2015-03-23 15:00 | 0.02 | 5.85 | 44 | 0 | 13.79 | 1.884
2015-03-23 16:00 | 0.03 | 5.91 | 44 | 0 | 13.74 | 1.882
2015-03-23 17:00 | 0.04 | 5.92 | 45 | 0 | 13.82 | 1.881
2015-03-23 18:00 | 0.04 | 5.89 | 44 | 0 | 13.82 | 1.875
2015-03-23 19:00 | 0.04 | 5.89 | 45 | 0 | 13.83 | 1.872
2015-03-23 20:00 | 0.02 | 5.88 | 45 | 0 | 13.8 | 1.87
2015-03-23 21:00 | 0.02 | 5.85 | 44 | 0 | 13.75 | 1.871
2015-03-23 22:00 | 0.02 | 5.83 | 45 | 0 | 13.77 | 1.868
2015-03-23 23:00 | 0.01 | 5.82 | 46 | 0 | 13.74 | 1.866
2015-03-24 | 0.02 | 5.79 | 46 | 0 | 13.76 | 1.865
2015-03-24 01:00 | 0.02 | 5.79 | 45 | 0 | 13.73 | 1.864
2015-03-24 02:00 | 0.01 | 5.77 | 45 | 0 | 13.7 | 1.863
2015-03-24 03:00 | 0.01 | 5.76 | 44 | 0 | 13.74 | 1.863
2015-03-24 04:00 | 0.01 | 5.76 | 45 | 0 | 13.7 | 1.862
2015-03-24 05:00 | 0.01 | 5.77 | 46 | 0 | 13.76 | 1.86
2015-03-24 06:00 | 0.01 | 5.76 | 45 | 0 | 13.73 | 1.861
2015-03-24 07:00 | 0.01 | 5.76 | 45 | 0 | 13.73 | 1.863
2015-03-24 08:00 | 0.01 | 5.77 | 46 | 0 | 13.71 | 1.867
2015-03-24 09:00 | 0.02 | 5.77 | 45 | 0 | 13.74 | 1.871
2015-03-24 10:00 | 0.02 | 5.76 | 44 | 0 | 13.74 | 1.901
2015-03-24 11:00 | 0.02 | 5.77 | 44 | 0 | 13.77 | 1.913
2015-03-24 12:00 | 0.02 | 5.76 | 44 | 0 | 13.78 | 1.889
2015-03-24 13:00 | 0.02 | 5.79 | 44 | 0 | 13.79 | 1.878
2015-03-24 14:00 | 0.02 | 5.83 | 45 | 0 | 13.78 | 1.876
2015-03-24 15:00 | 0.03 | 5.87 | 44 | 0 | 13.77 | 1.877
2015-03-24 16:00 | 0.05 | 5.88 | 44 | 0 | 13.76 | 1.877
2015-03-24 17:00 | 0.07 | 5.89 | 45 | 0 | 13.77 | 1.878
2015-03-24 18:00 | 0.08 | 5.89 | 45 | 0 | 13.78 | 1.878
2015-03-24 19:00 | 0.07 | 5.88 | 45 | 0 | 13.84 | 1.877
2015-03-24 20:00 | 0.06 | 5.87 | 46 | 0 | 13.79 | 1.875
2015-03-24 21:00 | 0.05 | 5.84 | 45 | 0 | 13.79 | 1.876
2015-03-24 22:00 | 0.04 | 5.82 | 45 | 0 | 13.81 | 1.871
2015-03-24 23:00 | 0.02 | 5.79 | 46 | 0 | 13.74 | 1.87
2015-03-25 | 0.02 | 5.78 | 46 | 0 | 13.82 | 1.888
2015-03-25 01:00 | 0.01 | 5.77 | 46 | 0 | 13.73 | 1.867
2015-03-25 02:00 | 0.01 | 5.77 | 46 | 0 | 13.77 | 1.865
2015-03-25 03:00 | 0.01 | 5.77 | 46 | 0 | 13.72 | 1.865
2015-03-25 04:00 | 0.01 | 5.76 | 46 | 0 | 13.81 | 1.86
2015-03-25 05:00 | 0.01 | 5.76 | 45 | 0 | 13.78 | 1.859
2015-03-25 06:00 | 0.02 | 5.76 | 47 | 0 | 13.8 | 1.859
2015-03-25 07:00 | 0.01 | 5.76 | 46 | 0 | 13.77 | 1.859
2015-03-25 08:00 | 0.02 | 5.76 | 45 | 0 | 13.83 | 1.866
2015-03-25 09:00 | 0.01 | 5.77 | 46 | 0 | 13.81 | 1.867
2015-03-25 10:00 | 0.02 | 5.76 | 46 | 0 | 13.89 | 1.897
2015-03-25 11:00 | 0.02 | 5.76 | 45 | 0 | 13.85 | 1.875
2015-03-25 12:00 | 0.02 | 5.78 | 44 | 0 | 13.87 | 1.871
2015-03-25 13:00 | 0.03 | 5.8 | 44 | 0 | 13.86 | 1.87
2015-03-25 14:00 | 0.06 | 5.84 | 45 | 0 | 13.86 | 1.87
2015-03-25 15:00 | 0.11 | 5.85 | 44 | 0 | 13.88 | 1.87
2015-03-25 16:00 | 0.14 | 5.86 | 45 | 0 | 13.85 | 1.868
2015-03-25 17:00 | 0.16 | 5.88 | 46 | 0 | 13.83 | 1.868
2015-03-25 18:00 | 0.17 | 5.88 | 46 | 0 | 13.85 | 1.868
2015-03-25 19:00 | 0.14 | 5.87 | 45 | 0 | 13.81 | 1.867
2015-03-25 20:00 | 0.11 | 5.87 | 47 | 0 | 13.89 | 1.867
2015-03-25 21:00 | 0.08 | 5.83 | 47 | 0 | 13.86 | 1.865
2015-03-25 22:00 | 0.05 | 5.83 | 48 | 0 | 13.83 | 1.862
2015-03-25 23:00 | 0.04 | 5.79 | 47 | 0 | 13.83 | 1.861
2015-03-26 | 0.02 | 5.79 | 49 | 0 | 13.82 | 1.861
2015-03-26 01:00 | 0.02 | 5.77 | 48 | 0 | 13.85 | 1.862
2015-03-26 02:00 | 0.02 | 5.77 | 49 | 0.7 | 13.79 | 1.862
2015-03-26 03:00 | 0.02 | 5.78 | 50 | 0.5 | 13.8 | 1.863
2015-03-26 04:00 | 0.02 | 5.76 | 49 | 0.3 | 13.8 | 1.865
2015-03-26 05:00 | 0.02 | 5.76 | 49 | 0.1 | 13.81 | 1.868
2015-03-26 06:00 | 0.02 | 5.76 | 48 | 0 | 13.76 | 1.867
2015-03-26 07:00 | 0.02 | 5.77 | 48 | 0 | 13.8 | 1.87
2015-03-26 08:00 | 0.02 | 5.75 | 48 | 0 | 13.79 | 1.867
2015-03-26 09:00 | 0.02 | 5.76 | 48 | 0 | 13.77 | 1.867
2015-03-26 10:00 | 0.02 | 5.78 | 49 | 0 | 13.79 | 1.865
2015-03-26 11:00 | 0.02 | 5.76 | 48 | 0.3 | 13.73 | 1.866
2015-03-26 12:00 | 0.04 | 5.78 | 49 | 0 | 13.74 | 1.865
2015-03-26 13:00 | 0.05 | 5.8 | 48 | 0 | 13.78 | 1.867
2015-03-26 14:00 | 0.07 | 5.8 | 48 | 0 | 13.76 | 1.867
2015-03-26 15:00 | 0.08 | 5.82 | 49 | 0 | 13.8 | 1.867
2015-03-26 16:00 | 0.09 | 5.84 | 50 | 0 | 13.8 | 1.867
2015-03-26 17:00 | 0.1 | 5.87 | 50 | 0 | 13.76 | 1.868
2015-03-26 18:00 | 0.1 | 5.88 | 53 | 0 | 13.75 | 1.872
2015-03-26 19:00 | 0.1 | 5.89 | 54 | 0 | 13.78 | 1.874
2015-03-26 20:00 | 0.09 | 5.89 | 56 | 0 | 13.72 | 1.877
2015-03-26 21:00 | 0.07 | 5.87 | 58 | 0.1 | 13.66 | 1.878
2015-03-26 22:00 | 0.06 | 5.84 | 64 | 0.3 | 13.6 | 1.885
2015-03-26 23:00 | 0.04 | 5.84 | 71 | 0.5 | 13.47 | 1.888
2015-03-27 | 0.04 | 5.83 | 78 | 1.3 | 13.43 | 1.892
2015-03-27 01:00 | 0.04 | 5.8 | 82 | 2.2 | 13.43 | 1.9
2015-03-27 02:00 | 0.03 | 5.77 | 87 | 3.6 | 13.29 | 1.905
2015-03-27 03:00 | 0.03 | 5.75 | 88 | 3.9 | 13.25 | 1.906
2015-03-27 04:00 | 0.03 | 5.71 | 86 | 3.5 | 13.14 | 1.916
2015-03-27 05:00 | 0.03 | 5.69 | 86 | 3.5 | 13.02 | 1.919
2015-03-27 06:00 | 0.03 | 5.68 | 86 | 2.5 | 12.92 | 1.92
2015-03-27 07:00 | 0.03 | 5.66 | 85 | 1.8 | 12.86 | 1.928
2015-03-27 08:00 | 0.03 | 5.65 | 82 | 1.5 | 12.81 | 1.932
2015-03-27 09:00 | 0.03 | 5.63 | 78 | 2.3 | 12.81 | 1.932
2015-03-27 10:00 | 0.03 | 5.62 | 75 | 1.6 | 12.73 | 1.942
2015-03-27 11:00 | 0.03 | 5.62 | 73 | 1.4 | 12.76 | 1.948
2015-03-27 12:00 | 0.04 | 5.63 | 72 | 1 | 12.7 | 1.954
2015-03-27 13:00 | 0.04 | 5.63 | 70 | 0.9 | 12.73 | 1.959
2015-03-27 14:00 | 0.05 | 5.63 | 69 | 1 | 12.73 | 1.963
2015-03-27 15:00 | 0.05 | 5.63 | 70 | 0.6 | 12.7 | 1.964
2015-03-27 16:00 | 0.05 | 5.63 | 67 | 0.9 | 12.75 | 1.974
2015-03-27 17:00 | 0.05 | 5.61 | 66 | 0.8 | 12.81 | 1.979
2015-03-27 18:00 | 0.04 | 5.61 | 65 | 0.7 | 12.79 | 1.986
2015-03-27 19:00 | 0.04 | 5.59 | 64 | 0.7 | 12.79 | 1.992
2015-03-27 20:00 | 0.04 | 5.58 | 63 | 0.8 | 12.84 | 1.998
2015-03-27 21:00 | 0.04 | 5.57 | 63 | 0.8 | 12.85 | 1.999
2015-03-27 22:00 | 0.03 | 5.55 | 63 | 0.9 | 12.81 | 2.011
2015-03-27 23:00 | 0.03 | 5.55 | 62 | 0.7 | 12.84 | 2.017
2015-03-28 | 0.03 | 5.55 | 60 | 1.2 | 12.88 | 2.024
2015-03-28 01:00 | 0.02 | 5.54 | 60 | 0.7 | 12.89 | 2.03
2015-03-28 02:00 | 0.03 | 5.54 | 59 | 0.6 | 12.91 | 2.037
2015-03-28 03:00 | 0.03 | 5.54 | 58 | 0.6 | 12.92 | 2.037
2015-03-28 04:00 | 0.03 | 5.54 | 57 | 0.7 | 12.97 | 2.049
2015-03-28 05:00 | 0.03 | 5.53 | 57 | 0.4 | 12.92 | 2.055
2015-03-28 06:00 | 0.03 | 5.52 | 56 | 0.5 | 12.95 | 2.056
2015-03-28 07:00 | 0.02 | 5.52 | 55 | 0.7 | 12.96 | 2.067
2015-03-28 08:00 | 0.03 | 5.53 | 54 | 0.3 | 13.01 | 2.073
2015-03-28 09:00 | 0.02 | 5.54 | 54 | 0.4 | 13.03 | 2.076
2015-03-28 10:00 | 0.03 | 5.52 | 53 | 0.6 | 12.99 | 2.086
2015-03-28 11:00 | 0.02 | 5.54 | 53 | 0.4 | 13.02 | 2.091
2015-03-28 12:00 | 0.03 | 5.54 | 53 | 0.5 | 13.01 | 2.097
2015-03-28 13:00 | 0.02 | 5.55 | 53 | 0.3 | 12.97 | 2.102
2015-03-28 14:00 | 0.02 | 5.56 | 52 | 0.4 | 13.04 | 2.107
2015-03-28 15:00 | 0.03 | 5.55 | 52 | 0.4 | 13.01 | 2.107
2015-03-28 16:00 | 0.04 | 5.55 | 53 | 0.6 | 13.01 | 2.116
2015-03-28 17:00 | 0.04 | 5.56 | 52 | 0.8 | 13 | 2.121
2015-03-28 18:00 | 0.04 | 5.55 | 53 | 0.5 | 12.95 | 2.123
2015-03-28 19:00 | 0.02 | 5.54 | 54 | 0.4 | 12.94 | 2.127
2015-03-28 20:00 | 0.02 | 5.53 | 54 | 0.5 | 12.93 | 2.13
2015-03-28 21:00 | 0.01 | 5.52 | 54 | 0.3 | 12.89 | 2.133
2015-03-28 22:00 | 0.01 | 5.54 | 54 | 0.6 | 12.88 | 2.14
2015-03-28 23:00 | 0.01 | 5.54 | 55 | 0.5 | 12.86 | 2.143
2015-03-29 | 0.01 | 5.53 | 54 | 0.5 | 12.83 | 2.143
2015-03-29 01:00 | 0.01 | 5.54 | 55 | 0.2 | 12.82 | 2.144
2015-03-29 02:00 | 0.01 | 5.54 | 55 | 0.4 | 12.8 | 2.145
2015-03-29 03:00 | 0 | 5.54 | 56 | 0.3 | 12.74 | 2.146
2015-03-29 04:00 | 0.01 | 5.54 | 57 | 0.4 | 12.81 | 2.148
2015-03-29 05:00 | 0.01 | 5.55 | 58 | 0.4 | 12.77 | 2.149
2015-03-29 06:00 | 0.01 | 5.56 | 58 | 0.3 | 12.73 | 2.15
2015-03-29 07:00 | 0.01 | 5.59 | 56 | 0.3 | 12.7 | 2.152
2015-03-29 08:00 | 0.01 | 5.59 | 56 | 0.3 | 12.8 | 2.158
2015-03-29 09:00 | 0.01 | 5.57 | 57 | 0.3 | 12.76 | 2.158
2015-03-29 10:00 | 0.01 | 5.55 | 56 | 0.2 | 12.78 | 2.158
2015-03-29 11:00 | 0.03 | 5.56 | 56 | 0.2 | 12.81 | 2.159
2015-03-29 12:00 | 0.05 | 5.58 | 57 | 0.3 | 12.82 | 2.159
2015-03-29 13:00 | 0.07 | 5.58 | 57 | 0.2 | 12.84 | 2.159
2015-03-29 14:00 | 0.09 | 5.58 | 56 | 0.3 | 12.96 | 2.158
2015-03-29 15:00 | 0.1 | 5.57 | 58 | 0.4 | 12.87 | 2.159
2015-03-29 16:00 | 0.09 | 5.55 | 58 | 0.3 | 12.92 | 2.158
2015-03-29 17:00 | 0.09 | 5.54 | 58 | 0.2 | 13.04 | 2.158
2015-03-29 18:00 | 0.07 | 5.52 | 58 | 0.1 | 12.95 | 2.157
2015-03-29 19:00 | 0.05 | 5.52 | 60 | 0.2 | 12.9 | 2.157
2015-03-29 20:00 | 0.04 | 5.49 | 58 | 0.3 | 12.92 | 2.157
2015-03-29 21:00 | 0.02 | 5.49 | 59 | 0.3 | 12.89 | 2.158
2015-03-29 22:00 | 0.01 | 5.47 | 59 | 0.2 | 12.92 | 2.158
2015-03-29 23:00 | 0.01 | 5.47 | 59 | 0.3 | 12.89 | 2.157
2015-03-30 | 0.01 | 5.49 | 60 | 0.2 | 12.92 | 2.156
2015-03-30 01:00 | 0 | 5.5 | 58 | 0.2 | 12.97 | 2.156
2015-03-30 02:00 | 0 | 5.46 | 59 | 0.2 | 12.93 | 2.156
2015-03-30 03:00 | 0 | 5.46 | 60 | 0.2 | 12.94 | 2.157
2015-03-30 04:00 | 0 | 5.45 | 60 | 0.2 | 12.95 | 2.158
2015-03-30 05:00 | 0.01 | 5.45 | 59 | 0.2 | 12.9 | 2.159
2015-03-30 06:00 | 0 | 5.47 | 59 | 0.5 | 12.89 | 2.159
2015-03-30 07:00 | 0.01 | 5.45 | 59 | 0.1 | 12.89 | 2.165
2015-03-30 08:00 | 0 | 5.62 | 59 | 0 | 12.86 | 2.172
2015-03-30 09:00 | 0.01 | 5.61 | 59 | 0.3 | 12.88 | 2.176
2015-03-30 10:00 | 0.01 | 5.51 | 59 | 0.5 | 12.86 | 2.166
2015-03-30 11:00 | 0.02 | 5.52 | 60 | 0.1 | 12.9 | 2.164
2015-03-30 12:00 | 0.06 | 5.55 | 60 | 0.3 | 12.9 | 2.163
2015-03-30 13:00 | 0.11 | 5.56 | 59 | 0.2 | 12.92 | 2.162
2015-03-30 14:00 | 0.14 | 5.56 | 59 | 0.3 | 12.97 | 2.162
2015-03-30 15:00 | 0.16 | 5.55 | 59 | 0.2 | 12.94 | 2.159
2015-03-30 16:00 | 0.15 | 5.54 | 58 | 0.3 | 12.99 | 2.159
2015-03-30 17:00 | 0.12 | 5.52 | 58 | 0.2 | 13.04 | 2.193
2015-03-30 18:00 | 0.09 | 5.51 | 59 | 0.4 | 13.07 | 2.156
2015-03-30 19:00 | 0.07 | 5.49 | 59 | 0.3 | 12.98 | 2.156
2015-03-30 20:00 | 0.06 | 5.48 | 59 | 0.4 | 12.96 | 2.155
2015-03-30 21:00 | 0.04 | 5.47 | 58 | 0.1 | 12.96 | 2.155
2015-03-30 22:00 | 0.03 | 5.46 | 59 | 0.2 | 12.94 | 2.154
2015-03-30 23:00 | 0.03 | 5.46 | 59 | 0.2 | 12.94 | 2.154
2015-03-31 | 0.03 | 5.46 | 58 | 0.1 | 12.94 | 2.154
2015-03-31 01:00 | 0.03 | 5.46 | 58 | 0.4 | 12.95 | 2.158
2015-03-31 02:00 | 0.03 | 5.46 | 58 | 0.3 | 12.94 | 2.155
2015-03-31 03:00 | 0.02 | 5.45 | 57 | 0.2 | 12.95 | 2.155
2015-03-31 04:00 | 0.02 | 5.45 | 58 | 0.2 | 12.92 | 2.156
2015-03-31 05:00 | 0.01 | 5.45 | 57 | 0.2 | 12.91 | 2.177
2015-03-31 06:00 | 0.01 | 5.45 | 56 | 0 | 12.95 | 2.156
2015-03-31 07:00 | 0.02 | 5.46 | 56 | 0.2 | 12.97 | 2.156
2015-03-31 08:00 | 0.04 | 5.46 | 57 | 0.2 | 12.94 | 2.155
2015-03-31 09:00 | 0.05 | 5.47 | 57 | 0 | 12.95 | 2.155
2015-03-31 10:00 | 0.06 | 5.48 | 56 | 0.1 | 12.99 | 2.155
2015-03-31 11:00 | 0.09 | 5.5 | 55 | 0.2 | 13.01 | 2.154
2015-03-31 12:00 | 0.11 | 5.53 | 57 | 0.2 | 13.04 | 2.154
2015-03-31 13:00 | 0.14 | 5.53 | 57 | 0.1 | 13.07 | 2.153
2015-03-31 14:00 | 0.15 | 5.53 | 57 | 0.1 | 13.07 | 2.153
2015-03-31 15:00 | 0.15 | 5.53 | 57 | 0.2 | 13.08 | 2.151
2015-03-31 16:00 | 0.14 | 5.54 | 57 | 0.1 | 13.06 | 2.151
2015-03-31 17:00 | 0.14 | 5.52 | 57 | 0.3 | 13.09 | 2.151
2015-03-31 18:00 | 0.12 | 5.51 | 58 | 0.3 | 13.04 | 2.151
2015-03-31 19:00 | 0.11 | 5.49 | 58 | 0.4 | 13.06 | 2.151
2015-03-31 20:00 | 0.08 | 5.49 | 59 | 0.4 | 13.09 | 2.151
2015-03-31 21:00 | 0.07 | 5.47 | 60 | 0.2 | 13.03 | 2.151
2015-03-31 22:00 | 0.05 | 5.47 | 58 | 0.2 | 13.03 | 2.151
2015-03-31 23:00 | 0.05 | 5.46 | 58 | 0.3 | 13.08 | 2.15
2015-04-01 | 0.05 | 5.46 | 58 | 0.2 | 13.07 | 2.152
2015-04-01 01:00 | 0.04 | 5.46 | 58 | 0 | 13.08 | 2.152
2015-04-01 02:00 | 0.04 | 5.46 | 57 | 0.1 | 13.14 | 2.151
2015-04-01 03:00 | 0.05 | 5.46 | 57 | 0.1 | 13.11 | 2.151
2015-04-01 04:00 | 0.04 | 5.47 | 57 | 0.3 | 13.18 | 2.151
2015-04-01 05:00 | 0.04 | 5.47 | 57 | 0.1 | 13.17 | 2.15
2015-04-01 06:00 | 0.05 | 5.48 | 57 | 0.1 | 13.17 | 2.15
2015-04-01 07:00 | 0.05 | 5.47 | 57 | 0.1 | 13.15 | 2.15
2015-04-01 08:00 | 0.05 | 5.48 | 56 | 0.1 | 13.21 | 2.15
2015-04-01 09:00 | 0.06 | 5.5 | 56 | 0.2 | 13.24 | 2.15
2015-04-01 10:00 | 0.09 | 5.52 | 55 | 0.1 | 13.28 | 2.149
2015-04-01 11:00 | 0.13 | 5.55 | 55 | 0 | 13.28 | 2.148
2015-04-01 12:00 | 0.19 | 5.56 | 55 | 0.1 | 13.31 | 2.147
2015-04-01 13:00 | 0.24 | 5.58 | 55 | 0.2 | 13.29 | 2.148
2015-04-01 14:00 | 0.27 | 5.59 | 55 | 0.1 | 13.29 | 2.146
2015-04-01 15:00 | 0.3 | 5.6 | 54 | 0.2 | 13.34 | 2.146
2015-04-01 16:00 | 0.29 | 5.58 | 55 | 0.1 | 13.35 | 2.144
2015-04-01 17:00 | 0.26 | 5.58 | 54 | 0.2 | 13.35 | 2.145
2015-04-01 18:00 | 0.22 | 5.57 | 54 | 0 | 13.37 | 2.147
2015-04-01 19:00 | 0.16 | 5.55 | 55 | 0.1 | 13.4 | 2.147
2015-04-01 20:00 | 0.11 | 5.54 | 54 | 0.1 | 13.43 | 2.147
2015-04-01 21:00 | 0.08 | 5.52 | 54 | 0 | 13.42 | 2.147
2015-04-01 22:00 | 0.06 | 5.51 | 54 | 0.2 | 13.45 | 2.145
2015-04-01 23:00 | 0.05 | 5.5 | 54 | 0 | 13.47 | 2.145
2015-04-02 | 0.04 | 5.51 | 54 | 0.1 | 13.43 | 2.143
2015-04-02 01:00 | 0.04 | 5.51 | 53 | 0.1 | 13.46 | 2.143
2015-04-02 02:00 | 0.04 | 5.51 | 55 | 0.1 | 13.51 | 2.14
2015-04-02 03:00 | 0.03 | 5.5 | 52 | 0.1 | 13.53 | 2.14
2015-04-02 04:00 | 0.03 | 5.51 | 53 | 0.3 | 13.48 | 2.138
2015-04-02 05:00 | 0.04 | 5.5 | 53 | 0 | 13.51 | 2.137
2015-04-02 06:00 | 0.04 | 5.51 | 52 | 0 | 13.47 | 2.137
2015-04-02 07:00 | 0.05 | 5.51 | 54 | 0 | 13.51 | 2.135
2015-04-02 08:00 | 0.06 | 5.52 | 53 | 0.1 | 13.5 | 2.135
2015-04-02 09:00 | 0.08 | 5.54 | 53 | 0.1 | 13.53 | 2.133
2015-04-02 10:00 | 0.1 | 5.57 | 53 | 0 | 13.53 | 2.132
2015-04-02 11:00 | 0.16 | 5.59 | 53 |  | 13.58 | 2.129
2015-04-02 12:00 | 0.24 | 5.62 | 52 | 0.2 | 13.64 | 2.129
2015-04-02 13:00 | 0.31 | 5.64 | 52 | 0.2 | 13.61 | 2.13
2015-04-02 14:00 | 0.36 | 5.66 | 52 | 0.2 | 13.62 | 2.13
2015-04-02 15:00 | 0.39 | 5.65 | 52 | 0.2 | 13.66 | 2.128
2015-04-02 16:00 | 0.38 | 5.65 | 52 | 0.2 | 13.69 | 2.13
2015-04-02 17:00 | 0.33 | 5.65 | 51 | 0.2 | 13.67 | 2.129
2015-04-02 18:00 | 0.29 | 5.63 | 52 | 0.3 | 13.71 | 2.129
2015-04-02 19:00 | 0.23 | 5.61 | 53 | 0.2 | 13.73 | 2.127
2015-04-02 20:00 | 0.18 | 5.58 | 52 | 0 | 13.71 | 2.125
2015-04-02 21:00 | 0.15 | 5.57 | 52 | 0.3 | 13.67 | 2.126
2015-04-02 22:00 | 0.14 | 5.57 | 51 | 0 | 13.64 | 2.125
2015-04-02 23:00 | 0.13 | 5.55 | 51 | 0.2 | 13.71 | 2.124
2015-04-03 | 0.12 | 5.55 | 51 | 0.1 | 13.66 | 2.123
2015-04-03 01:00 | 0.11 | 5.55 | 51 | 0.2 | 13.71 | 2.122
2015-04-03 02:00 | 0.1 | 5.55 | 51 | 0.1 | 13.66 | 2.122
2015-04-03 03:00 | 0.09 | 5.55 | 50 | 0.1 | 13.65 | 2.121
2015-04-03 04:00 | 0.1 | 5.55 | 49 | 0.1 | 13.69 | 2.12
2015-04-03 05:00 | 0.1 | 5.55 | 50 | 0.2 | 13.68 | 2.121
2015-04-03 06:00 | 0.13 | 5.55 | 50 | 0.3 | 13.64 | 2.121
2015-04-03 07:00 | 0.14 | 5.55 | 49 | 0.2 | 13.61
2015-04-03 08:00 | 0.15 | 5.56 | 50 | 0.1 | 13.58
2015-04-03 09:00 | 0.17 | 5.56 | 50 | 0.2 | 13.58
2015-04-03 10:00 | 0.19 | 5.58 | 50 | 0.1 | 13.57 | 2.115
2015-04-03 11:00 | 0.23 | 5.59 | 49 | 0.2 | 13.57 | 2.115
2015-04-03 12:00 | 0.31 | 5.63 | 49 | 0.1 | 13.65 | 2.115
2015-04-03 13:00 | 0.39 | 5.67 | 51 | 0.1 | 13.63 | 2.114
2015-04-03 14:00 | 0.51 | 5.68 | 48 | 0.1 | 13.64 | 2.116
2015-04-03 15:00 | 0.58 | 5.67 | 49 | 0.1 | 13.65 | 2.116
2015-04-03 16:00 | 0.57 | 5.68 | 51 | 0.1 | 13.65 | 2.116
2015-04-03 17:00 | 0.53 | 5.68 | 51 | 0 | 13.67 | 2.118
2015-04-03 18:00 | 0.44 | 5.64 | 53 | 0 | 13.62 | 2.119
2015-04-03 19:00 | 0.38 | 5.62 | 52 | 0.2 | 13.65 | 2.121
2015-04-03 20:00 | 0.31 | 5.59 | 52 | 0.3 | 13.62 | 2.122
2015-04-03 21:00 | 0.25 | 5.57 | 51 | 0.3 | 13.64 | 2.123
2015-04-03 22:00 | 0.23 | 5.55 | 52 | 0.2 | 13.6 | 2.125
2015-04-03 23:00 | 0.21 | 5.55 | 52 | 0.4 | 13.55 | 2.127
2015-04-04 | 0.2 | 5.54 | 51 | 0.5 | 13.63 | 2.129
2015-04-04 01:00 | 0.2 | 5.55 | 50 | 0.3 | 13.6 | 2.131
2015-04-04 02:00 | 0.2 | 5.54 | 50 | 0.2 | 13.57 | 2.133
2015-04-04 03:00 | 0.2 | 5.53 | 50 | 0.2 | 13.6 | 2.133
2015-04-04 04:00 | 0.2 | 5.53 | 50 | 0.1 | 13.54 | 2.137
2015-04-04 05:00 | 0.22 | 5.53 | 50 | 0.2 | 13.61 | 2.14
2015-04-04 06:00 | 0.22 | 5.54 | 50 | 0.2 | 13.55 | 2.14
2015-04-04 07:00 | 0.23 | 5.54 | 50 | 0.1 | 13.58 | 2.145
2015-04-04 08:00 | 0.25 | 5.54 | 50 | 0.1 | 13.54 | 2.15
2015-04-04 09:00 | 0.26 | 5.55 | 50 | 0.1 | 13.55 | 2.15
2015-04-04 10:00 | 0.27 | 5.56 | 50 | 0.1 | 13.52 | 2.157
2015-04-04 11:00 | 0.28 | 5.56 | 50 | 0.3 | 13.52 | 2.16
2015-04-04 12:00 | 0.3 | 5.57 | 52 | 0.2 | 13.53 | 2.163
2015-04-04 13:00 | 0.33 | 5.59 | 51 | 0.3 | 13.51 | 2.167
2015-04-04 14:00 | 0.34 | 5.59 | 52 | 0.3 | 13.53 | 2.173
2015-04-04 15:00 | 0.39 | 5.61 | 54 | 0.4 | 13.46 | 2.175
2015-04-04 16:00 | 0.4 | 5.6 | 52 | 0.6 | 13.44 | 2.18
2015-04-04 17:00 | 0.39 | 5.6 | 54 | 0.5 | 13.42 | 2.186
2015-04-04 18:00 | 0.38 | 5.6 | 54 | 0.4 | 13.44 | 2.187
2015-04-04 19:00 | 0.34 | 5.58 | 54 | 0.3 | 13.4 | 2.192
2015-04-04 20:00 | 0.3 | 5.56 | 53 | 0.4 | 13.4 | 2.198
2015-04-04 21:00 | 0.25 | 5.54 | 54 | 0.3 | 13.44 | 2.199
2015-04-04 22:00 | 0.21 | 5.54 | 53 | 0.2 | 13.42 | 2.208
2015-04-04 23:00 | 0.2 | 5.53 | 52 | 0.5 | 13.5 | 2.213
2015-04-05 | 0.18 | 5.52 | 53 | 0.3 | 13.47 | 2.218
2015-04-05 01:00 | 0.17 | 5.53 | 52 | 0.3 | 13.49 | 2.224
2015-04-05 02:00 | 0.16 | 5.52 | 51 | 0.3 | 13.5 | 2.225
2015-04-05 03:00 | 0.15 | 5.52 | 51 | 0.3 | 13.53 | 2.228
2015-04-05 04:00 | 0.14 | 5.54 | 50 | 0.4 | 13.52 | 2.234
2015-04-05 05:00 | 0.13 | 5.51 | 50 | 0.3 | 13.53 | 2.238
2015-04-05 06:00 | 0.14 | 5.5 | 50 | 0.1 | 13.51 | 2.238
2015-04-05 07:00 | 0.14 | 5.52 | 49 | 0.2 | 13.57 | 2.245
2015-04-05 08:00 | 0.17 | 5.54 | 49 | 0.2 | 13.58 | 2.246
2015-04-05 09:00 | 0.21 | 5.55 | 49 | 0.1 | 13.54 | 2.247
2015-04-05 10:00 | 0.32 | 5.59 | 49 | 0.3 | 13.55 | 2.252
2015-04-05 11:00 | 0.47 | 5.61 | 49 | 0.3 | 13.59 | 2.256
2015-04-05 12:00 | 0.58 | 5.64 | 49 | 0.2 | 13.65 | 2.258
2015-04-05 13:00 | 0.66 | 5.64 | 49 | 0.3 | 13.63 | 2.261
2015-04-05 14:00 | 0.55 | 5.62 | 50 | 0.2 | 13.59 | 2.265
2015-04-05 15:00 | 0.49 | 5.59 | 49 | 0.3 | 13.52 | 2.269
2015-04-05 16:00 | 0.39 | 5.58 | 50 | 0.3 | 13.62 | 2.27
2015-04-05 17:00 | 0.31 | 5.58 | 50 | 0.3 | 13.6 | 2.275
2015-04-05 18:00 | 0.28 | 5.56 | 50 | 0.3 | 13.54 | 2.276
2015-04-05 19:00 | 0.23 | 5.55 | 51 | 0.2 | 13.52 | 2.278
2015-04-05 20:00 | 0.2 | 5.53 | 50 | 0.2 | 13.56 | 2.28
2015-04-05 21:00 | 0.17 | 5.52 | 50 | 0.4 | 13.55 | 2.281
2015-04-05 22:00 | 0.15 | 5.51 | 51 | 0.3 | 13.59 | 2.285
2015-04-05 23:00 | 0.15 | 5.51 | 50 | 0.3 | 13.61 | 2.285
2015-04-06 | 0.13 | 5.5 | 52 | 0.3 | 13.58 | 2.286
2015-04-06 01:00 | 0.13 | 5.5 | 51 | 0.3 | 13.62 | 2.286
2015-04-06 02:00 | 0.12 | 5.51 | 51 | 0.1 | 13.6 | 2.287
2015-04-06 03:00 | 0.12 | 5.49 | 50 | 0.2 | 13.6 | 2.287
2015-04-06 04:00 | 0.14 | 5.5 | 50 | 0.2 | 13.64 | 2.288
2015-04-06 05:00 | 0.14 | 5.5 | 50 | 0.1 | 13.67 | 2.288
2015-04-06 06:00 | 0.14 | 5.49 | 51 | 0.3 | 13.63 | 2.289
2015-04-06 07:00 | 0.15 | 5.51 | 50 | 0.2 | 13.66 | 2.289
2015-04-06 08:00 | 0.18 | 5.52 | 49 | 0.2 | 13.69 | 2.288
2015-04-06 09:00 | 0.22 | 5.53 | 51 | 0.1 | 13.73 | 2.289
2015-04-06 10:00 | 0.33 | 5.58 | 50 | 0.2 | 13.75 | 2.29
2015-04-06 11:00 | 0.49 | 5.62 | 50 | 0.2 | 13.77 | 2.29
2015-04-06 12:00 | 0.55 | 5.63 | 50 | 0.2 | 13.81 | 2.29
2015-04-06 13:00 | 0.66 | 5.64 | 51 | 0.2 | 13.83 | 2.291
2015-04-06 14:00 | 0.71 | 5.65 | 50 | 0.2 | 13.82 | 2.288
2015-04-06 15:00 | 0.65 | 5.62 | 50 | 0.2 | 13.86 | 2.289
2015-04-06 16:00 | 0.55 | 5.6 | 50 | 0.2 | 13.91 | 2.288
2015-04-06 17:00 | 0.44 | 5.58 | 50 | 0.3 | 13.87 | 2.289
2015-04-06 18:00 | 0.34 | 5.56 | 50 | 0.2 | 13.87 | 2.288
2015-04-06 19:00 | 0.29 | 5.54 | 50 | 0.1 | 13.87 | 2.289
2015-04-06 20:00 | 0.24 | 5.52 | 51 | 0.2 | 13.84 | 2.289
2015-04-06 21:00 | 0.21 | 5.51 | 49 | 0.2 | 13.86 | 2.29
2015-04-06 22:00 | 0.17 | 5.51 | 50 | 0.1 | 13.84 | 2.291
2015-04-06 23:00 | 0.16 | 5.51 | 49 | 1 | 13.81 | 2.292
2015-04-07 | 0.15 | 5.5 | 50 | 0 | 13.86 | 2.292
2015-04-07 01:00 | 0.15 | 5.5 | 49 | 0.1 | 13.89 | 2.292
2015-04-07 02:00 | 0.17 | 5.49 | 49 | 0 | 13.89 | 2.293
2015-04-07 03:00 | 0.18 | 5.5 | 48 | 0 | 13.85 | 2.293
2015-04-07 04:00 | 0.19 | 5.5 | 49 | 0.1 | 13.84 | 2.294
2015-04-07 05:00 | 0.2 | 5.49 | 48 | 0.2 | 13.84 | 2.294
2015-04-07 06:00 | 0.22 | 5.5 | 48 | 0.1 | 13.82 | 2.294
2015-04-07 07:00 | 0.23 | 5.5 | 49 | 0 | 13.84 | 2.294
2015-04-07 08:00 | 0.25 | 5.51 | 47 | 0 | 13.86 | 2.292
2015-04-07 09:00 | 0.26 | 5.52 | 48 | 0 | 13.84 | 2.291
2015-04-07 10:00 | 0.29 | 5.55 | 47 | 0 | 13.9 | 2.29
2015-04-07 11:00 | 0.34 | 5.57 | 46 | 0 | 13.94 | 2.287
2015-04-07 12:00 | 0.42 | 5.59 | 46 | 0 | 14.02 | 2.286
2015-04-07 13:00 | 0.47 | 5.6 | 46 | 0 | 13.99 | 2.283
2015-04-07 14:00 | 0.5 | 5.6 | 46 | 0 | 14.06 | 2.283
2015-04-07 15:00 | 0.47 | 5.59 | 47 | 0.1 | 13.99
2015-04-07 16:00 | 0.46 | 5.57 | 46 | 0 | 14.01
2015-04-07 17:00 | 0.43 | 5.57 | 46 | 0 | 14.03
2015-04-07 18:00 | 0.39 | 5.55 | 46 | 0.1 | 14.05
2015-04-07 19:00 | 0.34 | 5.53 | 45 | 0.1 | 13.99
2015-04-07 20:00 | 0.29 | 5.52 | 45 | 0.1 | 14.01
2015-04-07 21:00 | 0.26 | 5.5 | 46 | 0 | 14.02
2015-04-07 22:00 | 0.25 | 5.49 | 45 | 0 | 14.01 | 2.275
2015-04-07 23:00 | 0.25 | 5.5 | 46 | 0.1 | 14 | 2.274
2015-04-08 | 0.27 | 5.49 | 45 | 0.3 | 13.98 | 2.273
2015-04-08 01:00 | 0.27 | 5.49 | 45 | 0.1 | 13.98 | 2.272
2015-04-08 02:00 | 0.27 | 5.5 | 45 | 0 | 13.97 | 2.273
2015-04-08 03:00 | 0.25 | 5.5 | 46 | 0.2 | 13.94 | 2.272
2015-04-08 04:00 | 0.23 | 5.48 | 45 | 0 | 13.98 | 2.27
2015-04-08 05:00 | 0.2 | 5.48 | 45 | 0 | 13.97 | 2.27
2015-04-08 06:00 | 0.2 | 5.49 | 45 | 0 | 14 | 2.269
2015-04-08 07:00 | 0.21 | 5.5 | 45 | 0 | 14.03 | 2.267
2015-04-08 08:00 | 0.25 | 5.51 | 45 | 0 | 14.02 | 2.266
2015-04-08 09:00 | 0.32 | 5.56 | 45 | 0.1 | 14.09 | 2.266
2015-04-08 10:00 | 0.49 | 5.58 | 45 | 0 | 14.04 | 2.262
2015-04-08 11:00 | 0.7 | 5.61 | 45 | 0.3 | 14.12 | 2.265
2015-04-08 12:00 | 0.87 | 5.62 | 45 | 0 | 14.12 | 2.263
2015-04-08 13:00 | 0.98 | 5.64 | 45 | 0.2 | 14.12 | 2.262
2015-04-08 14:00 | 1.01 | 5.64 | 45 | 0.4 | 14.08 | 2.26
2015-04-08 15:00 | 0.97 | 5.63 | 45 | 0.3 | 14.13 | 2.259
2015-04-08 16:00 | 0.88 | 5.62 | 45 | 0.2 | 14.13 | 2.259
2015-04-08 17:00 | 0.72 | 5.6 | 45 | 0 | 14.1 | 2.258
2015-04-08 18:00 | 0.57 | 5.57 | 45 | 0.1 | 14.08 | 2.257
2015-04-08 19:00 | 0.44 | 5.55 | 45 | 0.1 | 14.1 | 2.256
2015-04-08 20:00 | 0.34 | 5.52 | 45 | 0.1 | 14.03 | 2.256
2015-04-08 21:00 | 0.29 | 5.49 | 45 | 0.1 | 14.04 | 2.256
2015-04-08 22:00 | 0.27 | 5.48 | 44 | 0.1 | 14.06 | 2.254
2015-04-08 23:00 | 0.26 | 5.48 | 45 | 0 | 14.04 | 2.253
2015-04-09 | 0.26 | 5.49 | 45 | 0 | 14.06 | 2.253
2015-04-09 01:00 | 0.27 | 5.49 | 45 | 0.1 | 14.08 | 2.252
2015-04-09 02:00 | 0.29 | 5.49 | 45 | 0.1 | 14 | 2.251
2015-04-09 03:00 | 0.32 | 5.48 | 45 | 0 | 14.04 | 2.251
2015-04-09 04:00 | 0.33 | 5.48 | 45 | 0 | 14.01 | 2.251
2015-04-09 05:00 | 0.31 | 5.47 | 44 | 0.1 | 14 | 2.25
2015-04-09 06:00 | 0.31 | 5.49 | 44 | 0 | 13.98 | 2.249
2015-04-09 07:00 | 0.3 | 5.48 | 45 | 0 | 13.99 | 2.247
2015-04-09 08:00 | 0.33 | 5.5 | 44 | 0 | 14.02 | 2.247
2015-04-09 09:00 | 0.38 | 5.51 | 44 | 0 | 14.08 | 2.247
2015-04-09 10:00 | 0.47 | 5.54 | 44 | 0 | 14.1 | 2.245
2015-04-09 11:00 | 0.66 | 5.57 | 44 | 0.1 | 14.14 | 2.244
2015-04-09 12:00 | 0.84 | 5.61 | 44 | 0 | 14.11 | 2.242
2015-04-09 13:00 | 1.06 | 5.61 | 44 | 0.1 | 14.17 | 2.241
2015-04-09 14:00 | 1.18 | 5.65 | 44 | 0.1 | 14.11 | 2.242
2015-04-09 15:00 | 1.17 | 5.64 | 45 | 0.2 | 14.14 | 2.241
2015-04-09 16:00 | 1.1 | 5.62 | 45 | 0 | 14.13 | 2.238
2015-04-09 17:00 | 0.92 | 5.61 | 45 | 0.1 | 14.12 | 2.238
2015-04-09 18:00 | 0.7 | 5.59 | 45 | 0.1 | 14.08 | 2.238
2015-04-09 19:00 | 0.49 | 5.59 | 46 | 0.2 | 14.04 | 2.238
2015-04-09 20:00 | 0.37 | 5.55 | 45 | 0 | 14.04 | 2.237
2015-04-09 21:00 | 0.28 | 5.53 | 47 | 0.3 | 14.07 | 2.237
2015-04-09 22:00 | 0.25 | 5.52 | 45 | 0 | 14.06 | 2.235
2015-04-09 23:00 | 0.23 | 5.51 | 46 | 0 | 14.05 | 2.233
2015-04-10 | 0.23 | 5.52 | 46 | 0 | 14.04 | 2.232
2015-04-10 01:00 | 0.22 | 5.52 | 46 | 0 | 14.05 | 2.231
2015-04-10 02:00 | 0.24 | 5.52 | 45 | 0 | 14.01 | 2.23
2015-04-10 03:00 | 0.28 | 5.51 | 46 | 0 | 13.97 | 2.23
2015-04-10 04:00 | 0.32 | 5.51 | 45 | 0 | 14 | 2.227
2015-04-10 05:00 | 0.34 | 5.52 | 47 | 0 | 13.97 | 2.226
2015-04-10 06:00 | 0.36 | 5.52 | 46 | 0.1 | 13.95 | 2.226
2015-04-10 07:00 | 0.38 | 5.53 | 46 | 0 | 13.98 | 2.223
2015-04-10 08:00 | 0.4 | 5.54 | 46 | 0 | 13.96 | 2.224
2015-04-10 09:00 | 0.44 | 5.55 | 46 | 0 | 14 | 2.224
2015-04-10 10:00 | 0.47 | 5.56 | 46 | 0 | 13.99 | 2.223
2015-04-10 11:00 | 0.51 | 5.57 | 45 | 0 | 14.07 | 2.223
2015-04-10 12:00 | 0.55 | 5.6 | 45 | 0.2 | 14.06 | 2.224
2015-04-10 13:00 | 0.55 | 5.68 | 46 | 0 | 14.07 | 2.228
2015-04-10 14:00 | 0.56 | 5.59 | 45 | 0.1 | 14.08 | 2.228
2015-04-10 15:00 | 0.54 | 5.57 | 46 | 0 | 14.01 | 2.228
2015-04-10 16:00 | 0.52 | 5.57 | 46 | 0.6 | 13.99 | 2.229
2015-04-10 17:00 | 0.5 | 5.61 | 47 | 0.1 | 13.99 | 2.229
2015-04-10 18:00 | 0.47 | 5.6 | 49 | 0 | 13.89 | 2.229
2015-04-10 19:00 | 0.45 | 5.55 | 49 | 0.3 | 13.87 | 2.228
2015-04-10 20:00 | 0.41 | 5.54 | 51 | 0.4 | 13.88 | 2.229
2015-04-10 21:00 | 0.4 | 5.53 | 51 | 0.6 | 13.83 | 2.23
2015-04-10 22:00 | 0.4 | 5.53 | 52 | 0.7 | 13.85 | 2.232
2015-04-10 23:00 | 0.39 | 5.53 | 52 | 0.3 | 13.83 | 2.234
2015-04-11 | 0.41 | 5.54 | 51 | 0.4 | 13.74 | 2.235
2015-04-11 01:00 | 0.45 | 5.53 | 51 | 0.2 | 13.76 | 2.235
2015-04-11 02:00 | 0.48 | 5.53 | 51 | 0.2 | 13.74 | 2.24
2015-04-11 03:00 | 0.51 | 5.54 | 52 | 0.1 | 13.74 | 2.24
2015-04-11 04:00 | 0.51 | 5.54 | 51 | 0.2 | 13.71 | 2.244
2015-04-11 05:00 | 0.48 | 5.54 | 52 | 0.2 | 13.72 | 2.247
2015-04-11 06:00 | 0.46 | 5.53 | 53 | 0.3 | 13.72 | 2.247
2015-04-11 07:00 | 0.45 | 5.55 | 54 | 0 | 13.71 | 2.255
2015-04-11 08:00 | 0.47 | 5.55 | 55 | 0.3 | 13.71 | 2.26
2015-04-11 09:00 | 0.5 | 5.57 | 52 | 0.3 | 13.71 | 2.258
2015-04-11 10:00 | 0.55 | 5.6 | 53 | 0.5 | 13.74 | 2.269
2015-04-11 11:00 | 0.62 | 5.62 | 54 | 0.4 | 13.78 | 2.273
2015-04-11 12:00 | 0.78 | 5.65 | 53 | 0.5 | 13.75 | 2.278
2015-04-11 13:00 | 1.03 | 5.66 | 53 | 0.5 | 13.71 | 2.284
2015-04-11 14:00 | 1.09 | 5.67 | 56 | 0.5 | 13.65 | 2.295
2015-04-11 15:00 | 1.13 | 5.68 | 57 | 1 | 13.6 | 2.293
2015-04-11 16:00 | 1.01 | 5.65 | 56 | 0.7 | 13.59 | 2.314
2015-04-11 17:00 | 0.81 | 5.63 | 55 | 1.1 | 13.54 | 2.323
2015-04-11 18:00 | 0.65 | 5.59 | 54 | 2 | 13.51 | 2.336
2015-04-11 19:00 | 0.5 | 5.56 | 55 | 1.4 | 13.5 | 2.347
2015-04-11 20:00 | 0.43 | 5.53 | 52 | 1.3 | 13.48 | 2.357
2015-04-11 21:00 | 0.39 | 5.5 | 51 | 1.2 | 13.46 | 2.361
2015-04-11 22:00 | 0.37 | 5.49 | 50 | 1 | 13.45 | 2.379
2015-04-11 23:00 | 0.35 | 5.49 | 50 | 1.5 | 13.47 | 2.39
2015-04-12 | 0.33 | 5.48 | 49 | 1 | 13.49 | 2.399
2015-04-12 01:00 | 0.31 | 5.48 | 49 | 0.9 | 13.5 | 2.409
2015-04-12 02:00 | 0.29 | 5.48 | 50 | 1.1 | 13.5 | 2.418
2015-04-12 03:00 | 0.32 | 5.48 | 48 | 1 | 13.54 | 2.419
2015-04-12 04:00 | 0.32 | 5.47 | 48 | 0.7 | 13.43 | 2.434
2015-04-12 05:00 | 0.3 | 5.49 | 49 | 0.9 | 13.49 | 2.442
2015-04-12 06:00 | 0.29 | 5.48 | 48 | 0.7 | 13.49 | 2.443
2015-04-12 07:00 | 0.32 | 5.49 | 48 | 0.5 | 13.51 | 2.455
2015-04-12 08:00 | 0.39 | 5.51 | 47 | 0.8 | 13.5 | 2.46
2015-04-12 09:00 | 0.48 | 5.53 | 47 | 0.8 | 13.57 | 2.461
2015-04-12 10:00 | 0.65 | 5.56 | 47 | 1.2 | 13.62 | 2.473
2015-04-12 11:00 | 0.78 | 5.58 | 47 | 1.3 | 13.61 | 2.479
2015-04-12 12:00 | 0.9 | 5.59 | 47 | 1 | 13.62 | 2.486
2015-04-12 13:00 | 0.97 | 5.6 | 48 | 0.9 | 13.59 | 2.494
2015-04-12 14:00 | 0.97 | 5.59 | 48 | 3.2 | 13.53 | 2.499
2015-04-12 15:00 | 0.9 | 5.6 | 50 | 1.7 | 13.55 | 2.499
2015-04-12 16:00 | 0.78 | 5.58 | 50 | 1.8 | 13.56 | 2.518
2015-04-12 17:00 | 0.72 | 5.55 | 48 | 1.1 | 13.58 | 2.527
2015-04-12 18:00 | 0.49 | 5.53 | 50 | 1.9 | 13.59 | 2.538
2015-04-12 19:00 | 0.38 | 5.5 | 49 | 1.6 | 13.56 | 2.549
2015-04-12 20:00 | 0.31 | 5.49 | 49 | 1.3 | 13.6 | 2.559
2015-04-12 21:00 | 0.29 | 5.47 | 48 | 1.5 | 13.57 | 2.561
2015-04-12 22:00 | 0.28 | 5.46 | 47 | 1.3 | 13.63 | 2.577
2015-04-12 23:00 | 0.3 | 5.46 | 46 | 1.3 | 13.65 | 2.586
2015-04-13 | 0.31 | 5.46 | 46 | 1 | 13.63 | 2.592
2015-04-13 01:00 | 0.34 | 5.46 | 45 | 1.1 | 13.69 | 2.601
2015-04-13 02:00 | 0.34 | 5.46 | 44 | 0.7 | 13.66 | 2.607
2015-04-13 03:00 | 0.34 | 5.45 | 44 | 1 | 13.69 | 2.608
2015-04-13 04:00 | 0.33 | 5.45 | 44 | 0.8 | 13.71 | 2.618
2015-04-13 05:00 | 0.32 | 5.45 | 44 | 0.6 | 13.76 | 2.623
2015-04-13 06:00 | 0.33 | 5.47 | 43 | 0.6 | 13.79 | 2.623
2015-04-13 07:00 | 0.34 | 5.47 | 43 | 0.7 | 13.79 | 2.631
2015-04-13 08:00 | 0.39 | 5.48 | 43 | 0.5 | 13.76 | 2.633
2015-04-13 09:00 | 0.49 | 5.5 | 42 | 0.5 | 13.86 | 2.633
2015-04-13 10:00 | 0.61 | 5.51 | 43 | 0.8 | 13.83 | 2.641
2015-04-13 11:00 | 0.78 | 5.52 | 43 | 0.7 | 13.8 | 2.645
2015-04-13 12:00 | 0.92 | 5.54 | 43 | 0.8 | 13.83 | 2.646
2015-04-13 13:00 | 1.04 | 5.53 | 43 | 1.1 | 13.82 | 2.653
2015-04-13 14:00 | 1.06 | 5.54 | 43 | 1.3 | 13.79 | 2.659
2015-04-13 15:00 | 1.01 | 5.53 | 43 | 1 | 13.81 | 2.666
2015-04-13 16:00 | 0.89 | 5.52 | 44 | 1.3 | 13.83 | 2.674
2015-04-13 17:00 | 0.75 | 5.51 | 44 | 1.8 | 13.79 | 2.686
2015-04-13 18:00 | 0.58 | 5.49 | 43 | 1.6 | 13.81 | 2.694
2015-04-13 19:00 | 0.45 | 5.46 | 43 | 1.6 | 13.78 | 2.705
2015-04-13 20:00 | 0.39 | 5.44 | 42 | 1.2 | 13.84 | 2.718
2015-04-13 21:00 | 0.37 | 5.43 | 42 | 1.3 | 13.85 | 2.719
2015-04-13 22:00 | 0.4 | 5.43 | 41 | 1.3 | 13.84 | 2.741
2015-04-13 23:00 | 0.41 | 5.41 | 41 | 1.4 | 13.79 | 2.754
2015-04-14 | 0.41 | 5.42 | 40 | 0.8 | 13.82 | 2.763
2015-04-14 01:00 | 0.43 | 5.43 | 40 | 0.8 | 13.77 | 2.774
2015-04-14 02:00 | 0.45 | 5.42 | 39 | 0.9 | 13.8 | 2.78
2015-04-14 03:00 | 0.45 | 5.42 | 40 | 0.7 | 13.79 | 2.782
2015-04-14 04:00 | 0.43 | 5.42 | 39 | 0.7 | 13.78 | 2.795
2015-04-14 05:00 | 0.44 | 5.42 | 39 | 1 | 13.78 | 2.8
2015-04-14 06:00 | 0.44 | 5.42 | 39 | 0.7 | 13.8 | 2.802
2015-04-14 07:00 | 0.44 | 5.42 | 39 | 0.9 | 13.83 | 2.81
2015-04-14 08:00 | 0.48 | 5.42 | 39 | 2.3 | 13.78 | 2.815
2015-04-14 09:00 | 0.56 | 5.44 | 39 | 0.7 | 13.79 | 2.817
2015-04-14 10:00 | 0.6 | 5.46 | 39 | 0.7 | 13.82 | 2.826
2015-04-14 11:00 | 0.56 | 5.43 | 38 | 1.1 | 13.83 | 2.833
2015-04-14 12:00 | 0.54 | 5.43 | 39 | 0.9 | 13.84 | 2.839
2015-04-14 13:00 | 0.54 | 5.42 | 38 | 1.2 | 13.84 | 2.846
2015-04-14 14:00 | 0.51 | 5.42 | 39 | 0.8 | 13.82 | 2.852
2015-04-14 15:00 | 0.53 | 5.43 | 39 | 0.9 | 13.82 | 2.853
2015-04-14 16:00 | 0.64 | 5.44 | 40 | 1 | 13.81 | 2.869
2015-04-14 17:00 | 0.67 | 5.45 | 39 | 1.2 | 13.78 | 2.877
2015-04-14 18:00 | 0.59 | 5.44 | 38 | 1.4 | 13.82 | 2.886
2015-04-14 19:00 | 0.47 | 5.41 | 38 | 1.1 | 13.76 | 2.897
2015-04-14 20:00 | 0.43 | 5.4 | 38 | 1.1 | 13.77 | 2.908
2015-04-14 21:00 | 0.44 | 5.39 | 37 | 1 | 13.7 | 2.913
2015-04-14 22:00 | 0.44 | 5.4 | 37 | 1.4 | 13.75 | 2.93
2015-04-14 23:00 | 0.44 | 5.39 | 37 | 0.8 | 13.76 | 2.94
2015-04-15 | 0.44 | 5.39 | 36 | 0.8 | 13.76 | 2.948
2015-04-15 01:00 | 0.41 | 5.38 | 36 | 0.8 | 13.82 | 2.953
2015-04-15 02:00 | 0.41 | 5.37 | 36 | 0.7 | 13.81 | 2.96
2015-04-15 03:00 | 0.4 | 5.38 | 36 | 0.8 | 13.81 | 2.961
2015-04-15 04:00 | 0.41 | 5.38 | 36 | 0.6 | 13.74 | 2.97
2015-04-15 05:00 | 0.39 | 5.37 | 36 | 0.7 | 13.75 | 2.974
2015-04-15 06:00 | 0.38 | 5.37 | 36 | 1 | 13.75 | 2.976
2015-04-15 07:00 | 0.38 | 5.38 | 36 | 1 | 13.76 | 2.978
2015-04-15 08:00 | 0.41 | 5.38 | 36 | 0.8 | 13.83 | 2.982
2015-04-15 09:00 | 0.53 | 5.39 | 36 | 0.5 | 13.84 | 2.984
2015-04-15 10:00 | 0.64 | 5.42 | 36 | 0.6 | 13.82 | 2.988
2015-04-15 11:00 | 0.76 | 5.44 | 36 | 0.5 | 13.83 | 2.99
2015-04-15 12:00 | 0.84 | 5.45 | 36 | 0.9 | 13.79 | 2.999
2015-04-15 13:00 | 0.91 | 5.45 | 36 | 0.9 | 13.74 | 3.005
2015-04-15 14:00 | 0.93 | 5.45 | 36 | 1.6 | 13.76 | 3.01
2015-04-15 15:00 | 0.85 | 5.43 | 37 | 1.2 | 13.73 | 3.01
2015-04-15 16:00 | 0.81 | 5.45 | 37 | 1.2 | 13.78 | 3.023
2015-04-15 17:00 | 0.73 | 5.43 | 36 | 1.6 | 13.74 | 3.034
2015-04-15 18:00 | 0.58 | 5.42 | 36 | 1.6 | 13.79 | 3.046
2015-04-15 19:00 | 0.52 | 5.41 | 36 | 1.1 | 13.75 | 3.056
2015-04-15 20:00 | 0.49 | 5.39 | 36 | 1.8 | 13.72 | 3.073
2015-04-15 21:00 | 0.48 | 5.38 | 35 | 1.1 | 13.8 | 3.078
2015-04-15 22:00 | 0.47 | 5.37 | 34 | 0.8 | 13.82 | 3.098
2015-04-15 23:00 | 0.51 | 5.37 | 34 | 0.8 | 13.78 | 3.11
2015-04-16 | 0.52 | 5.37 | 34 | 1.1 | 13.8 | 3.115
2015-04-16 01:00 | 0.45 | 5.37 | 34 | 0.9 | 13.83 | 3.121
2015-04-16 02:00 | 0.47 | 5.36 | 34 | 0.8 | 13.84 | 3.123
2015-04-16 03:00 | 0.45 | 5.36 | 34 | 0.8 | 13.82 | 3.125
2015-04-16 04:00 | 0.4 | 5.36 | 34 | 0.8 | 13.84 | 3.131
2015-04-16 05:00 | 0.36 | 5.36 | 33 | 0.7 | 13.88 | 3.129
2015-04-16 06:00 | 0.36 | 5.34 | 34 | 0.6 | 13.81 | 3.131
2015-04-16 07:00 | 0.38 | 5.34 | 33 | 0.6 | 13.88 | 3.133
2015-04-16 08:00 | 0.43 | 5.35 | 34 | 0.8 | 13.83 | 3.129
2015-04-16 09:00 | 0.49 | 5.36 | 34 | 0.5 | 13.92 | 3.134
2015-04-16 10:00 | 0.61 | 5.39 | 34 | 0.7 | 13.91 | 3.133
2015-04-16 11:00 | 0.71 | 5.4 | 34 | 0.5 | 13.94 | 3.135
2015-04-16 12:00 | 0.84 | 5.4 | 34 | 0.8 | 13.91 | 3.133
2015-04-16 13:00 | 0.91 | 5.4 | 34 | 0.8 | 13.89 | 3.133
2015-04-16 14:00 | 0.96 | 5.4 | 33 | 0.5 | 13.93 | 3.146
2015-04-16 15:00 | 0.95 | 5.4 | 34 | 0.6 | 13.87 | 3.146
2015-04-16 16:00 | 0.93 | 5.39 | 34 | 0.5 | 13.93 | 3.151
2015-04-16 17:00 | 0.84 | 5.39 | 34 | 1.1 | 13.96 | 3.151
2015-04-16 18:00 | 0.7 | 5.37 | 34 | 0.8 | 13.91 | 3.15
2015-04-16 19:00 | 0.62 | 5.34 | 33 | 0.8 | 13.91 | 3.151
2015-04-16 20:00 | 0.59 | 5.36 | 33 | 0.8 | 13.93 | 3.15
2015-04-16 21:00 | 0.58 | 5.35 | 33 | 0.7 | 13.96 | 3.15
2015-04-16 22:00 | 0.59 | 5.33 | 33 | 0.5 | 13.96 | 3.15
2015-04-16 23:00 | 0.62 | 5.34 | 33 | 0.5 | 13.92 | 3.151
2015-04-17 | 0.63 | 5.33 | 32 | 0.5 | 13.95 | 3.152
2015-04-17 01:00 | 0.64 | 5.32 | 32 | 0.5 | 13.95 | 3.15
2015-04-17 02:00 | 0.61 | 5.32 | 32 | 1.5 | 13.95 | 3.152
2015-04-17 03:00 | 0.61 | 5.32 | 32 | 0.5 | 13.93 | 3.149
2015-04-17 04:00 | 0.62 | 5.31 | 32 | 0.4 | 13.97 | 3.148
2015-04-17 05:00 | 0.61 | 5.32 | 32 | 0.2 | 13.94 | 3.143
2015-04-17 06:00 | 0.61 | 5.32 | 32 | 0.3 | 13.9 | 3.141
2015-04-17 07:00 | 0.6 | 5.32 | 32 | 0.3 | 13.94 | 3.139
2015-04-17 08:00 | 0.67 | 5.32 | 32 | 0.3 | 13.94 | 3.135
2015-04-17 09:00 | 0.8 | 5.34 | 32 | 0.5 | 13.93 | 3.133
2015-04-17 10:00 | 0.99 | 5.36 | 32 | 0.4 | 13.91 | 3.122
2015-04-17 11:00 | 1.06 | 5.35 | 32 | 0.2 | 13.94 | 3.119
2015-04-17 12:00 | 1.08 | 5.35 | 32 | 0.2 | 13.85 | 3.116
2015-04-17 13:00 | 1.1 | 5.36 | 32 | 0.4 | 13.83 | 3.114
2015-04-17 14:00 | 1.03 | 5.36 | 32 | 0.4 | 13.79 | 3.118
2015-04-17 15:00 | 0.95 | 5.35 | 32 | 0.5 | 13.79 | 3.118
2015-04-17 16:00 | 0.99 | 5.36 | 32 | 0.3 | 13.76 | 3.124
2015-04-17 17:00 | 1 | 5.37 | 32 | 0.8 | 13.76 | 3.126
2015-04-17 18:00 | 0.98 | 5.37 | 33 | 0.7 | 13.77 | 3.131
2015-04-17 19:00 | 0.99 | 5.38 | 32 | 0.6 | 13.8 | 3.137
2015-04-17 20:00 | 0.98 | 5.37 | 32 | 1 | 13.84 | 3.142
2015-04-17 21:00 | 0.95 | 5.37 | 32 | 0.8 | 13.8 | 3.146
2015-04-17 22:00 | 0.95 | 5.37 | 32 | 0.9 | 13.76 | 3.155
2015-04-17 23:00 | 0.93 | 5.37 | 32 | 0.8 | 13.77 | 3.157
2015-04-18 | 0.94 | 5.37 | 32 | 0.6 | 13.76 | 3.164
2015-04-18 01:00 | 0.88 | 5.37 | 32 | 0.8 | 13.71 | 3.167
2015-04-18 02:00 | 0.85 | 5.38 | 32 | 0.9 | 13.8 | 3.169
2015-04-18 03:00 | 0.82 | 5.36 | 32 | 0.5 | 13.7 | 3.168
2015-04-18 04:00 | 0.81 | 5.37 | 32 | 3 | 13.67 | 3.172
2015-04-18 05:00 | 0.8 | 5.36 | 32 | 0.6 | 13.77 | 3.174
2015-04-18 06:00 | 0.77 | 5.37 | 32 | 0.5 | 13.7 | 3.174
2015-04-18 07:00 | 0.75 | 5.36 | 31 | 0.8 | 13.72 | 3.175
2015-04-18 08:00 | 0.82 | 5.37 | 32 | 0.3 | 13.82 | 3.178
2015-04-18 09:00 | 1.03 | 5.38 | 31 | 0.3 | 13.72 | 3.177
2015-04-18 10:00 | 1.23 | 5.39 | 32 | 0.4 | 13.76 | 3.172
2015-04-18 11:00 | 1.45 | 5.4 | 31 | 0.5 | 13.71 | 3.169
2015-04-18 12:00 | 1.66 | 5.42 | 32 | 0.2 | 13.66 | 3.169
2015-04-18 13:00 | 1.86 | 5.42 | 32 | 0.4 | 13.63 | 3.168
2015-04-18 14:00 | 1.95 | 5.42 | 32 | 0.3 | 13.59 | 3.17
2015-04-18 15:00 | 1.96 | 5.43 | 32 | 0.6 | 13.53 | 3.169
2015-04-18 16:00 | 1.89 | 5.44 | 32 | 0.5 | 13.56 | 3.18
2015-04-18 17:00 | 1.88 | 5.45 | 32 | 0.8 | 13.57 | 3.184
2015-04-18 18:00 | 1.75 | 5.43 | 32 | 0.6 | 13.57 | 3.191
2015-04-18 19:00 | 1.59 | 5.41 | 31 | 0.6 | 13.58 | 3.197
2015-04-18 20:00 | 1.49 | 5.4 | 31 | 0.7 | 13.58 | 3.203
2015-04-18 21:00 | 1.43 | 5.4 | 31 | 0.7 | 13.64 | 3.201
2015-04-18 22:00 | 1.42 | 5.38 | 31 | 0.8 | 13.56 | 3.212
2015-04-18 23:00 | 1.4 | 5.38 | 31 | 0.5 | 13.59 | 3.215
2015-04-19 | 1.32 | 5.39 | 31 | 0.5 | 13.67 | 3.217
2015-04-19 01:00 | 1.29 | 5.36 | 31 | 0.4 | 13.6 | 3.22
2015-04-19 02:00 | 1.25 | 5.36 | 31 | 0.4 | 13.67 | 3.223
2015-04-19 03:00 | 1.22 | 5.34 | 30 | 0.5 | 13.66 | 3.221
2015-04-19 04:00 | 1.19 | 5.35 | 30 | 0.4 | 13.68 | 3.223
2015-04-19 05:00 | 1.18 | 5.35 | 30 | 0.2 | 13.67 | 3.221
2015-04-19 06:00 | 1.17 | 5.34 | 30 | 0.4 | 13.67 | 3.222
2015-04-19 07:00 | 1.18 | 5.33 | 30 | 0.2 | 13.65 | 3.22
2015-04-19 08:00 | 1.29 | 5.34 | 29 | 0.3 | 13.65 | 3.216
2015-04-19 09:00 | 1.4 | 5.35 | 29 | 0.3 | 13.68 | 3.219
2015-04-19 10:00 | 1.63 | 5.36 | 29 | 0.3 | 13.68 | 3.213
2015-04-19 11:00 | 1.82 | 5.37 | 29 | 0.4 | 13.66 | 3.211
2015-04-19 12:00 | 1.99 | 5.36 | 29 | 0.3 | 13.65 | 3.207
2015-04-19 13:00 | 2.12 | 5.37 | 29 | 0.2 | 13.6 | 3.206
2015-04-19 14:00 | 2.23 | 5.37 | 29 | 0.2 | 13.58 | 3.203
2015-04-19 15:00 | 2.29 | 5.38 | 30 | 0.2 | 13.51 | 3.203
2015-04-19 16:00 | 2.34 | 5.38 | 30 | 0.2 | 13.55 | 3.2
2015-04-19 17:00 | 2.27 | 5.38 | 30 | 0.2 | 13.5 | 3.198
2015-04-19 18:00 | 2.2 | 5.38 | 30 | 0.2 | 13.5 | 3.199
2015-04-19 19:00 | 2.07 | 5.38 | 29 | 0.5 | 13.52 | 3.196
2015-04-19 20:00 | 1.99 | 5.36 | 30 | 0.2 | 13.52 | 3.194
2015-04-19 21:00 | 1.9 | 5.36 | 30 | 0.2 | 13.54 | 3.193
2015-04-19 22:00 | 1.82 | 5.35 | 29 | 0.2 | 13.57 | 3.199
2015-04-19 23:00 | 1.77 | 5.34 | 29 | 0.2 | 13.61 | 3.197
2015-04-20 | 1.72 | 5.35 | 29 | 0.3 | 13.59 | 3.193
2015-04-20 01:00 | 1.65 | 5.33 | 29 | 0.1 | 13.59 | 3.193
2015-04-20 02:00 | 1.61 | 5.32 | 30 | 0.1 | 13.57 | 3.19
2015-04-20 03:00 | 1.58 | 5.32 | 29 | 0.2 | 13.62 | 3.191
2015-04-20 04:00 | 1.57 | 5.31 | 29 | 0.3 | 13.63 | 3.189
2015-04-20 05:00 | 1.55 | 5.29 | 29 | 0.2 | 13.65 | 3.185
2015-04-20 06:00 | 1.58 | 5.3 | 28 | 0.1 | 13.62 | 3.184
2015-04-20 07:00 | 1.6 | 5.31 | 28 | 0.1 | 13.59 | 3.178
2015-04-20 08:00 | 1.71 | 5.31 | 28 | 0 | 13.65 | 3.172
2015-04-20 09:00 | 1.87 | 5.32 | 29 | 0.1 | 13.63 | 3.178
2015-04-20 10:00 | 2.06 | 5.33 | 29 | 0.2 | 13.64 | 3.164
2015-04-20 11:00 | 2.29 | 5.34 | 29 | 0.2 | 13.62 | 3.162
2015-04-20 12:00 | 2.53 | 5.35 | 29 | 0.2 | 13.59 | 3.153
2015-04-20 13:00 | 2.72 | 5.36 | 29 | 0.1 | 13.55 | 3.154
2015-04-20 14:00 | 2.93 | 5.37 | 29 | 0.2 | 13.51 | 3.149
2015-04-20 15:00 | 2.96 | 5.36 | 29 | 0.2 | 13.49 | 3.149
2015-04-20 16:00 | 2.89 | 5.37 | 29 | 0.2 | 13.49 | 3.143
2015-04-20 17:00 | 2.8 | 5.37 | 29 | 0.2 | 13.42 | 3.142
2015-04-20 18:00 | 2.69 | 5.37 | 29 | 0.2 | 13.48 | 3.139
2015-04-20 19:00 | 2.67 | 5.38 | 29 | 0.1 | 13.45 | 3.141
2015-04-20 20:00 | 2.59 | 5.38 | 29 | 0.1 | 13.43 | 3.141
2015-04-20 21:00 | 2.51 | 5.37 | 29 | 0.2 | 13.44 | 3.143
2015-04-20 22:00 | 2.52 | 5.37 | 29 | 0.2 | 13.51 | 3.142
2015-04-20 23:00 | 2.47 | 5.36 | 29 | 0.1 | 13.48 | 3.144
2015-04-21 | 2.42 | 5.36 | 29 | 0 | 13.48 | 3.145
2015-04-21 01:00 | 2.36 | 5.35 | 29 | 0.2 | 13.5 | 3.143
2015-04-21 02:00 | 2.35 | 5.34 | 29 | 0.1 | 13.53 | 3.145
2015-04-21 03:00 | 2.35 | 5.34 | 28 | 0.1 | 13.51 | 3.143
2015-04-21 04:00 | 2.34 | 5.34 | 28 | 0.2 | 13.49 | 3.142
2015-04-21 05:00 | 2.26 | 5.33 | 28 | 0.2 | 13.46 | 3.142
2015-04-21 06:00 | 2.26 | 5.33 | 28 | 0.2 | 13.48 | 3.142
2015-04-21 07:00 | 2.35 | 5.33 | 28 | 6.9 | 13.41 | 3.137
2015-04-21 08:00 | 2.37 | 5.34 | 28 | 0.4 | 13.45 | 3.141
2015-04-21 09:00 | 2.43 | 5.32 | 28 | 0.1 | 13.41 | 3.139
2015-04-21 10:00 | 2.47 | 5.33 | 28 | 0 | 13.42 | 3.14
2015-04-21 11:00 | 2.52 | 5.33 | 28 | 0.2 | 13.37 | 3.145
2015-04-21 12:00 | 2.55 | 5.35 | 29 | 0.1 | 13.38 | 3.148
2015-04-21 13:00 | 2.55 | 5.36 | 29 | 0.1 | 13.37 | 3.151
2015-04-21 14:00 | 2.53 | 5.37 | 30 | 0.2 | 13.34 | 3.162
2015-04-21 15:00 | 2.49 | 5.37 | 29 | 0.2 | 13.36 | 3.16
2015-04-21 16:00 | 2.46 | 5.39 | 30 | 0.4 | 13.33 | 3.192
2015-04-21 17:00 | 2.3 | 5.39 | 30 | 0.8 | 13.31 | 3.218
2015-04-21 18:00 | 2.15 | 5.41 | 31 | 1.6 | 13.29 | 3.248
2015-04-21 19:00 | 1.94 | 5.41 | 30 | 3.4 | 13.31 | 3.282
2015-04-21 20:00 | 1.69 | 5.42 | 31 | 4.4 | 13.28 | 3.318
2015-04-21 21:00 | 1.52 | 5.41 | 30 | 6 | 13.36 | 3.326
2015-04-21 22:00 | 1.41 | 5.4 | 30 | 6.3 | 13.42 | 3.39
2015-04-21 23:00 | 1.28 | 5.4 | 30 | 8.7 | 13.46 | 3.431
2015-04-22 | 1.23 | 5.39 | 30 | 7.7 | 13.43 | 3.466
2015-04-22 01:00 | 1.21 | 5.38 | 29 | 6.5 | 13.47 | 3.501
2015-04-22 02:00 | 1.16 | 5.37 | 29 | 4.8 | 13.47 | 3.529
2015-04-22 03:00 | 1.11 | 5.37 | 29 | 5.2 | 13.5 | 3.533
2015-04-22 04:00 | 1.09 | 5.35 | 29 | 4.2 | 13.46 | 3.592
2015-04-22 05:00 | 1.2 | 5.35 | 29 | 3.5 | 13.46 | 3.619
2015-04-22 06:00 | 1.23 | 5.35 | 28 | 3.6 | 13.45 | 3.618
2015-04-22 07:00 | 1.29 | 5.34 | 28 | 3 | 13.46 | 3.66
2015-04-22 08:00 | 1.46 | 5.35 | 27 | 2.8 | 13.38 | 3.679
2015-04-22 09:00 | 1.57 | 5.35 | 28 | 1.8 | 13.39 | 3.675
2015-04-22 10:00 | 1.72 | 5.36 | 28 | 1.8 | 13.37 | 3.706
2015-04-22 11:00 | 1.82 | 5.36 | 28 | 1.5 | 13.42 | 3.719
2015-04-22 12:00 | 2.02 | 5.36 | 27 | 1.6 | 13.37 | 3.732
2015-04-22 13:00 | 2.28 | 5.38 | 27 | 1.7 | 13.34 | 3.753
2015-04-22 14:00 | 2.62 | 5.38 | 27 | 1.5 | 13.28 | 3.761
2015-04-22 15:00 | 2.77 | 5.39 | 27 | 1.5 | 13.26 | 3.772
2015-04-22 16:00 | 2.94 | 5.38 | 27 | 1.3 | 13.18 | 3.778
2015-04-22 17:00 | 2.93 | 5.39 | 27 | 1.1 | 13.14 | 3.786
2015-04-22 18:00 | 2.87 | 5.37 | 27 | 1 | 13.12 | 3.803
2015-04-22 19:00 | 2.68 | 5.35 | 27 | 1.4 | 13.13 | 3.806
2015-04-22 20:00 | 2.51 | 5.35 | 26 | 1.2 | 13.19 | 3.817
2015-04-22 21:00 | 2.39 | 5.32 | 26 | 0.9 | 13.22 | 3.819
2015-04-22 22:00 | 2.28 | 5.33 | 26 | 1.9 | 13.31 | 3.835
2015-04-22 23:00 | 2.2 | 5.3 | 25 | 1.4 | 13.24 | 3.843
2015-04-23 | 2.01 | 5.29 | 26 | 0.9 | 13.32 | 3.846
2015-04-23 01:00 | 1.99 | 5.28 | 26 | 1.1 | 13.4 | 3.844
2015-04-23 02:00 | 1.97 | 5.28 | 26 | 0.9 | 13.34 | 3.843
2015-04-23 03:00 | 1.94 | 5.26 | 25 | 0.9 | 13.37 | 3.846
2015-04-23 04:00 | 1.95 | 5.26 | 25 | 1.1 | 13.34 | 3.847
2015-04-23 05:00 | 2.03 | 5.25 | 25 | 0.8 | 13.4 | 3.84
2015-04-23 06:00 | 2.07 | 5.26 | 25 | 1.2 | 13.37 | 3.836
2015-04-23 07:00 | 2.08 | 5.25 | 25 | 0.9 | 13.39 | 3.829
2015-04-23 08:00 | 2.13 | 5.24 | 25 | 0.7 | 13.42 | 3.818
2015-04-23 09:00 | 2.22 | 5.26 | 25 | 0.8 | 13.39 | 3.815
2015-04-23 10:00 | 2.23 | 5.25 | 25 | 0.9 | 13.39 | 3.813
2015-04-23 11:00 | 2.25 | 5.24 | 25 | 0.8 | 13.42 | 3.809
2015-04-23 12:00 | 2.25 | 5.22 | 25 | 0.8 | 13.39 | 3.812
2015-04-23 13:00 | 2.19 | 5.25 | 25 | 0.8 | 13.34 | 3.8
2015-04-23 14:00 | 2.13 | 5.27 | 25 | 1.1 | 13.39 | 3.8
2015-04-23 15:00 | 2.07 | 5.27 | 26 | 0.7 | 13.41 | 3.806
2015-04-23 16:00 | 1.97 | 5.28 | 27 | 1.1 | 13.35 | 3.804
2015-04-23 17:00 | 1.92 | 5.29 | 26 | 1.3 | 13.34 | 3.812
2015-04-23 18:00 | 1.86 | 5.31 | 27 | 1.3 | 13.31 | 3.808
2015-04-23 19:00 | 1.76 | 5.31 | 26 | 1.5 | 13.39 | 3.804
2015-04-23 20:00 | 1.74 | 5.31 | 26 | 1.3 | 13.42 | 3.809
2015-04-23 21:00 | 1.72 | 5.3 | 26 | 1.2 | 13.4 | 3.805
2015-04-23 22:00 | 1.68 | 5.28 | 26 | 0.9 | 13.42 | 3.804
2015-04-23 23:00 | 1.73 | 5.26 | 25 | 1.4 | 13.44 | 3.796
2015-04-24 | 1.69 | 5.26 | 26 | 1.1 | 13.43 | 3.793
2015-04-24 01:00 | 1.69 | 5.26 | 26 | 0.6 | 13.47 | 3.788
2015-04-24 02:00 | 1.7 | 5.25 | 25 | 0.7 | 13.46 | 3.776
2015-04-24 03:00 | 1.75 | 5.24 | 25 | 0.7 | 13.39 | 3.783
2015-04-24 04:00 | 1.73 | 5.24 | 25 | 0.5 | 13.47 | 3.766
2015-04-24 05:00 | 1.73 | 5.23 | 25 | 0.6 | 13.46 | 3.763
2015-04-24 06:00 | 1.75 | 5.23 | 25 | 0.7 | 13.45 | 3.759
2015-04-24 07:00 | 1.74 | 5.22 | 25 | 0.6 | 13.5 | 3.749
2015-04-24 08:00 | 1.82 | 5.22 | 24 | 0.8 | 13.45 | 3.744
2015-04-24 09:00 | 1.82 | 5.21 | 24 | 0.7 | 13.42 | 3.737
2015-04-24 10:00 | 1.88 | 5.21 | 24 | 0.7 | 13.48 | 3.721
2015-04-24 11:00 | 1.94 | 5.24 | 24 | 0.7 | 13.48 | 3.719
2015-04-24 12:00 | 2.03 | 5.21 | 24 | 0.6 | 13.47 | 3.697
2015-04-24 13:00 | 2.18 | 5.22 | 25 | 0.6 | 13.48 | 3.694
2015-04-24 14:00 | 2.35 | 5.23 | 24 | 0.7 | 13.44 | 3.679
2015-04-24 15:00 | 2.58 | 5.25 | 25 | 0.6 | 13.45 | 3.674
2015-04-24 16:00 | 2.5 | 5.22 | 24 | 0.5 | 13.41 | 3.668
2015-04-24 17:00 | 2.58 | 5.23 | 24 | 0.3 | 13.4 | 3.66
2015-04-24 18:00 | 2.6 | 5.22 | 24 | 0.4 | 13.42 | 3.648
2015-04-24 19:00 | 2.54 | 5.23 | 25 | 0.5 | 13.34 | 3.645
2015-04-24 20:00 | 2.46 | 5.23 | 25 | 0.6 | 13.39 | 3.634
2015-04-24 21:00 | 2.43 | 5.21 | 24 | 0.4 | 13.36 | 3.636
2015-04-24 22:00 | 2.42 | 5.22 | 25 | 0.4 | 13.39 | 3.623
2015-04-24 23:00 | 2.37 | 5.22 | 25 | 0.3 | 13.39 | 3.61
2015-04-25 | 2.33 | 5.21 | 24 | 0.4 | 13.39 | 3.596
2015-04-25 01:00 | 2.29 | 5.2 | 24 | 1.7 | 13.39 | 3.594
2015-04-25 02:00 | 2.25 | 5.2 | 25 | 0.4 | 13.35 | 3.584
2015-04-25 03:00 | 2.25 | 5.21 | 25 | 0.4 | 13.36 | 3.588
2015-04-25 04:00 | 2.22 | 5.19 | 25 | 0.4 | 13.37 | 3.571
2015-04-25 05:00 | 2.21 | 5.2 | 25 | 0.6 | 13.37 | 3.555
2015-04-25 06:00 | 2.19 | 5.19 | 24 | 0.4 | 13.36 | 3.553
2015-04-25 07:00 | 2.25 | 5.2 | 24 | 0.3 | 13.36 | 3.543
2015-04-25 08:00 | 2.34 | 5.19 | 24 | 0.3 | 13.34 | 3.534
2015-04-25 09:00 | 2.45 | 5.22 | 24 | 0.2 | 13.39 | 3.527
2015-04-25 10:00 | 2.67 | 5.22 | 24 | 0.3 | 13.33 | 3.518
2015-04-25 11:00 | 2.78 | 5.22 | 24 |  | 13.39 | 3.504
2015-04-25 12:00 | 2.89 | 5.22 | 24 | 0.3 | 13.36 | 3.496
2015-04-25 13:00 | 3.06 | 5.22 | 24 | 0.4 | 13.31 | 3.483
2015-04-25 14:00 | 3.2 | 5.24 | 24 | 0.3 | 13.28 | 3.478
2015-04-25 15:00 | 3.31 | 5.25 | 23 | 0.3 | 13.31 | 3.473
2015-04-25 16:00 | 3.43 | 5.26 | 24 | 0.3 | 13.21 | 3.459
2015-04-25 17:00 | 3.58 | 5.25 | 25 | 0.3 | 13.15 | 3.454
2015-04-25 18:00 | 3.46 | 5.24 | 24 | 0.3 | 13.23 | 3.441
2015-04-25 19:00 | 3.43 | 5.26 | 24 | 0.3 | 13.14 | 3.437
2015-04-25 20:00 | 3.36 | 5.24 | 24 | 0.3 | 13.13 | 3.424
2015-04-25 21:00 | 3.34 | 5.23 | 24 | 0.3 | 13.13 | 3.424
2015-04-25 22:00 | 3.3 | 5.23 | 25 | 0.1 | 13.13 | 3.416
2015-04-25 23:00 | 3.23 | 5.23 | 24 | 0.2 | 13.16 | 3.408
2015-04-26 | 3.14 | 5.23 | 24 | 0.2 | 13.17 | 3.4
2015-04-26 01:00 | 3.04 | 5.22 | 24 | 0.2 | 13.13 | 3.391
2015-04-26 02:00 | 2.99 | 5.23 | 25 | 0.2 | 13.16 | 3.385
2015-04-26 03:00 | 3.03 | 5.22 | 24 | 0.3 | 13.17 | 3.383
2015-04-26 04:00 | 2.95 | 5.22 | 24 | 0.5 | 13.13 | 3.368
2015-04-26 05:00 | 2.96 | 5.21 | 24 | 0.3 | 13.16 | 3.361
2015-04-26 06:00 | 2.92 | 5.21 | 24 | 0.2 | 13.14 | 3.357
2015-04-26 07:00 | 2.96 | 5.22 | 24 | 0.2 | 13.13 | 3.346
2015-04-26 08:00 | 3.04 | 5.21 | 24 | 0.3 | 13.13 | 3.336
2015-04-26 09:00 | 3.21 | 5.22 | 23 | 0.3 | 13.15 | 3.329
2015-04-26 10:00 | 3.38 | 5.22 | 24 | 0.2 | 13.17 | 3.319
2015-04-26 11:00 | 3.49 | 5.23 | 24 | 0.2 | 13.12 | 3.316
2015-04-26 12:00 | 3.62 | 5.24 | 24 | 0.1 | 13.13 | 3.306
2015-04-26 13:00 | 3.62 | 5.24 | 24 | 0.3 | 13.11 | 3.299
2015-04-26 14:00 | 3.64 | 5.25 | 24 | 0.2 | 13.1 | 3.287
2015-04-26 15:00 | 3.7 | 5.25 | 24 | 0.2 | 13.08 | 3.283
2015-04-26 16:00 | 3.82 | 5.25 | 24 | 0.3 | 13.08 | 3.274
2015-04-26 17:00 | 3.86 | 5.25 | 24 | 0.3 | 13.05 | 3.266
2015-04-26 18:00 | 3.8 | 5.25 | 24 | 0.2 | 13.03 | 3.259
2015-04-26 19:00 | 3.81 | 5.23 | 24 | 0.2 | 13.02 | 3.248
2015-04-26 20:00 | 3.75 | 5.24 | 24 | 0.3 | 12.96 | 3.247
2015-04-26 21:00 | 3.73 | 5.23 | 24 | 0.3 | 12.98 | 3.236
2015-04-26 22:00 | 3.72 | 5.23 | 24 | 0.2 | 12.97 | 3.236
2015-04-26 23:00 | 3.65 | 5.23 | 24 | 0.2 | 13 | 3.225
2015-04-27 | 3.58 | 5.23 | 24 | 0.6 | 12.94 | 3.217
2015-04-27 01:00 | 3.51 | 5.22 | 24 | 0.3 | 12.95 | 3.222
2015-04-27 02:00 | 3.46 | 5.24 | 24 | 0.2 | 12.93 | 3.202
2015-04-27 03:00 | 3.44 | 5.23 | 24 | 0.1 | 12.93 | 3.202
2015-04-27 04:00 | 3.41 | 5.22 | 24 | 0.1 | 12.91 | 3.188
2015-04-27 05:00 | 3.38 | 5.21 | 24 | 0.1 | 12.96 | 3.181
2015-04-27 06:00 | 3.37 | 5.21 | 24 | 0.1 | 12.93 | 3.18
2015-04-27 07:00 | 3.4 | 5.21 | 24 | 0.1 | 12.94 | 3.169
2015-04-27 08:00 | 3.5 | 5.22 | 24 | 0 | 12.96 | 3.161
2015-04-27 09:00 | 3.54 | 5.23 | 24 | 0.1 | 12.95 | 3.159
2015-04-27 10:00 | 3.61 | 5.25 | 24 | 0.2 | 12.95 | 3.147
2015-04-27 11:00 | 3.6 | 5.22 | 24 | 0.1 | 12.94 | 3.145
2015-04-27 12:00 | 3.56 | 5.23 | 24 | 0.2 | 12.93 | 3.143
2015-04-27 13:00 | 3.46 | 5.24 | 24 | 0 | 12.92 | 3.136
2015-04-27 14:00 | 3.45 | 5.25 | 24 | 0.2 | 12.87 | 3.131
2015-04-27 15:00 | 3.54 | 5.26 | 25 | 0.3 | 12.94 | 3.133
2015-04-27 16:00 | 3.61 | 5.27 | 24 | 0.2 | 12.93 | 3.125
2015-04-27 17:00 | 3.63 | 5.27 | 24 | 0.2 | 12.91 | 3.123
2015-04-27 18:00 | 3.57 | 5.29 | 25 | 0.3 | 12.89 | 3.123
2015-04-27 19:00 | 3.51 | 5.29 | 25 | 0.3 | 12.9 | 3.118
2015-04-27 20:00 | 3.45 | 5.29 | 24 | 0.2 | 12.82 | 3.118
2015-04-27 21:00 | 3.41 | 5.28 | 24 | 0.2 | 12.86 | 3.12
2015-04-27 22:00 | 3.39 | 5.3 | 24 | 0.4 | 12.85 | 3.117
2015-04-27 23:00 | 3.33 | 5.28 | 25 | 0.3 | 12.87 | 3.115
2015-04-28 | 3.3 | 5.29 | 25 | 0.3 | 12.86 | 3.116
2015-04-28 01:00 | 3.25 | 5.3 | 25 | 0.2 | 12.87 | 3.112
2015-04-28 02:00 | 3.22 | 5.3 | 25 | 0.2 | 12.88 | 3.11
2015-04-28 03:00 | 3.19 | 5.31 | 25 | 0.2 | 12.86 | 3.111
2015-04-28 04:00 | 3.14 | 5.29 | 25 | 0.2 | 12.9 | 3.106
2015-04-28 05:00 | 3.11 | 5.29 | 25 | 0.2 | 12.91 | 3.106
2015-04-28 06:00 | 3.06 | 5.29 | 25 | 0.1 | 12.96 | 3.103
2015-04-28 07:00 | 3.03 | 5.3 | 25 | 0.2 | 12.93 | 3.098
2015-04-28 08:00 | 3.17 | 5.3 | 25 | 0 | 12.96 | 3.093
2015-04-28 09:00 | 3.24 | 5.31 | 25 | 0.1 | 12.93 | 3.09
2015-04-28 10:00 | 3.31 | 5.3 | 25 | 0.1 | 12.97 | 3.082
2015-04-28 11:00 | 3.34 | 5.3 | 25 | 0.2 | 12.93 | 3.08
2015-04-28 12:00 | 3.37 | 5.32 | 25 | 0.1 | 12.95 | 3.081
2015-04-28 13:00 | 3.45 | 5.3 | 25 | 0.1 | 12.92 | 3.076
2015-04-28 14:00 | 3.49 | 5.3 | 24 | 0.1 | 12.97 | 3.072
2015-04-28 15:00 | 3.53 | 5.31 | 25 | 0.1 | 12.88 | 3.068
2015-04-28 16:00 | 3.58 | 5.32 | 25 | 0.1 | 12.88 | 3.068
2015-04-28 17:00 | 3.59 | 5.31 | 25 | 0.1 | 12.88 | 3.065
2015-04-28 18:00 | 3.58 | 5.32 | 25 | 0.2 | 12.84 | 3.058
2015-04-28 19:00 | 3.56 | 5.3 | 25 | 0.1 | 12.77 | 3.056
2015-04-28 20:00 | 3.49 | 5.29 | 25 | 0.1 | 12.77 | 3.053
2015-04-28 21:00 | 3.46 | 5.3 | 25 | 0.1 | 12.77 | 3.053
2015-04-28 22:00 | 3.43 | 5.3 | 24 | 0.3 | 12.76 | 3.045
2015-04-28 23:00 | 3.41 | 5.3 | 25 | 0.2 | 12.83 | 3.045
2015-04-29 | 3.36 | 5.28 | 25 | 0.1 | 12.8 | 3.041
2015-04-29 01:00 | 3.31 | 5.3 | 25 | 0.2 | 12.79 | 3.037
2015-04-29 02:00 | 3.26 | 5.29 | 25 | 0 | 12.8 | 3.034
2015-04-29 03:00 | 3.27 | 5.29 | 24 | 0.2 | 12.85 | 3.035
2015-04-29 04:00 | 3.24 | 5.28 | 24 | 0.2 | 12.84 | 3.029
2015-04-29 05:00 | 3.18 | 5.28 | 24 | 0 | 12.87 | 3.026
2015-04-29 06:00 | 3.22 | 5.27 | 24 | 0.1 | 12.83 | 3.025
2015-04-29 07:00 | 3.23 | 5.27 | 24 | 0.1 | 12.87 | 3.021
2015-04-29 08:00 | 3.29 | 5.28 | 24 | 0 | 12.89 | 3.018
2015-04-29 09:00 | 3.42 | 5.29 | 24 | 0.1 | 12.93 | 3.016
2015-04-29 10:00 | 3.53 | 5.29 | 24 | 0 | 12.93 | 3.014
2015-04-29 11:00 | 3.61 | 5.3 | 24 | 0.2 | 12.98 | 3.012
2015-04-29 12:00 | 3.82 | 5.31 | 24 | 0 | 12.97 | 3.006
2015-04-29 13:00 | 3.94 | 5.32 | 24 | 0 | 12.92 | 3.006
2015-04-29 14:00 | 4.09 | 5.33 | 24 | 0 | 12.92 | 3.001
2015-04-29 15:00 | 4.15 | 5.33 | 24 | 1 | 12.87 | 2.998
2015-04-29 16:00 | 4.18 | 5.31 | 24 | 0 | 12.87 | 2.997
2015-04-29 17:00 | 4.16 | 5.33 | 24 | 0.1 | 12.82 | 2.994
2015-04-29 18:00 | 4.15 | 5.32 | 24 | 0.2 | 12.86 | 2.993
2015-04-29 19:00 | 4.12 | 5.31 | 24 | 0 | 12.83 | 2.989
2015-04-29 20:00 | 4.01 | 5.3 | 24 | 0.1 | 12.76 | 2.989
2015-04-29 21:00 | 4.06 | 5.31 | 24 | 0.1 | 12.77 | 2.987
2015-04-29 22:00 | 4.02 | 5.31 | 24 | 0 | 12.75 | 2.98
2015-04-29 23:00 | 3.93 | 5.31 | 24 | 0.1 | 12.76 | 2.981
2015-04-30 | 3.85 | 5.3 | 24 | 0.1 | 12.76 | 2.979
2015-04-30 01:00 | 3.84 | 5.31 | 24 | 0 | 12.76 | 2.973
2015-04-30 02:00 | 3.79 | 5.3 | 24 | 0.1 | 12.79 | 2.971
2015-04-30 03:00 | 3.76 | 5.3 | 24 | 0.1 | 12.82 | 2.973
2015-04-30 04:00 | 3.73 | 5.3 | 24 | 0.2 | 12.76 | 2.966
2015-04-30 05:00 | 3.68 | 5.3 | 23 | 0 | 12.81 | 2.964
2015-04-30 06:00 | 3.6 | 5.29 | 24 | 0.1 | 12.8 | 2.96
2015-04-30 07:00 | 3.61 | 5.29 | 23 | 0 | 12.78 | 2.957
2015-04-30 08:00 | 3.64 | 5.29 | 23 | 0 | 12.88 | 2.955
2015-04-30 09:00 | 3.76 | 5.29 | 23 | 0 | 12.9 | 2.953
2015-04-30 10:00 | 3.92 | 5.31 | 24 | 0.1 | 12.9 | 2.949
2015-04-30 11:00 | 4 | 5.32 | 24 | 0 | 12.88 | 2.946
2015-04-30 12:00 | 4.1 | 5.32 | 23 | 0 | 12.9 | 2.944
2015-04-30 13:00 | 4.19 | 5.32 | 23 | 0 | 12.9 | 2.941
2015-04-30 14:00 | 4.32 | 5.33 | 23 | 0.1 | 12.85 | 2.936
2015-04-30 15:00 | 4.37 | 5.31 | 23 | 0.1 | 12.88 | 2.937
2015-04-30 16:00 | 4.34 | 5.31 | 23 | 0.1 | 12.8 | 2.933
2015-04-30 17:00 | 4.36 | 5.33 | 23 | 0.1 | 12.78 | 2.931
2015-04-30 18:00 | 4.36 | 5.31 | 23 | 0.1 | 12.78 | 2.927
2015-04-30 19:00 | 4.33 | 5.32 | 23 | 0 | 12.76 | 2.923
2015-04-30 20:00 | 4.3 | 5.31 | 23 | 0 | 12.76 | 2.919
2015-04-30 21:00 | 4.28 | 5.31 | 23 | 0.1 | 12.7 | 2.915
2015-04-30 22:00 | 4.21 | 5.31 | 23 | 0 | 12.72 | 2.911
2015-04-30 23:00 | 4.18 | 5.29 | 23 | 0 | 12.77 | 2.911
2015-05-01 | 4.12 | 5.3 | 23 | 0 | 12.75 | 2.908
2015-05-01 01:00 | 4.08 | 5.29 | 23 | 0 | 12.76 | 2.903
2015-05-01 02:00 | 4.05 | 5.28 | 23 | 0 | 12.74 | 2.903
2015-05-01 03:00 | 3.99 | 5.29 | 23 | 0 | 12.77 | 2.902
2015-05-01 04:00 | 3.95 | 5.29 | 23 | 0 | 12.74 | 2.895
2015-05-01 05:00 | 3.91 | 5.28 | 23 | 0 | 12.79 | 2.892
2015-05-01 06:00 | 3.88 | 5.27 | 23 | 0 | 12.79 | 2.889
2015-05-01 07:00 | 3.93 | 5.29 | 23 | 0 | 12.83 | 2.886
2015-05-01 08:00 | 4 | 5.31 | 23 | 0 | 12.83 | 2.883
2015-05-01 09:00 | 4.11 | 5.31 | 23 | 0.1 | 12.89 | 2.885
2015-05-01 10:00 | 4.28 | 5.31 | 23 | 0.1 | 12.85 | 2.877
2015-05-01 11:00 | 4.42 | 5.34 | 23 | 0.1 | 12.9 | 2.873
2015-05-01 12:00 | 4.66 | 5.35 | 23 | 0 | 12.86 | 2.872
2015-05-01 13:00 | 4.8 | 5.34 | 23 | 0 | 12.86 | 2.864
2015-05-01 14:00 | 4.84 | 5.32 | 23 | 0 | 12.81 | 2.862
2015-05-01 15:00 | 4.89 | 5.33 | 23 | 0.1 | 12.81 | 2.859
2015-05-01 16:00 | 4.91 | 5.35 | 23 | 0 | 12.76 | 2.857
2015-05-01 17:00 | 4.87 | 5.33 | 23 | 0.2 | 12.76 | 2.859
2015-05-01 18:00 | 4.83 | 5.32 | 23 | 0.1 | 12.71 | 2.85
2015-05-01 19:00 | 4.76 | 5.34 | 23 | 0.1 | 12.71 | 2.847
2015-05-01 20:00 | 4.79 | 5.33 | 23 | 0 | 12.67 | 2.846
2015-05-01 21:00 | 4.85 | 5.33 | 23 | 0.1 | 12.64 | 2.846
2015-05-01 22:00 | 4.87 | 5.33 | 23 | 0 | 12.66 | 2.839
2015-05-01 23:00 | 4.82 | 5.32 | 23 | 0 | 12.62 | 2.837
2015-05-02 | 4.77 | 5.32 | 23 | 0 | 12.63 | 2.832
2015-05-02 01:00 | 4.72 | 5.32 | 23 | 0.1 | 12.63 | 2.831
2015-05-02 02:00 | 4.65 | 5.3 | 23 | 0 | 12.66 | 2.828
2015-05-02 03:00 | 4.61 | 5.29 | 23 | 0 | 12.69 | 2.828
2015-05-02 04:00 | 4.55 | 5.3 | 23 | 0 | 12.62 | 2.822
2015-05-02 05:00 | 4.52 | 5.3 | 23 | 0 | 12.65 | 2.819
2015-05-02 06:00 | 4.5 | 5.32 | 23 | 0 | 12.63 | 2.818
2015-05-02 07:00 | 4.54 | 5.29 | 23 | 0 | 12.68 | 2.813
2015-05-02 08:00 | 4.64 | 5.31 | 22 | 0 | 12.69 | 2.809
2015-05-02 09:00 | 4.74 | 5.32 | 23 | 0 | 12.7 | 2.805
2015-05-02 10:00 | 4.92 | 5.32 | 23 | 0 | 12.74 | 2.805
2015-05-02 11:00 | 5.23 | 5.35 | 23 | 0 | 12.75 | 2.8
2015-05-02 12:00 | 5.47 | 5.35 | 22 | 0.1 | 12.76 | 2.799
2015-05-02 13:00 | 5.66 | 5.36 | 23 | 0.1 | 12.71 | 2.795
2015-05-02 14:00 | 5.8 | 5.36 | 23 | 0 | 12.68 | 2.79
2015-05-02 15:00 | 5.97 | 5.38 | 23 | 0.1 | 12.67 | 2.786
2015-05-02 16:00 | 6.1 | 5.38 | 23 | 0 | 12.62 | 2.783
2015-05-02 17:00 | 6.09 | 5.37 | 23 | 0 | 12.59 | 2.781
2015-05-02 18:00 | 6.03 | 5.37 | 23 | 0 | 12.58 | 2.778
2015-05-02 19:00 | 5.91 | 5.37 | 23 | 0.1 | 12.51 | 2.777
2015-05-02 20:00 | 5.79 | 5.36 | 23 | 0 | 12.43 | 2.775
2015-05-02 21:00 | 5.74 | 5.36 | 23 | 0.1 | 12.4 | 2.775
2015-05-02 22:00 | 5.72 | 5.36 | 23 | 0 | 12.4 | 2.769
2015-05-02 23:00 | 5.7 | 5.35 | 23 | 0.1 | 12.39 | 2.765
2015-05-03 | 5.71 | 5.34 | 23 | 0 | 12.37 | 2.763
2015-05-03 01:00 | 5.65 | 5.34 | 22 | 0 | 12.38 | 2.764
2015-05-03 02:00 | 5.57 | 5.34 | 22 | 0 | 12.4 | 2.76
2015-05-03 03:00 | 5.47 | 5.33 | 23 | 0.1 | 12.43 | 2.758
2015-05-03 04:00 | 5.36 | 5.32 | 22 | 0 | 12.43 | 2.754
2015-05-03 05:00 | 5.25 | 5.32 | 23 | 0 | 12.43 | 2.751
2015-05-03 06:00 | 5.24 | 5.32 | 22 | 0 | 12.45 | 2.75
2015-05-03 07:00 | 5.23 | 5.32 | 22 | 0.1 | 12.48 | 2.747
2015-05-03 08:00 | 5.34 | 5.33 | 22 | 0 | 12.48 | 2.743
2015-05-03 09:00 | 5.55 | 5.34 | 22 | 0.1 | 12.51 | 2.742
2015-05-03 10:00 | 5.87 | 5.37 | 22 | 0 | 12.5 | 2.74
2015-05-03 11:00 | 6.18 | 5.36 | 22 | 0 | 12.5 | 2.737
2015-05-03 12:00 | 6.47 | 5.39 | 23 | 0 | 12.54 | 2.734
2015-05-03 13:00 | 6.79 | 5.4 | 22 | 0 | 12.47 | 2.73
2015-05-03 14:00 | 7.07 | 5.41 | 23 | 0 | 12.43 | 2.728
2015-05-03 15:00 | 7.28 | 5.41 | 23 | 0.7 | 12.36 | 2.726
2015-05-03 16:00 | 7.19 | 5.41 | 22 | 0.2 | 12.34 | 2.721
2015-05-03 17:00 | 7.19 | 5.41 | 23 | 0 | 12.26 | 2.721
2015-05-03 18:00 | 7.13 | 5.4 | 23 | 0.1 | 12.22 | 2.719
2015-05-03 19:00 | 6.99 | 5.41 | 22 | 0.1 | 12.16 | 2.717
2015-05-03 20:00 | 6.91 | 5.39 | 22 | 0.1 | 12.14 | 2.714
2015-05-03 21:00 | 6.86 | 5.38 | 22 | 0.2 | 12.11 | 2.715
2015-05-03 22:00 | 6.78 | 5.39 | 22 | 0.2 | 12.11 | 2.71
2015-05-03 23:00 | 6.78 | 5.4 | 23 | 0.2 | 12.08 | 2.706
2015-05-04 | 6.73 | 5.39 | 23 | 0 | 12.1 | 2.706
2015-05-04 01:00 | 6.72 | 5.39 | 23 | 0 | 12.08 | 2.704
2015-05-04 02:00 | 6.7 | 5.39 | 22 | 0.1 | 12.12 | 2.701
2015-05-04 03:00 | 6.6 | 5.37 | 22 | 0 | 12.13 | 2.701
2015-05-04 04:00 | 6.49 | 5.36 | 23 | 0.2 | 12.1 | 2.697
2015-05-04 05:00 | 6.46 | 5.36 | 22 | 0 | 12.13 | 2.696
2015-05-04 06:00 | 6.43 | 5.36 | 22 | 0 | 12.12 | 2.695
2015-05-04 07:00 | 6.41 | 5.36 | 22 | 0.3 | 12.18 | 2.691
2015-05-04 08:00 | 6.52 | 5.36 | 22 | 0.1 | 12.16 | 2.689
2015-05-04 09:00 | 6.68 | 5.37 | 22 | 0 | 12.21 | 2.688
2015-05-04 10:00 | 7.01 | 5.39 | 22 | 0.2 | 12.27 | 2.684
2015-05-04 11:00 | 7.32 | 5.4 | 22 | 0 | 12.28 | 2.682
2015-05-04 12:00 | 7.58 | 5.42 | 22 | 0 | 12.2 | 2.679
2015-05-04 13:00 | 7.8 | 5.44 | 22 | 0 | 12.23 | 2.677
2015-05-04 14:00 | 8.04 | 5.44 | 22 | 0.2 | 12.16 | 2.673
2015-05-04 15:00 | 8.17 | 5.45 | 22 | 0 | 12.17 | 2.672
2015-05-04 16:00 | 8.18 | 5.44 | 22 | 0 | 12.09 | 2.669
2015-05-04 17:00 | 8.23 | 5.45 | 23 | 0.1 | 12.01 | 2.668
2015-05-04 18:00 | 8.21 | 5.46 | 23 | 0 | 11.97 | 2.666
2015-05-04 19:00 | 8.25 | 5.47 | 23 | 0 | 11.87 | 2.664
2015-05-04 20:00 | 8.28 | 5.45 | 22 | 0.1 | 11.82 | 2.662
2015-05-04 21:00 | 8.36 | 5.45 | 22 | 0 | 11.74 | 2.662
2015-05-04 22:00 | 8.46 | 5.45 | 22 | 0 | 11.71 | 2.66
2015-05-04 23:00 | 8.59 | 5.47 | 22 |  | 11.71 | 2.656
2015-05-05 | 8.71 | 5.47 | 22 | 0 | 11.64 | 2.656
2015-05-05 01:00 | 8.73 | 5.46 | 22 | 0 | 11.66 | 2.654
2015-05-05 02:00 | 8.65 | 5.45 | 22 | 0.2 | 11.64 | 2.651
2015-05-05 03:00 | 8.52 | 5.45 | 22 | 0.2 | 11.63 | 2.652
2015-05-05 04:00 | 8.38 | 5.42 | 22 | 0.1 | 11.61 | 2.648
2015-05-05 05:00 | 8.29 | 5.43 | 22 | 0 | 11.59 | 2.647
2015-05-05 06:00 | 8.24 | 5.43 | 22 | 0 | 11.66 | 2.653
2015-05-05 07:00 | 8.25 | 5.43 | 22 | 0 | 11.64 | 2.644
2015-05-05 08:00 | 8.3 | 5.44 | 22 | 0 | 11.68 | 2.643
2015-05-05 09:00 | 8.44 | 5.46 | 22 | 0.1 | 11.72 | 2.64
2015-05-05 10:00 | 8.74 | 5.47 | 22 | 0.2 | 11.76 | 2.64
2015-05-05 11:00 | 9.1 | 5.49 | 22 | 0.2 | 11.73 | 2.64
2015-05-05 12:00 | 9.36 | 5.56 | 22 | 0 | 11.56 | 2.638
2015-05-05 13:00 | 9.72 | 5.54 | 22 | 0 | 11.52 | 2.635
2015-05-05 14:00 | 10.01 | 5.56 | 22 | 0 | 11.45 | 2.636
2015-05-05 15:00 | 10.21 | 5.62 | 22 | 0 | 11.41 | 2.633
2015-05-05 16:00 | 10.27 | 5.63 | 22 | 0 | 11.37 | 2.631
2015-05-05 17:00 | 10.34 | 5.66 | 22 | 0 | 11.33 | 2.628
2015-05-05 18:00 | 10.22 | 5.67 | 22 | 0 | 11.29 | 2.626
2015-05-05 19:00 | 10.01 | 5.68 | 22 | 0 | 11.21 | 2.626
2015-05-05 20:00 | 9.79 | 5.66 | 22 | 0 | 11.19 | 2.624
2015-05-05 21:00 | 9.69 | 5.67 | 22 | 0 | 11.14 | 2.624
2015-05-05 22:00 | 9.6 | 5.68 | 22 | 0 | 11.13 | 2.62
2015-05-05 23:00 | 9.53 | 5.68 | 22 | 0 | 11.19 | 2.617
2015-05-06 | 9.52 | 5.69 | 22 | 0 | 11.15 | 2.616
2015-05-06 01:00 | 9.51 | 5.71 | 22 | 0 | 11.15 | 2.613
2015-05-06 02:00 | 9.48 | 5.71 | 22 | 0 | 11.12 | 2.611
2015-05-06 03:00 | 9.43 | 5.7 | 22 | 0 | 11.13 | 2.612
2015-05-06 04:00 | 9.4 | 5.7 | 22 | 0 | 11.12 | 2.609
2015-05-06 05:00 | 9.34 | 5.69 | 22 | 0 | 11.1 | 2.606
2015-05-06 06:00 | 9.3 | 5.7 | 21 | 0 | 11.12 | 2.604
2015-05-06 07:00 | 9.28 | 5.71 | 22 | 0 | 11.12 | 2.602
2015-05-06 08:00 | 9.37 | 5.71 | 22 | 0 | 11.17 | 2.601
2015-05-06 09:00 | 9.5 | 5.72 | 21 | 0 | 11.13 | 2.6
2015-05-06 10:00 | 9.72 | 5.72 | 22 | 0 | 11.15 | 2.599
2015-05-06 11:00 | 9.98 | 5.74 | 21 | 0 | 11.19 | 2.596
2015-05-06 12:00 | 10.25 | 5.76 | 22 | 0 | 11.14 | 2.594
2015-05-06 13:00 | 10.49 | 5.77 | 22 | 0 | 11.15 | 2.595
2015-05-06 14:00 | 10.67 | 5.78 | 22 | 0 | 11.11 | 2.593
2015-05-06 15:00 | 10.88 | 5.8 | 22 | 0 | 11.07 | 2.588
2015-05-06 16:00 | 10.98 | 5.8 | 22 | 0 | 11.03 | 2.589
2015-05-06 17:00 | 10.85 | 5.8 | 22 | 0 | 10.98 | 2.586
2015-05-06 18:00 | 10.7 | 5.79 | 22 | 0 | 11.01 | 2.584
2015-05-06 19:00 | 10.62 | 5.79 | 22 | 0 | 10.86 | 2.58
2015-05-06 20:00 | 10.6 | 5.79 | 22 | 0 | 10.86 | 2.577
2015-05-06 21:00 | 10.53 | 5.78 | 22 | 0 | 10.81 | 2.576
2015-05-06 22:00 | 10.48 | 5.78 | 22 | 0 | 10.77 | 2.572
2015-05-06 23:00 | 10.42 | 5.78 | 22 | 0 | 10.77 | 2.569
2015-05-07 | 10.37 | 5.78 | 22 | 0 | 10.78 | 2.569
2015-05-07 01:00 | 10.3 | 5.77 | 21 | 0 | 10.78 | 2.566
2015-05-07 02:00 | 10.26 | 5.77 | 21 | 0 | 10.73 | 2.563
2015-05-07 03:00 | 10.21 | 5.77 | 21 | 0 | 10.8 | 2.564
2015-05-07 04:00 | 10.19 | 5.77 | 21 | 0 | 10.77 | 2.56
2015-05-07 05:00 | 10.17 | 5.76 | 21 | 0 | 10.77 | 2.556
2015-05-07 06:00 | 10.14 | 5.77 | 21 | 0 | 10.79 | 2.557
2015-05-07 07:00 | 10.15 | 5.77 | 21 | 0 | 10.79 | 2.553
2015-05-07 08:00 | 10.25 | 5.78 | 21 | 0 | 10.74 | 2.553
2015-05-07 09:00 | 10.39 | 5.79 | 21 | 0 | 10.79 | 2.551
2015-05-07 10:00 | 10.61 | 5.79 | 21 | 0 | 10.8 | 2.551
2015-05-07 11:00 | 10.86 | 5.8 | 21 | 0 | 10.86 | 2.545
2015-05-07 12:00 | 11.09 | 5.81 | 21 | 0 | 10.88 | 2.542
2015-05-07 13:00 | 11.32 | 5.82 | 21 | 0 | 10.8 | 2.543
2015-05-07 14:00 | 11.53 | 5.83 | 21 | 0 | 10.79 | 2.539
2015-05-07 15:00 | 11.66 | 5.84 | 22 | 0 | 10.76 | 2.537
2015-05-07 16:00 | 11.7 | 5.85 | 22 | 0 | 10.73 | 2.533
2015-05-07 17:00 | 11.51 | 5.85 | 22 | 0 | 10.76 | 2.531
2015-05-07 18:00 | 11.3 | 5.84 | 21 | 0 | 10.78 | 2.529
2015-05-07 19:00 | 11.27 | 5.84 | 22 | 0 | 10.67 | 2.526
2015-05-07 20:00 | 11.25 | 5.83 | 22 | 0 | 10.62 | 2.523
2015-05-07 21:00 | 11.12 | 5.83 | 22 | 0 | 10.6 | 2.523
2015-05-07 22:00 | 11.03 | 5.82 | 22 | 0 | 10.57 | 2.516
2015-05-07 23:00 | 10.96 | 5.81 | 21 | 0 | 10.54 | 2.513
2015-05-08 | 10.85 | 5.8 | 21 | 0 | 10.55 | 2.511
2015-05-08 01:00 | 10.79 | 5.8 | 21 | 0 | 10.56 | 2.507
2015-05-08 02:00 | 10.73 | 5.8 | 22 | 0 | 10.55 | 2.506
2015-05-08 03:00 | 10.7 | 5.8 | 21 | 0 | 10.54 | 2.504
2015-05-08 04:00 | 10.66 | 5.79 | 22 | 0 | 10.52 | 2.499
2015-05-08 05:00 | 10.6 | 5.8 | 21 | 0 | 10.56 | 2.497
2015-05-08 06:00 | 10.56 | 5.8 | 21 | 0 | 10.58 | 2.495
2015-05-08 07:00 | 10.54 | 5.81 | 21 | 0 | 10.59 | 2.492
2015-05-08 08:00 | 10.52 | 5.8 | 22 | 0 | 10.61 | 2.489
2015-05-08 09:00 | 10.54 | 5.82 | 21 | 0 | 10.67 | 2.485
2015-05-08 10:00 | 10.64 | 5.82 | 22 | 0 | 10.64 | 2.483
2015-05-08 11:00 | 10.82 | 5.82 | 21 | 0 | 10.72 | 2.48
2015-05-08 12:00 | 11.04 | 5.83 | 21 | 0 | 10.73 | 2.478
2015-05-08 13:00 | 11.2 | 5.82 | 21 | 0 | 10.74 | 2.474
2015-05-08 14:00 | 11.14 | 5.83 | 21 | 0 | 10.73 | 2.472
2015-05-08 15:00 | 11.13 | 5.82 | 21 | 0 | 10.71 | 2.472
2015-05-08 16:00 | 11.01 | 5.83 | 21 | 0 | 10.74 | 2.468
2015-05-08 17:00 | 10.86 | 5.82 | 21 | 0 | 10.72 | 2.464
2015-05-08 18:00 | 10.75 | 5.81 | 21 | 0 | 10.74 | 2.461
2015-05-08 19:00 | 10.58 | 5.79 | 21 | 0 | 10.69 | 2.46
2015-05-08 20:00 | 10.48 | 5.79 | 21 | 0 | 10.65 | 2.457
2015-05-08 21:00 | 10.44 | 5.79 | 21 | 0 | 10.6 | 2.456
2015-05-08 22:00 | 10.44 | 5.78 | 21 | 0 | 10.58 | 2.452
2015-05-08 23:00 | 10.42 | 5.79 | 22 | 0 | 10.59 | 2.449
2015-05-09 | 10.44 | 5.79 | 21 | 0 | 10.59 | 2.447
2015-05-09 01:00 | 10.48 | 5.78 | 21 | 0 | 10.62 | 2.443
2015-05-09 02:00 | 10.48 | 5.8 | 21 | 0 | 10.63 | 2.441
2015-05-09 03:00 | 10.52 | 5.8 | 21 | 0 | 10.67 | 2.44
2015-05-09 04:00 | 10.55 | 5.79 | 21 | 0 | 10.62 | 2.437
2015-05-09 05:00 | 10.55 | 5.79 | 21 | 0 | 10.62 | 2.433
2015-05-09 06:00 | 10.51 | 5.8 | 21 | 0 | 10.62 | 2.429
2015-05-09 07:00 | 10.47 | 5.8 | 21 | 0 | 10.66 | 2.427
2015-05-09 08:00 | 10.46 | 5.8 | 22 | 0 | 10.64 | 2.423
2015-05-09 09:00 | 10.48 | 5.81 | 21 | 0 | 10.71 | 2.421
2015-05-09 10:00 | 10.65 | 5.82 | 22 | 0 | 10.72 | 2.417
2015-05-09 11:00 | 10.9 | 5.84 | 21 | 0 | 10.75 | 2.414
2015-05-09 12:00 | 11.16 | 5.84 | 22 | 0 | 10.72 | 2.41
2015-05-09 13:00 | 11.35 | 5.85 | 21 | 0 | 10.75 | 2.409
2015-05-09 14:00 | 11.45 | 5.84 | 21 | 0 | 10.75 | 2.406
2015-05-09 15:00 | 11.26 | 5.84 | 21 | 0 | 10.76 | 2.404
2015-05-09 16:00 | 11.08 | 5.84 | 21 | 0 | 10.79 | 2.402
2015-05-09 17:00 | 10.9 | 5.83 | 22 | 0 | 10.73 | 2.399
2015-05-09 18:00 | 10.78 | 5.82 | 22 | 0 | 10.69 | 2.396
2015-05-09 19:00 | 10.72 | 5.82 | 22 | 0 | 10.69 | 2.394
2015-05-09 20:00 | 10.69 | 5.8 | 22 | 0 | 10.61 | 2.392
2015-05-09 21:00 | 10.71 | 5.81 | 22 | 0 | 10.58 | 2.391
2015-05-09 22:00 | 10.75 | 5.8 | 21 | 0 | 10.6 | 2.386
2015-05-09 23:00 | 10.79 | 5.8 | 22 | 0 | 10.58 | 2.384
2015-05-10 | 10.82 | 5.8 | 22 | 0 | 10.56 | 2.383
2015-05-10 01:00 | 10.82 | 5.8 | 22 | 0 | 10.53 | 2.38
2015-05-10 02:00 | 10.89 | 5.8 | 22 | 0 | 10.52 | 2.378
2015-05-10 03:00 | 10.94 | 5.81 | 22 | 0 | 10.48 | 2.377
2015-05-10 04:00 | 10.95 | 5.81 | 22 | 0 | 10.49 | 2.371
2015-05-10 05:00 | 10.95 | 5.81 | 22 | 0 | 10.48 | 2.371
2015-05-10 06:00 | 10.97 | 5.81 | 22 | 0 | 10.46 | 2.369
2015-05-10 07:00 | 11.05 | 5.81 | 22 | 0 | 10.49 | 2.365
2015-05-10 08:00 | 11.16 | 5.82 | 22 | 0 | 10.5 | 2.364
2015-05-10 09:00 | 11.32 | 5.82 | 22 | 0 | 10.52 | 2.36
2015-05-10 10:00 | 11.6 | 5.84 | 22 | 0 | 10.53 | 2.358
2015-05-10 11:00 | 11.92 | 5.85 | 22 | 0 | 10.59 | 2.354
2015-05-10 12:00 | 12.16 | 5.86 | 22 | 0 | 10.61 | 2.353
2015-05-10 13:00 | 12.59 | 5.87 | 22 | 0 | 10.62 | 2.351
2015-05-10 14:00 | 12.85 | 5.88 | 22 | 0 | 10.6 | 2.345
2015-05-10 15:00 | 13.08 | 5.86 | 22 | 0 | 10.54 | 2.345
2015-05-10 16:00 | 13.18 | 5.88 | 22 | 0 | 10.51 | 2.342
2015-05-10 17:00 | 13.12 | 5.87 | 22 | 0 | 10.46 | 2.34
2015-05-10 18:00 | 12.85 | 5.86 | 22 | 0 | 10.47 | 2.338
2015-05-10 19:00 | 12.7 | 5.86 | 22 | 0 | 10.37 | 2.336
2015-05-10 20:00 | 12.68 | 5.84 | 22 | 0 | 10.34 | 2.333
2015-05-10 21:00 | 12.74 | 5.84 | 22 | 0 | 10.23 | 2.332
2015-05-10 22:00 | 12.85 | 5.83 | 22 | 0 | 10.17 | 2.328
2015-05-10 23:00 | 12.94 | 5.83 | 22 | 0 | 10.12 | 2.324
2015-05-11 | 13.01 | 5.82 | 22 | 0 | 10.08 | 2.323
2015-05-11 01:00 | 13.01 | 5.84 | 22 | 0 | 10.09 | 2.321
2015-05-11 02:00 | 12.97 | 5.83 | 22 | 0 | 10.06 | 2.319
2015-05-11 03:00 | 12.94 | 5.83 | 22 | 0 | 10.04 | 2.32
2015-05-11 04:00 | 12.89 | 5.83 | 22 | 0 | 10.04 | 2.315
2015-05-11 05:00 | 12.84 | 5.83 | 23 | 0 | 10.03 | 2.313
2015-05-11 06:00 | 12.84 | 5.84 | 22 | 0 | 10.06 | 2.312
2015-05-11 07:00 | 12.88 | 5.85 | 22 | 0 | 10.07 | 2.308
2015-05-11 08:00 | 12.95 | 5.85 | 22 | 0 | 10.11 | 2.304
2015-05-11 09:00 | 13.01 | 5.86 | 22 | 0 | 10.18 | 2.301
2015-05-11 10:00 | 13.04 | 5.88 | 22 | 0 | 10.23 | 2.301
2015-05-11 11:00 | 13.06 | 5.88 | 22 | 0 | 10.21 | 2.298
2015-05-11 12:00 | 13.1 | 5.88 | 22 | 0 | 10.21 | 2.295
2015-05-11 13:00 | 13.12 | 5.88 | 22 | 0 | 10.14 | 2.292
2015-05-11 14:00 | 13.1 | 5.89 | 22 | 0 | 10.12 | 2.29
2015-05-11 15:00 | 13.01 | 5.89 | 22 | 0 | 10.15 | 2.287
2015-05-11 16:00 | 12.94 | 5.89 | 22 | 0 | 10.18 | 2.286
2015-05-11 17:00 | 12.93 | 5.88 | 22 | 0 | 10.15 | 2.284
2015-05-11 18:00 | 12.91 | 5.88 | 22 | 0 | 10.13 | 2.285
2015-05-11 19:00 | 12.85 | 5.88 | 22 | 0 | 10.06 | 2.283
2015-05-11 20:00 | 12.77 | 5.86 | 22 | 0 | 10.01 | 2.282
2015-05-11 21:00 | 12.71 | 5.86 | 22 | 0 | 9.97 | 2.28
2015-05-11 22:00 | 12.67 | 5.87 | 23 | 0 | 9.97 | 2.279
2015-05-11 23:00 | 12.66 | 5.88 | 22 | 0 | 9.94 | 2.277
2015-05-12 | 12.61 | 5.89 | 23 | 0 | 9.95 | 2.276
2015-05-12 01:00 | 12.54 | 5.88 | 23 | 0 | 9.94 | 2.275
2015-05-12 02:00 | 12.45 | 5.88 | 23 | 0 | 9.96 | 2.273
2015-05-12 03:00 | 12.37 | 5.89 | 23 | 0 | 9.97 | 2.273
2015-05-12 04:00 | 12.29 | 5.89 | 23 | 0 | 9.94 | 2.272
2015-05-12 05:00 | 12.19 | 5.9 | 23 | 0 | 9.93 | 2.271
2015-05-12 06:00 | 12.08 | 5.9 | 23 | 0 | 9.96 | 2.27
2015-05-12 07:00 | 12 | 5.9 | 23 | 0 | 9.99 | 2.268
2015-05-12 08:00 | 11.95 | 5.9 | 23 | 0 | 10.05 | 2.268
2015-05-12 09:00 | 11.98 | 5.9 | 23 | 0 | 10.08 | 2.268
2015-05-12 10:00 | 12.05 | 5.92 | 23 | 0 | 10.13 | 2.267
2015-05-12 11:00 | 12.17 | 5.94 | 23 | 0 | 10.12 | 2.265
2015-05-12 12:00 | 12.32 | 5.95 | 23 | 0 | 10.13 | 2.264
2015-05-12 13:00 | 12.43 | 5.95 | 23 | 0 | 10.16 | 2.264
2015-05-12 14:00 | 12.47 | 5.95 | 23 | 0 | 10.15 | 2.263
2015-05-12 15:00 | 12.57 | 5.94 | 23 | 0 | 10.13 | 2.263
2015-05-12 16:00 | 12.63 | 5.94 | 23 | 0 | 10.08 | 2.262
2015-05-12 17:00 | 12.65 | 5.94 | 23 | 0 | 10.09 | 2.26
2015-05-12 18:00 | 12.66 | 5.94 | 23 | 0 | 10.07 | 2.259
2015-05-12 19:00 | 12.58 | 5.94 | 23 | 0 | 9.99 | 2.259
2015-05-12 20:00 | 12.5 | 5.94 | 23 | 0 | 10 | 2.257
2015-05-12 21:00 | 12.46 | 5.94 | 23 | 0 | 9.94 | 2.256
2015-05-12 22:00 | 12.46 | 5.93 | 23 | 0 | 9.9 | 2.256
2015-05-12 23:00 | 12.5 | 5.93 | 23 | 0 | 9.86 | 2.255
2015-05-13 | 12.53 | 5.93 | 23 | 0 | 9.82 | 2.254
2015-05-13 01:00 | 12.55 | 5.92 | 23 | 0 | 9.82 | 2.254
2015-05-13 02:00 | 12.57 | 5.93 | 23 | 0 | 9.8 | 2.254
2015-05-13 03:00 | 12.6 | 5.94 | 23 | 0 | 9.82 | 2.253
2015-05-13 04:00 | 12.63 | 5.92 | 23 | 0 | 9.78 | 2.252
2015-05-13 05:00 | 12.62 | 5.93 | 23 | 0 | 9.77 | 2.251
2015-05-13 06:00 | 12.59 | 5.94 | 23 | 0 | 9.79 | 2.249
2015-05-13 07:00 | 12.6 | 5.95 | 23 | 0 | 9.82 | 2.25
2015-05-13 08:00 | 12.71 | 5.95 | 23 | 0 | 9.9 | 2.248
2015-05-13 09:00 | 12.81 | 5.95 | 23 | 0 | 9.96 | 2.248
2015-05-13 10:00 | 12.87 | 5.98 | 23 | 0 | 9.94 | 2.249
2015-05-13 11:00 | 12.88 | 5.98 | 23 | 0 | 10 | 2.249
2015-05-13 12:00 | 13.02 | 5.98 | 23 | 0 | 9.99 | 2.248
2015-05-13 13:00 | 13.09 | 5.97 | 24 | 0 | 10 | 2.247
2015-05-13 14:00 | 13.31 | 6 | 23 | 0 | 10.06 | 2.245
2015-05-13 15:00 | 13.46 | 6 | 23 | 0 | 10.01 | 2.244
2015-05-13 16:00 | 13.47 | 6.01 | 23 | 0 | 10.03 | 2.243
2015-05-13 17:00 | 13.41 | 6.03 | 23 | 0 | 9.98 | 2.241
2015-05-13 18:00 | 13.21 | 6.02 | 24 | 0 | 9.96 | 2.24
2015-05-13 19:00 | 12.99 | 6 | 23 | 0 | 9.94 | 2.239
2015-05-13 20:00 | 12.78 | 6 | 24 | 0 | 9.87 | 2.238
2015-05-13 21:00 | 12.6 | 5.98 | 24 | 0 | 9.84 | 2.237
2015-05-13 22:00 | 12.46 | 5.97 | 23 | 0 | 9.81 | 2.235
2015-05-13 23:00 | 12.32 | 5.95 | 23 | 0 | 9.81 | 2.234
2015-05-14 | 12.16 | 5.94 | 23 | 0 | 9.81 | 2.233
2015-05-14 01:00 | 12.02 | 5.93 | 23 | 0 | 9.84 | 2.232
2015-05-14 02:00 | 11.87 | 5.94 | 23 | 0 | 9.87 | 2.231
2015-05-14 03:00 | 11.76 | 5.94 | 23 | 0 | 9.88 | 2.229
2015-05-14 04:00 | 11.7 | 5.93 | 23 | 0 | 9.87 | 2.228
2015-05-14 05:00 | 11.63 | 5.93 | 23 | 0 | 9.92 | 2.226
2015-05-14 06:00 | 11.57 | 5.94 | 23 | 0 | 9.94 | 2.225
2015-05-14 07:00 | 11.61 | 5.93 | 23 | 0 | 9.97 | 2.224
2015-05-14 08:00 | 11.76 | 5.94 | 23 | 0 | 10.02 | 2.222
2015-05-14 09:00 | 11.97 | 5.95 | 23 | 0 | 10.09 | 2.222
2015-05-14 10:00 | 12.35 | 5.96 | 23 | 0 | 10.12 | 2.219
2015-05-14 11:00 | 12.78 | 5.97 | 23 | 0 | 10.19 | 2.219
2015-05-14 12:00 | 13.15 | 5.99 | 23 | 0 | 10.2 | 2.216
2015-05-14 13:00 | 13.48 | 5.99 | 23 | 0 | 10.18 | 2.214
2015-05-14 14:00 | 13.73 | 5.99 | 23 | 0 | 10.2 | 2.213
2015-05-14 15:00 | 13.9 | 5.99 | 23 | 0 | 10.17 | 2.21
2015-05-14 16:00 | 13.86 | 5.99 | 23 | 0 | 10.12 | 2.208
2015-05-14 17:00 | 13.81 | 5.99 | 23 | 0 | 10.1 | 2.207
2015-05-14 18:00 | 13.82 | 5.99 | 23 | 0 | 10.05 | 2.205
2015-05-14 19:00 | 13.71 | 5.99 | 23 | 0 | 9.97 | 2.203
2015-05-14 20:00 | 13.49 | 5.98 | 23 | 0 | 9.91 | 2.202
2015-05-14 21:00 | 13.26 | 5.95 | 23 | 0 | 9.87 | 2.199
2015-05-14 22:00 | 13.07 | 5.95 | 23 | 0 | 9.83 | 2.2
2015-05-14 23:00 | 12.9 | 5.94 | 23 | 0 | 9.82 | 2.196
2015-05-15 | 12.79 | 5.94 | 23 | 0 | 9.83 | 2.196
2015-05-15 01:00 | 12.67 | 5.93 | 23 | 0 | 9.82 | 2.193
2015-05-15 02:00 | 12.55 | 5.93 | 23 | 0 | 9.8 | 2.192
2015-05-15 03:00 | 12.44 | 5.92 | 23 | 0 | 9.84 | 2.192
2015-05-15 04:00 | 12.35 | 5.92 | 23 | 0 | 9.84 | 2.189
2015-05-15 05:00 | 12.25 | 5.93 | 23 | 0 | 9.84 | 2.186
2015-05-15 06:00 | 12.2 | 5.92 | 23 | 0 | 9.87 | 2.185
2015-05-15 07:00 | 12.25 | 5.93 | 23 | 0 | 9.9 | 2.184
2015-05-15 08:00 | 12.4 | 5.94 | 23 | 0 | 9.95 | 2.182
2015-05-15 09:00 | 12.61 | 5.95 | 23 | 0 | 10 | 2.181
2015-05-15 10:00 | 12.99 | 5.96 | 23 | 0 | 10.07 | 2.179
2015-05-15 11:00 | 13.46 | 5.98 | 23 | 0 | 10.13 | 2.175
2015-05-15 12:00 | 13.94 | 5.98 | 23 | 0 | 10.12 | 2.172
2015-05-15 13:00 | 14.37 | 5.98 | 23 | 0 | 10.07 | 2.172
2015-05-15 14:00 | 14.59 | 5.98 | 23 | 0 | 10.09 | 2.171
2015-05-15 15:00 | 14.56 | 5.99 | 23 | 0 | 10.08 | 2.167
2015-05-15 16:00 | 14.41 | 5.98 | 23 | 0 | 10.06 | 2.166
2015-05-15 17:00 | 14.28 | 5.98 | 23 | 0 | 10.06 | 2.164
2015-05-15 18:00 | 14.39 | 5.99 | 23 | 0 | 9.96
2015-05-15 19:00 | 14.57 | 5.98 | 23 | 0 | 9.9
2015-05-15 20:00 | 14.44 | 5.98 | 23 | 0 | 9.79
2015-05-15 21:00 | 14.32 | 5.97 | 23 | 0 | 9.74
2015-05-15 22:00 | 14.34 | 5.95 | 23 | 0 | 9.68
2015-05-15 23:00 | 14.32 | 5.95 | 23 | 0 | 9.6
2015-05-16 | 14.17 | 5.94 | 23 | 0 | 9.62
2015-05-16 01:00 | 13.94 | 5.94 | 23 | 0 | 9.62
2015-05-16 02:00 | 13.7 | 5.92 | 23 | 0 | 9.67
2015-05-16 03:00 | 13.49 | 5.92 | 23 | 0 | 9.65
2015-05-16 04:00 | 13.35 | 5.92 | 23 | 0 | 9.67
2015-05-16 05:00 | 13.24 | 5.91 | 23 | 0 | 9.68
2015-05-16 06:00 | 13.16 | 5.93 | 23 | 0 | 9.68
2015-05-16 07:00 | 13.2 | 5.94 | 23 | 0 | 9.74
2015-05-16 08:00 | 13.38 | 5.93 | 23 | 0 | 9.76
2015-05-16 09:00 | 13.64 | 5.96 | 23 | 0 | 9.83
2015-05-16 10:00 | 14.02 | 5.97 | 23 | 0 | 9.88
2015-05-16 11:00 | 14.47 | 6 | 23 | 0 | 9.93
2015-05-16 12:00 | 14.9 | 6 | 23 | 0 | 9.97
2015-05-16 13:00 | 15.27 | 6.01 | 23 | 0 | 9.95
2015-05-16 14:00 | 15.53 | 6.01 | 23 | 0 | 9.95
2015-05-16 15:00 | 15.56 | 6.01 | 23 | 0 | 9.88
2015-05-16 16:00 | 15.35 | 5.99 | 23 |  | 9.92
2015-05-16 17:00 | 14.96 | 6 | 23 | 0 | 9.91
2015-05-16 18:00 | 14.43 | 5.98 | 23 | 0 | 9.92
2015-05-16 19:00 | 13.81 | 5.96 | 23 | 0 | 9.9
2015-05-16 20:00 | 13.29 | 5.96 | 23 | 0 | 9.87
2015-05-16 21:00 | 12.96 | 5.93 | 23 | 0 | 9.82
2015-05-16 22:00 | 13.1 | 5.94 | 23 | 0 | 9.77
2015-05-16 23:00 | 13.31 | 5.93 | 23 | 0 | 9.67
2015-05-17 | 13.53 | 5.93 | 23 | 0 | 9.64
2015-05-17 01:00 | 13.7 | 5.93 | 23 | 0 | 9.6
2015-05-17 02:00 | 13.81 | 5.94 | 23 | 0 | 9.57
2015-05-17 03:00 | 13.96 | 5.94 | 24 | 0 | 9.54
2015-05-17 04:00 | 14.07 | 5.94 | 24 | 0 | 9.5
2015-05-17 05:00 | 14.12 | 5.94 | 23 | 0 | 9.5
2015-05-17 06:00 | 14.11 | 5.94 | 23 | 0 | 9.47
2015-05-17 07:00 | 14.09 | 5.95 | 24 | 0 | 9.47
2015-05-17 08:00 | 14.08 | 5.94 | 23 | 0 | 9.53
2015-05-17 09:00 | 14.04 | 5.95 | 24 | 0 | 9.55
2015-05-17 10:00 | 13.95 | 5.96 | 24 | 0 | 9.62
2015-05-17 11:00 | 13.81 | 5.96 | 24 | 0 | 9.66
2015-05-17 12:00 | 13.63 | 5.97 | 23 | 0 | 9.68
2015-05-17 13:00 | 13.51 | 5.97 | 24 | 0 | 9.75
2015-05-17 14:00 | 13.57 | 5.98 | 24 | 0 | 9.76
2015-05-17 15:00 | 13.63 | 5.99 | 24 | 0 | 9.77
2015-05-17 16:00 | 13.68 | 6.01 | 24 | 0 | 9.79
2015-05-17 17:00 | 13.63 | 6.01 | 24 | 0 | 9.82
2015-05-17 18:00 | 13.56 | 6.01 | 24 | 0 | 9.82
2015-05-17 19:00 | 13.48 | 6.02 | 24 | 0 | 9.79
2015-05-17 20:00 | 13.35 | 6.01 | 25 | 0 | 9.72
2015-05-17 21:00 | 13.2 | 6.01 | 24 | 0 | 9.72
2015-05-17 22:00 | 13.1 | 6.01 | 25 | 0 | 9.67
2015-05-17 23:00 | 13.04 | 6.02 | 25 | 0 | 9.65
2015-05-18 | 12.98 | 6.02 | 25 | 0 | 9.64
2015-05-18 01:00 | 12.93 | 6.03 | 25 | 0 | 9.65
2015-05-18 02:00 | 12.91 | 6.04 | 25 | 0 | 9.64
2015-05-18 03:00 | 12.85 | 6.05 | 25 | 0 | 9.66
2015-05-18 04:00 | 12.81 | 6.04 | 25 | 0 | 9.67
2015-05-18 05:00 | 12.72 | 6.04 | 25 | 0 | 9.65
2015-05-18 06:00 | 12.71 | 6.05 | 25 | 0 | 9.65
2015-05-18 07:00 | 12.75 | 6.05 | 25 | 0 | 9.7
2015-05-18 08:00 | 12.86 | 6.05 | 25 | 0 | 9.74
2015-05-18 09:00 | 13.07 | 6.06 | 25 | 0 | 9.79
2015-05-18 10:00 | 13.44 | 6.07 | 25 | 0 | 9.87
2015-05-18 11:00 | 13.9 | 6.08 | 25 | 0 | 9.92
2015-05-18 12:00 | 14.35 | 6.11 | 25 | 0 | 9.95
2015-05-18 13:00 | 14.77 | 6.1 | 25 | 0 | 9.96
2015-05-18 14:00 | 15.04 | 6.1 | 26 | 0 | 9.94
2015-05-18 15:00 | 15.17 | 6.1 | 25 | 0 | 9.93
2015-05-18 16:00 | 15.08 | 6.09 | 25 | 0 | 9.89
2015-05-18 17:00 | 14.8 | 6.08 | 25 | 0 | 9.87
2015-05-18 18:00 | 14.46 | 6.09 | 25 | 0 | 9.83
2015-05-18 19:00 | 14.14 | 6.07 | 25 | 0 | 9.8
2015-05-18 20:00 | 13.89 | 6.05 | 25 | 0 | 9.75
2015-05-18 21:00 | 13.76 | 6.04 | 25 | 0 | 9.68
2015-05-18 22:00 | 13.68 | 6.04 | 25 | 0 | 9.62
2015-05-18 23:00 | 13.62 | 6.03 | 25 | 0 | 9.54
2015-05-19 | 13.6 | 6.02 | 25 | 0 | 9.5
2015-05-19 01:00 | 13.59 | 6.02 | 25 | 0 | 9.5
2015-05-19 02:00 | 13.62 | 6.01 | 25 | 0 | 9.48
2015-05-19 03:00 | 13.61 | 6.01 | 25 | 0 | 9.45
2015-05-19 04:00 | 13.65 | 6.01 | 25 | 0 | 9.47
2015-05-19 05:00 | 13.62 | 6 | 25 | 0 | 9.45
2015-05-19 06:00 | 13.57 | 6.01 | 25 | 0 | 9.47
2015-05-19 07:00 | 13.6 | 6 | 25 | 0 | 9.5
2015-05-19 08:00 | 13.68 | 6.02 | 25 | 0 | 9.56
2015-05-19 09:00 | 13.93 | 6.01 | 25 | 0 | 9.61
2015-05-19 10:00 | 14.28 | 6.03 | 25 | 0 | 9.73
2015-05-19 11:00 | 14.55 | 6.05 | 25 | 0 | 9.77
2015-05-19 12:00 | 14.98 | 6.07 | 24 | 0 | 9.81
2015-05-19 13:00 | 15.37 | 6.08 | 25 | 0 | 9.87
2015-05-19 14:00 | 15.24 | 6.07 | 25 | 0 | 9.82
2015-05-19 15:00 | 15.08 | 6.07 | 25 | 0 | 9.83
2015-05-19 16:00 | 14.76 | 6.06 | 24 | 0 | 9.8
2015-05-19 17:00 | 14.48 | 6.06 | 25 | 0 | 9.78
2015-05-19 18:00 | 14.4 | 6.05 | 24 | 0 | 9.77
2015-05-19 19:00 | 14.4 | 6.05 | 25 | 0 | 9.68
2015-05-19 20:00 | 14.35 | 6.03 | 25 | 0 | 9.55
2015-05-19 21:00 | 14.25 | 6.02 | 25 | 0 | 9.47
2015-05-19 22:00 | 14.04 | 6.01 | 25 | 0 | 9.45
2015-05-19 23:00 | 13.84 | 5.99 | 25 | 0 | 9.44
2015-05-20 | 13.84 | 5.99 | 24 | 0 | 9.42
2015-05-20 01:00 | 13.94 | 6 | 25 | 0 | 9.37
2015-05-20 02:00 | 13.95 | 6 | 25 | 0 | 9.35
2015-05-20 03:00 | 13.94 | 5.99 | 25 | 0 | 9.36
2015-05-20 04:00 | 13.89 | 5.99 | 25 | 0 | 9.32
2015-05-20 05:00 | 13.83 | 5.98 | 24 | 0 | 9.37
2015-05-20 06:00 | 13.79 | 5.99 | 25 | 0 | 9.37
2015-05-20 07:00 | 13.78 | 6 | 25 | 0 | 9.37
2015-05-20 08:00 | 13.78 | 6 | 25 | 0 | 9.39
2015-05-20 09:00 | 13.77 | 5.99 | 25 | 0 | 9.42
2015-05-20 10:00 | 13.79 | 6 | 25 | 0 | 9.48
2015-05-20 11:00 | 13.85 | 6.02 | 25 | 0 | 9.54
2015-05-20 12:00 | 13.95 | 6.03 | 25 | 0 | 9.55
2015-05-20 13:00 | 13.99 | 6.03 | 25 | 0 | 9.6
2015-05-20 14:00 | 14.11 | 6.03 | 25 | 0 | 9.64
2015-05-20 15:00 | 14.44 | 6.04 | 25 | 0 | 9.64
2015-05-20 16:00 | 14.55 | 6.05 | 25 | 0 | 9.65
2015-05-20 17:00 | 14.61 | 6.07 | 24 | 0 | 9.61
2015-05-20 18:00 | 14.67 | 6.07 | 25 | 0 | 9.62
2015-05-20 19:00 | 14.54 | 6.08 | 25 | 0 | 9.61
2015-05-20 20:00 | 14.37 | 6.08 | 25 | 0 | 9.55
2015-05-20 21:00 | 14.3 | 6.07 | 25 | 0 | 9.5
2015-05-20 22:00 | 14.23 | 6.06 | 25 | 0 | 9.43
2015-05-20 23:00 | 14.14 | 6.05 | 25 | 0 | 9.36
2015-05-21 | 14.04 | 6.04 | 25 | 0 | 9.31
2015-05-21 01:00 | 13.97 | 6.03 | 25 | 0 | 9.29
2015-05-21 02:00 | 13.89 | 6.03 | 25 | 0 | 9.29
2015-05-21 03:00 | 13.82 | 6.02 | 25 | 0 | 9.27
2015-05-21 04:00 | 13.75 | 6.01 | 25 | 0 | 9.27
2015-05-21 05:00 | 13.66 | 6.01 | 25 | 0 | 9.28
2015-05-21 06:00 | 13.57 | 6.01 | 25 | 0 | 9.31
2015-05-21 07:00 | 13.53 | 6.01 | 25 | 0 | 9.34
2015-05-21 08:00 | 13.55 | 6 | 25 | 0 | 9.38
2015-05-21 09:00 | 13.65 | 6.02 | 24 | 0 | 9.46
2015-05-21 10:00 | 13.91 | 6.02 | 24 | 0 | 9.56
2015-05-21 11:00 | 14.34 | 6.05 | 24 | 0 | 9.63
2015-05-21 12:00 | 14.8 | 6.06 | 24 | 0 | 9.7
2015-05-21 13:00 | 15.16 | 6.08 | 24 | 0 | 9.74
2015-05-21 14:00 | 15.41 | 6.09 | 24 | 0 | 9.73
2015-05-21 15:00 | 15.6 | 6.09 | 24 | 0 | 9.73
2015-05-21 16:00 | 15.71 | 6.11 | 24 | 0 | 9.74
2015-05-21 17:00 | 15.64 | 6.12 | 24 | 0 | 9.71
2015-05-21 18:00 | 15.48 | 6.12 | 25 | 0 | 9.68
2015-05-21 19:00 | 15.26 | 6.11 | 24 | 0 | 9.65
2015-05-21 20:00 | 14.99 | 6.1 | 24 | 0 | 9.56
2015-05-21 21:00 | 14.72 | 6.08 | 25 | 0 | 9.51
2015-05-21 22:00 | 14.44 | 6.07 | 25 | 0 | 9.44
2015-05-21 23:00 | 14.19 | 6.05 | 25 | 0 | 9.39
2015-05-22 | 13.99 | 6.04 | 25 | 0 | 9.36
2015-05-22 01:00 | 13.86 | 6.03 | 25 | 0 | 9.34
2015-05-22 02:00 | 13.78 | 6.02 | 25 | 0 | 9.31
2015-05-22 03:00 | 13.75 | 6.01 | 25 | 0 | 9.31
2015-05-22 04:00 | 13.7 | 6.01 | 24 | 0 | 9.32
2015-05-22 05:00 | 13.65 | 5.99 | 25 | 0 | 9.32
2015-05-22 06:00 | 13.62 | 6 | 24 | 0 | 9.34
2015-05-22 07:00 | 13.58 | 6 | 24 | 0 | 9.33
2015-05-22 08:00 | 13.56 | 6 | 24 | 0 | 9.34
2015-05-22 09:00 | 13.57 | 6.01 | 24 | 0 | 9.38
2015-05-22 10:00 | 13.58 | 5.99 | 24 | 0 | 9.43
2015-05-22 11:00 | 13.59 | 6 | 24 | 0 | 9.48
2015-05-22 12:00 | 13.6 | 5.99 | 24 | 0 | 9.5
2015-05-22 13:00 | 13.6 | 6.01 | 24 | 0 | 9.57
2015-05-22 14:00 | 13.54 | 6 | 24 | 0 | 9.56
2015-05-22 15:00 | 13.45 | 6.01 | 25 | 0 | 9.57
2015-05-22 16:00 | 13.39 | 6.02 | 25 | 0 | 9.55
2015-05-22 17:00 | 13.38 | 6.03 | 25 | 0 | 9.58
2015-05-22 18:00 | 13.31 | 6.04 | 26 | 0 | 9.58
2015-05-22 19:00 | 13.19 | 6.06 | 26 | 0 | 9.59
2015-05-22 20:00 | 13.12 | 6.06 | 26 | 0 | 9.59
2015-05-22 21:00 | 13.04 | 6.08 | 26 | 0 | 9.59
2015-05-22 22:00 | 13 | 6.09 | 26 | 0 | 9.59
2015-05-22 23:00 | 12.98 | 6.08 | 26 | 0 | 9.51
2015-05-23 | 12.94 | 6.08 | 26 | 0 | 9.5
2015-05-23 01:00 | 12.87 | 6.07 | 26 | 0 | 9.49
2015-05-23 02:00 | 12.82 | 6.07 | 26 | 0 | 9.49
2015-05-23 03:00 | 12.74 | 6.07 | 26 | 0 | 9.47
2015-05-23 04:00 | 12.67 | 6.08 | 26 | 0 | 9.49
2015-05-23 05:00 | 12.6 | 6.08 | 26 | 0 | 9.49
2015-05-23 06:00 | 12.54 | 6.07 | 26 | 0 | 9.51
2015-05-23 07:00 | 12.54 | 6.07 | 26 | 0 | 9.51
2015-05-23 08:00 | 12.5 | 6.07 | 26 | 0 | 9.56
2015-05-23 09:00 | 12.57 | 6.08 | 26 | 0 | 9.62
2015-05-23 10:00 | 12.8 | 6.09 | 26 | 0 | 9.7
2015-05-23 11:00 | 12.99 | 6.1 | 26 | 0 | 9.77
2015-05-23 12:00 | 13.27 | 6.1 | 26 | 0 | 9.83
2015-05-23 13:00 | 13.35 | 6.16 | 26 | 0 | 9.87
2015-05-23 14:00 | 13.58 | 6.15 | 26 | 0 | 9.92
2015-05-23 15:00 | 13.71 | 6.14 | 26 | 1.2 | 9.9
2015-05-23 16:00 | 13.86 | 6.17 | 26 | 0 | 9.92
2015-05-23 17:00 | 13.86 | 6.18 | 26 | 0 | 9.93
2015-05-23 18:00 | 13.69 | 6.18 | 26 | 0 | 9.91
2015-05-23 19:00 | 13.48 | 6.17 | 26 | 0 | 9.9
2015-05-23 20:00 | 13.27 | 6.16 | 26 | 0 | 9.84
2015-05-23 21:00 | 13.02 | 6.13 | 26 | 0 | 9.78
2015-05-23 22:00 | 12.75 | 6.11 | 26 | 0 | 9.71
2015-05-23 23:00 | 12.53 | 6.09 | 26 | 0 | 9.69
2015-05-24 | 12.35 | 6.07 | 26 | 0 | 9.68
2015-05-24 01:00 | 12.2 | 6.08 | 26 | 0 | 9.66
2015-05-24 02:00 | 12.08 | 6.07 | 26 | 0 | 9.66
2015-05-24 03:00 | 12 | 6.06 | 26 | 0 | 9.66
2015-05-24 04:00 | 11.88 | 6.07 | 26 | 0 | 9.7
2015-05-24 05:00 | 11.81 | 6.06 | 26 | 0 | 9.69
2015-05-24 06:00 | 11.76 | 6.06 | 26 | 0 | 9.74
2015-05-24 07:00 | 11.83 | 6.06 | 26 | 0 | 9.76
2015-05-24 08:00 | 11.96 | 6.05 | 26 | 0 | 9.78
2015-05-24 09:00 | 12.23 | 6.06 | 26 | 0 | 9.86
2015-05-24 10:00 | 12.49 | 6.07 | 25 | 0 | 9.92
2015-05-24 11:00 | 12.63 | 6.09 | 25 | 0 | 9.97
2015-05-24 12:00 | 13.08 | 6.12 | 25 | 0 | 10.07
2015-05-24 13:00 | 13.64 | 6.13 | 26 | 0 | 10.08
2015-05-24 14:00 | 14.03 | 6.13 | 25 | 0 | 10.08
2015-05-24 15:00 | 14.3 | 6.13 | 26 | 0 | 10.06
2015-05-24 16:00 | 14.53 | 6.15 | 26 | 0 | 10.02
2015-05-24 17:00 | 14.6 | 6.15 | 26 | 0 | 10
2015-05-24 18:00 | 14.49 | 6.16 | 26 | 0 | 9.96
2015-05-24 19:00 | 14.24 | 6.15 | 26 | 0 | 9.91
2015-05-24 20:00 | 13.9 | 6.13 | 26 | 0 | 9.86
2015-05-24 21:00 | 13.61 | 6.12 | 26 | 0 | 9.79
2015-05-24 22:00 | 13.37 | 6.1 | 26 | 0 | 9.71
2015-05-24 23:00 | 13.19 | 6.08 | 26 | 0 | 9.63
2015-05-25 | 13.08 | 6.06 | 26 | 0 | 9.56
2015-05-25 01:00 | 13 | 6.05 | 26 | 0 | 9.53
2015-05-25 02:00 | 13 | 6.05 | 26 | 0 | 9.5
2015-05-25 03:00 | 13 | 6.03 | 26 | 0 | 9.48
2015-05-25 04:00 | 12.98 | 6.03 | 26 | 0 | 9.48
2015-05-25 05:00 | 12.95 | 6.04 | 26 | 0 | 9.46
2015-05-25 06:00 | 12.95 | 6.03 | 26 | 0 | 9.48
2015-05-25 07:00 | 13.01 | 6.03 | 26 | 0 | 9.5
2015-05-25 08:00 | 13.15 | 6.04 | 26 | 0 | 9.54
2015-05-25 09:00 | 13.42 | 6.03 | 26 | 0 | 9.6
2015-05-25 10:00 | 13.81 | 6.05 | 26 | 0 | 9.68
2015-05-25 11:00 | 14.39 | 6.06 | 26 | 0 | 9.8
2015-05-25 12:00 | 14.99 | 6.1 | 26 | 0 | 9.9
2015-05-25 13:00 | 15.45 | 6.13 | 26 | 0 | 9.95 | 1.921
2015-05-25 14:00 | 15.79 | 6.14 | 26 | 0 | 9.93 | 1.919
2015-05-25 15:00 | 15.93 | 6.15 | 26 | 0 | 9.95 | 1.918
2015-05-25 16:00 | 16.01 | 6.18 | 26 | 0 | 9.91 | 1.917
2015-05-25 17:00 | 15.88 | 6.16 | 26 | 0 | 9.89 | 1.917
2015-05-25 18:00 | 15.51 | 6.15 | 26 | 0 | 9.88 | 1.917
2015-05-25 19:00 | 15.12 | 6.15 | 26 | 0 | 9.85 | 1.915
2015-05-25 20:00 | 14.77 | 6.13 | 26 | 0 | 9.79 | 1.914
2015-05-25 21:00 | 14.46 | 6.11 | 26 | 0 | 9.72 | 1.915
2015-05-25 22:00 | 14.23 | 6.09 | 26 | 0 | 9.67 | 1.913
2015-05-25 23:00 | 14.15 | 6.07 | 26 | 0 | 9.59 | 1.912
2015-05-26 | 14.18 | 6.05 | 26 | 0 | 9.47 | 1.911
2015-05-26 01:00 | 14.25 | 6.05 | 26 | 0 | 9.38 | 1.91
2015-05-26 02:00 | 14.29 | 6.04 | 26 | 0 | 9.35 | 1.909
2015-05-26 03:00 | 14.29 | 6.03 | 26 | 0.5 | 9.31 | 1.909
2015-05-26 04:00 | 14.23 | 6.04 | 26 | 0 | 9.29 | 1.907
2015-05-26 05:00 | 14.22 | 6.02 | 26 | 0 | 9.29 | 1.907
2015-05-26 06:00 | 14.23 | 6.03 | 26 | 0 | 9.26 | 1.905
2015-05-26 07:00 | 14.27 | 6.03 | 26 | 0 | 9.26 | 1.906
2015-05-26 08:00 | 14.32 | 6.03 | 26 | 0 | 9.29 | 1.905
2015-05-26 09:00 | 14.4 | 6.03 | 26 | 0 | 9.34 | 1.905
2015-05-26 10:00 | 14.51 | 6.03 | 26 | 0 | 9.36 | 1.904
2015-05-26 11:00 | 14.58 | 6.03 | 26 | 0 | 9.4 | 1.905
2015-05-26 12:00 | 14.69 | 6.06 | 26 | 0 | 9.46 | 1.903
2015-05-26 13:00 | 14.97 | 6.07 | 26 | 0 | 9.57 | 1.904
2015-05-26 14:00 | 15.49 | 6.1 | 26 | 0 | 9.63 | 1.9
2015-05-26 15:00 | 15.82 | 6.1 | 26 | 1.4 | 9.64 | 1.9
2015-05-26 16:00 | 15.78 | 6.11 | 26 | 0 | 9.69 | 1.897
2015-05-26 17:00 | 15.89 | 6.13 | 26 | 0 | 9.76 | 1.899
2015-05-26 18:00 | 15.85 | 6.15 | 26 | 0 | 9.77 | 1.898
2015-05-26 19:00 | 15.66 | 6.14 | 26 | 0 | 9.78 | 1.898
2015-05-26 20:00 | 15.39 | 6.15 | 26 | 0 | 9.73 | 1.899
2015-05-26 21:00 | 15.07 | 6.14 | 27 | 0 | 9.7 | 1.899
2015-05-26 22:00 | 14.74 | 6.11 | 26 | 0.1 | 9.64 | 1.897
2015-05-26 23:00 | 14.42 | 6.09 | 26 | 0 | 9.54 | 1.896
2015-05-27 | 14.33 | 6.07 | 26 | 0 | 9.44 | 1.895
2015-05-27 01:00 | 14.36 | 6.06 | 27 | 0 | 9.33 | 1.895
2015-05-27 02:00 | 14.42 | 6.06 | 27 | 0 | 9.26 | 1.895
2015-05-27 03:00 | 14.49 | 6.05 | 26 | 0 | 9.22 | 1.894
2015-05-27 04:00 | 14.54 | 6.04 | 27 | 0 | 9.2 | 1.893
2015-05-27 05:00 | 14.58 | 6.04 | 27 | 0 | 9.17 | 1.893
2015-05-27 06:00 | 14.66 | 6.05 | 27 | 0 | 9.17 | 1.892
2015-05-27 07:00 | 14.77 | 6.04 | 26 | 0 | 9.19 | 1.891
2015-05-27 08:00 | 14.93 | 6.04 | 26 | 0 | 9.21 | 1.891
2015-05-27 09:00 | 15.16 | 6.05 | 26 | 0 | 9.27 | 1.89
2015-05-27 10:00 | 15.59 | 6.08 | 26 | 0 | 9.35 | 1.89
2015-05-27 11:00 | 16.23 | 6.1 | 26 | 0 | 9.48 | 1.889
2015-05-27 12:00 | 17.02 | 6.15 | 26 | 0 | 9.62 | 1.886
2015-05-27 13:00 | 17.56 | 6.17 | 26 | 1 | 9.66 | 1.883
2015-05-27 14:00 | 18.07 | 6.2 | 26 | 0.6 | 9.67 | 1.882
2015-05-27 15:00 | 18.37 | 6.21 | 26 | 0.6 | 9.66 | 1.883
2015-05-27 16:00 | 18.36 | 6.2 | 26 | 1.9 | 9.64 | 1.884
2015-05-27 17:00 | 18.48 | 6.21 | 26 | 0.7 | 9.61 | 1.881
2015-05-27 18:00 | 18.27 | 6.19 | 26 | 1.6 | 9.56 | 1.881
2015-05-27 19:00 | 17.95 | 6.19 | 26 | 0.3 | 9.5 | 1.882
2015-05-27 20:00 | 17.58 | 6.17 | 26 | 0.9 | 9.44 | 1.881
2015-05-27 21:00 | 17.21 | 6.15 | 26 | 0.3 | 9.4 | 1.882
2015-05-27 22:00 | 16.95 | 6.13 | 26 | 0.6 | 9.31 | 1.882
2015-05-27 23:00 | 16.82 | 6.1 | 26 | 0.1 | 9.21 | 1.88
2015-05-28 | 16.68 | 6.08 | 26 | 0.1 | 9.09 | 1.879
2015-05-28 01:00 | 16.62 | 6.06 | 26 | 0.1 | 9.03 | 1.878
2015-05-28 02:00 | 16.65 | 6.06 | 26 | 0.2 | 8.91 | 1.878
2015-05-28 03:00 | 16.67 | 6.05 | 27 | 0.6 | 8.88 | 1.876
2015-05-28 04:00 | 16.64 | 6.04 | 27 | 0.1 | 8.84 | 1.876
2015-05-28 05:00 | 16.64 | 6.02 | 26 | 0.1 | 8.82 | 1.876
2015-05-28 06:00 | 16.67 | 6.03 | 27 | 0.3 | 8.82 | 1.877
2015-05-28 07:00 | 16.74 | 6.04 | 27 | 0.2 | 8.84 | 1.876
2015-05-28 08:00 | 16.83 | 6.03 | 26 | 0.4 | 8.84 | 1.874
2015-05-28 09:00 | 16.95 | 6.05 | 27 | 0.3 | 8.87 | 1.872
2015-05-28 10:00 | 17.13 | 6.07 | 27 | 0.4 | 8.95 | 1.873
2015-05-28 11:00 | 17.22 | 6.08 | 26 | 0.7 | 9 | 1.871
2015-05-28 12:00 | 17.36 | 6.09 | 26 | 0.3 | 9.1 | 1.87
2015-05-28 13:00 | 17.5 | 6.11 | 26 | 1 | 9.2 | 1.87
2015-05-28 14:00 | 17.84 | 6.15 | 26 | 2.3 | 9.31 | 1.869
2015-05-28 15:00 | 17.99 | 6.15 | 26 | 0.8 | 9.31 | 1.868
2015-05-28 16:00 | 18.03 | 6.16 | 26 | 0.8 | 9.34 | 1.868
2015-05-28 17:00 | 18.04 | 6.19 | 26 | 0.8 | 9.34 | 1.866
2015-05-28 18:00 | 18.08 | 6.18 | 27 | 0.8 | 9.3 | 1.866
2015-05-28 19:00 | 18.07 | 6.17 | 26 | 1.1 | 9.27 | 1.866
2015-05-28 20:00 | 17.99 | 6.15 | 27 | 0.6 | 9.2 | 1.866
2015-05-28 21:00 | 17.83 | 6.15 | 27 | 1 | 9.16 | 1.866
2015-05-28 22:00 | 17.69 | 6.13 | 27 | 0.9 | 9.07 | 1.864
2015-05-28 23:00 | 17.62 | 6.12 | 27 | 0.9 | 8.97 | 1.864
2015-05-29 | 17.56 | 6.09 | 28 | 1.2 | 8.87 | 1.863
2015-05-29 01:00 | 17.54 | 6.08 | 27 | 0.8 | 8.78 | 1.863
2015-05-29 02:00 | 17.55 | 6.07 | 27 | 0.7 | 8.71 | 1.862
2015-05-29 03:00 | 17.55 | 6.06 | 27 | 0.7 | 8.63 | 1.862
2015-05-29 04:00 | 17.59 | 6.04 | 27 | 1 | 8.61 | 1.861
2015-05-29 05:00 | 17.6 | 6.04 | 27 | 0.9 | 8.57 | 1.861
2015-05-29 06:00 | 17.53 | 6.05 | 27 | 0.9 | 8.58 | 1.861
2015-05-29 07:00 | 17.5 | 6.03 | 27 | 0.7 | 8.62 | 1.859
2015-05-29 08:00 | 17.56 | 6.04 | 27 | 0.9 | 8.67 | 1.858
2015-05-29 09:00 | 17.64 | 6.04 | 27 | 0.8 | 8.7 | 1.858
2015-05-29 10:00 | 17.75 | 6.04 | 26 | 1 | 8.75 | 1.856
2015-05-29 11:00 | 17.99 | 6.05 | 27 | 0.7 | 8.83 | 1.856
2015-05-29 12:00 | 18.58 | 6.09 | 26 | 1.1 | 8.94 | 1.855
2015-05-29 13:00 | 19.03 | 6.14 | 27 | 1.5 | 9.11 | 1.852
2015-05-29 14:00 | 19.43 | 6.18 | 26 | 1.1 | 9.23 | 1.853
2015-05-29 15:00 | 19.97 | 6.2 | 26 | 1 | 9.25 | 1.852
2015-05-29 16:00 | 19.97 | 6.21 | 28 | 1.1 | 9.21 | 1.851
2015-05-29 17:00 | 20.3 | 6.22 | 26 | 1.4 | 9.24 | 1.85
2015-05-29 18:00 | 20.27 | 6.24 | 26 | 1.6 | 9.17 | 1.849
2015-05-29 19:00 | 20.15 | 6.21 | 27 | 1.4 | 9.1 | 1.849
2015-05-29 20:00 | 19.91 | 6.2 | 26 | 3.5 | 9.02 | 1.848
2015-05-29 21:00 | 19.55 | 6.17 | 26 | 1.2 | 8.97 | 1.849
2015-05-29 22:00 | 19.19 | 6.15 | 26 | 1.9 | 8.9 | 1.848
2015-05-29 23:00 | 18.86 | 6.14 | 26 | 1 | 8.82 | 1.847
2015-05-30 | 18.62 | 6.11 | 26 | 0.7 | 8.71 | 1.846
2015-05-30 01:00 | 18.39 | 6.09 | 26 | 0.8 | 8.62 | 1.846
2015-05-30 02:00 | 18.19 | 6.07 | 26 | 1 | 8.55 | 1.846
2015-05-30 03:00 | 18.02 | 6.06 | 26 | 1.1 | 8.5 | 1.845
2015-05-30 04:00 | 17.98 | 6.04 | 26 | 0.5 | 8.46 | 1.844
2015-05-30 05:00 | 18 | 6.04 | 26 | 0.7 | 8.44 | 1.843
2015-05-30 06:00 | 18.07 | 6.03 | 27 | 1.2 | 8.41 | 1.843
2015-05-30 07:00 | 18.16 | 6.03 | 26 | 0.3 | 8.41 | 1.842
2015-05-30 08:00 | 18.26 | 6.03 | 26 | 0.6 | 8.42 | 1.842
2015-05-30 09:00 | 18.42 | 6.04 | 26 | 0.6 | 8.49 | 1.841
2015-05-30 10:00 | 18.68 | 6.05 | 26 | 1 | 8.55 | 1.84
2015-05-30 11:00 | 19.28 | 6.08 | 26 | 0.8 | 8.72 | 1.839
2015-05-30 12:00 | 19.95 | 6.15 | 26 | 1.3 | 8.95 | 1.837
2015-05-30 13:00 | 20.43 | 6.16 | 26 | 1.7 | 9.06 | 1.838
2015-05-30 14:00 | 20.73 | 6.19 | 26 | 2.2 | 9.11 | 1.833
2015-05-30 15:00 | 21.07 | 6.2 | 26 | 1.6 | 9.14 | 1.835
2015-05-30 16:00 | 20.98 | 6.22 | 26 | 1.9 | 9.13 | 1.831
2015-05-30 17:00 | 20.91 | 6.22 | 26 | 2.7 | 9.12 | 1.83
2015-05-30 18:00 | 20.76 | 6.22 | 26 | 2.2 | 9.12 | 1.83
2015-05-30 19:00 | 20.39 | 6.22 | 26 | 1.7 | 9.04 | 1.828
2015-05-30 20:00 | 20.12 | 6.19 | 26 | 1.2 | 8.99 | 1.829
2015-05-30 21:00 | 19.84 | 6.18 | 26 | 1.3 | 8.95 | 1.83
2015-05-30 22:00 | 19.59 | 6.17 | 26 | 0.8 | 8.88 | 1.83
2015-05-30 23:00 | 19.25 | 6.14 | 26 | 0.6 | 8.76 | 1.827
2015-05-31 | 18.96 | 6.11 | 26 | 2.2 | 8.66 | 1.827
2015-05-31 01:00 | 18.7 | 6.09 | 26 | 1.8 | 8.53 | 1.826
2015-05-31 02:00 | 18.6 | 6.08 | 26 | 1.6 | 8.42 | 1.827
2015-05-31 03:00 | 18.62 | 6.07 | 27 | 1.3 | 8.33 | 1.827
2015-05-31 04:00 | 18.68 | 6.04 | 27 | 1.8 | 8.28 | 1.825
2015-05-31 05:00 | 18.7 | 6.04 | 26 | 1.6 | 8.23 | 1.825
2015-05-31 06:00 | 18.61 | 6.05 | 26 | 2.5 | 8.27 | 1.825
2015-05-31 07:00 | 18.55 | 6.04 | 26 | 1.5 | 8.3 | 1.824
2015-05-31 08:00 | 18.73 | 6.06 | 28 | 1.6 | 8.36 | 1.817
2015-05-31 09:00 | 19.01 | 6.07 | 28 | 4.2 | 8.4 | 1.821
2015-05-31 10:00 | 19.41 | 6.09 | 29 | 3.1 | 8.5 | 1.82
2015-05-31 11:00 | 19.55 | 6.11 | 28 | 4.4 | 8.56 | 1.82
2015-05-31 12:00 | 19.64 | 6.1 | 27 | 4.5 | 8.63 | 1.819
2015-05-31 13:00 | 19.79 | 6.14 | 27 | 4.9 | 8.69 | 1.82
2015-05-31 14:00 | 19.86 | 6.15 | 27 | 4 | 8.75 | 1.821
2015-05-31 15:00 | 19.7 | 6.15 | 29 | 3.5 | 8.74 | 1.821
2015-05-31 16:00 | 19.34 | 6.15 | 29 | 5.3 | 8.71 | 1.831
2015-05-31 17:00 | 19.19 | 6.14 | 28 | 3.8 | 8.69 | 1.831
2015-05-31 18:00 | 19.1 | 6.16 | 29 | 1.7 | 8.6 | 1.832
2015-05-31 19:00 | 19.02 | 6.15 | 30 | 1.1 | 8.51 | 1.84
2015-05-31 20:00 | 18.79 | 6.15 | 28 | 1.7 | 8.49 | 1.842
2015-05-31 21:00 | 18.53 | 6.17 | 30 | 1 | 8.43 | 1.843
2015-05-31 22:00 | 18.21 | 6.2 | 30 | 1.6 | 8.46 | 1.854
2015-05-31 23:00 | 17.76 | 6.26 | 31 | 2 | 8.5 | 1.86
2015-06-01 | 17.35 | 6.3 | 34 | 2.5 | 8.59 | 1.866
2015-06-01 01:00 | 16.89 | 6.3 | 35 | 4.1 | 8.65 | 1.873
2015-06-01 02:00 | 16.54 | 6.31 | 35 | 7.1 | 8.71 | 1.88
2015-06-01 03:00 | 16.1 | 6.31 | 35 | 4.1 | 8.82 | 1.881
2015-06-01 04:00 | 15.86 | 6.32 | 35 | 10.2 | 8.87 | 1.893
2015-06-01 05:00 | 15.66 | 6.31 | 35 | 5.8 | 8.89 | 1.901
2015-06-01 06:00 | 15.41 | 6.32 | 36 | 5.3 | 8.98 | 1.903
2015-06-01 07:00 | 15.24 | 6.3 | 38 | 4 | 9.03 | 1.917
2015-06-01 08:00 | 14.97 | 6.31 | 38 | 3.1 | 9.14 | 1.925
2015-06-01 09:00 | 14.82 | 6.32 | 37 | 9.6 | 9.17 | 1.926
2015-06-01 10:00 | 14.76 | 6.34 | 40 | 6 | 9.23 | 1.937
2015-06-01 11:00 | 14.72 | 6.35 | 38 | 19.9 | 9.29 | 1.947
2015-06-01 12:00 | 14.62 | 6.37 | 39 | 11.3 | 9.43 | 1.954
2015-06-01 13:00 | 14.55 | 6.39 | 40 | 8.6 | 9.47 | 1.961
2015-06-01 14:00 | 14.55 | 6.42 | 39 | 2 | 9.53 | 1.966
2015-06-01 15:00 | 14.48 | 6.43 | 40 | 2.4 | 9.59 | 1.974
2015-06-01 16:00 | 14.49 | 6.43 | 40 | 3.1 | 9.6 | 1.979
2015-06-01 17:00 | 14.53 | 6.44 | 39 | 4.1 | 9.61 | 1.987
2015-06-01 18:00 | 14.43 | 6.45 | 39 | 6.7 | 9.57 | 1.995
2015-06-01 19:00 | 14.29 | 6.44 | 40 | 3.5 | 9.56 | 2.002
2015-06-01 20:00 | 14.09 | 6.44 | 40 | 0 | 9.52 | 2.008
2015-06-01 21:00 | 13.95 | 6.44 | 39 | 0 | 9.5 | 2.01
2015-06-01 22:00 | 13.79 | 6.43 | 40 | 0 | 9.49 | 2.018
2015-06-01 23:00 | 13.75 | 6.43 | 40 | 0 | 9.46 | 2.024
2015-06-02 | 13.69 | 6.41 | 39 | 0 | 9.44 | 2.028
2015-06-02 01:00 | 13.59 | 6.41 | 39 | 0 | 9.46 | 2.033
2015-06-02 02:00 | 13.56 | 6.4 | 39 | 0 | 9.45 | 2.038
2015-06-02 03:00 | 13.51 | 6.39 | 38 | 0 | 9.47 | 2.037
2015-06-02 04:00 | 13.53 | 6.37 | 38 | 0 | 9.46
2015-06-02 05:00 | 13.45 | 6.37 | 38 | 0 | 9.46
2015-06-02 06:00 | 13.46 | 6.36 | 37 | 0 | 9.47 | 2.055
2015-06-02 07:00 | 13.32 | 6.36 | 37 | 0 | 9.46 | 2.059
2015-06-02 08:00 | 13.15 | 6.35 | 37 | 0 | 9.52 | 2.068
2015-06-02 09:00 | 12.98 | 6.36 | 37 | 0 | 9.61 | 2.069
2015-06-02 10:00 | 12.72 | 6.36 | 39 | 0 | 9.71 | 2.083
2015-06-02 11:00 | 12.47 | 6.38 | 40 | 0 | 9.83 | 2.09
2015-06-02 12:00 | 12.13 | 6.39 | 41 | 0.3 | 9.96 | 2.105
2015-06-02 13:00 | 11.8 | 6.4 | 40 | 2.2 | 10.05 | 2.119
2015-06-02 14:00 | 11.38 | 6.41 | 41 | 4.4 | 10.17 | 2.134
2015-06-02 15:00 | 11.01 | 6.4 | 41 | 6.3 | 10.25 | 2.136
2015-06-02 16:00 | 10.71 | 6.37 | 40 | 11.3 | 10.3 | 2.172
2015-06-02 17:00 | 10.66 | 6.34 | 39 | 10.1 | 10.3 | 2.193
2015-06-02 18:00 | 10.49 | 6.3 | 39 | 8.2 | 10.3 | 2.215
2015-06-02 19:00 | 10.44 | 6.28 | 39 | 8 | 10.27 | 2.237
2015-06-02 20:00 | 10.38 | 6.27 | 38 | 5.8 | 10.24 | 2.257
2015-06-02 21:00 | 10.32 | 6.27 | 40 | 4.5 | 10.23 | 2.259
2015-06-02 22:00 | 10.33 | 6.27 | 39 | 3.5 | 10.18 | 2.293
2015-06-02 23:00 | 10.51 | 6.27 | 38 | 3.7 | 10.12 | 2.307
2015-06-03 | 10.67 | 6.27 | 38 | 1 | 10.08 | 2.323
2015-06-03 01:00 | 10.93 | 6.26 | 37 | 1.3 | 10.01 | 2.335
2015-06-03 02:00 | 11.09 | 6.27 | 36 | 0.7 | 9.97 | 2.345
2015-06-03 03:00 | 11.19 | 6.27 | 35 | 0.5 | 9.92 | 2.345
2015-06-03 04:00 | 11.41 | 6.26 | 35 | 0.7 | 9.89 | 2.364
2015-06-03 05:00 | 11.5 | 6.25 | 35 | 0.2 | 9.87 | 2.372
2015-06-03 06:00 | 11.73 | 6.25 | 34 | 0.6 | 9.85 | 2.373
2015-06-03 07:00 | 11.89 | 6.25 | 34 | 0.3 | 9.81 | 2.387
2015-06-03 08:00 | 12.04 | 6.24 | 34 | 0 | 9.83 | 2.395
2015-06-03 09:00 | 12.25 | 6.24 | 33 | 0 | 9.84 | 2.396
2015-06-03 10:00 | 12.4 | 6.24 | 33 | 0 | 9.84 | 2.408
2015-06-03 11:00 | 12.56 | 6.24 | 33 | 0 | 9.81 | 2.414
2015-06-03 12:00 | 12.54 | 6.23 | 32 | 0 | 9.82 | 2.419
2015-06-03 13:00 | 12.74 | 6.23 | 32 | 0 | 9.78 | 2.425
2015-06-03 14:00 | 12.84 | 6.22 | 32 | 0 | 9.78 | 2.43
2015-06-03 15:00 | 12.91 | 6.23 | 32 | 0 | 9.8 | 2.432
2015-06-03 16:00 | 13.03 | 6.23 | 33 | 0 | 9.78 | 2.436
2015-06-03 17:00 | 13.09 | 6.22 | 32 | 0 | 9.77 | 2.438
2015-06-03 18:00 | 13.08 | 6.22 | 32 | 0 | 9.71 | 2.44
2015-06-03 19:00 | 13.07 | 6.19 | 31 | 0 | 9.63 | 2.442
2015-06-03 20:00 | 13.02 | 6.18 | 31 | 0 | 9.58 | 2.443
2015-06-03 21:00 | 12.88 | 6.18 | 32 | 0 | 9.59 | 2.442
2015-06-03 22:00 | 12.79 | 6.17 | 31 | 0 | 9.6 | 2.445
2015-06-03 23:00 | 12.66 | 6.16 | 30 | 0 | 9.64 | 2.444
2015-06-04 | 12.63 | 6.15 | 30 | 0 | 9.68 | 2.442
2015-06-04 01:00 | 12.58 | 6.16 | 30 | 1.7 | 9.69 | 2.442
2015-06-04 02:00 | 12.52 | 6.15 | 30 | 0 | 9.71 | 2.443
2015-06-04 03:00 | 12.48 | 6.13 | 30 | 0 | 9.71 | 2.442
2015-06-04 04:00 | 12.46 | 6.13 | 30 | 0 | 9.71 | 2.44
2015-06-04 05:00 | 12.44 | 6.13 | 30 | 0 | 9.69 | 2.439
2015-06-04 06:00 | 12.42 | 6.13 | 30 | 0 | 9.7 | 2.44
2015-06-04 07:00 | 12.41 | 6.13 | 32 | 0 | 9.73 | 2.436
2015-06-04 08:00 | 12.46 | 6.13 | 31 | 0 | 9.75 | 2.435
2015-06-04 09:00 | 12.57 | 6.13 | 30 | 0 | 9.8 | 2.434
2015-06-04 10:00 | 12.72 | 6.14 | 30 | 0 | 9.85 | 2.429
2015-06-04 11:00 | 12.94 | 6.15 | 31 | 0 | 9.87 | 2.426
2015-06-04 12:00 | 13.23 | 6.14 | 31 | 0 | 9.89 | 2.424
2015-06-04 13:00 | 13.52 | 6.15 | 31 | 0 | 9.89 | 2.42
2015-06-04 14:00 | 13.61 | 6.14 | 31 | 0 | 9.87 | 2.417
2015-06-04 15:00 | 13.6 | 6.13 | 30 | 0 | 9.87 | 2.416
2015-06-04 16:00 | 13.48 | 6.11 | 30 | 0 | 9.9 | 2.411
2015-06-04 17:00 | 13.29 | 6.08 | 30 | 0 | 9.89 | 2.408
2015-06-04 18:00 | 13.15 | 6.08 | 29 | 0 | 9.89 | 2.407
2015-06-04 19:00 | 13.06 | 6.08 | 29 | 0 | 9.9 | 2.403
2015-06-04 20:00 | 12.96 | 6.06 | 28 | 0 | 9.85 | 2.401
2015-06-04 21:00 | 12.94 | 6.05 | 28 | 0 | 9.79 | 2.397
2015-06-04 22:00 | 12.95 | 6.05 | 28 | 0 | 9.77 | 2.398
2015-06-04 23:00 | 12.88 | 6.03 | 28 | 0.4 | 9.75 | 2.39
2015-06-05 | 12.87 | 6.03 | 28 | 0 | 9.75 | 2.387
2015-06-05 01:00 | 12.87 | 6.04 | 28 | 0 | 9.72 | 2.384
2015-06-05 02:00 | 12.86 | 6.02 | 27 | 0 | 9.75 | 2.38
2015-06-05 03:00 | 12.83 | 6.02 | 28 | 0 | 9.75 | 2.38
2015-06-05 04:00 | 12.8 | 6.01 | 28 | 0 | 9.75 | 2.373
2015-06-05 05:00 | 12.78 | 6.01 | 28 | 0 | 9.75 | 2.369
2015-06-05 06:00 | 12.74 | 6.01 | 28 | 0 | 9.78 | 2.37
2015-06-05 07:00 | 12.78 | 6 | 29 | 0 | 9.78 | 2.364
2015-06-05 08:00 | 12.91 | 6 | 29 | 0 | 9.83 | 2.359
2015-06-05 09:00 | 13.12 | 6.01 | 29 | 0 | 9.85 | 2.36
2015-06-05 10:00 | 13.43 | 6.02 | 28 | 0 | 9.9 | 2.354
2015-06-05 11:00 | 13.8 | 6.02 | 28 | 0 | 9.92 | 2.347
2015-06-05 12:00 | 13.95 | 6.04 | 28 | 0 | 9.96 | 2.344
2015-06-05 13:00 | 14.16 | 6.03 | 28 | 0 | 9.96 | 2.34
2015-06-05 14:00 | 14.24 | 6.03 | 28 | 0 | 9.96 | 2.338
2015-06-05 15:00 | 14.29 | 6.02 | 28 | 0 | 9.95 | 2.334
2015-06-05 16:00 | 14.25 | 6.01 | 28 | 0 | 9.96 | 2.328
2015-06-05 17:00 | 14.09 | 6 | 28 | 0 | 9.94 | 2.323
2015-06-05 18:00 | 13.82 | 5.98 | 27 | 0 | 9.88 | 2.32
2015-06-05 19:00 | 13.54 | 5.98 | 27 | 0 | 9.83 | 2.319
2015-06-05 20:00 | 13.3 | 5.96 | 26 | 0 | 9.78 | 2.316
2015-06-05 21:00 | 13.15 | 5.96 | 28 | 0 | 9.71 | 2.315
2015-06-05 22:00 | 13.14 | 5.96 | 27 | 0 | 9.67 | 2.309
2015-06-05 23:00 | 13.22 | 5.96 | 27 | 0 | 9.64 | 2.305
2015-06-06 | 13.32 | 5.97 | 27 | 0 | 9.64 | 2.303
2015-06-06 01:00 | 13.43 | 5.96 | 27 | 0 | 9.62 | 2.3
2015-06-06 02:00 | 13.63 | 5.95 | 28 | 0 | 9.56 | 2.296
2015-06-06 03:00 | 13.8 | 5.96 | 29 | 1.4 | 9.52 | 2.295
2015-06-06 04:00 | 13.92 | 5.96 | 28 | 0 | 9.51 | 2.289
2015-06-06 05:00 | 13.94 | 5.96 | 28 | 0 | 9.47 | 2.288
2015-06-06 06:00 | 13.91 | 5.96 | 29 | 0 | 9.5 | 2.286
2015-06-06 07:00 | 13.92 | 5.96 | 29 | 0 | 9.5 | 2.283
2015-06-06 08:00 | 13.91 | 5.96 | 28 | 0 | 9.52 | 2.284
2015-06-06 09:00 | 13.88 | 5.96 | 28 | 0 | 9.54 | 2.284
2015-06-06 10:00 | 13.84 | 5.97 | 29 | 0 | 9.54 | 2.287
2015-06-06 11:00 | 13.77 | 5.97 | 29 | 0 | 9.58 | 2.29
2015-06-06 12:00 | 13.71 | 5.98 | 28 | 0 | 9.59 | 2.292
2015-06-06 13:00 | 13.63 | 6.01 | 30 | 0 | 9.61 | 2.295
2015-06-06 14:00 | 13.53 | 6.07 | 31 | 0 | 9.64 | 2.298
2015-06-06 15:00 | 13.49 | 6.11 | 32 | 0 | 9.69 | 2.301
2015-06-06 16:00 | 13.43 | 6.14 | 32 | 0.5 | 9.69 | 2.302
2015-06-06 17:00 | 13.42 | 6.16 | 32 | 0.2 | 9.73 | 2.305
2015-06-06 18:00 | 13.38 | 6.17 | 32 | 0 | 9.72 | 2.307
2015-06-06 19:00 | 13.38 | 6.18 | 31 | 0 | 9.73 | 2.309
2015-06-06 20:00 | 13.36 | 6.18 | 31 | 0 | 9.71 | 2.31
2015-06-06 21:00 | 13.36 | 6.16 | 31 | 0 | 9.67 | 2.309
2015-06-06 22:00 | 13.25 | 6.16 | 32 | 0 | 9.65 | 2.308
2015-06-06 23:00 | 13.17 | 6.13 | 31 | 0 | 9.61 | 2.309
2015-06-07 | 13.12 | 6.13 | 32 | 0 | 9.62 | 2.309
2015-06-07 01:00 | 13.11 | 6.12 | 33 | 0 | 9.6 | 2.308
2015-06-07 02:00 | 12.97 | 6.12 | 33 | 0 | 9.6 | 2.308
2015-06-07 03:00 | 12.97 | 6.12 | 32 | 0 | 9.61 | 2.308
2015-06-07 04:00 | 12.89 | 6.12 | 32 | 0 | 9.62 | 2.306
2015-06-07 05:00 | 12.89 | 6.1 | 32 | 0 | 9.62 | 2.304
2015-06-07 06:00 | 12.76 | 6.12 | 32 | 0 | 9.63 | 2.303
2015-06-07 07:00 | 12.81 | 6.1 | 32 | 0 | 9.66 | 2.303
2015-06-07 08:00 | 12.96 | 6.1 | 32 | 0 | 9.68 | 2.302
2015-06-07 09:00 | 13.15 | 6.1 | 31 | 0 | 9.72 | 2.302
2015-06-07 10:00 | 13.49 | 6.11 | 30 | 0 | 9.75 | 2.297
2015-06-07 11:00 | 13.78 | 6.11 | 30 | 0 | 9.8 | 2.294
2015-06-07 12:00 | 14.14 | 6.13 | 30 | 0 | 9.82 | 2.294
2015-06-07 13:00 | 14.53 | 6.13 | 30 | 0 | 9.82 | 2.29
2015-06-07 14:00 | 14.83 | 6.13 | 30 | 0 | 9.8 | 2.288
2015-06-07 15:00 | 15.07 | 6.14 | 30 | 0 | 9.75 | 2.288
2015-06-07 16:00 | 15.21 | 6.14 | 30 | 0 | 9.74 | 2.282
2015-06-07 17:00 | 15.21 | 6.13 | 29 | 0 | 9.67 | 2.279
2015-06-07 18:00 | 15.09 | 6.12 | 30 | 0.1 | 9.62 | 2.277
2015-06-07 19:00 | 14.94 | 6.11 | 28 | 0 | 9.58 | 2.273
2015-06-07 20:00 | 14.8 | 6.1 | 29 | 0.1 | 9.52 | 2.272
2015-06-07 21:00 | 14.65 | 6.09 | 30 | 0 | 9.47 | 2.272
2015-06-07 22:00 | 14.54 | 6.07 | 30 | 0 | 9.46 | 2.267
2015-06-07 23:00 | 14.46 | 6.06 | 29 | 0 | 9.42 | 2.263
2015-06-08 | 14.32 | 6.06 | 30 | 0 | 9.42 | 2.261
2015-06-08 01:00 | 14.19 | 6.06 | 30 | 0 | 9.47 | 2.259
2015-06-08 02:00 | 14.08 | 6.05 | 30 | 0 | 9.43 | 2.256
2015-06-08 03:00 | 14.03 | 6.04 | 30 | 0 | 9.44 | 2.256
2015-06-08 04:00 | 13.94 | 6.04 | 29 | 0 | 9.44 | 2.251
2015-06-08 05:00 | 13.89 | 6.03 | 29 | 0 | 9.44 | 2.248
2015-06-08 06:00 | 13.83 | 6.03 | 30 | 0 | 9.48 | 2.248
2015-06-08 07:00 | 13.86 | 6.03 | 30 | 0 | 9.46 | 2.244
2015-06-08 08:00 | 13.93 | 6.02 | 29 | 0 | 9.51 | 2.24
2015-06-08 09:00 | 14.11 | 6.03 | 30 | 0 | 9.56 | 2.24
2015-06-08 10:00 | 14.38 | 6.04 | 29 | 0 | 9.62 | 2.234
2015-06-08 11:00 | 14.73 | 6.06 | 30 | 0 | 9.64 | 2.23
2015-06-08 12:00 | 15.06 | 6.07 | 29 | 0 | 9.67 | 2.227
2015-06-08 13:00 | 15.3 | 6.08 | 29 | 0 | 9.68 | 2.221
2015-06-08 14:00 | 15.52 | 6.08 | 29 | 0 | 9.67 | 2.22
2015-06-08 15:00 | 15.56 | 6.08 | 29 | 0 | 9.67 | 2.22
2015-06-08 16:00 | 15.43 | 6.07 | 30 | 0.2 | 9.63 | 2.213
2015-06-08 17:00 | 15.21 | 6.07 | 29 | 0 | 9.61 | 2.211
2015-06-08 18:00 | 14.94 | 6.06 | 29 | 0 | 9.55 | 2.208
2015-06-08 19:00 | 14.68 | 6.05 | 26 | 0 | 9.52 | 2.206
2015-06-08 20:00 | 14.52 | 6.03 | 26 | 0.1 | 9.44 | 2.203
2015-06-08 21:00 | 14.45 | 6.02 | 26 | 0 | 9.37 | 2.201
2015-06-08 22:00 | 14.4 | 6.01 | 26 | 0 | 9.32 | 2.2
2015-06-08 23:00 | 14.4 | 6.01 | 26 | 0.1 | 9.31 | 2.196
2015-06-09 | 14.44 | 5.99 | 26 | 0 | 9.32 | 2.193
2015-06-09 01:00 | 14.47 | 6 | 26 | 0 | 9.32 | 2.19
2015-06-09 02:00 | 14.55 | 6 | 26 | 0 | 9.29 | 2.187
2015-06-09 03:00 | 14.61 | 6 | 26 | 0 | 9.28 | 2.188
2015-06-09 04:00 | 14.66 | 6 | 26 | 0 | 9.29 | 2.182
2015-06-09 05:00 | 14.68 | 6 | 26 | 0 | 9.27 | 2.18
2015-06-09 06:00 | 14.75 | 6 | 26 | 0 | 9.23 | 2.179
2015-06-09 07:00 | 14.79 | 6.01 | 26 | 0 | 9.25 | 2.176
2015-06-09 08:00 | 14.86 | 6 | 26 | 0 | 9.22 | 2.172
2015-06-09 09:00 | 14.94 | 6 | 26 | 0 | 9.21 | 2.172
2015-06-09 10:00 | 15.05 | 6.01 | 26 | 0 | 9.29 | 2.169
2015-06-09 11:00 | 15.2 | 6.02 | 26 | 0 | 9.34 | 2.165
2015-06-09 12:00 | 15.48 | 6.04 | 26 | 0 | 9.37 | 2.158
2015-06-09 13:00 | 15.94 | 6.05 | 26 | 0 | 9.43 | 2.158
2015-06-09 14:00 | 16.27 | 6.07 | 26 | 0 | 9.43 | 2.154
2015-06-09 15:00 | 16.38 | 6.06 | 26 | 0 | 9.44 | 2.153
2015-06-09 16:00 | 16.48 | 6.07 | 26 | 0 | 9.42 | 2.147
2015-06-09 17:00 | 16.33 | 6.05 | 26 | 0 | 9.39 | 2.148
2015-06-09 18:00 | 16.03 | 6.05 | 26 | 0 | 9.37 | 2.145
2015-06-09 19:00 | 15.76 | 6.04 | 26 | 0 | 9.32 | 2.143
2015-06-09 20:00 | 15.61 | 6.03 | 26 | 0 | 9.26 | 2.141
2015-06-09 21:00 | 15.54 | 6.02 | 26 | 0 | 9.18 | 2.14
2015-06-09 22:00 | 15.55 | 6.02 | 26 | 0 | 9.1 | 2.136
2015-06-09 23:00 | 15.59 | 6.01 | 26 | 0 | 9.03 | 2.134
2015-06-10 | 15.65 | 6.02 | 26 | 0 | 8.95 | 2.131
2015-06-10 01:00 | 15.68 | 6.02 | 28 | 0 | 8.89 | 2.13
2015-06-10 02:00 | 15.7 | 6 | 26 | 0 | 8.91 | 2.128
2015-06-10 03:00 | 15.71 | 6.01 | 26 | 0 | 8.91 | 2.127
2015-06-10 04:00 | 15.73 | 6.01 | 26 | 0 | 8.89 | 2.128
2015-06-10 05:00 | 15.75 | 6 | 26 | 0 | 8.92 | 2.129
2015-06-10 06:00 | 15.79 | 6.01 | 26 | 0 | 8.9 | 2.129
2015-06-10 07:00 | 15.83 | 6.01 | 26 | 0 | 8.9 | 2.13
2015-06-10 08:00 | 15.89 | 6.01 | 27 | 0 | 8.91 | 2.13
2015-06-10 09:00 | 15.97 | 6.03 | 26 | 0 | 9.04 | 2.13
2015-06-10 10:00 | 16.01 | 6.03 | 27 | 0 | 9.07 | 2.13
2015-06-10 11:00 | 16.12 | 6.04 | 27 | 0 | 9.09 | 2.131
2015-06-10 12:00 | 16.19 | 6.06 | 27 | 0 | 9.13 | 2.133
2015-06-10 13:00 | 16.64 | 6.08 | 27 | 0 | 9.18 | 2.134
2015-06-10 14:00 | 16.92 | 6.09 | 27 | 0 | 9.16 | 2.134
2015-06-10 15:00 | 17.31 | 6.1 | 27 | 0 | 9.15 | 2.132
2015-06-10 16:00 | 17.54 | 6.11 | 27 | 0 | 9.18 | 2.132
2015-06-10 17:00 | 17.64 | 6.1 | 27 | 0 | 9.16 | 2.132
2015-06-10 18:00 | 17.47 | 6.12 | 27 | 0 | 9.14 | 2.134
2015-06-10 19:00 | 17.19 | 6.12 | 27 | 0 | 9.1 | 2.133
2015-06-10 20:00 | 16.93 | 6.11 | 27 | 0.2 | 9.05 | 2.133
2015-06-10 21:00 | 16.88 | 6.1 | 27 | 0 | 8.97 | 2.133
2015-06-10 22:00 | 16.91 | 6.07 | 27 | 0 | 8.91 | 2.132
2015-06-10 23:00 | 16.95 | 6.07 | 26 | 0 | 8.83 | 2.132
2015-06-11 | 16.89 | 6.06 | 27 | 0 | 8.78 | 2.131
2015-06-11 01:00 | 16.82 | 6.06 | 26 | 0 | 8.78 | 2.13
2015-06-11 02:00 | 16.72 | 6.05 | 26 | 0 | 8.78 | 2.129
2015-06-11 03:00 | 16.63 | 6.05 | 27 | 0 | 8.8 | 2.127
2015-06-11 04:00 | 16.58 | 6.05 | 26 | 0 | 8.79 | 2.127
2015-06-11 05:00 | 16.57 | 6.03 | 26 | 0 | 8.82 | 2.126
2015-06-11 06:00 | 16.59 | 6.03 | 26 | 0 | 8.81 | 2.125
2015-06-11 07:00 | 16.67 | 6.03 | 26 | 0 | 8.82 | 2.124
2015-06-11 08:00 | 16.82 | 6.04 | 26 | 0 | 8.82 | 2.122
2015-06-11 09:00 | 16.98 | 6.04 | 26 | 0 | 8.91 | 2.121
2015-06-11 10:00 | 17.24 | 6.05 | 26 | 0 | 9.01 | 2.118
2015-06-11 11:00 | 17.58 | 6.07 | 26 | 0 | 9.05 | 2.114
2015-06-11 12:00 | 17.97 | 6.09 | 26 | 0 | 9.44 | 2.114
2015-06-11 13:00 | 18.11 | 6.08 | 26 | 0 | 9.45 | 2.112
2015-06-11 14:00 | 18.19 | 6.08 | 26 | 0 | 9.46 | 2.11
2015-06-11 15:00 | 18.13 | 6.09 | 26 | 0 | 9.42 | 2.109
2015-06-11 16:00 | 17.98 | 6.12 | 26 | 0 | 9.42 | 2.106
2015-06-11 17:00 | 17.9 | 6.14 | 26 | 0 | 9.38 | 2.105
2015-06-11 18:00 | 17.66 | 6.14 | 26 | 0 | 9.34 | 2.104
2015-06-11 19:00 | 17.47 | 6.14 | 26 | 0 | 9.3 | 2.102
2015-06-11 20:00 | 17.34 | 6.14 | 26 | 0 | 9.24 | 2.1
2015-06-11 21:00 | 17.31 | 6.13 | 26 | 0 | 9.14 | 2.098
2015-06-11 22:00 | 17.33 | 6.14 | 26 | 0 | 9.07 | 2.095
2015-06-11 23:00 | 17.41 | 6.12 | 26 | 0 | 8.98 | 2.095
2015-06-12 | 17.53 | 6.13 | 27 | 0 | 8.95 | 2.093
2015-06-12 01:00 | 17.63 | 6.13 | 26 | 0 | 8.88 | 2.091
2015-06-12 02:00 | 17.74 | 6.13 | 26 | 0 | 8.88 | 2.089
2015-06-12 03:00 | 17.79 | 6.13 | 26 | 0 | 8.84 | 2.089
2015-06-12 04:00 | 17.8 | 6.13 | 26 | 0 | 8.85 | 2.085
2015-06-12 05:00 | 17.79 | 6.13 | 26 | 0 | 8.84 | 2.084
2015-06-12 06:00 | 17.82 | 6.14 | 26 | 0 | 8.87 | 2.084
2015-06-12 07:00 | 17.89 | 6.14 | 26 | 0 | 8.88 | 2.079
2015-06-12 08:00 | 18.01 | 6.15 | 26 | 0 | 8.9 | 2.077
2015-06-12 09:00 | 18.25 | 6.16 | 26 | 0 | 8.95 | 2.075
2015-06-12 10:00 | 18.56 | 6.18 | 26 | 0 | 9.04 | 2.073
2015-06-12 11:00 | 18.88 | 6.21 | 26 | 0 | 9.12 | 2.07
2015-06-12 12:00 | 19.27 | 6.22 | 26 |  | 9.17 | 2.068
2015-06-12 13:00 | 19.57 | 6.23 | 26 | 0 | 9.19 | 2.066
2015-06-12 14:00 | 19.93 | 6.25 | 26 | 0 | 9.17 | 2.066
2015-06-12 15:00 | 20.21 | 6.26 | 26 | 0 | 9.17 | 2.061
2015-06-12 16:00 | 20.37 | 6.27 | 26 | 0 | 9.13 | 2.061
2015-06-12 17:00 | 20.36 | 6.27 | 26 | 0 | 9.13 | 2.058
2015-06-12 18:00 | 20.24 | 6.27 | 26 | 0 | 9.08 | 2.055
2015-06-12 19:00 | 20.05 | 6.26 | 26 | 0 | 9 | 2.053
2015-06-12 20:00 | 19.85 | 6.24 | 26 | 0 | 8.9 | 2.051
2015-06-12 21:00 | 19.67 | 6.22 | 26 | 0 | 8.83 | 2.051
2015-06-12 22:00 | 19.48 | 6.19 | 26 | 0 | 8.74 | 2.047
2015-06-12 23:00 | 19.38 | 6.18 | 26 | 0 | 8.69 | 2.046
2015-06-13 | 19.29 | 6.17 | 26 | 0 | 8.63 | 2.045
2015-06-13 01:00 | 19.21 | 6.16 | 26 | 0 | 8.63 | 2.044
2015-06-13 02:00 | 19.13 | 6.16 | 26 | 0 | 8.61 | 2.042
2015-06-13 03:00 | 19.07 | 6.15 | 26 | 0 | 8.62 | 2.041
2015-06-13 04:00 | 19.02 | 6.14 | 26 | 0 | 8.6 | 2.042
2015-06-13 05:00 | 18.95 | 6.14 | 26 | 0 | 8.61 | 2.047
2015-06-13 06:00 | 18.88 | 6.15 | 26 | 0 | 8.61 | 2.048
2015-06-13 07:00 | 18.81 | 6.17 | 27 | 0 | 8.61 | 2.052
2015-06-13 08:00 | 18.7 | 6.18 | 27 | 0 | 8.59 | 2.056
2015-06-13 09:00 | 18.68 | 6.21 | 29 | 0 | 8.66 | 2.057
2015-06-13 10:00 | 18.69 | 6.28 | 30 | 0 | 8.72 | 2.063
2015-06-13 11:00 | 18.67 | 6.35 | 31 | 0.3 | 8.83 | 2.067
2015-06-13 12:00 | 18.95 | 6.4 | 31 | 0 | 8.91 | 2.069
2015-06-13 13:00 | 19.32 | 6.43 | 31 | 0.4 | 9.01 | 2.071
2015-06-13 14:00 | 19.68 | 6.45 | 31 | 0.6 | 9.04 | 2.071
2015-06-13 15:00 | 19.98 | 6.48 | 31 | 0 | 9.03 | 2.074
2015-06-13 16:00 | 20.16 | 6.49 | 30 | 0 | 9 | 2.076
2015-06-13 17:00 | 20.2 | 6.48 | 30 | 0 | 8.99 | 2.077
2015-06-13 18:00 | 20.16 | 6.47 | 30 | 0 | 8.91 | 2.077
2015-06-13 19:00 | 20.03 | 6.44 | 30 | 0 | 8.83 | 2.078
2015-06-13 20:00 | 19.84 | 6.41 | 30 | 0 | 8.77 | 2.079
2015-06-13 21:00 | 19.6 | 6.39 | 30 | 0 | 8.7 | 2.081
2015-06-13 22:00 | 19.4 | 6.37 | 30 | 0 | 8.65 | 2.081
2015-06-13 23:00 | 19.25 | 6.35 | 30 | 0 | 8.59 | 2.081
2015-06-14 | 19.14 | 6.33 | 30 | 0 | 8.58 | 2.081
2015-06-14 01:00 | 19.07 | 6.32 | 30 | 0 | 8.58 | 2.082
2015-06-14 02:00 | 18.99 | 6.3 | 30 | 0 | 8.55 | 2.083
2015-06-14 03:00 | 18.91 | 6.29 | 30 | 0 | 8.56 | 2.083
2015-06-14 04:00 | 18.82 | 6.28 | 30 | 0.2 | 8.56 | 2.082
2015-06-14 05:00 | 18.76 | 6.27 | 29 | 0 | 8.55 | 2.083
2015-06-14 06:00 | 18.7 | 6.26 | 29 | 0 | 8.55 | 2.085
2015-06-14 07:00 | 18.69 | 6.26 | 29 | 0 | 8.57 | 2.085
2015-06-14 08:00 | 18.77 | 6.27 | 29 | 0 | 8.61 | 2.085
2015-06-14 09:00 | 18.92 | 6.29 | 29 | 0 | 8.68 | 2.085
2015-06-14 10:00 | 19.17 | 6.31 | 28 | 0 | 8.77 | 2.082
2015-06-14 11:00 | 19.53 | 6.32 | 29 | 0 | 8.83 | 2.082
2015-06-14 12:00 | 19.85 | 6.34 | 28 | 0 | 8.93 | 2.08
2015-06-14 13:00 | 20.18 | 6.34 | 28 | 0 | 8.93 | 2.081
2015-06-14 14:00 | 20.48 | 6.35 | 28 | 0 | 8.93 | 2.078
2015-06-14 15:00 | 20.68 | 6.36 | 28 | 0 | 8.94 | 2.075
2015-06-14 16:00 | 20.71 | 6.36 | 28 | 0 | 8.91 | 2.075
2015-06-14 17:00 | 20.7 | 6.36 | 28 | 0 | 8.9 | 2.073
2015-06-14 18:00 | 20.57 | 6.35 | 28 | 0 | 8.84 | 2.072
2015-06-14 19:00 | 20.35 | 6.34 | 28 | 0 | 8.79 | 2.07
2015-06-14 20:00 | 20.09 | 6.32 | 27 | 0 | 8.72 | 2.068
2015-06-14 21:00 | 19.84 | 6.3 | 28 | 0 | 8.68 | 2.068
2015-06-14 22:00 | 19.61 | 6.28 | 28 | 0 | 8.6 | 2.065
2015-06-14 23:00 | 19.43 | 6.27 | 27 | 0 | 8.56 | 2.064
2015-06-15 | 19.27 | 6.26 | 27 | 0 | 8.51 | 2.063
2015-06-15 01:00 | 19.14 | 6.24 | 27 | 0 | 8.53 | 2.06
2015-06-15 02:00 | 19.02 | 6.23 | 27 | 0 | 8.51 | 2.06
2015-06-15 03:00 | 18.93 | 6.22 | 27 | 0 | 8.53 | 2.06
2015-06-15 04:00 | 18.81 | 6.22 | 27 | 0 | 8.51 | 2.056
2015-06-15 05:00 | 18.72 | 6.22 | 27 | 0 | 8.53 | 2.054
2015-06-15 06:00 | 18.67 | 6.21 | 27 | 0 | 8.56 | 2.054
2015-06-15 07:00 | 18.71 | 6.21 | 26 | 0 | 8.59 | 2.052
2015-06-15 08:00 | 18.82 | 6.21 | 26 | 0 | 8.6 | 2.05
2015-06-15 09:00 | 19 | 6.22 | 27 | 0 | 8.67 | 2.048
2015-06-15 10:00 | 19.33 | 6.23 | 27 | 0 | 8.74 | 2.046
2015-06-15 11:00 | 19.79 | 6.26 | 27 | 0 | 8.84 | 2.046
2015-06-15 12:00 | 20.27 | 6.27 | 27 | 0 | 8.86 | 2.042
2015-06-15 13:00 | 20.69 | 6.27 | 27 | 0 | 8.9 | 2.04
2015-06-15 14:00 | 20.74 | 6.3 | 27 | 0 | 8.89 | 2.039
2015-06-15 15:00 | 21.09 | 6.31 | 26 | 0 | 8.91 | 2.033
2015-06-15 16:00 | 21.18 | 6.31 | 26 | 0 | 8.88 | 2.03
2015-06-15 17:00 | 21.16 | 6.3 | 26 | 0 | 8.84 | 2.03
2015-06-15 18:00 | 20.92 | 6.29 | 26 | 0 | 8.8 | 2.029
2015-06-15 19:00 | 20.45 | 6.29 | 26 | 0 | 8.79 | 2.027
2015-06-15 20:00 | 19.97 | 6.26 | 26 | 0 | 8.76 | 2.026
2015-06-15 21:00 | 19.42 | 6.24 | 26 | 0 | 8.69 | 2.024
2015-06-15 22:00 | 18.99 | 6.21 | 26 | 0 | 8.63 | 2.023
2015-06-15 23:00 | 18.62 | 6.21 | 26 | 0 | 8.59 | 2.021
2015-06-16 | 18.46 | 6.2 | 26 | 0 | 8.56 | 2.019
2015-06-16 01:00 | 18.47 | 6.19 | 26 | 0 | 8.54 | 2.017
2015-06-16 02:00 | 18.5 | 6.18 | 26 | 0 | 8.55 | 2.015
2015-06-16 03:00 | 18.53 | 6.18 | 26 | 0 | 8.53 | 2.014
2015-06-16 04:00 | 18.53 | 6.18 | 26 | 0 | 8.52 | 2.012
2015-06-16 05:00 | 18.53 | 6.19 | 26 | 0 | 8.52 | 2.01
2015-06-16 06:00 | 18.6 | 6.18 | 26 | 0 | 8.5 | 2.008
2015-06-16 07:00 | 18.65 | 6.18 | 26 | 0 | 8.57 | 2.008
2015-06-16 08:00 | 18.76 | 6.19 | 26 | 0 | 8.59 | 2.005
2015-06-16 09:00 | 18.87 | 6.2 | 26 | 0 | 8.61 | 2.003
2015-06-16 10:00 | 19.08 | 6.22 | 26 | 0 | 8.71 | 2.002
2015-06-16 11:00 | 19.29 | 6.22 | 26 |  | 8.76 | 2.001
2015-06-16 12:00 | 19.42 | 6.23 | 26 | 0 | 8.81 | 1.997
2015-06-16 13:00 | 19.48 | 6.23 | 26 | 0 | 8.85 | 1.995
2015-06-16 14:00 | 19.41 | 6.23 | 26 | 0 | 8.88 | 1.995
2015-06-16 15:00 | 19.32 | 6.24 | 26 | 0 | 8.89 | 1.994
2015-06-16 16:00 | 19.16 | 6.22 | 26 | 0 | 8.93 | 1.996
2015-06-16 17:00 | 19 | 6.22 | 26 | 0 | 8.89 | 1.997
2015-06-16 18:00 | 18.81 | 6.21 | 26 | 0 | 8.88 | 1.995
2015-06-16 19:00 | 18.66 | 6.2 | 26 | 0 | 8.79 | 1.995
2015-06-16 20:00 | 18.56 | 6.19 | 26 | 0 | 8.71 | 1.995
2015-06-16 21:00 | 18.52 | 6.19 | 26 | 0 | 8.66 | 1.997
2015-06-16 22:00 | 18.52 | 6.18 | 26 | 0 | 8.63 | 1.996
2015-06-16 23:00 | 18.53 | 6.18 | 27 | 0 | 8.58 | 1.995
2015-06-17 | 18.52 | 6.18 | 27 | 0 | 8.55 | 1.995
2015-06-17 01:00 | 18.51 | 6.18 | 27 | 0 | 8.53 | 1.997
2015-06-17 02:00 | 18.5 | 6.18 | 27 | 0 | 8.54 | 1.996
2015-06-17 03:00 | 18.46 | 6.19 | 27 | 0 | 8.53 | 1.996
2015-06-17 04:00 | 18.41 | 6.2 | 27 | 0 | 8.52 | 1.996
2015-06-17 05:00 | 18.38 | 6.2 | 27 | 0 | 8.54 | 1.996
2015-06-17 06:00 | 18.35 | 6.2 | 27 | 0 | 8.56 | 1.996
2015-06-17 07:00 | 18.38 | 6.21 | 27 | 0 | 8.57 | 1.996
2015-06-17 08:00 | 18.43 | 6.22 | 27 | 0 | 8.62 | 1.998
2015-06-17 09:00 | 18.54 | 6.23 | 27 | 0 | 8.65 | 1.996
2015-06-17 10:00 | 18.85 | 6.25 | 27 | 0 | 8.75 | 1.998
2015-06-17 11:00 | 19.28 | 6.27 | 27 | 0 | 8.82 | 1.997
2015-06-17 12:00 | 19.74 | 6.28 | 27 | 0 | 8.91 | 1.995
2015-06-17 13:00 | 20.17 | 6.29 | 27 | 0 | 8.94 | 1.993
2015-06-17 14:00 | 20.43 | 6.31 | 27 | 0 | 8.96 | 1.991
2015-06-17 15:00 | 20.69 | 6.31 | 27 | 0 | 8.95 | 1.99
2015-06-17 16:00 | 20.8 | 6.32 | 26 | 0 | 8.98 | 1.988
2015-06-17 17:00 | 20.76 | 6.32 | 27 | 0 | 8.96 | 1.988
2015-06-17 18:00 | 20.61 | 6.31 | 27 | 0 | 8.93 | 1.987
2015-06-17 19:00 | 20.45 | 6.3 | 27 | 0 | 8.88 | 1.986
2015-06-17 20:00 | 20.21 | 6.28 | 27 | 0 | 8.76 | 1.984
2015-06-17 21:00 | 20 | 6.26 | 27 | 0 | 8.74 | 1.984
2015-06-17 22:00 | 19.79 | 6.24 | 27 | 0 | 8.66 | 1.983
2015-06-17 23:00 | 19.56 | 6.23 | 26 | 0 | 8.56 | 1.982
2015-06-18 | 19.37 | 6.21 | 27 | 0 | 8.53 | 1.982
2015-06-18 01:00 | 19.21 | 6.19 | 27 | 0 | 8.54 | 1.98
2015-06-18 02:00 | 19.05 | 6.19 | 27 | 0 | 8.5 | 1.978
2015-06-18 03:00 | 18.92 | 6.17 | 26 | 0 | 8.5 | 1.978
2015-06-18 04:00 | 18.82 | 6.16 | 26 | 0 | 8.51 | 1.976
2015-06-18 05:00 | 18.71 | 6.16 | 26 | 0 | 8.51 | 1.975
2015-06-18 06:00 | 18.66 | 6.15 | 26 | 0 | 8.51 | 1.975
2015-06-18 07:00 | 18.67 | 6.15 | 26 | 0 | 8.56 | 1.973
2015-06-18 08:00 | 18.8 | 6.15 | 26 | 0 | 8.56 | 1.973
2015-06-18 09:00 | 18.99 | 6.16 | 26 | 0 | 8.64 | 1.971
2015-06-18 10:00 | 19.29 | 6.18 | 26 | 0 | 8.72 | 1.969
2015-06-18 11:00 | 19.7 | 6.2 | 26 | 0 | 8.82 | 1.968
2015-06-18 12:00 | 20.15 | 6.22 | 26 | 0 | 8.9 | 1.965
2015-06-18 13:00 | 20.6 | 6.25 | 26 | 0 | 8.96 | 1.963
2015-06-18 14:00 | 20.9 | 6.26 | 26 | 0 | 8.97 | 1.961
2015-06-18 15:00 | 21.04 | 6.25 | 26 | 0 | 8.95 | 1.959
2015-06-18 16:00 | 21.05 | 6.26 | 26 | 0 | 8.95 | 1.958
2015-06-18 17:00 | 20.88 | 6.26 | 26 | 0 | 8.91 | 1.956
2015-06-18 18:00 | 20.62 | 6.25 | 26 | 0 | 8.9 | 1.954
2015-06-18 19:00 | 20.31 | 6.23 | 26 | 0 | 8.87 | 1.953
2015-06-18 20:00 | 19.89 | 6.21 | 26 | 0 | 8.77 | 1.953
2015-06-18 21:00 | 19.44 | 6.19 | 26 | 0 | 8.73 | 1.952
2015-06-18 22:00 | 18.98 | 6.16 | 26 | 0 | 8.71 | 1.95
2015-06-18 23:00 | 18.65 | 6.14 | 26 | 0 | 8.65 | 1.948
2015-06-19 | 18.45 | 6.13 | 26 | 0 | 8.59 | 1.946
2015-06-19 01:00 | 18.35 | 6.12 | 26 | 0 | 8.58 | 1.945
2015-06-19 02:00 | 18.36 | 6.1 | 26 | 0 | 8.56 | 1.944
2015-06-19 03:00 | 18.34 | 6.1 | 26 | 0 | 8.51 | 1.944
2015-06-19 04:00 | 18.38 | 6.08 | 26 | 0 | 8.51 | 1.941
2015-06-19 05:00 | 18.41 | 6.09 | 26 | 0 | 8.47 | 1.94
2015-06-19 06:00 | 18.5 | 6.08 | 26 | 0 | 8.5 | 1.94
2015-06-19 07:00 | 18.66 | 6.08 | 26 | 0 | 8.52 | 1.937
2015-06-19 08:00 | 18.85 | 6.09 | 26 | 0 | 8.55 | 1.936
2015-06-19 09:00 | 18.97 | 6.09 | 26 | 0 | 8.56 | 1.936
2015-06-19 10:00 | 19.05 | 6.1 | 26 | 0 | 8.58 | 1.937
2015-06-19 11:00 | 19.15 | 6.1 | 26 | 0 | 8.63 | 1.935
2015-06-19 12:00 | 19.17 | 6.11 | 26 | 0 | 8.67 | 1.935
2015-06-19 13:00 | 19.22 | 6.11 | 26 | 0 | 8.69 | 1.933
2015-06-19 14:00 | 19.21 | 6.1 | 26 | 0 | 8.68 | 1.933
2015-06-19 15:00 | 19.23 | 6.1 | 26 | 0 | 8.69 | 1.933
2015-06-19 16:00 | 19.24 | 6.09 | 26 | 0 | 8.73 | 1.931
2015-06-19 17:00 | 19.14 | 6.09 | 26 | 0 | 8.72 | 1.93
2015-06-19 18:00 | 19.08 | 6.07 | 26 | 0 | 8.75 | 1.929
2015-06-19 19:00 | 18.97 | 6.06 | 26 | 0 | 8.74 | 1.929
2015-06-19 20:00 | 18.85 | 6.06 | 26 | 0 | 8.69 | 1.928
2015-06-19 21:00 | 18.72 | 6.03 | 26 | 0 | 8.65 | 1.928
2015-06-19 22:00 | 18.61 | 6.02 | 26 | 0 | 8.6 | 1.926
2015-06-19 23:00 | 18.5 | 6.01 | 26 | 0 | 8.58 | 1.925
2015-06-20 | 18.46 | 6 | 26 | 0 | 8.55 | 1.925
2015-06-20 01:00 | 18.41 | 6 | 26 | 0 | 8.53 | 1.923
2015-06-20 02:00 | 18.37 | 5.99 | 26 | 0 | 8.53 | 1.922
2015-06-20 03:00 | 18.31 | 5.99 | 26 | 0 | 8.53 | 1.922
2015-06-20 04:00 | 18.26 | 5.97 | 26 | 0 | 8.54 | 1.92
2015-06-20 05:00 | 18.26 | 5.97 | 26 | 0 | 8.52 | 1.92
2015-06-20 06:00 | 18.22 | 5.96 | 26 | 0 | 8.56 | 1.919
2015-06-20 07:00 | 18.22 | 5.96 | 26 | 0 | 8.56 | 1.918
2015-06-20 08:00 | 18.33 | 5.96 | 26 | 0 | 8.56 | 1.918
2015-06-20 09:00 | 18.53 | 5.97 | 26 | 0 | 8.63 | 1.918
2015-06-20 10:00 | 18.84 | 5.98 | 26 | 0 | 8.68 | 1.916
2015-06-20 11:00 | 19.4 | 6.02 | 26 | 0 | 8.81 | 1.917
2015-06-20 12:00 | 20.08 | 6.06 | 26 | 0 | 8.92 | 1.914
2015-06-20 13:00 | 20.64 | 6.1 | 26 | 0 | 8.99 | 1.912
2015-06-20 14:00 | 20.97 | 6.13 | 26 | 0 | 8.99 | 1.911
2015-06-20 15:00 | 21.4 | 6.14 | 26 | 0 | 8.99 | 1.909
2015-06-20 16:00 | 21.58 | 6.15 | 26 | 0 | 8.97 | 1.907
2015-06-20 17:00 | 21.62 | 6.17 | 26 | 0 | 8.93 | 1.907
2015-06-20 18:00 | 21.46 | 6.15 | 26 | 0 | 8.88 | 1.906
2015-06-20 19:00 | 21.36 | 6.13 | 26 | 0 | 8.81 | 1.904
2015-06-20 20:00 | 21.16 | 6.1 | 26 | 0 | 8.75 | 1.904
2015-06-20 21:00 | 20.91 | 6.07 | 26 | 0 | 8.63 | 1.904
2015-06-20 22:00 | 20.62 | 6.06 | 26 | 0 | 8.62 | 1.903
2015-06-20 23:00 | 20.3 | 6.03 | 26 | 0 | 8.58 | 1.902
2015-06-21 | 19.93 | 6 | 26 | 0 | 8.5 | 1.902
2015-06-21 01:00 | 19.49 | 5.97 | 26 | 0 | 8.46 | 1.9
2015-06-21 02:00 | 19.01 | 5.94 | 26 | 4.5 | 8.48 | 1.899
2015-06-21 03:00 | 18.58 | 5.92 | 26 | 0 | 8.5 | 1.899
2015-06-21 04:00 | 18.24 | 5.89 | 26 | 0 | 8.51 | 1.898
2015-06-21 05:00 | 18.07 | 5.89 | 26 | 0 | 8.5 | 1.896
2015-06-21 06:00 | 18.14 | 5.9 | 26 | 0 | 8.51 | 1.895
2015-06-21 07:00 | 18.24 | 5.9 | 26 | 0 | 8.5 | 1.894
2015-06-21 08:00 | 18.38 | 5.92 | 26 | 0 | 8.56 | 1.893
2015-06-21 09:00 | 18.71 | 5.93 | 26 | 0 | 8.62 | 1.893
2015-06-21 10:00 | 18.83 | 5.94 | 26 | 0 | 8.65 | 1.892
2015-06-21 11:00 | 18.98 | 5.96 | 26 | 0 | 8.72 | 1.894
2015-06-21 12:00 | 19.1 | 5.98 | 26 | 0 | 8.78 | 1.897
2015-06-21 13:00 | 19.14 | 6 | 26 | 0 | 8.81 | 1.902
2015-06-21 14:00 | 19.07 | 6.01 | 26 | 3.5 | 8.85 | 1.905
2015-06-21 15:00 | 18.98 | 6 | 27 | 0 | 8.81 | 1.906
2015-06-21 16:00 | 18.77 | 6.01 | 27 | 0 | 8.81 | 1.909
2015-06-21 17:00 | 18.38 | 6 | 29 | 0 | 8.87 | 1.912
2015-06-21 18:00 | 17.84 | 6.03 | 30 | 0 | 8.89 | 1.915
2015-06-21 19:00 | 17.42 | 6.04 | 30 | 0 | 8.94 | 1.921
2015-06-21 20:00 | 17.02 | 6.03 | 31 | 0.1 | 8.95 | 1.933
2015-06-21 21:00 | 16.57 | 6.03 | 32 | 1.9 | 9.04 | 1.951
2015-06-21 22:00 | 15.85 | 6.06 | 34 | 3.7 | 9.2 | 1.973
2015-06-21 23:00 | 15.02 | 6.06 | 39 | 4.6 | 9.36 | 1.993
2015-06-22 | 14.35 | 6.03 | 42 | 7.6 | 9.5 | 2.012
2015-06-22 01:00 | 13.94 | 5.98 | 40 | 11.6 | 9.6 | 2.034
2015-06-22 02:00 | 13.83 | 5.93 | 38 | 9.3 | 9.58 | 2.057
2015-06-22 03:00 | 13.68 | 5.89 | 37 | 6.9 | 9.59 | 2.08
2015-06-22 04:00 | 13.67 | 5.89 | 37 | 6 | 9.55 | 2.103
2015-06-22 05:00 | 13.65 | 5.88 | 38 | 5.8 | 9.55 | 2.12
2015-06-22 06:00 | 13.69 | 5.9 | 40 | 5.8 | 9.56 | 2.137
2015-06-22 07:00 | 13.89 | 5.93 | 40 | 3.2 | 9.53 | 2.156
2015-06-22 08:00 | 13.97 | 5.96 | 41 | 3 | 9.58 | 2.172
2015-06-22 09:00 | 14.46 | 5.99 | 39 | 2.7 | 9.51 | 2.191
2015-06-22 10:00 | 14.87 | 6.02 | 38 | 2 | 9.47 | 2.209
2015-06-22 11:00 | 15.52 | 6.04 | 36 | 1.5 | 9.41 | 2.225
2015-06-22 12:00 | 15.91 | 6.06 | 35 | 0.9 | 9.36 | 2.242
2015-06-22 13:00 | 16.17 | 6.07 | 34 | 1 | 9.39 | 2.257
2015-06-22 14:00 | 16.54 | 6.07 | 33 | 0.1 | 9.31 | 2.272
2015-06-22 15:00 | 16.78 | 6.07 | 32 | 1.6 | 9.23 | 2.285
2015-06-22 16:00 | 16.85 | 6.06 | 32 | 0.2 | 9.19 | 2.298
2015-06-22 17:00 | 16.93 | 6.03 | 31 | 0.1 | 9.17 | 2.31
2015-06-22 18:00 | 16.95 | 6.03 | 31 | 0.2 | 9.13 | 2.32
2015-06-22 19:00 | 16.93 | 6 | 31 | 0.7 | 9.11 | 2.331
2015-06-22 20:00 | 16.96 | 5.98 | 30 | 0.2 | 9.03 | 2.339
2015-06-22 21:00 | 16.88 | 5.96 | 30 | 0 | 9.02 | 2.343
2015-06-22 22:00 | 16.88 | 5.93 | 29 | 0.7 | 8.99 | 2.356
2015-06-22 23:00 | 16.84 | 5.93 | 29 | 0 | 8.99 | 2.363
2015-06-23 | 16.81 | 5.92 | 29 | 0 | 8.98 | 2.371
2015-06-23 01:00 | 16.81 | 5.9 | 29 | 0 | 8.98 | 2.376
2015-06-23 02:00 | 16.79 | 5.88 | 28 | 0 | 8.94 | 2.38
2015-06-23 03:00 | 16.73 | 5.88 | 28 | 0 | 8.97 | 2.381
2015-06-23 04:00 | 16.7 | 5.87 | 28 | 0 | 8.99 | 2.39
2015-06-23 05:00 | 16.67 | 5.87 | 28 | 0 | 9 | 2.393
2015-06-23 06:00 | 16.6 | 5.86 | 28 | 0 | 9.02 | 2.395
2015-06-23 07:00 | 16.59 | 5.85 | 28 | 0 | 9.06 | 2.4
2015-06-23 08:00 | 16.58 | 5.86 | 28 | 0 | 9.11 | 2.403
2015-06-23 09:00 | 16.66 | 5.86 | 28 | 0.2 | 9.13 | 2.406
2015-06-23 10:00 | 16.72 | 5.85 | 27 | 0 | 9.13 | 2.407
2015-06-23 11:00 | 16.72 | 5.87 | 28 | 0 | 9.16 | 2.41
2015-06-23 12:00 | 16.74 | 5.86 | 28 | 0 | 9.19 | 2.411
2015-06-23 13:00 | 16.71 | 5.84 | 28 | 0.3 | 9.21 | 2.412
2015-06-23 14:00 | 16.58 | 5.83 | 27 | 0 | 9.2 | 2.413
2015-06-23 15:00 | 16.45 | 5.81 | 27 | 0 | 9.21 | 2.415
2015-06-23 16:00 | 16.33 | 5.8 | 27 | 0.1 | 9.22 | 2.418
2015-06-23 17:00 | 16.2 | 5.78 | 27 | 0 | 9.2 | 2.42
2015-06-23 18:00 | 16.06 | 5.77 | 27 | 0 | 9.18 | 2.421
2015-06-23 19:00 | 15.92 | 5.75 | 27 | 0 | 9.24 | 2.426
2015-06-23 20:00 | 15.87 | 5.75 | 27 | 0 | 9.24 | 2.43
2015-06-23 21:00 | 15.84 | 5.74 | 27 | 0 | 9.25 | 2.431
2015-06-23 22:00 | 15.78 | 5.75 | 27 | 0 | 9.22 | 2.439
2015-06-23 23:00 | 15.69 | 5.76 | 28 | 0 | 9.23 | 2.443
2015-06-24 | 15.6 | 5.76 | 29 | 0 | 9.25 | 2.45
2015-06-24 01:00 | 15.55 | 5.77 | 29 | 0 | 9.33 | 2.462
2015-06-24 02:00 | 15.47 | 5.78 | 28 | 0.2 | 9.32 | 2.473
2015-06-24 03:00 | 15.36 | 5.79 | 29 | 1.2 | 9.33 | 2.487
2015-06-24 04:00 | 15.3 | 5.79 | 29 | 0.1 | 9.33 | 2.503
2015-06-24 05:00 | 15.26 | 5.79 | 29 | 0.4 | 9.34 | 2.52
2015-06-24 06:00 | 15.29 | 5.79 | 29 | 0.1 | 9.35 | 2.536
2015-06-24 07:00 | 15.33 | 5.79 | 30 | 0.6 | 9.3 | 2.551
2015-06-24 08:00 | 15.45 | 5.81 | 30 | 0.3 | 9.35 | 2.565
2015-06-24 09:00 | 15.66 | 5.83 | 30 | 0 | 9.38 | 2.576
2015-06-24 10:00 | 15.96 | 5.84 | 30 | 0.2 | 9.35 | 2.587
2015-06-24 11:00 | 16.27 | 5.85 | 30 | 0.8 | 9.35 | 2.594
2015-06-24 12:00 | 16.52 | 5.85 | 29 | 0 | 9.33 | 2.6
2015-06-24 13:00 | 16.88 | 5.88 | 29 | 0.2 | 9.3 | 2.608
2015-06-24 14:00 | 17.19 | 5.88 | 28 | 0.2 | 9.31 | 2.612
2015-06-24 15:00 | 17.41 | 5.89 | 28 | 1.1 | 9.25 | 2.617
2015-06-24 16:00 | 17.47 | 5.87 | 28 | 1.1 | 9.23 | 2.622
2015-06-24 17:00 | 17.42 | 5.85 | 27 | 0 | 9.19 | 2.625
2015-06-24 18:00 | 17.38 | 5.83 | 27 | 0.1 | 9.21 | 2.63
2015-06-24 19:00 | 17.26 | 5.8 | 27 | 0.1 | 9.16 | 2.634
2015-06-24 20:00 | 17.06 | 5.77 | 26 | 0.5 | 9.2 | 2.635
2015-06-24 21:00 | 16.96 | 5.76 | 26 | 0.2 | 9.17 | 2.637
2015-06-24 22:00 | 16.98 | 5.76 | 26 | 0.2 | 9.12 | 2.64
2015-06-24 23:00 | 16.96 | 5.74 | 26 | 0.4 | 9.06 | 2.642
2015-06-25 | 16.9 | 5.74 | 26 | 0.1 | 9.07 | 2.645
2015-06-25 01:00 | 16.81 | 5.71 | 26 | 0.2 | 9.12 | 2.643
2015-06-25 02:00 | 16.71 | 5.7 | 25 | 0.7 | 9.09 | 2.644
2015-06-25 03:00 | 16.66 | 5.68 | 25 | 0.3 | 9.12 | 2.644
2015-06-25 04:00 | 16.59 | 5.66 | 25 | 0 | 9.13 | 2.645
2015-06-25 05:00 | 16.5 | 5.65 | 25 | 0 | 9.08 | 2.644
2015-06-25 06:00 | 16.45 | 5.64 | 25 | 0.3 | 9.12 | 2.642
2015-06-25 07:00 | 16.47 | 5.64 | 25 | 0.2 | 9.12 | 2.641
2015-06-25 08:00 | 16.53 | 5.65 | 25 | 1.5 | 9.13 | 2.642
2015-06-25 09:00 | 16.7 | 5.67 | 25 | 0.2 | 9.14 | 2.641
2015-06-25 10:00 | 16.94 | 5.69 | 25 | 0.8 | 9.22 | 2.639
2015-06-25 11:00 | 17.16 | 5.69 | 25 | 0 | 9.18 | 2.635
2015-06-25 12:00 | 17.44 | 5.71 | 25 | 1.7 | 9.17 | 2.634
2015-06-25 13:00 | 17.7 | 5.73 | 25 | 2.1 | 9.2 | 2.631
2015-06-25 14:00 | 17.85 | 5.72 | 25 | 0.7 | 9.17 | 2.629
2015-06-25 15:00 | 17.93 | 5.71 | 24 | 0 | 9.18 | 2.626
2015-06-25 16:00 | 17.95 | 5.71 | 24 | 0 | 9.17 | 2.622
2015-06-25 17:00 | 17.92 | 5.7 | 24 | 0.1 | 9.12 | 2.62
2015-06-25 18:00 | 17.85 | 5.69 | 24 | 0 | 9.09 | 2.616
2015-06-25 19:00 | 17.75 | 5.68 | 24 | 0 | 9.09 | 2.613
2015-06-25 20:00 | 17.71 | 5.67 | 24 | 0 | 9.03 | 2.608
2015-06-25 21:00 | 17.66 | 5.67 | 24 | 0 | 9.03 | 2.605
2015-06-25 22:00 | 17.6 | 5.64 | 24 | 0 | 9.01 | 2.606
2015-06-25 23:00 | 17.54 | 5.63 | 24 | 0 | 8.98 | 2.598
2015-06-26 | 17.51 | 5.61 | 24 | 0 | 8.99 | 2.594
2015-06-26 01:00 | 17.46 | 5.61 | 24 | 0 | 8.99 | 2.591
2015-06-26 02:00 | 17.39 | 5.6 | 24 | 0 | 8.95 | 2.588
2015-06-26 03:00 | 17.35 | 5.59 | 24 | 0.1 | 8.98 | 2.586
2015-06-26 04:00 | 17.27 | 5.58 | 24 | 0 | 8.94 | 2.58
2015-06-26 05:00 | 17.21 | 5.59 | 24 | 0 | 8.97 | 2.574
2015-06-26 06:00 | 17.19 | 5.58 | 24 | 0 | 8.95 | 2.575
2015-06-26 07:00 | 17.24 | 5.58 | 24 | 0 | 8.97 | 2.569
2015-06-26 08:00 | 17.33 | 5.6 | 24 | 0 | 8.99 | 2.563
2015-06-26 09:00 | 17.45 | 5.6 | 24 | 0 | 8.99 | 2.564
2015-06-26 10:00 | 17.68 | 5.6 | 24 | 0 | 9.01 | 2.555
2015-06-26 11:00 | 17.97 | 5.62 | 24 | 0 | 9.07 | 2.551
2015-06-26 12:00 | 18.15 | 5.63 | 24 | 0 | 9.02 | 2.547
2015-06-26 13:00 | 18.33 | 5.64 | 24 | 0 | 9.04 | 2.542
2015-06-26 14:00 | 18.34 | 5.63 | 24 | 0 | 9.02 | 2.538
2015-06-26 15:00 | 18.41 | 5.64 | 24 | 0 | 9.03 | 2.539
2015-06-26 16:00 | 18.42 | 5.62 | 23 | 0 | 9.01 | 2.53
2015-06-26 17:00 | 18.44 | 5.6 | 24 | 0 | 8.99 | 2.526
2015-06-26 18:00 | 18.41 | 5.61 | 23 | 0.1 | 8.96 | 2.523
2015-06-26 19:00 | 18.29 | 5.59 | 23 | 0 | 8.91 | 2.517
2015-06-26 20:00 | 18.12 | 5.59 | 23 | 0 | 8.93 | 2.515
2015-06-26 21:00 | 17.99 | 5.57 | 24 | 0 | 8.9 | 2.51
2015-06-26 22:00 | 17.96 | 5.57 | 23 | 0 | 8.89 | 2.508
2015-06-26 23:00 | 17.9 | 5.56 | 23 | 0 | 8.89 | 2.501
2015-06-27 | 17.88 | 5.56 | 24 | 0.1 | 8.86 | 2.496
2015-06-27 01:00 | 17.81 | 5.56 | 23 | 0 | 8.85 | 2.491
2015-06-27 02:00 | 17.76 | 5.56 | 23 | 0 | 8.84 | 2.489
2015-06-27 03:00 | 17.72 | 5.56 | 23 | 0 | 8.84 | 2.487
2015-06-27 04:00 | 17.69 | 5.56 | 23 | 0 | 8.84 | 2.48
2015-06-27 05:00 | 17.67 | 5.56 | 24 | 0 | 8.81 | 2.476
2015-06-27 06:00 | 17.7 | 5.57 | 24 | 0 | 8.82 | 2.476
2015-06-27 07:00 | 17.75 | 5.58 | 24 | 0 | 8.86 | 2.468
2015-06-27 08:00 | 17.79 | 5.59 | 24 | 0 | 8.84 | 2.463
2015-06-27 09:00 | 17.86 | 5.6 | 24 | 0 | 8.91 | 2.461
2015-06-27 10:00 | 17.98 | 5.61 | 24 | 0 | 8.93 | 2.455
2015-06-27 11:00 | 18.16 | 5.61 | 24 | 0 | 8.96 | 2.45
2015-06-27 12:00 | 18.47 | 5.64 | 24 | 0 | 9.03 | 2.447
2015-06-27 13:00 | 18.73 | 5.65 | 24 | 0 | 9.03 | 2.44
2015-06-27 14:00 | 18.95 | 5.7 | 23 | 0 | 9.01 | 2.437
2015-06-27 15:00 | 19.02 | 5.68 | 24 | 0 | 8.95 | 2.435
2015-06-27 16:00 | 19.09 | 5.67 | 24 | 0 | 8.94 | 2.429
2015-06-27 17:00 | 19.14 | 5.67 | 24 | 0 | 8.93 | 2.423
2015-06-27 18:00 | 19.17 | 5.67 | 24 | 0 | 8.92 | 2.418
2015-06-27 19:00 | 19.39 | 5.68 | 24 | 0 | 8.86 | 2.415
2015-06-27 20:00 | 19.22 | 5.66 | 23 | 0 | 8.85 | 2.411
2015-06-27 21:00 | 18.86 | 5.63 | 23 | 0 | 8.81 | 2.407
2015-06-27 22:00 | 18.58 | 5.62 | 24 | 0 | 8.8 | 2.405
2015-06-27 23:00 | 18.34 | 5.6 | 23 | 0 | 8.83 | 2.398
2015-06-28 | 18.28 | 5.59 | 24 | 0.4 | 8.79 | 2.394
2015-06-28 01:00 | 18.31 | 5.59 | 23 | 0 | 8.81 | 2.389
2015-06-28 02:00 | 18.23 | 5.58 | 23 | 0 | 8.77 | 2.387
2015-06-28 03:00 | 18.14 | 5.57 | 23 | 0 | 8.76 | 2.385
2015-06-28 04:00 | 18.09 | 5.57 | 23 | 0.1 | 8.77 | 2.378
2015-06-28 05:00 | 18.06 | 5.57 | 23 | 0 | 8.77 | 2.374
2015-06-28 06:00 | 18.09 | 5.58 | 23 | 0 | 8.77 | 2.374
2015-06-28 07:00 | 18.11 | 5.58 | 23 | 0 | 8.78 | 2.366
2015-06-28 08:00 | 18.12 | 5.59 | 24 | 0 | 8.78 | 2.363
2015-06-28 09:00 | 18.2 | 5.6 | 24 | 0 | 8.81 | 2.36
2015-06-28 10:00 | 18.24 | 5.59 | 23 | 0 | 8.83 | 2.356
2015-06-28 11:00 | 18.21 | 5.6 | 24 | 0 | 8.82 | 2.352
2015-06-28 12:00 | 18.18 | 5.61 | 23 | 0 | 8.86 | 2.349
2015-06-28 13:00 | 18.09 | 5.61 | 24 | 0 | 8.85 | 2.344
2015-06-28 14:00 | 18.01 | 5.61 | 23 | 0 | 8.87 | 2.343
2015-06-28 15:00 | 17.91 | 5.6 | 24 | 0 | 8.87 | 2.342
2015-06-28 16:00 | 17.85 | 5.6 | 24 | 0 | 8.87 | 2.34
2015-06-28 17:00 | 17.76 | 5.6 | 23 | 1.2 | 8.86 | 2.338
2015-06-28 18:00 | 17.69 | 5.61 | 24 | 0 | 8.87 | 2.335
2015-06-28 19:00 | 17.61 | 5.61 | 24 | 0 | 8.86 | 2.334
2015-06-28 20:00 | 17.51 | 5.61 | 24 | 0 | 8.84 | 2.332
2015-06-28 21:00 | 17.43 | 5.61 | 24 | 0 | 8.81 | 2.332
2015-06-28 22:00 | 17.34 | 5.63 | 24 | 0 | 8.82 | 2.332
2015-06-28 23:00 | 17.22 | 5.63 | 25 | 0 | 8.8 | 2.331
2015-06-29 | 17.14 | 5.64 | 25 | 0 | 8.82 | 2.33
2015-06-29 01:00 | 17.03 | 5.65 | 25 | 0 | 8.82 | 2.33
2015-06-29 02:00 | 16.98 | 5.67 | 25 | 0 | 8.85 | 2.33
2015-06-29 03:00 | 16.96 | 5.68 | 25 | 0 | 8.84 | 2.331
2015-06-29 04:00 | 16.89 | 5.7 | 25 | 0 | 8.88 | 2.331
2015-06-29 05:00 | 16.9 | 5.68 | 25 | 0 | 8.9 | 2.332
2015-06-29 06:00 | 16.9 | 5.7 | 25 | 0 | 8.89 | 2.332
2015-06-29 07:00 | 16.91 | 5.7 | 25 | 0 | 8.9 | 2.334
2015-06-29 08:00 | 16.95 | 5.71 | 25 | 0 | 8.93 | 2.333
2015-06-29 09:00 | 17.05 | 5.69 | 25 | 0 | 8.97 | 2.334
2015-06-29 10:00 | 17.15 | 5.72 | 25 | 0 | 9 | 2.334
2015-06-29 11:00 | 17.23 | 5.72 | 26 | 0 | 9.01 | 2.33
2015-06-29 12:00 | 17.47 | 5.76 | 26 | 0 | 9.03 | 2.333
2015-06-29 13:00 | 17.79 | 5.77 | 25 | 0 | 9.11 | 2.334
2015-06-29 14:00 | 18.05 | 5.79 | 25 | 0 | 9.1 | 2.332
2015-06-29 15:00 | 18.2 | 5.8 | 26 | 0 | 9.1 | 2.331
2015-06-29 16:00 | 18.25 | 5.79 | 26 | 0 | 9.05 | 2.33
2015-06-29 17:00 | 18.27 | 5.77 | 26 | 0 | 9.01 | 2.327
2015-06-29 18:00 | 18.26 | 5.76 | 25 | 0 | 8.96 | 2.327
2015-06-29 19:00 | 18.18 | 5.75 | 25 | 0 | 8.93 | 2.327
2015-06-29 20:00 | 18.13 | 5.74 | 25 | 0 | 8.85 | 2.326
2015-06-29 21:00 | 18.11 | 5.72 | 25 | 0 | 8.85 | 2.325
2015-06-29 22:00 | 18.09 | 5.72 | 25 | 0 | 8.79 | 2.322
2015-06-29 23:00 | 18.07 | 5.72 | 25 | 0 | 8.8 | 2.321
2015-06-30 | 18.03 | 5.71 | 25 | 0 | 8.82 | 2.32
2015-06-30 01:00 | 17.97 | 5.72 | 25 | 0 | 8.8 | 2.32
2015-06-30 02:00 | 17.89 | 5.7 | 25 | 0 | 8.85 | 2.318
2015-06-30 03:00 | 17.83 | 5.69 | 25 | 0 | 8.83 | 2.317
2015-06-30 04:00 | 17.73 | 5.69 | 25 | 0 | 8.87 | 2.315
2015-06-30 05:00 | 17.64 | 5.69 | 25 | 0 | 8.87 | 2.313
2015-06-30 06:00 | 17.6 | 5.68 | 25 | 0 | 8.85 | 2.311
2015-06-30 07:00 | 17.65 | 5.69 | 24 | 0 | 8.89 | 2.309
2015-06-30 08:00 | 17.74 | 5.7 | 25 | 0 | 8.92 | 2.308
2015-06-30 09:00 | 17.94 | 5.71 | 24 | 0 | 9 | 2.306
2015-06-30 10:00 | 18.12 | 5.73 | 24 | 0 | 9 | 2.302
2015-06-30 11:00 | 18.29 | 5.74 | 24 | 0 | 9.02 | 2.3
2015-06-30 12:00 | 18.4 | 5.74 | 24 | 0 | 9.03 | 2.299
2015-06-30 13:00 | 18.58 | 5.75 | 24 | 0 | 9.04 | 2.294
2015-06-30 14:00 | 18.7 | 5.76 | 24 | 0.3 | 9.02 | 2.294
2015-06-30 15:00 | 18.72 | 5.75 | 24 | 0 | 9.01 | 2.298
2015-06-30 16:00 | 18.76 | 5.75 | 24 | 0 | 9.01 | 2.289
2015-06-30 17:00 | 18.76 | 5.77 | 24 | 0.3 | 8.98 | 2.284
2015-06-30 18:00 | 18.76 | 5.75 | 24 | 0 | 8.91 | 2.284
2015-06-30 19:00 | 18.75 | 5.75 | 24 | 0 | 8.92 | 2.282
2015-06-30 20:00 | 18.79 | 5.75 | 24 | 0 | 8.88 | 2.281
2015-06-30 21:00 | 18.79 | 5.75 | 24 | 0 | 8.85 | 2.28
2015-06-30 22:00 | 18.86 | 5.75 | 24 | 0 | 8.78 | 2.275
2015-06-30 23:00 | 18.92 | 5.74 | 24 | 0 | 8.72 | 2.273
2015-07-01 | 18.89 | 5.73 | 24 | 0 | 8.76 | 2.27
2015-07-01 01:00 | 18.8 | 5.73 | 24 | 0 | 8.78 | 2.268
2015-07-01 02:00 | 18.64 | 5.72 | 24 | 0 | 8.73 | 2.266
2015-07-01 03:00 | 18.51 | 5.72 | 24 | 0 | 8.75 | 2.266
2015-07-01 04:00 | 18.36 | 5.71 | 24 | 0 | 8.73 | 2.26
2015-07-01 05:00 | 18.26 | 5.71 | 24 | 0 | 8.76 | 2.259
2015-07-01 06:00 | 18.22 | 5.7 | 24 | 0 | 8.77 | 2.258
2015-07-01 07:00 | 18.23 | 5.7 | 24 | 0 | 8.77 | 2.255
2015-07-01 08:00 | 18.33 | 5.71 | 24 | 0 | 8.81 | 2.251
2015-07-01 09:00 | 18.53 | 5.72 | 24 | 0 | 8.85 | 2.251
2015-07-01 10:00 | 18.81 | 5.74 | 24 | 0 | 8.89 | 2.246
2015-07-01 11:00 | 19.12 | 5.77 | 24 | 0 | 8.9 | 2.244
2015-07-01 12:00 | 19.43 | 5.77 | 24 | 0 | 8.95 | 2.242
2015-07-01 13:00 | 19.67 | 5.79 | 24 | 0 | 8.96 | 2.238
2015-07-01 14:00 | 19.86 | 5.79 | 24 | 0 | 8.95 | 2.233
2015-07-01 15:00 | 19.73 | 5.78 | 24 | 0 | 8.92 | 2.233
2015-07-01 16:00 | 19.5 | 5.77 | 24 | 0 | 8.92 | 2.231
2015-07-01 17:00 | 19.17 | 5.75 | 24 | 0 | 8.87 | 2.229
2015-07-01 18:00 | 18.8 | 5.72 | 24 | 0 | 8.82 | 2.226
2015-07-01 19:00 | 18.49 | 5.7 | 24 | 0 | 8.8 | 2.224
2015-07-01 20:00 | 18.35 | 5.7 | 24 | 0 | 8.76 | 2.221
2015-07-01 21:00 | 18.37 | 5.69 | 24 | 0 | 8.74 | 2.221
2015-07-01 22:00 | 18.56 | 5.7 | 24 | 0 | 8.72 | 2.217
2015-07-01 23:00 | 18.89 | 5.71 | 24 | 0.1 | 8.67 | 2.214
2015-07-02 | 19.01 | 5.73 | 24 | 0 | 8.66 | 2.212
2015-07-02 01:00 | 19.12 | 5.73 | 24 | 0 | 8.63 | 2.21
2015-07-02 02:00 | 19.18 | 5.73 | 24 | 0 | 8.61 | 2.207
2015-07-02 03:00 | 19.21 | 5.72 | 24 | 0 | 8.6 | 2.206
2015-07-02 04:00 | 19.21 | 5.73 | 24 | 0 | 8.57 | 2.202
2015-07-02 05:00 | 19.18 | 5.73 | 24 | 0 | 8.56 | 2.2
2015-07-02 06:00 | 19.12 | 5.73 | 25 | 0 | 8.56 | 2.199
2015-07-02 07:00 | 19.04 | 5.72 | 24 | 0.2 | 8.59 | 2.196
2015-07-02 08:00 | 19.01 | 5.73 | 24 | 0 | 8.58 | 2.193
2015-07-02 09:00 | 19.11 | 5.74 | 24 | 0 | 8.66 | 2.192
2015-07-02 10:00 | 19.32 | 5.76 | 24 | 0.3 | 8.71 | 2.187
2015-07-02 11:00 | 19.65 | 5.78 | 24 | 0 | 8.77 | 2.187
2015-07-02 12:00 | 20.01 | 5.79 | 24 | 0 | 8.78 | 2.181
2015-07-02 13:00 | 20.28 | 5.82 | 24 | 0 | 8.79 | 2.178
2015-07-02 14:00 | 20.46 | 5.83 | 24 | 0 | 8.84 | 2.176
2015-07-02 15:00 | 20.5 | 5.83 | 24 | 0 | 8.81 | 2.175
2015-07-02 16:00 | 20.57 | 5.83 | 24 | 1.2 | 8.82 | 2.17
2015-07-02 17:00 | 20.6 | 5.84 | 24 | 0.4 | 8.77 | 2.168
2015-07-02 18:00 | 20.43 | 5.84 | 24 | 0 | 8.74 | 2.165
2015-07-02 19:00 | 20.24 | 5.82 | 24 | 0 | 8.67 | 2.162
2015-07-02 20:00 | 20.11 | 5.81 | 24 | 0 | 8.64 | 2.161
2015-07-02 21:00 | 20.05 | 5.8 | 24 | 0 | 8.6 | 2.161
2015-07-02 22:00 | 20.02 | 5.8 | 23 | 0 | 8.57 | 2.156
2015-07-02 23:00 | 20.03 | 5.8 | 24 | 1.5 | 8.51 | 2.154
2015-07-03 | 20.08 | 5.79 | 24 | 0 | 8.48 | 2.152
2015-07-03 01:00 | 20.1 | 5.79 | 24 | 0 | 8.44 | 2.149
2015-07-03 02:00 | 20.09 | 5.78 | 24 | 0 | 8.46 | 2.147
2015-07-03 03:00 | 20.08 | 5.79 | 24 | 0.3 | 8.41 | 2.147
2015-07-03 04:00 | 20.1 | 5.78 | 24 | 0.2 | 8.39
2015-07-03 05:00 | 20.08 | 5.79 | 24 | 0.3 | 8.39
2015-07-03 06:00 | 20.07 | 5.78 | 25 | 0 | 8.42
2015-07-03 07:00 | 20.09 | 5.78 | 24 | 0.4 | 8.4 | 2.136
2015-07-03 08:00 | 20.13 | 5.79 | 24 | 0.1 | 8.45 | 2.134
2015-07-03 09:00 | 20.17 | 5.79 | 24 | 0.2 | 8.46 | 2.133
2015-07-03 10:00 | 20.31 | 5.81 | 24 | 0.3 | 8.49 | 2.13
2015-07-03 11:00 | 20.66 | 5.83 | 24 | 0 | 8.57 | 2.126
2015-07-03 12:00 | 21 | 5.84 | 24 | 0 | 8.61 | 2.124
2015-07-03 13:00 | 21.3 | 5.85 | 24 | 0 | 8.64 | 2.121
2015-07-03 14:00 | 21.59 | 5.86 | 24 | 0 | 8.64 | 2.12
2015-07-03 15:00 | 21.92 | 5.89 | 24 | 0.2 | 8.63 | 2.115
2015-07-03 16:00 | 22.05 | 5.9 | 24 | 0 | 8.61 | 2.115
2015-07-03 17:00 | 21.88 | 5.89 | 24 | 0.8 | 8.56 | 2.11
2015-07-03 18:00 | 21.54 | 5.87 | 24 | 0.6 | 8.54 | 2.109
2015-07-03 19:00 | 21.32 | 5.86 | 24 | 0.9 | 8.52 | 2.106
2015-07-03 20:00 | 21.36 | 5.87 | 24 | 1 | 8.48 | 2.103
2015-07-03 21:00 | 21.46 | 5.87 | 24 | 1 | 8.45 | 2.103
2015-07-03 22:00 | 21.42 | 5.85 | 24 | 0.4 | 8.31 | 2.098
2015-07-03 23:00 | 21.31 | 5.84 | 24 | 0 | 8.29 | 2.096
2015-07-04 | 21.17 | 5.83 | 24 | 0 | 8.25 | 2.095
2015-07-04 01:00 | 20.97 | 5.82 | 24 | 0 | 8.24 | 2.092
2015-07-04 02:00 | 20.75 | 5.8 | 24 | 0 | 8.24 | 2.09
2015-07-04 03:00 | 20.57 | 5.79 | 24 | 0.1 | 8.23 | 2.09
2015-07-04 04:00 | 20.41 | 5.78 | 24 | 0 | 8.25 | 2.085
2015-07-04 05:00 | 20.3 | 5.78 | 24 | 0 | 8.25 | 2.084
2015-07-04 06:00 | 20.26 | 5.78 | 24 | 0 | 8.26 | 2.083
2015-07-04 07:00 | 20.27 | 5.78 | 24 | 0 | 8.28 | 2.08
2015-07-04 08:00 | 20.35 | 5.78 | 24 | 0 | 8.28 | 2.078
2015-07-04 09:00 | 20.57 | 5.8 | 24 | 0 | 8.38 | 2.077
2015-07-04 10:00 | 20.86 | 5.81 | 24 | 0 | 8.4 | 2.073
2015-07-04 11:00 | 21.21 | 5.85 | 24 | 0 | 8.51 | 2.071
2015-07-04 12:00 | 21.57 | 5.86 | 24 | 0 | 8.56 | 2.069
2015-07-04 13:00 | 21.86 | 5.89 | 24 | 0 | 8.58 | 2.065
2015-07-04 14:00 | 22.09 | 5.89 | 24 | 0 | 8.6 | 2.063
2015-07-04 15:00 | 22.13 | 5.89 | 24 | 0.9 | 8.57 | 2.062
2015-07-04 16:00 | 21.96 | 5.89 | 24 | 0.6 | 8.55 | 2.058
2015-07-04 17:00 | 21.69 | 5.89 | 24 | 0.3 | 8.57 | 2.057
2015-07-04 18:00 | 21.39 | 5.87 | 24 | 0 | 8.5 | 2.055
2015-07-04 19:00 | 21.07 | 5.85 | 24 | 0.2 | 8.48 | 2.053
2015-07-04 20:00 | 20.81 | 5.83 | 24 | 0 | 8.4 | 2.051
2015-07-04 21:00 | 20.63 | 5.82 | 24 | 0 | 8.38 | 2.051
2015-07-04 22:00 | 20.48 | 5.81 | 24 | 0 | 8.33 | 2.048
2015-07-04 23:00 | 20.33 | 5.8 | 24 | 0.1 | 8.26 | 2.047
2015-07-05 | 20.22 | 5.79 | 24 | 0 | 8.24 | 2.045
2015-07-05 01:00 | 20.22 | 5.79 | 24 | 0 | 8.2 | 2.043
2015-07-05 02:00 | 20.36 | 5.79 | 24 | 0 | 8.2 | 2.042
2015-07-05 03:00 | 20.64 | 5.82 | 24 | 0 | 8.17 | 2.041
2015-07-05 04:00 | 20.84 | 5.83 | 24 | 0 | 8.17 | 2.038
2015-07-05 05:00 | 20.94 | 5.83 | 24 | 0 | 8.15 | 2.036
2015-07-05 06:00 | 20.96 | 5.84 | 24 | 0 | 8.13 | 2.036
2015-07-05 07:00 | 21.08 | 5.84 | 24 | 0 | 8.15 | 2.032
2015-07-05 08:00 | 21.21 | 5.86 | 24 | 0.3 | 8.2 | 2.031
2015-07-05 09:00 | 21.38 | 5.88 | 24 | 0 | 8.25 | 2.031
2015-07-05 10:00 | 21.68 | 5.89 | 24 | 0 | 8.31 | 2.027
2015-07-05 11:00 | 22.08 | 5.91 | 24 | 0 | 8.38 | 2.024
2015-07-05 12:00 | 22.45 | 5.93 | 24 | 0.4 | 8.45 | 2.023
2015-07-05 13:00 | 22.61 | 5.95 | 24 | 0 | 8.47 | 2.021
2015-07-05 14:00 | 22.83 | 5.96 | 24 | 0 | 8.44 | 2.019
2015-07-05 15:00 | 23.01 | 5.97 | 24 | 0 | 8.47 | 2.018
2015-07-05 16:00 | 23.09 | 5.97 | 24 | 0 | 8.45 | 2.012
2015-07-05 17:00 | 23.12 | 5.98 | 24 | 0 | 8.43 | 2.011
2015-07-05 18:00 | 23.17 | 5.99 | 24 | 0 | 8.39 | 2.01
2015-07-05 19:00 | 23.07 | 5.98 | 24 | 0 | 8.35 | 2.007
2015-07-05 20:00 | 22.87 | 5.98 | 24 | 0 | 8.32 | 2.006
2015-07-05 21:00 | 22.66 | 5.97 | 24 | 0 | 8.25 | 2.006
2015-07-05 22:00 | 22.52 | 5.95 | 24 | 0 | 8.16 | 2.002
2015-07-05 23:00 | 22.41 | 5.94 | 24 | 0 | 8.11 | 2.001
2015-07-06 | 22.31 | 5.94 | 24 | 0 | 8.05 | 1.998
2015-07-06 01:00 | 22.15 | 5.93 | 24 | 0 | 8.03 | 1.997
2015-07-06 02:00 | 21.96 | 5.91 | 24 | 0 | 8.01 | 1.996
2015-07-06 03:00 | 21.78 | 5.91 | 24 | 0 | 8.02 | 1.996
2015-07-06 04:00 | 21.59 | 5.9 | 24 | 0 | 8.03 | 1.992
2015-07-06 05:00 | 21.44 | 5.91 | 25 | 0 | 8.02 | 1.991
2015-07-06 06:00 | 21.35 | 5.91 | 25 | 0 | 8.05 | 1.99
2015-07-06 07:00 | 21.35 | 5.9 | 25 | 0 | 8.07 | 1.988
2015-07-06 08:00 | 21.44 | 5.91 | 24 | 0 | 8.09 | 1.987
2015-07-06 09:00 | 21.61 | 5.92 | 24 | 0 | 8.15 | 1.986
2015-07-06 10:00 | 21.87 | 5.94 | 24 | 0 | 8.22 | 1.984
2015-07-06 11:00 | 22.27 | 5.95 | 24 | 0 | 8.33 | 1.982
2015-07-06 12:00 | 22.69 | 5.98 | 24 | 0 | 8.36 | 1.98
2015-07-06 13:00 | 23.23 | 6 | 24 | 0 | 8.42 | 1.978
2015-07-06 14:00 | 23.58 | 6.01 | 24 | 0.2 | 8.44 | 1.976
2015-07-06 15:00 | 23.77 | 6.02 | 24 | 0.5 | 8.5 | 1.975
2015-07-06 16:00 | 23.83 | 6.03 | 24 | 0.7 | 8.49 | 1.971
2015-07-06 17:00 | 23.86 | 6.03 | 24 | 0.5 | 8.43 | 1.968
2015-07-06 18:00 | 23.91 | 6.02 | 25 | 0.7 | 8.39 | 1.967
2015-07-06 19:00 | 24.03 | 6.02 | 24 | 0.4 | 8.29 | 1.966
2015-07-06 20:00 | 23.99 | 6.01 | 24 | 0.5 | 8.18 | 1.965
2015-07-06 21:00 | 23.6 | 5.99 | 24 | 0.9 | 8.13 | 1.964
2015-07-06 22:00 | 23.06 | 5.97 | 25 | 0.5 | 8.1 | 1.962
2015-07-06 23:00 | 22.51 | 5.96 | 25 | 0.3 | 8.07 | 1.961
2015-07-07 | 21.99 | 5.94 | 24 | 0.2 | 8.04 | 1.959
2015-07-07 01:00 | 21.61 | 5.94 | 25 | 0 | 8 | 1.958
2015-07-07 02:00 | 21.34 | 5.92 | 25 | 0 | 8.02 | 1.957
2015-07-07 03:00 | 21.3 | 5.92 | 25 | 0 | 8.01 | 1.957
2015-07-07 04:00 | 21.45 | 5.93 | 25 | 0 | 8.01 | 1.953
2015-07-07 05:00 | 21.56 | 5.93 | 25 | 0 | 7.94 | 1.952
2015-07-07 06:00 | 21.63 | 5.92 | 25 | 0 | 7.96 | 1.952
2015-07-07 07:00 | 21.75 | 5.93 | 25 | 0 | 7.98 | 1.95
2015-07-07 08:00 | 21.89 | 5.94 | 25 | 0 | 8.01 | 1.948
2015-07-07 09:00 | 22.15 | 5.94 | 25 | 0.2 | 8.05 | 1.948
2015-07-07 10:00 | 22.49 | 5.95 | 24 | 0 | 8.12 | 1.945
2015-07-07 11:00 | 22.99 | 5.98 | 24 | 0.1 | 8.27 | 1.943
2015-07-07 12:00 | 23.6 | 6 | 24 | 0.3 | 8.32 | 1.941
2015-07-07 13:00 | 23.98 | 6.03 | 24 | 0.6 | 8.37 | 1.938
2015-07-07 14:00 | 24.32 | 6.04 | 24 | 0.8 | 8.36 | 1.938
2015-07-07 15:00 | 24.46 | 6.03 | 24 | 0.7 | 8.34 | 1.935
2015-07-07 16:00 | 24.51 | 6.03 | 24 | 0.6 | 8.35 | 1.931
2015-07-07 17:00 | 24.37 | 6.04 | 24 | 0.9 | 8.3 | 1.931
2015-07-07 18:00 | 24.12 | 6.03 | 24 | 0.4 | 8.27 | 1.93
2015-07-07 19:00 | 23.76 | 6.01 | 24 | 0.2 | 8.22 | 1.929
2015-07-07 20:00 | 23.4 | 6 | 24 | 0.5 | 8.16 | 1.927
2015-07-07 21:00 | 23.05 | 5.97 | 24 |  | 8.11 | 1.927
2015-07-07 22:00 | 22.63 | 5.97 | 24 | 0.3 | 8.07 | 1.925
2015-07-07 23:00 | 22.21 | 5.95 | 25 | 0.2 | 8 | 1.924
2015-07-08 | 21.83 | 5.94 | 25 | 0 | 7.93 | 1.923
2015-07-08 01:00 | 21.64 | 5.92 | 25 | 0 | 7.94 | 1.922
2015-07-08 02:00 | 21.72 | 5.95 | 25 | 0 | 7.88 | 1.919
2015-07-08 03:00 | 21.91 | 5.94 | 25 | 0.1 | 7.87 | 1.919
2015-07-08 04:00 | 22.03 | 5.94 | 25 | 0 | 7.86 | 1.918
2015-07-08 05:00 | 22.12 | 5.94 | 25 | 0.1 | 7.83 | 1.917
2015-07-08 06:00 | 22.2 | 5.93 | 25 | 0.2 | 7.84 | 1.917
2015-07-08 07:00 | 22.3 | 5.94 | 25 | 0.4 | 7.85 | 1.915
2015-07-08 08:00 | 22.44 | 5.95 | 25 | 0.6 | 7.89 | 1.913
2015-07-08 09:00 | 22.6 | 5.95 | 25 | 1.7 | 7.87 | 1.913
2015-07-08 10:00 | 22.7 | 5.96 | 25 | 0.6 | 7.93 | 1.911
2015-07-08 11:00 | 22.81 | 5.97 | 24 | 0.5 | 8.02 | 1.909
2015-07-08 12:00 | 23.07 | 5.99 | 25 | 0.4 | 8.1 | 1.908
2015-07-08 13:00 | 23.52 | 6 | 25 | 1 | 8.16 | 1.905
2015-07-08 14:00 | 23.67 | 6 | 24 | 0.7 | 8.19 | 1.902
2015-07-08 15:00 | 23.53 | 6 | 25 | 0.7 | 8.17 | 1.903
2015-07-08 16:00 | 23.4 | 6 | 24 | 0.7 | 8.17 | 1.902
2015-07-08 17:00 | 23.27 | 6 | 24 | 0.8 | 8.13 | 1.901
2015-07-08 18:00 | 23.17 | 5.99 | 25 | 0.8 | 8.18 | 1.9
2015-07-08 19:00 | 22.93 | 5.98 | 25 | 0.7 | 8.1 | 1.898
2015-07-08 20:00 | 22.7 | 5.97 | 25 | 0.8 | 8.07 | 1.898
2015-07-08 21:00 | 22.73 | 5.99 | 25 | 0.6 | 8.02 | 1.897
2015-07-08 22:00 | 22.8 | 5.98 | 25 | 0.6 | 7.97 | 1.895
2015-07-08 23:00 | 22.87 | 5.98 | 25 | 0.9 | 7.87 | 1.895
2015-07-09 | 22.86 | 5.97 | 25 | 0.6 | 7.79 | 1.894
2015-07-09 01:00 | 22.79 | 5.94 | 25 | 1.1 | 7.74 | 1.893
2015-07-09 02:00 | 22.72 | 5.95 | 25 | 0.5 | 7.73 | 1.892
2015-07-09 03:00 | 22.65 | 5.95 | 25 | 0.7 | 7.7 | 1.891
2015-07-09 04:00 | 22.59 | 5.96 | 25 | 0.6 | 7.71 | 1.889
2015-07-09 05:00 | 22.53 | 5.96 | 25 | 0.6 | 7.68 | 1.887
2015-07-09 06:00 | 22.49 | 5.96 | 25 | 0.6 | 7.73 | 1.887
2015-07-09 07:00 | 22.48 | 5.95 | 25 | 0.8 | 7.78 | 1.885
2015-07-09 08:00 | 22.61 | 5.97 | 25 |  | 7.82 | 1.884
2015-07-09 09:00 | 22.64 | 5.98 | 25 | 0.5 | 7.86 | 1.885
2015-07-09 10:00 | 22.88 | 5.99 | 25 | 0.5 | 7.96 | 1.881
2015-07-09 11:00 | 23.33 | 6.01 | 25 | 0.4 | 8.07 | 1.881
2015-07-09 12:00 | 23.81 | 6.04 | 24 | 0.5 | 8.19 | 1.878
2015-07-09 13:00 | 24.4 | 6.07 | 25 | 0.8 | 8.3 | 1.878
2015-07-09 14:00 | 24.66 | 6.08 | 25 | 0.5 | 8.3 | 1.875
2015-07-09 15:00 | 24.9 | 6.08 | 25 | 0.8 | 8.29 | 1.875
2015-07-09 16:00 | 24.79 | 6.08 | 25 | 0.5 | 8.24 | 1.872
2015-07-09 17:00 | 24.72 | 6.07 | 25 | 0.6 | 8.22 | 1.87
2015-07-09 18:00 | 24.72 | 6.08 | 25 | 0.6 | 8.2 | 1.869
2015-07-09 19:00 | 24.67 | 6.07 | 25 | 0.7 | 8.1 | 1.868
2015-07-09 20:00 | 24.56 | 6.04 | 25 | 0.6 | 8.05 | 1.867
2015-07-09 21:00 | 24.26 | 6.02 | 25 | 0.7 | 7.96 | 1.867
2015-07-09 22:00 | 23.78 | 6.02 | 25 | 0.8 | 7.93 | 1.865
2015-07-09 23:00 | 23.37 | 6 | 25 | 0.8 | 7.88 | 1.865
2015-07-10 | 22.95 | 5.98 | 25 | 0.7 | 7.86 | 1.864
2015-07-10 01:00 | 22.57 | 5.98 | 25 | 0.6 | 7.81 | 1.863
2015-07-10 02:00 | 22.3 | 5.97 | 25 | 0.6 | 7.77 | 1.862
2015-07-10 03:00 | 22.1 | 5.95 | 25 | 0.6 | 7.75 | 1.862
2015-07-10 04:00 | 22.03 | 5.94 | 25 | 0.5 | 7.74 | 1.859
2015-07-10 05:00 | 22.01 | 5.94 | 25 | 0.5 | 7.73 | 1.858
2015-07-10 06:00 | 22.06 | 5.95 | 25 | 0.5 | 7.71 | 1.859
2015-07-10 07:00 | 22.14 | 5.94 | 25 | 0.5 | 7.72 | 1.857
2015-07-10 08:00 | 22.28 | 5.95 | 25 | 0.7 | 7.75 | 1.856
2015-07-10 09:00 | 22.5 | 5.96 | 25 | 0.7 | 7.8 | 1.856
2015-07-10 10:00 | 22.93 | 5.98 | 25 | 0.6 | 7.87 | 1.854
2015-07-10 11:00 | 23.53 | 6 | 25 | 0.6 | 8.03 | 1.852
2015-07-10 12:00 | 24 | 6.04 | 25 | 0.7 | 8.16 | 1.851
2015-07-10 13:00 | 24.59 | 6.05 | 25 | 0.8 | 8.24 | 1.85
2015-07-10 14:00 | 25.04 | 6.06 | 25 | 0.7 | 8.27 | 1.849
2015-07-10 15:00 | 25.01 | 6.09 | 25 | 0.7 | 8.28 | 1.848
2015-07-10 16:00 | 25.1 | 6.09 | 25 | 0.7 | 8.2 | 1.844
2015-07-10 17:00 | 25.18 | 6.08 | 25 | 0.7 | 8.2 | 1.843
2015-07-10 18:00 | 25.1 | 6.08 | 25 | 0.7 | 8.18 | 1.842
2015-07-10 19:00 | 24.9 | 6.08 | 25 | 0.7 | 8.09 | 1.841
2015-07-10 20:00 | 24.71 | 6.05 | 25 | 0.7 | 8.03 | 1.841
2015-07-10 21:00 | 24.43 | 6.04 | 25 | 0.6 | 7.94 | 1.84
2015-07-10 22:00 | 23.99 | 6.03 | 25 | 0.7 | 7.94 | 1.839
2015-07-10 23:00 | 23.52 | 6.01 | 25 | 0.8 | 7.86 | 1.839
2015-07-11 | 23.02 | 5.98 | 25 | 0.7 | 7.78 | 1.838
2015-07-11 01:00 | 22.55 | 5.96 | 25 | 0.6 | 7.76 | 1.837
2015-07-11 02:00 | 22.19 | 5.96 | 25 | 0.7 | 7.71 | 1.836
2015-07-11 03:00 | 21.94 | 5.96 | 25 | 0.5 | 7.7 | 1.835
2015-07-11 04:00 | 21.8 | 5.96 | 25 | 0.5 | 7.67 | 1.834
2015-07-11 05:00 | 21.75 | 5.95 | 25 | 0.5 | 7.68 | 1.831
2015-07-11 06:00 | 21.78 | 5.95 | 25 | 0.6 | 7.69 | 1.832
2015-07-11 07:00 | 21.87 | 5.96 | 25 | 0.5 | 7.74 | 1.83
2015-07-11 08:00 | 22.09 | 5.96 | 25 | 0.8 | 7.75 | 1.83
2015-07-11 09:00 | 22.36 | 5.97 | 25 | 0.8 | 7.78 | 1.83
2015-07-11 10:00 | 22.8 | 5.98 | 25 | 0.7 | 7.89 | 1.827
2015-07-11 11:00 | 23.54 | 6.01 | 25 | 0.5 | 8.06 | 1.827
2015-07-11 12:00 | 24.22 | 6.03 | 25 | 0.5 | 8.19 | 1.825
2015-07-11 13:00 | 24.81 | 6.06 | 25 | 0.5 | 8.26 | 1.823
2015-07-11 14:00 | 25.24 | 6.09 | 25 | 0.8 | 8.3 | 1.822
2015-07-11 15:00 | 25.51 | 6.1 | 25 | 0.6 | 8.27 | 1.82
2015-07-11 16:00 | 25.63 | 6.12 | 25 | 0.6 | 8.28 | 1.818
2015-07-11 17:00 | 25.69 | 6.1 | 25 | 0.7 | 8.2 | 1.817
2015-07-11 18:00 | 25.63 | 6.1 | 25 | 0.7 | 8.15 | 1.815
2015-07-11 19:00 | 25.48 | 6.08 | 25 | 0.5 | 8.08 | 1.816
2015-07-11 20:00 | 25.17 | 6.06 | 25 | 0.6 | 7.98 | 1.815
2015-07-11 21:00 | 24.83 | 6.04 | 25 | 0.8 | 7.92 | 1.814
2015-07-11 22:00 | 24.43 | 6.03 | 25 | 0.9 | 7.87 | 1.814
2015-07-11 23:00 | 23.96 | 6.01 | 25 | 0.7 | 7.8 | 1.813
2015-07-12 | 23.46 | 6 | 25 | 0.8 | 7.77 | 1.812
2015-07-12 01:00 | 22.97 | 5.99 | 25 | 0.6 | 7.72 | 1.811
2015-07-12 02:00 | 22.52 | 5.96 | 25 | 0.6 | 7.67 | 1.81
2015-07-12 03:00 | 22.17 | 5.96 | 25 |  | 7.66 | 1.81
2015-07-12 04:00 | 21.93 | 5.95 | 25 | 1.4 | 7.65 | 1.808
2015-07-12 05:00 | 21.81 | 5.95 | 25 | 0.4 | 7.62 | 1.807
2015-07-12 06:00 | 21.76 | 5.96 | 25 | 0.8 | 7.65 | 1.807
2015-07-12 07:00 | 21.87 | 5.95 | 25 | 0.5 | 7.69 | 1.806
2015-07-12 08:00 | 22.03 | 5.96 | 25 | 0.6 | 7.69 | 1.804
2015-07-12 09:00 | 22.08 | 5.95 | 25 | 0.4 | 7.69 | 1.804
2015-07-12 10:00 | 22.23 | 5.96 | 25 | 0.5 | 7.75 | 1.803
2015-07-12 11:00 | 22.68 | 5.99 | 25 | 0.6 | 7.9 | 1.803
2015-07-12 12:00 | 23.31 | 6.02 | 25 | 0.7 | 8.02 | 1.799
2015-07-12 13:00 | 23.91 | 6.03 | 25 | 0.6 | 8.11 | 1.799
2015-07-12 14:00 | 24.39 | 6.06 | 25 | 0.7 | 8.2 | 1.797
2015-07-12 15:00 | 24.79 | 6.08 | 25 | 0.6 | 8.23 | 1.796
2015-07-12 16:00 | 25.11 | 6.1 | 25 | 0.6 | 8.28 | 1.795
2015-07-12 17:00 | 25.19 | 6.1 | 25 | 0.8 | 8.25 | 1.795
2015-07-12 18:00 | 25.05 | 6.1 | 25 | 0.6 | 8.23 | 1.793
2015-07-12 19:00 | 24.72 | 6.08 | 25 | 0.7 | 8.13 | 1.792
2015-07-12 20:00 | 24.32 | 6.05 | 25 | 0.8 | 8.05 | 1.792
2015-07-12 21:00 | 23.98 | 6.02 | 25 | 0.5 | 7.93 | 1.791
2015-07-12 22:00 | 23.71 | 6.01 | 25 | 0.5 | 7.91 | 1.791
2015-07-12 23:00 | 23.5 | 6.01 | 25 | 0.6 | 7.85 | 1.79
2015-07-13 | 23.34 | 6 | 25 | 0.5 | 7.78 | 1.789
2015-07-13 01:00 | 23.21 | 6 | 25 | 0.5 | 7.71 | 1.789
2015-07-13 02:00 | 23.09 | 5.97 | 25 | 0.5 | 7.63 | 1.788
2015-07-13 03:00 | 22.98 | 5.97 | 25 | 0.4 | 7.59 | 1.788
2015-07-13 04:00 | 22.91 | 5.98 | 25 | 0.6 | 7.55 | 1.786
2015-07-13 05:00 | 22.84 | 5.95 | 25 | 0.6 | 7.55 | 1.785
2015-07-13 06:00 | 22.8 | 5.96 | 25 | 0.4 | 7.56 | 1.785
2015-07-13 07:00 | 22.79 | 5.96 | 25 | 0.5 | 7.58 | 1.783
2015-07-13 08:00 | 22.88 | 5.96 | 25 | 0.6 | 7.59 | 1.783
2015-07-13 09:00 | 23.15 | 5.96 | 25 | 0.6 | 7.63 | 1.782
2015-07-13 10:00 | 23.55 | 5.98 | 25 | 0.6 | 7.71 | 1.781
2015-07-13 11:00 | 24.19 | 6 | 25 | 0.7 | 7.84 | 1.781
2015-07-13 12:00 | 24.86 | 6.03 | 25 | 0.6 | 8.01 | 1.78
2015-07-13 13:00 | 25.61 | 6.06 | 25 | 0.9 | 8.13 | 1.777
2015-07-13 14:00 | 26.06 | 6.07 | 25 | 0.8 | 8.18 | 1.775
2015-07-13 15:00 | 26.51 | 6.09 | 25 | 0.8 | 8.2 | 1.775
2015-07-13 16:00 | 26.81 | 6.11 | 25 | 0.6 | 8.19 | 1.773
2015-07-13 17:00 | 26.87 | 6.11 | 25 | 0.7 | 8.18 | 1.772
2015-07-13 18:00 | 26.74 | 6.13 | 26 | 0.6 | 8.1 | 1.771
2015-07-13 19:00 | 26.59 | 6.11 | 25 | 0.8 | 8.05 | 1.769
2015-07-13 20:00 | 26.42 | 6.08 | 25 | 0.5 | 7.9 | 1.77
2015-07-13 21:00 | 26.21 | 6.07 | 25 | 0.7 | 7.81 | 1.769
2015-07-13 22:00 | 25.98 | 6.05 | 25 | 0.6 | 7.73 | 1.767
2015-07-13 23:00 | 25.73 | 6.05 | 25 | 0.6 | 7.68 | 1.768
2015-07-14 | 25.48 | 6.03 | 25 | 0.6 | 7.57 | 1.766
2015-07-14 01:00 | 25.21 | 6.01 | 25 | 0.5 | 7.51 | 1.766
2015-07-14 02:00 | 24.89 | 6 | 25 | 0.4 | 7.42 | 1.765
2015-07-14 03:00 | 24.52 | 5.99 | 25 | 0.6 | 7.38 | 1.764
2015-07-14 04:00 | 24.15 | 5.98 | 26 | 0.5 | 7.36 | 1.764
2015-07-14 05:00 | 23.82 | 5.97 | 25 | 0.4 | 7.38 | 1.763
2015-07-14 06:00 | 23.57 | 5.96 | 26 | 0.4 | 7.35 | 1.762
2015-07-14 07:00 | 23.44 | 5.98 | 26 | 0.6 | 7.43 | 1.76
2015-07-14 08:00 | 23.42 | 5.98 | 25 | 0.7 | 7.48 | 1.76
2015-07-14 09:00 | 23.53 | 5.97 | 25 | 0.6 | 7.51 | 1.76
2015-07-14 10:00 | 23.76 | 5.98 | 25 | 0.8 | 7.59 | 1.76
2015-07-14 11:00 | 24.08 | 5.99 | 25 | 0.7 | 7.7 | 1.758
2015-07-14 12:00 | 24.55 | 6.03 | 25 | 0.6 | 7.86 | 1.757
2015-07-14 13:00 | 25.13 | 6.06 | 25 | 0.6 | 8.03 | 1.755
2015-07-14 14:00 | 25.56 | 6.09 | 25 | 0.9 | 8.09 | 1.752
2015-07-14 15:00 | 25.96 | 6.09 | 25 | 0.7 | 8.18 | 1.753
2015-07-14 16:00 | 26.23 | 6.11 | 25 | 0.8 | 8.18 | 1.752
2015-07-14 17:00 | 26.35 | 6.12 | 25 | 0.6 | 8.16 | 1.749
2015-07-14 18:00 | 26.23 | 6.12 | 25 | 0.7 | 8.11 | 1.749
2015-07-14 19:00 | 26.05 | 6.11 | 25 | 0.5 | 8.03 | 1.748
2015-07-14 20:00 | 25.75 | 6.09 | 25 | 0.5 | 7.88 | 1.748
2015-07-14 21:00 | 25.4 | 6.06 | 25 | 0.5 | 7.85 | 1.748
2015-07-14 22:00 | 25.06 | 6.04 | 25 | 0.6 | 7.76 | 1.747
2015-07-14 23:00 | 24.67 | 6.03 | 25 | 0.7 | 7.73 | 1.747
2015-07-15 | 24.36 | 6.02 | 26 | 0.4 | 7.7 | 1.747
2015-07-15 01:00 | 24.05 | 6 | 26 | 0.8 | 7.62 | 1.745
2015-07-15 02:00 | 23.78 | 5.98 | 26 | 0.7 | 7.55 | 1.745
2015-07-15 03:00 | 23.52 | 5.98 | 26 | 0.8 | 7.48 | 1.745
2015-07-15 04:00 | 23.25 | 5.97 | 26 | 0.5 | 7.45 | 1.744
2015-07-15 05:00 | 23.06 | 5.96 | 26 | 0.6 | 7.4 | 1.743
2015-07-15 06:00 | 22.98 | 5.96 | 26 | 0.3 | 7.4 | 1.742
2015-07-15 07:00 | 23.03 | 5.97 | 26 | 0.4 | 7.43 | 1.742
2015-07-15 08:00 | 23.21 | 5.98 | 26 | 0.5 | 7.46 | 1.74
2015-07-15 09:00 | 23.4 | 5.98 | 26 | 0.5 | 7.49 | 1.741
2015-07-15 10:00 | 23.54 | 5.98 | 26 | 0.4 | 7.53 | 1.74
2015-07-15 11:00 | 24.01 | 6 | 26 | 0.6 | 7.66 | 1.738
2015-07-15 12:00 | 24.53 | 6.03 | 26 | 0.6 | 7.72 | 1.737
2015-07-15 13:00 | 24.72 | 6.03 | 26 | 0.6 | 7.82 | 1.737
2015-07-15 14:00 | 25 | 6.05 | 26 | 0.6 | 7.9 | 1.735
2015-07-15 15:00 | 25.12 | 6.08 | 26 | 0 | 7.98 | 1.735
2015-07-15 16:00 | 25.44 | 6.08 | 26 | 0 | 8.06 | 1.736
2015-07-15 17:00 | 25.35 | 6.1 | 26 | 0 | 8 | 1.737
2015-07-15 18:00 | 25.43 | 6.09 | 26 | 0 | 7.98 | 1.736
2015-07-15 19:00 | 25.45 | 6.07 | 26 | 0 | 7.95 | 1.737
2015-07-15 20:00 | 25.4 | 6.07 | 26 | 0 | 7.83 | 1.744
2015-07-15 21:00 | 25.21 | 6.04 | 26 | 0 | 7.75 | 1.744
2015-07-15 22:00 | 25.12 | 6.06 | 26 | 0 | 7.71 | 1.741
2015-07-15 23:00 | 24.95 | 6.04 | 27 | 0 | 7.62 | 1.738
2015-07-16 | 24.72 | 6.05 | 27 | 0 | 7.58 | 1.738
2015-07-16 01:00 | 24.52 | 6.04 | 27 | 0.4 | 7.5 | 1.738
2015-07-16 02:00 | 24.27 | 6.03 | 28 | 0.3 | 7.41 | 1.737
2015-07-16 03:00 | 24.05 | 6.03 | 28 | 0 | 7.38 | 1.737
2015-07-16 04:00 | 23.83 | 6.04 | 27 | 0 | 7.35 | 1.735
2015-07-16 05:00 | 23.61 | 6.03 | 27 | 0 | 7.31 | 1.735
2015-07-16 06:00 | 23.43 | 6.03 | 27 | 0 | 7.36 | 1.735
2015-07-16 07:00 | 23.27 | 6.03 | 27 | 0 | 7.41 | 1.735
2015-07-16 08:00 | 23.22 | 6.04 | 27 | 0 | 7.43 | 1.733
2015-07-16 09:00 | 23.32 | 6.05 | 27 | 0 | 7.51 | 1.734
2015-07-16 10:00 | 23.57 | 6.07 | 27 | 0 | 7.6 | 1.732
2015-07-16 11:00 | 24.05 | 6.08 | 27 | 0 | 7.73 | 1.732
2015-07-16 12:00 | 24.5 | 6.1 | 27 | 0 | 7.81 | 1.73
2015-07-16 13:00 | 24.95 | 6.14 | 27 | 0 | 7.99 | 1.729
2015-07-16 14:00 | 25.38 | 6.15 | 27 | 0 | 8.1 | 1.727
2015-07-16 15:00 | 25.69 | 6.17 | 27 | 0 | 8.16 | 1.727
2015-07-16 16:00 | 26.05 | 6.18 | 27 | 0 | 8.24 | 1.724
2015-07-16 17:00 | 26.18 | 6.18 | 26 | 0 | 8.21 | 1.724
2015-07-16 18:00 | 26.01 | 6.17 | 26 | 0 | 8.19 | 1.723
2015-07-16 19:00 | 25.78 | 6.18 | 26 | 0 | 8.12 | 1.722
2015-07-16 20:00 | 25.53 | 6.15 | 26 | 0 | 8.02 | 1.721
2015-07-16 21:00 | 25.23 | 6.12 | 26 | 0 | 7.88 | 1.722
2015-07-16 22:00 | 24.92 | 6.1 | 26 | 0 | 7.84 | 1.721
2015-07-16 23:00 | 24.6 | 6.09 | 26 | 0 | 7.78 | 1.719
2015-07-17 | 24.28 | 6.07 | 26 | 0 | 7.73 | 1.72
2015-07-17 01:00 | 24 | 6.06 | 26 | 0 | 7.67 | 1.719
2015-07-17 02:00 | 23.75 | 6.03 | 26 | 0 | 7.6 | 1.718
2015-07-17 03:00 | 23.52 | 6.03 | 26 | 0 | 7.52 | 1.718
2015-07-17 04:00 | 23.28 | 6.02 | 26 | 0 | 7.49 | 1.717
2015-07-17 05:00 | 23.1 | 6.01 | 26 | 0 | 7.45 | 1.717
2015-07-17 06:00 | 22.89 | 6 | 26 | 0 | 7.46 | 1.716
2015-07-17 07:00 | 22.76 | 6 | 26 | 0 | 7.45 | 1.716
2015-07-17 08:00 | 22.77 | 6 | 26 | 0 | 7.5 | 1.716
2015-07-17 09:00 | 22.92 | 6 | 26 | 0 | 7.53 | 1.716
2015-07-17 10:00 | 23.28 | 6.01 | 26 | 0 | 7.61 | 1.715
2015-07-17 11:00 | 23.9 | 6.04 | 26 | 0.9 | 7.72 | 1.714
2015-07-17 12:00 | 24.43 | 6.05 | 26 | 0 | 7.94 | 1.714
2015-07-17 13:00 | 24.87 | 6.09 | 26 | 0 | 8.15 | 1.712
2015-07-17 14:00 | 25.52 | 6.13 | 26 | 0 | 8.3 | 1.711
2015-07-17 15:00 | 26.03 | 6.14 | 26 | 0 | 8.34 | 1.711
2015-07-17 16:00 | 26.27 | 6.15 | 26 | 0 | 8.31 | 1.709
2015-07-17 17:00 | 26.3 | 6.17 | 26 | 0 | 8.38 | 1.707
2015-07-17 18:00 | 26.15 | 6.16 | 26 | 0 | 8.33 | 1.708
2015-07-17 19:00 | 25.92 | 6.14 | 26 | 0 | 8.23 | 1.707
2015-07-17 20:00 | 25.69 | 6.11 | 26 | 0 | 8.09 | 1.706
2015-07-17 21:00 | 25.4 | 6.1 | 26 | 0 | 7.95 | 1.706
2015-07-17 22:00 | 25.17 | 6.08 | 26 | 0 | 7.88 | 1.705
2015-07-17 23:00 | 24.94 | 6.07 | 26 | 0 | 7.83 | 1.705
2015-07-18 | 24.65 | 6.05 | 26 | 0 | 7.74 | 1.704
2015-07-18 01:00 | 24.41 | 6.05 | 26 | 0 | 7.65 | 1.704
2015-07-18 02:00 | 24.18 | 6.02 | 26 | 0.9 | 7.52 | 1.704
2015-07-18 03:00 | 23.95 | 6.01 | 26 | 0 | 7.49 | 1.703
2015-07-18 04:00 | 23.73 | 6 | 26 | 0 | 7.44 | 1.702
2015-07-18 05:00 | 23.55 | 6 | 26 | 0 | 7.4 | 1.702
2015-07-18 06:00 | 23.36 | 5.99 | 26 | 0 | 7.41 | 1.702
2015-07-18 07:00 | 23.27 | 5.99 | 26 | 0 | 7.4 | 1.7
2015-07-18 08:00 | 23.22 | 6 | 26 | 0 | 7.49 | 1.7
2015-07-18 09:00 | 23.18 | 6 | 26 | 0 | 7.55 | 1.699
2015-07-18 10:00 | 23.24 | 6.01 | 26 | 0 | 7.66 | 1.698
2015-07-18 11:00 | 23.31 | 6.02 | 26 | 0 | 7.7 | 1.698
2015-07-18 12:00 | 23.33 | 6.02 | 26 | 0 | 7.75 | 1.697
2015-07-18 13:00 | 23.5 | 6.04 | 26 | 0 | 7.87 | 1.697
2015-07-18 14:00 | 23.47 | 6.03 | 26 | 0 | 7.96 | 1.695
2015-07-18 15:00 | 23.68 | 6.06 | 26 | 0 | 8.17 | 1.695
2015-07-18 16:00 | 23.85 | 6.11 | 26 | 0 | 8.33 | 1.693
2015-07-18 17:00 | 23.85 | 6.12 | 26 | 0 | 8.35 | 1.693
2015-07-18 18:00 | 23.79 | 6.11 | 26 | 0 | 8.3 | 1.692
2015-07-18 19:00 | 23.75 | 6.1 | 26 | 0 | 8.23 | 1.693
2015-07-18 20:00 | 23.64 | 6.09 | 26 | 0 | 8.11 | 1.694
2015-07-18 21:00 | 23.52 | 6.08 | 26 | 0 | 8.09 | 1.693
2015-07-18 22:00 | 23.41 | 6.07 | 26 | 0 | 8.04 | 1.692
2015-07-18 23:00 | 23.31 | 6.06 | 26 | 0 | 7.99 | 1.692
2015-07-19 | 23.2 | 6.05 | 26 | 0 | 7.95 | 1.692
2015-07-19 01:00 | 23.09 | 6.04 | 26 | 0 | 7.89 | 1.691
2015-07-19 02:00 | 22.93 | 6.02 | 26 | 0.4 | 7.8 | 1.691
2015-07-19 03:00 | 22.77 | 6.03 | 26 | 0.2 | 7.75 | 1.692
2015-07-19 04:00 | 22.62 | 6.01 | 26 | 0.5 | 7.67 | 1.691
2015-07-19 05:00 | 22.49 | 6 | 26 | 0.6 | 7.58 | 1.69
2015-07-19 06:00 | 22.33 | 5.99 | 27 | 0.5 | 7.56 | 1.69
2015-07-19 07:00 | 22.22 | 5.98 | 26 | 1 | 7.54 | 1.689
2015-07-19 08:00 | 22.15 | 5.98 | 26 | 0.5 | 7.57 | 1.689
2015-07-19 09:00 | 22.07 | 5.97 | 26 | 0.5 | 7.57 | 1.69
2015-07-19 10:00 | 22.04 | 5.98 | 26 | 0.3 | 7.59 | 1.689
2015-07-19 11:00 | 22.04 | 5.99 | 26 | 0 | 7.65 | 1.689
2015-07-19 12:00 | 22.02 | 5.98 | 26 | 0.5 | 7.68 | 1.688
2015-07-19 13:00 | 22.07 | 5.99 | 26 | 0 | 7.72 | 1.69
2015-07-19 14:00 | 22.09 | 6 | 26 | 0 | 7.83 | 1.689
2015-07-19 15:00 | 22.18 | 6 | 26 | 0 | 7.89 | 1.689
2015-07-19 16:00 | 22.19 | 6.01 | 26 | 0 | 7.91 | 1.689
2015-07-19 17:00 | 22.17 | 6.01 | 26 | 0 | 7.87 | 1.689
2015-07-19 18:00 | 22.16 | 6.02 | 26 | 0 | 7.9 | 1.69
2015-07-19 19:00 | 22.16 | 6.01 | 26 | 0 | 7.88 | 1.688
2015-07-19 20:00 | 22.14 | 6.02 | 26 | 0 | 7.84 | 1.688
2015-07-19 21:00 | 22.11 | 6.02 | 26 | 0 | 7.85 | 1.688
2015-07-19 22:00 | 22.07 | 6.02 | 26 | 0 | 7.85 | 1.688
2015-07-19 23:00 | 22.03 | 6.02 | 26 | 0 | 7.83 | 1.688
2015-07-20 | 22 | 6 | 26 | 0 | 7.78 | 1.688
2015-07-20 01:00 | 21.95 | 6 | 26 | 0 | 7.73 | 1.687
2015-07-20 02:00 | 21.92 | 6 | 26 | 0.1 | 7.67 | 1.687
2015-07-20 03:00 | 21.87 | 6 | 26 | 0 | 7.63 | 1.687
2015-07-20 04:00 | 21.85 | 5.98 | 26 | 0 | 7.58 | 1.689
2015-07-20 05:00 | 21.77 | 5.99 | 27 | 0.5 | 7.6 | 1.689
2015-07-20 06:00 | 21.73 | 5.99 | 27 | 0.3 | 7.57 | 1.689
2015-07-20 07:00 | 21.72 | 5.98 | 27 | 0.7 | 7.6 | 1.69
2015-07-20 08:00 | 21.73 | 5.98 | 27 | 0.2 | 7.61 | 1.689
2015-07-20 09:00 | 21.72 | 5.98 | 27 | 0.1 | 7.62 | 1.689
2015-07-20 10:00 | 21.74 | 6 | 27 | 0.2 | 7.66 | 1.688
2015-07-20 11:00 | 21.77 | 6 | 27 | 0 | 7.7 | 1.689
2015-07-20 12:00 | 21.82 | 6 | 27 | 0 | 7.75 | 1.688
2015-07-20 13:00 | 21.97 | 6.02 | 27 | 0 | 7.84 | 1.687
2015-07-20 14:00 | 22.15 | 6.05 | 27 | 0.5 | 7.88 | 1.687
2015-07-20 15:00 | 22.43 | 6.06 | 27 | 0.1 | 8.01 | 1.687
2015-07-20 16:00 | 22.78 | 6.07 | 27 | 0 | 8.08 | 1.685
2015-07-20 17:00 | 22.63 | 6.08 | 28 | 0 | 8.13 | 1.685
2015-07-20 18:00 | 22.6 | 6.11 | 28 | 0 | 8.19 | 1.683
2015-07-20 19:00 | 22.62 | 6.12 | 28 | 0 | 8.23 | 1.683
2015-07-20 20:00 | 22.59 | 6.12 | 28 | 0 | 8.17 | 1.684
2015-07-20 21:00 | 22.56 | 6.11 | 28 | 0 | 8.11 | 1.683
2015-07-20 22:00 | 22.58 | 6.08 | 28 | 0 | 8.05 | 1.683
2015-07-20 23:00 | 22.59 | 6.09 | 27 | 0 | 8.05 | 1.683
2015-07-21 | 22.54 | 6.08 | 27 | 0.5 | 8 | 1.682
2015-07-21 01:00 | 22.48 | 6.08 | 27 | 0 | 7.95 | 1.683
2015-07-21 02:00 | 22.41 | 6.07 | 27 | 0 | 7.91 | 1.683
2015-07-21 03:00 | 22.31 | 6.06 | 28 | 0 | 7.8 | 1.682
2015-07-21 04:00 | 22.22 | 6.04 | 27 | 0 | 7.74 | 1.682
2015-07-21 05:00 | 22.11 | 6.03 | 28 | 0 | 7.7 | 1.681
2015-07-21 06:00 | 21.99 | 6.03 | 27 | 0 | 7.65 | 1.681
2015-07-21 07:00 | 21.94 | 6.03 | 27 | 0 | 7.7 | 1.68
2015-07-21 08:00 | 21.95 | 6.04 | 27 | 0 | 7.79 | 1.68
2015-07-21 09:00 | 21.93 | 6.04 | 28 | 0 | 7.83 | 1.68
2015-07-21 10:00 | 21.92 | 6.04 | 27 | 0 | 7.68 | 1.679
2015-07-21 11:00 | 21.85 | 6.05 | 28 | 0.1 | 7.82 | 1.68
2015-07-21 12:00 | 21.92 | 6.05 | 28 | 0 | 7.88 | 1.679
2015-07-21 13:00 | 21.96 | 6.07 | 28 | 0.4 | 7.93 | 1.678
2015-07-21 14:00 | 22.03 | 6.08 | 28 | 0.6 | 8.02 | 1.677
2015-07-21 15:00 | 22.04 | 6.09 | 27 | 0.5 | 8.1 | 1.678
2015-07-21 16:00 | 22 | 6.09 | 27 | 0.5 | 8.15 | 1.676
2015-07-21 17:00 | 21.95 | 6.11 | 27 | 0.4 | 8.18 | 1.677
2015-07-21 18:00 | 21.89 | 6.12 | 27 | 0.3 | 8.2 | 1.676
2015-07-21 19:00 | 21.86 | 6.11 | 27 | 0.4 | 8.19 | 1.676
2015-07-21 20:00 | 21.8 | 6.1 | 27 | 0.5 | 8.12 | 1.676
2015-07-21 21:00 | 21.75 | 6.1 | 27 | 0.1 | 8.12 | 1.676
2015-07-21 22:00 | 21.71 | 6.1 | 27 | 0.5 | 8.1 | 1.676
2015-07-21 23:00 | 21.69 | 6.1 | 27 | 0.3 | 8.11 | 1.676
2015-07-22 | 21.64 | 6.1 | 27 | 0.4 | 8.1 | 1.676
2015-07-22 01:00 | 21.59 | 6.09 | 27 | 0.5 | 8.08 | 1.676
2015-07-22 02:00 | 21.51 | 6.07 | 27 | 0.3 | 8 | 1.676
2015-07-22 03:00 | 21.4 | 6.08 | 27 | 0.4 | 7.92 | 1.676
2015-07-22 04:00 | 21.28 | 6.06 | 28 | 0 | 7.84 | 1.675
2015-07-22 05:00 | 21.18 | 6.06 | 28 | 0 | 7.8 | 1.675
2015-07-22 06:00 | 21.08 | 6.05 | 28 | 0 | 7.76 | 1.676
2015-07-22 07:00 | 21.01 | 6.05 | 28 | 0.4 | 7.76 | 1.675
2015-07-22 08:00 | 20.96 | 6.04 | 28 | 0 | 7.79 | 1.674
2015-07-22 09:00 | 20.94 | 6.05 | 28 | 0 | 7.78 | 1.674
2015-07-22 10:00 | 20.97 | 6.06 | 28 | 0 | 7.87 | 1.679
2015-07-22 11:00 | 20.97 | 6.05 | 28 | 0 | 7.85 | 1.685
2015-07-22 12:00 | 20.86 | 6.14 | 30 | 1 | 8.04 | 1.685
2015-07-22 13:00 | 20.92 | 6.28 | 32 | 0 | 8.08 | 1.684
2015-07-22 14:00 | 20.81 | 6.42 | 34 | 2.4 | 8.13 | 1.683
2015-07-22 15:00 | 20.67 | 6.52 | 38 | 3 | 8.18 | 1.681
2015-07-22 16:00 | 20.7 | 6.54 | 38 | 2.6 | 8.16 | 1.68
2015-07-22 17:00 | 20.8 | 6.54 | 37 | 1 | 8.19 | 1.677
2015-07-22 18:00 | 21.29 | 6.55 | 35 | 1.4 | 8.43 | 1.676
2015-07-22 19:00 | 21.35 | 6.54 | 35 | 1.9 | 8.39 | 1.676
2015-07-22 20:00 | 21.27 | 6.51 | 34 | 2 | 8.28 | 1.674
2015-07-22 21:00 | 21.27 | 6.47 | 33 | 1.8 | 8.2 | 1.674
2015-07-22 22:00 | 21.24 | 6.44 | 33 | 1.7 | 8.16 | 1.673
2015-07-22 23:00 | 21.19 | 6.41 | 32 | 2.6 | 8.12 | 1.674
2015-07-23 | 21.13 | 6.38 | 32 | 1.3 | 8.08 | 1.672
2015-07-23 01:00 | 21.12 | 6.34 | 31 | 1.4 | 8.03 | 1.671
2015-07-23 02:00 | 20.99 | 6.32 | 31 | 1.2 | 7.95 | 1.671
2015-07-23 03:00 | 20.89 | 6.31 | 31 | 1.6 | 7.95 | 1.671
2015-07-23 04:00 | 20.76 | 6.28 | 30 | 1.2 | 7.87 | 1.67
2015-07-23 05:00 | 20.67 | 6.25 | 30 | 0 | 7.83 | 1.67
2015-07-23 06:00 | 20.6 | 6.23 | 30 | 0 | 7.82 | 1.67
2015-07-23 07:00 | 20.52 | 6.22 | 30 | 0.3 | 7.84 | 1.669
2015-07-23 08:00 | 20.62 | 6.21 | 29 | 0 | 7.9 | 1.67
2015-07-23 09:00 | 20.83 | 6.21 | 29 | 0.1 | 8.03 | 1.668
2015-07-23 10:00 | 21.13 | 6.21 | 29 | 0.9 | 8.08 | 1.666
2015-07-23 11:00 | 21.78 | 6.23 | 29 | 0.8 | 8.13 | 1.667
2015-07-23 12:00 | 22.13 | 6.24 | 29 | 0.9 | 8.18 | 1.667
2015-07-23 13:00 | 22.29 | 6.27 | 30 | 1.2 | 8.27 | 1.666
2015-07-23 14:00 | 22.27 | 6.29 | 30 | 1.2 | 8.41 | 1.663
2015-07-23 15:00 | 22.71 | 6.31 | 30 | 1.4 | 8.51 | 1.663
2015-07-23 16:00 | 22.95 | 6.33 | 30 | 0.7 | 8.58 | 1.662
2015-07-23 17:00 | 23.15 | 6.35 | 30 | 0 | 8.6 | 1.662
2015-07-23 18:00 | 23.11 | 6.33 | 29 | 0 | 8.62 | 1.661
2015-07-23 19:00 | 23.04 | 6.3 | 28 | 0 | 8.53 | 1.66
2015-07-23 20:00 | 22.99 | 6.26 | 28 | 0 | 8.45 | 1.66
2015-07-23 21:00 | 22.96 | 6.22 | 28 | 0 | 8.32 | 1.661
2015-07-23 22:00 | 22.85 | 6.2 | 28 | 0 | 8.25 | 1.66
2015-07-23 23:00 | 22.73 | 6.18 | 28 | 0 | 8.21 | 1.659
2015-07-24 | 22.56 | 6.15 | 28 | 0 | 8.15 | 1.66
2015-07-24 01:00 | 22.31 | 6.13 | 28 | 0 | 8.07 | 1.659
2015-07-24 02:00 | 22.09 | 6.11 | 28 | 0 | 7.99 | 1.659
2015-07-24 03:00 | 21.81 | 6.1 | 28 | 0 | 7.92 | 1.659
2015-07-24 04:00 | 21.53 | 6.08 | 28 | 0 | 7.88 | 1.658
2015-07-24 05:00 | 21.3 | 6.08 | 28 | 0 | 7.81 | 1.658
2015-07-24 06:00 | 21.11 | 6.06 | 28 | 0 | 7.79 | 1.657
2015-07-24 07:00 | 21.01 | 6.07 | 28 | 0 | 7.78 | 1.657
2015-07-24 08:00 | 21.1 | 6.07 | 28 | 0 | 7.85 | 1.657
2015-07-24 09:00 | 21.36 | 6.08 | 27 | 0.4 | 8 | 1.657
2015-07-24 10:00 | 21.71 | 6.08 | 28 | 0.7 | 8.11 | 1.656
2015-07-24 11:00 | 22.21 | 6.1 | 27 | 0 | 8.15 | 1.654
2015-07-24 12:00 | 22.53 | 6.12 | 27 | 0.2 | 8.21 | 1.654
2015-07-24 13:00 | 22.3 | 6.12 | 28 | 0.6 | 8.32 | 1.654
2015-07-24 14:00 | 23 | 6.14 | 28 | 0 | 8.4 | 1.674
2015-07-24 15:00 | 22.38 | 6.13 | 28 | 0 | 8.31 | 1.683
2015-07-24 16:00 | 21.88 | 6.12 | 29 | 0 | 8.27 | 1.732
2015-07-24 17:00 | 22.17 | 6.15 | 29 | 0 | 8.39 | 1.736
2015-07-24 18:00 | 22.32 | 6.16 | 28 | 0 | 8.41 | 1.742
2015-07-24 19:00 | 22.23 | 6.14 | 28 | 0 | 8.29 | 1.747
2015-07-24 20:00 | 22.01 | 6.11 | 28 | 1 | 8.19 | 1.75
2015-07-24 21:00 | 21.71 | 6.1 | 29 | 1.2 | 8.08 | 1.751
2015-07-24 22:00 | 21.39 | 6.11 | 29 | 0 | 8.06 | 1.75
2015-07-24 23:00 | 21.11 | 6.1 | 29 | 0 | 8.11 | 1.75
2015-07-25 | 20.85 | 6.09 | 29 | 0 | 8.06 | 1.749
2015-07-25 01:00 | 20.65 | 6.07 | 29 | 0 | 8.06 | 1.748
2015-07-25 02:00 | 20.47 | 6.06 | 29 | 0 | 8.03 | 1.746
2015-07-25 03:00 | 20.35 | 6.04 | 29 | 0 | 8.01 | 1.746
2015-07-25 04:00 | 20.23 | 6.03 | 29 | 0 | 7.95 | 1.743
2015-07-25 05:00 | 20.15 | 6.03 | 29 | 0 | 7.94 | 1.741
2015-07-25 06:00 | 20.07 | 6.05 | 29 | 0.5 | 7.92 | 1.74
2015-07-25 07:00 | 20.02 | 6.04 | 29 | 1.4 | 7.93 | 1.738
2015-07-25 08:00 | 20.03 | 6.05 | 29 | 0.6 | 8.05 | 1.737
2015-07-25 09:00 | 20.07 | 6.05 | 29 | 0 | 8.09 | 1.737
2015-07-25 10:00 | 20.04 | 6.04 | 29 | 0 | 8.06 | 1.734
2015-07-25 11:00 | 20.1 | 6.06 | 29 | 0.8 | 8.14 | 1.732
2015-07-25 12:00 | 20.12 | 6.04 | 29 | 1.2 | 8.17 | 1.731
2015-07-25 13:00 | 20.14 | 6.06 | 29 | 1 | 8.19 | 1.731
2015-07-25 14:00 | 20.18 | 6.07 | 29 | 0.9 | 8.3 | 1.729
2015-07-25 15:00 | 20.2 | 6.07 | 29 | 0.6 | 8.36 | 1.729
2015-07-25 16:00 | 20.22 | 6.07 | 29 | 0.1 | 8.39 | 1.727
2015-07-25 17:00 | 20.25 | 6.08 | 29 | 0 | 8.46 | 1.726
2015-07-25 18:00 | 20.25 | 6.09 | 29 | 0.7 | 8.44 | 1.726
2015-07-25 19:00 | 20.23 | 6.08 | 29 | 0 | 8.46 | 1.725
2015-07-25 20:00 | 20.21 | 6.09 | 29 | 1.2 | 8.42 | 1.723
2015-07-25 21:00 | 20.19 | 6.09 | 28 | 0 | 8.4 | 1.723
2015-07-25 22:00 | 20.16 | 6.09 | 28 | 0 | 8.35 | 1.721
2015-07-25 23:00 | 20.13 | 6.09 | 29 | 0.3 | 8.34 | 1.72
2015-07-26 | 20.11 | 6.08 | 28 | 0 | 8.28 | 1.719
2015-07-26 01:00 | 20.04 | 6.08 | 29 | 0 | 8.22 | 1.719
2015-07-26 02:00 | 20 | 6.07 | 29 | 2.1 | 8.15 | 1.718
2015-07-26 03:00 | 19.96 | 6.05 | 29 | 0.6 | 8.12 | 1.717
2015-07-26 04:00 | 19.92 | 6.04 | 29 | 0.7 | 8.03 | 1.716
2015-07-26 05:00 | 19.86 | 6.03 | 29 | 0.5 | 8.01 | 1.715
2015-07-26 06:00 | 19.83 | 6.03 | 29 | 0.5 | 8.01 | 1.715
2015-07-26 07:00 | 19.83 | 6.04 | 29 | 0.7 | 8.05 | 1.713
2015-07-26 08:00 | 19.89 | 6.04 | 29 | 0.6 | 8.13 | 1.714
2015-07-26 09:00 | 19.97 | 6.05 | 29 |  | 8.2 | 1.712
2015-07-26 10:00 | 20.07 | 6.07 | 29 | 0.8 | 8.26 | 1.711
2015-07-26 11:00 | 20.12 | 6.08 | 29 | 0.7 | 8.32 | 1.71
2015-07-26 12:00 | 20.18 | 6.09 | 29 | 0 | 8.39 | 1.708
2015-07-26 13:00 | 20.3 | 6.1 | 29 | 0 | 8.47 | 1.707
2015-07-26 14:00 | 20.45 | 6.12 | 29 | 0 | 8.58 | 1.707
2015-07-26 15:00 | 20.52 | 6.14 | 29 | 0 | 8.67 | 1.707
2015-07-26 16:00 | 20.5 | 6.14 | 29 | 0.6 | 8.71 | 1.705
2015-07-26 17:00 | 20.54 | 6.15 | 29 | 0 | 8.69 | 1.704
2015-07-26 18:00 | 20.54 | 6.16 | 29 | 0 | 8.7 | 1.704
2015-07-26 19:00 | 20.56 | 6.15 | 29 | 0.6 | 8.68 | 1.703
2015-07-26 20:00 | 20.54 | 6.16 | 29 | 0.1 | 8.64 | 1.703
2015-07-26 21:00 | 20.51 | 6.15 | 29 | 0 | 8.59 | 1.702
2015-07-26 22:00 | 20.46 | 6.13 | 29 | 0 | 8.52 | 1.7
2015-07-26 23:00 | 20.41 | 6.12 | 29 | 0.7 | 8.48 | 1.701
2015-07-27 | 20.3 | 6.1 | 29 | 0.1 | 8.45 | 1.701
2015-07-27 01:00 | 20.2 | 6.11 | 29 | 0.5 | 8.36 | 1.7
2015-07-27 02:00 | 20.1 | 6.09 | 29 | 0 | 8.29 | 1.699
2015-07-27 03:00 | 20.03 | 6.08 | 29 | 0 | 8.25 | 1.699
2015-07-27 04:00 | 19.94 | 6.07 | 29 | 0 | 8.17 | 1.701
2015-07-27 05:00 | 19.87 | 6.07 | 30 | 0 | 8.15 | 1.702
2015-07-27 06:00 | 19.8 | 6.06 | 30 | 0 | 8.1 | 1.703
2015-07-27 07:00 | 19.73 | 6.06 | 30 | 0 | 8.14 | 1.712
2015-07-27 08:00 | 19.69 | 6.06 | 30 | 0 | 8.1 | 1.715
2015-07-27 09:00 | 19.66 | 6.07 | 31 | 0 | 8.14 | 1.716
2015-07-27 10:00 | 19.77 | 6.1 | 31 | 0 | 8.22 | 1.718
2015-07-27 11:00 | 19.77 | 6.13 | 32 | 0 | 8.34
2015-07-27 12:00 | 19.84 | 6.16 | 34 | 0.6 | 8.41 | 1.721
2015-07-27 13:00 | 19.85 | 6.22 | 35 | 0.8 | 8.58 | 1.72
2015-07-27 14:00 | 20.09 | 6.25 | 35 | 0 | 8.66 | 1.72
2015-07-27 15:00 | 20.25 | 6.31 | 35 | 1.4 | 8.76 | 1.72
2015-07-27 16:00 | 20.32 | 6.32 | 35 | 0 | 8.82 | 1.721
2015-07-27 17:00 | 20.29 | 6.33 | 35 | 0 | 8.87 | 1.722
2015-07-27 18:00 | 20.39 | 6.32 | 34 | 0 | 8.91 | 1.721
2015-07-27 19:00 | 20.35 | 6.32 | 34 | 0.4 | 8.85 | 1.721
2015-07-27 20:00 | 20.33 | 6.3 | 34 | 1 | 8.75 | 1.721
2015-07-27 21:00 | 20.29 | 6.27 | 34 | 0 | 8.69 | 1.721
2015-07-27 22:00 | 20.25 | 6.26 | 33 | 0 | 8.63 | 1.72
2015-07-27 23:00 | 20.19 | 6.25 | 33 | 0 | 8.56 | 1.72
2015-07-28 | 20.18 | 6.24 | 33 | 0 | 8.5 | 1.719
2015-07-28 01:00 | 20.13 | 6.22 | 33 | 0 | 8.41 | 1.719
2015-07-28 02:00 | 20.05 | 6.21 | 33 | 0 | 8.37 | 1.718
2015-07-28 03:00 | 19.95 | 6.19 | 33 | 0 | 8.29 | 1.718
2015-07-28 04:00 | 19.89 | 6.19 | 33 | 0 | 8.23 | 1.717
2015-07-28 05:00 | 19.81 | 6.16 | 33 | 0 | 8.18 | 1.717
2015-07-28 06:00 | 19.75 | 6.16 | 33 | 0 | 8.16 | 1.717
2015-07-28 07:00 | 19.75 | 6.17 | 33 | 0 | 8.17 | 1.716
2015-07-28 08:00 | 19.87 | 6.16 | 33 | 0 | 8.26 | 1.716
2015-07-28 09:00 | 20.03 | 6.15 | 33 | 0 | 8.25 | 1.715
2015-07-28 10:00 | 20.03 | 6.14 | 32 | 0 | 8.32 | 1.716
2015-07-28 11:00 | 20.16 | 6.16 | 32 | 0 | 8.36 | 1.717
2015-07-28 12:00 | 20.15 | 6.16 | 32 | 0 | 8.34 | 1.722
2015-07-28 13:00 | 20.1 | 6.18 | 32 | 0 | 8.43 | 1.722
2015-07-28 14:00 | 20.21 | 6.2 | 32 | 0 | 8.55 | 1.724
2015-07-28 15:00 | 20.42 | 6.23 | 32 | 0.5 | 8.71 | 1.723
2015-07-28 16:00 | 20.71 | 6.24 | 32 | 0.8 | 8.78 | 1.727
2015-07-28 17:00 | 20.74 | 6.28 | 33 | 0.6 | 8.84 | 1.729
2015-07-28 18:00 | 20.8 | 6.32 | 34 | 0.2 | 8.81 | 1.731
2015-07-28 19:00 | 20.65 | 6.32 | 34 | 0.8 | 8.76 | 1.733
2015-07-28 20:00 | 20.43 | 6.3 | 34 | 0.6 | 8.68 | 1.735
2015-07-28 21:00 | 20.29 | 6.29 | 34 | 0.8 | 8.66 | 1.736
2015-07-28 22:00 | 20.22 | 6.29 | 33 | 0.9 | 8.61 | 1.738
2015-07-28 23:00 | 20.16 | 6.27 | 34 | 0.6 | 8.58 | 1.739
2015-07-29 | 20.1 | 6.26 | 33 | 0.2 | 8.54 | 1.74
2015-07-29 01:00 | 20.08 | 6.24 | 33 | 0 | 8.48 | 1.741
2015-07-29 02:00 | 20 | 6.22 | 33 | 0 | 8.39 | 1.742
2015-07-29 03:00 | 19.91 | 6.2 | 34 | 0 | 8.3 | 1.741
2015-07-29 04:00 | 19.82 | 6.2 | 33 | 0.4 | 8.22 | 1.742
2015-07-29 05:00 | 19.76 | 6.17 | 33 | 0.6 | 8.2 | 1.743
2015-07-29 06:00 | 19.72 | 6.16 | 32 | 0.8 | 8.17 | 1.743
2015-07-29 07:00 | 19.77 | 6.15 | 32 | 0.7 | 8.14 | 1.744
2015-07-29 08:00 | 19.84 | 6.13 | 32 | 0.8 | 8.16 | 1.745
2015-07-29 09:00 | 19.95 | 6.14 | 32 | 0.8 | 8.21 | 1.743
2015-07-29 10:00 | 20.24 | 6.16 | 31 | 0.6 | 8.35 | 1.744
2015-07-29 11:00 | 20.96 | 6.18 | 31 | 0.6 | 8.44 | 1.742
2015-07-29 12:00 | 21.69 | 6.21 | 31 | 0.7 | 8.56 | 1.743
2015-07-29 13:00 | 22.12 | 6.25 | 32 | 0.7 | 8.66 | 1.742
2015-07-29 14:00 | 22.78 | 6.29 | 32 | 0.2 | 8.83 | 1.742
2015-07-29 15:00 | 23.25 | 6.32 | 32 | 0 | 8.9 | 1.741
2015-07-29 16:00 | 23.36 | 6.34 | 31 | 0 | 8.92 | 1.74
2015-07-29 17:00 | 23.46 | 6.37 | 31 | 0 | 8.91 | 1.74
2015-07-29 18:00 | 23.4 | 6.35 | 31 | 0 | 8.82 | 1.739
2015-07-29 19:00 | 23.45 | 6.33 | 30 | 0 | 8.7 | 1.74
2015-07-29 20:00 | 23.36 | 6.29 | 30 | 0 | 8.55 | 1.739
2015-07-29 21:00 | 23.17 | 6.26 | 30 | 0 | 8.42 | 1.739
2015-07-29 22:00 | 23.01 | 6.23 | 30 | 0 | 8.36 | 1.738
2015-07-29 23:00 | 22.82 | 6.21 | 30 | 0 | 8.29 | 1.737
2015-07-30 | 22.63 | 6.19 | 30 | 0 | 8.22 | 1.736
2015-07-30 01:00 | 22.38 | 6.17 | 30 | 0 | 8.11 | 1.736
2015-07-30 02:00 | 22.15 | 6.16 | 30 | 0 | 8.02 | 1.735
2015-07-30 03:00 | 21.93 | 6.14 | 30 | 0 | 7.98 | 1.735
2015-07-30 04:00 | 21.72 | 6.12 | 31 | 0 | 7.93 | 1.734
2015-07-30 05:00 | 21.52 | 6.12 | 30 | 0 | 7.88 | 1.734
2015-07-30 06:00 | 21.36 | 6.09 | 30 | 0 | 7.9 | 1.733
2015-07-30 07:00 | 21.25 | 6.11 | 30 | 0 | 7.91 | 1.731
2015-07-30 08:00 | 21.27 | 6.12 | 30 | 0 | 7.94 | 1.731
2015-07-30 09:00 | 21.4 | 6.13 | 30 | 0 | 8.01 | 1.731
2015-07-30 10:00 | 21.71 | 6.15 | 30 | 0 | 8.16 | 1.729
2015-07-30 11:00 | 22.18 | 6.19 | 30 | 0 | 8.32 | 1.728
2015-07-30 12:00 | 22.7 | 6.22 | 30 | 0 | 8.49 | 1.726
2015-07-30 13:00 | 23.54 | 6.28 | 30 | 0 | 8.7 | 1.724
2015-07-30 14:00 | 24.33 | 6.34 | 30 | 0 | 8.87 | 1.721
2015-07-30 15:00 | 24.49 | 6.36 | 30 | 0 | 8.9 | 1.723
2015-07-30 16:00 | 24.52 | 6.38 | 30 | 0 | 8.86 | 1.719
2015-07-30 17:00 | 24.62 | 6.4 | 29 | 0 | 8.9 | 1.718
2015-07-30 18:00 | 24.71 | 6.39 | 29 | 0 | 8.79 | 1.717
2015-07-30 19:00 | 24.59 | 6.34 | 29 | 0 | 8.61 | 1.717
2015-07-30 20:00 | 24.39 | 6.29 | 29 | 0 | 8.4 | 1.717
2015-07-30 21:00 | 24.16 | 6.26 | 30 | 0 | 8.3 | 1.716
2015-07-30 22:00 | 23.86 | 6.23 | 30 | 0 | 8.26 | 1.715
2015-07-30 23:00 | 23.54 | 6.22 | 30 | 0 | 8.19 | 1.714
2015-07-31 | 23.21 | 6.19 | 30 | 0 | 8.09 | 1.714
2015-07-31 01:00 | 22.9 | 6.17 | 30 | 0 | 7.98 | 1.714
2015-07-31 02:00 | 22.59 | 6.16 | 30 | 0 | 7.99 | 1.727
2015-07-31 03:00 | 22.21 | 6.17 | 31 | 0 | 8 | 1.73
2015-07-31 04:00 | 21.9 | 6.15 | 32 | 0 | 7.91 | 1.738
2015-07-31 05:00 | 21.56 | 6.16 | 33 | 0 | 7.86 | 1.748
2015-07-31 06:00 | 21.08 | 6.19 | 36 | 0 | 7.87 | 1.749
2015-07-31 07:00 | 20.43 | 6.32 | 44 | 0 | 7.98 | 1.754
2015-07-31 08:00 | 20.34 | 6.36 | 43 | 0 | 8.1 | 1.755
2015-07-31 09:00 | 20.69 | 6.31 | 39 | 0 | 8.14 | 1.756
2015-07-31 10:00 | 21.04 | 6.3 | 36 | 0 | 8.27 | 1.755
2015-07-31 11:00 | 21.58 | 6.32 | 35 | 0 | 8.4 | 1.753
2015-07-31 12:00 | 22.28 | 6.35 | 34 | 0 | 8.51 | 1.751
2015-07-31 13:00 | 22.72 | 6.39 | 36 | 0 | 8.62 | 1.748
2015-07-31 14:00 | 23.13 | 6.47 | 38 | 0 | 8.78 | 1.746
2015-07-31 15:00 | 23.45 | 6.48 | 38 | 0 | 8.77 | 1.746
2015-07-31 16:00 | 23.86 | 6.49 | 37 | 0 | 8.77 | 1.74
2015-07-31 17:00 | 23.95 | 6.5 | 38 | 0 | 8.74 | 1.739
2015-07-31 18:00 | 24 | 6.47 | 37 | 0 | 8.64 | 1.736
2015-07-31 19:00 | 23.64 | 6.45 | 37 | 0 | 8.51 | 1.736
2015-07-31 20:00 | 23.34 | 6.39 | 38 | 0 | 8.37 | 1.733
2015-07-31 21:00 | 23.06 | 6.35 | 38 | 0 | 8.24 | 1.733
2015-07-31 22:00 | 22.8 | 6.34 | 38 | 0 | 8.2 | 1.729
2015-07-31 23:00 | 22.53 | 6.32 | 38 | 0 | 8.11 | 1.729
2015-08-01 | 22.3 | 6.29 | 37 | 0 | 8.03 | 1.727
2015-08-01 01:00 | 22.13 | 6.27 | 37 | 0 | 7.98 | 1.724
2015-08-01 02:00 | 21.96 | 6.25 | 37 | 0 | 7.9 | 1.723
2015-08-01 03:00 | 21.83 | 6.23 | 36 | 0 | 7.83 | 1.723
2015-08-01 04:00 | 21.73 | 6.21 | 36 | 0 | 7.77 | 1.721
2015-08-01 05:00 | 21.62 | 6.19 | 35 | 0 | 7.72 | 1.718
2015-08-01 06:00 | 21.65 | 6.19 | 35 | 0 | 7.7 | 1.718
2015-08-01 07:00 | 21.69 | 6.18 | 34 | 0 | 7.68 | 1.716
2015-08-01 08:00 | 21.89 | 6.19 | 34 | 0 | 7.71 | 1.714
2015-08-01 09:00 | 22.22 | 6.18 | 33 | 0 | 7.78 | 1.715
2015-08-01 10:00 | 22.62 | 6.21 | 33 | 0 | 7.98 | 1.712
2015-08-01 11:00 | 23.58 | 6.26 | 33 | 0 | 8.26 | 1.71
2015-08-01 12:00 | 24.49 | 6.34 | 32 | 0 | 8.45 | 1.707
2015-08-01 13:00 | 25.2 | 6.4 | 32 | 0 | 8.67 | 1.705
2015-08-01 14:00 | 25.74 | 6.43 | 31 | 0 | 8.68 | 1.701
2015-08-01 15:00 | 26.23 | 6.48 | 31 | 0 | 8.68 | 1.702
2015-08-01 16:00 | 26.55 | 6.47 | 31 | 0 | 8.66 | 1.698
2015-08-01 17:00 | 26.56 | 6.47 | 31 | 0 | 8.61 | 1.695
2015-08-01 18:00 | 26.35 | 6.43 | 31 | 0 | 8.49 | 1.695
2015-08-01 19:00 | 26.1 | 6.38 | 31 | 0 | 8.31 | 1.694
2015-08-01 20:00 | 25.77 | 6.28 | 31 | 0 | 8.04 | 1.693
2015-08-01 21:00 | 25.47 | 6.24 | 31 | 0 | 7.88 | 1.693
2015-08-01 22:00 | 25.09 | 6.2 | 31 | 0 | 7.8 | 1.691
2015-08-01 23:00 | 24.75 | 6.18 | 32 | 0 | 7.73 | 1.691
2015-08-02 | 24.42 | 6.16 | 31 | 0 | 7.68 | 1.689
2015-08-02 01:00 | 24.06 | 6.15 | 32 | 0 | 7.61 | 1.688
2015-08-02 02:00 | 23.74 | 6.13 | 32 | 0 | 7.53 | 1.687
2015-08-02 03:00 | 23.43 | 6.13 | 32 | 0 | 7.47 | 1.687
2015-08-02 04:00 | 23.14 | 6.11 | 32 | 0 | 7.43 | 1.686
2015-08-02 05:00 | 22.9 | 6.1 | 32 | 0 | 7.41 | 1.684
2015-08-02 06:00 | 22.74 | 6.1 | 32 | 0 | 7.4 | 1.685
2015-08-02 07:00 | 22.69 | 6.11 | 32 | 0.5 | 7.44 | 1.683
2015-08-02 08:00 | 22.77 | 6.11 | 32 | 0.5 | 7.47 | 1.682
2015-08-02 09:00 | 23.06 | 6.13 | 32 | 0.6 | 7.61 | 1.682
2015-08-02 10:00 | 23.52 | 6.17 | 31 | 0.5 | 7.87 | 1.68
2015-08-02 11:00 | 24.26 | 6.25 | 31 | 0 | 8.15 | 1.678
2015-08-02 12:00 | 24.73 | 6.27 | 30 | 0 | 8.31 | 1.676
2015-08-02 13:00 | 25.12 | 6.37 | 30 | 0 | 8.43 | 1.675
2015-08-02 14:00 | 25.4 | 6.4 | 31 | 0.9 | 8.51 | 1.672
2015-08-02 15:00 | 25.81 | 6.45 | 31 | 0.7 | 8.59 | 1.673
2015-08-02 16:00 | 26.02 | 6.48 | 31 | 0 | 8.61 | 1.671
2015-08-02 17:00 | 26.1 | 6.47 | 31 | 0.4 | 8.54 | 1.67
2015-08-02 18:00 | 26.1 | 6.41 | 31 | 0.3 | 8.47 | 1.669
2015-08-02 19:00 | 26.06 | 6.35 | 32 | 0.5 | 8.28 | 1.668
2015-08-02 20:00 | 25.97 | 6.24 | 31 | 0.8 | 7.98 | 1.667
2015-08-02 21:00 | 25.77 | 6.21 | 31 | 0.1 | 7.76 | 1.666
2015-08-02 22:00 | 25.58 | 6.18 | 31 | 0 | 7.7 | 1.665
2015-08-02 23:00 | 25.33 | 6.15 | 31 | 0.5 | 7.61 | 1.665
2015-08-03 | 25.05 | 6.14 | 30 | 0.6 | 7.53 | 1.664
2015-08-03 01:00 | 24.77 | 6.12 | 31 | 0.8 | 7.44 | 1.663
2015-08-03 02:00 | 24.47 | 6.1 | 30 | 0.5 | 7.37 | 1.662
2015-08-03 03:00 | 24.19 | 6.09 | 31 | 0.2 | 7.28 | 1.662
2015-08-03 04:00 | 23.91 | 6.08 | 31 | 0.7 | 7.25 | 1.661
2015-08-03 05:00 | 23.67 | 6.07 | 31 | 0.5 | 7.18 | 1.66
2015-08-03 06:00 | 23.5 | 6.07 | 31 | 0.7 | 7.2 | 1.659
2015-08-03 07:00 | 23.29 | 6.08 | 31 | 0 | 7.26 | 1.659
2015-08-03 08:00 | 23.33 | 6.09 | 31 | 0 | 7.33 | 1.658
2015-08-03 09:00 | 23.57 | 6.11 | 31 | 0 | 7.51 | 1.659
2015-08-03 10:00 | 24.02 | 6.15 | 31 | 0 | 7.75 | 1.656
2015-08-03 11:00 | 24.75 | 6.2 | 30 | 0 | 7.93 | 1.654
2015-08-03 12:00 | 25.18 | 6.21 | 30 | 0 | 8.03 | 1.654
2015-08-03 13:00 | 25.45 | 6.23 | 30 | 0 | 8.11 | 1.652
2015-08-03 14:00 | 25.74 | 6.28 | 31 | 0 | 8.27 | 1.651
2015-08-03 15:00 | 25.7 | 6.31 | 31 | 0 | 8.26 | 1.65
2015-08-03 16:00 | 25.89 | 6.32 | 31 | 0 | 8.33 | 1.647
2015-08-03 17:00 | 25.99 | 6.34 | 31 | 0 | 8.38 | 1.646
2015-08-03 18:00 | 26.04 | 6.33 | 31 | 0.4 | 8.34 | 1.647
2015-08-03 19:00 | 26.03 | 6.32 | 31 | 0.3 | 8.19 | 1.646
2015-08-03 20:00 | 25.91 | 6.27 | 31 | 0.5 | 7.96 | 1.646
2015-08-03 21:00 | 25.79 | 6.23 | 32 | 0 | 7.78 | 1.646
2015-08-03 22:00 | 25.65 | 6.17 | 31 | 0 | 7.61 | 1.645
2015-08-03 23:00 | 25.54 | 6.16 | 31 | 0 | 7.58 | 1.646
2015-08-04 | 25.33 | 6.15 | 31 | 0 | 7.5 | 1.645
2015-08-04 01:00 | 25.11 | 6.14 | 31 | 0 | 7.48 | 1.645
2015-08-04 02:00 | 24.88 | 6.14 | 31 | 0 | 7.44 | 1.645
2015-08-04 03:00 | 24.67 | 6.12 | 31 | 0 | 7.35 | 1.645
2015-08-04 04:00 | 24.41 | 6.1 | 31 | 0.1 | 7.29 | 1.647
2015-08-04 05:00 | 24.11 | 6.09 | 31 | 0 | 7.24 | 1.647
2015-08-04 06:00 | 23.85 | 6.08 | 31 | 0.2 | 7.25 | 1.647
2015-08-04 07:00 | 23.69 | 6.1 | 31 | 0.5 | 7.34 | 1.648
2015-08-04 08:00 | 23.58 | 6.12 | 31 | 0.8 | 7.5 | 1.648
2015-08-04 09:00 | 23.65 | 6.15 | 31 | 0 | 7.73 | 1.648
2015-08-04 10:00 | 24.03 | 6.19 | 31 | 0 | 7.89 | 1.646
2015-08-04 11:00 | 24.77 | 6.24 | 30 | 0.5 | 8.07 | 1.646
2015-08-04 12:00 | 25.24 | 6.26 | 30 | 0.9 | 8.12 | 1.645
2015-08-04 13:00 | 25.72 | 6.31 | 31 | 0.6 | 8.21 | 1.643
2015-08-04 14:00 | 26.32 | 6.34 | 30 | 0.8 | 8.35 | 1.642
2015-08-04 15:00 | 26.39 | 6.38 | 31 | 0.6 | 8.37 | 1.642
2015-08-04 16:00 | 26.47 | 6.38 | 31 | 0 | 8.32 | 1.642
2015-08-04 17:00 | 26.66 | 6.42 | 31 | 0 | 8.42 | 1.641
2015-08-04 18:00 | 26.65 | 6.41 | 31 | 0 | 8.38 | 1.642
2015-08-04 19:00 | 26.52 | 6.35 | 31 | 0 | 8.15 | 1.642
2015-08-04 20:00 | 26.3 | 6.28 | 31 | 0.6 | 7.85 | 1.642
2015-08-04 21:00 | 26 | 6.2 | 32 | 1.7 | 7.66 | 1.641
2015-08-04 22:00 | 25.76 | 6.17 | 32 | 0.3 | 7.61 | 1.642
2015-08-04 23:00 | 25.53 | 6.15 | 31 | 0 | 7.51 | 1.653
2015-08-05 | 25.07 | 6.13 | 31 | 1.9 | 7.49 | 1.659
2015-08-05 01:00 | 24.92 | 6.1 | 32 | 0.4 | 7.41 | 1.661
2015-08-05 02:00 | 24.69 | 6.11 | 32 | 0.6 | 7.37 | 1.662
2015-08-05 03:00 | 24.51 | 6.11 | 32 | 0.6 | 7.33 | 1.662
2015-08-05 04:00 | 24.27 | 6.1 | 32 | 0 | 7.3 | 1.664
2015-08-05 05:00 | 23.99 | 6.1 | 32 | 0 | 7.24 | 1.663
2015-08-05 06:00 | 23.8 | 6.1 | 32 | 0 | 7.2 | 1.663
2015-08-05 07:00 | 23.63 | 6.11 | 32 | 0.1 | 7.23 | 1.663
2015-08-05 08:00 | 23.52 | 6.14 | 32 | 0 | 7.31 | 1.663
2015-08-05 09:00 | 23.52 | 6.19 | 33 | 0.9 | 7.52 | 1.663
2015-08-05 10:00 | 23.7 | 6.25 | 33 | 0 | 7.81 | 1.662
2015-08-05 11:00 | 24.18 | 6.29 | 33 | 0.3 | 8.01 | 1.661
2015-08-05 12:00 | 24.85 | 6.31 | 32 | 0.3 | 8.13 | 1.659
2015-08-05 13:00 | 25.21 | 6.35 | 32 | 0 | 8.17 | 1.658
2015-08-05 14:00 | 25.65 | 6.37 | 32 | 0 | 8.3 | 1.655
2015-08-05 15:00 | 25.97 | 6.44 | 32 | 0 | 8.47 | 1.655
2015-08-05 16:00 | 26.31 | 6.46 | 32 | 0.6 | 8.47 | 1.651
2015-08-05 17:00 | 26.37 | 6.45 | 31 | 0.2 | 8.37 | 1.65
2015-08-05 18:00 | 26.21 | 6.45 | 31 | 0.9 | 8.4 | 1.649
2015-08-05 19:00 | 25.98 | 6.42 | 31 | 0 | 8.24 | 1.648
2015-08-05 20:00 | 25.75 | 6.33 | 31 | 0.5 | 7.94 | 1.648
2015-08-05 21:00 | 25.53 | 6.26 | 31 | 0 | 7.72 | 1.647
2015-08-05 22:00 | 25.29 | 6.23 | 30 | 0.7 | 7.59 | 1.646
2015-08-05 23:00 | 25.07 | 6.21 | 31 | 0.6 | 7.54 | 1.645
2015-08-06 | 24.83 | 6.21 | 30 | 0.2 | 7.49 | 1.644
2015-08-06 01:00 | 24.6 | 6.18 | 30 | 0 | 7.47 | 1.644
2015-08-06 02:00 | 24.36 | 6.18 | 30 | 0.4 | 7.36 | 1.642
2015-08-06 03:00 | 24.1 | 6.16 | 30 | 0.4 | 7.34 | 1.642
2015-08-06 04:00 | 23.82 | 6.13 | 31 | 0.1 | 7.25 | 1.641
2015-08-06 05:00 | 23.57 | 6.14 | 31 | 0.6 | 7.23 | 1.639
2015-08-06 06:00 | 23.33 | 6.13 | 31 | 1 | 7.15 | 1.64
2015-08-06 07:00 | 23.16 | 6.13 | 31 | 0.3 | 7.23 | 1.639
2015-08-06 08:00 | 23.04 | 6.13 | 31 | 0.2 | 7.24 | 1.637
2015-08-06 09:00 | 23.09 | 6.17 | 31 | 0 | 7.43 | 1.636
2015-08-06 10:00 | 23.51 | 6.24 | 31 | 0 | 7.78 | 1.635
2015-08-06 11:00 | 24.27 | 6.29 | 31 | 0 | 8 | 1.635
2015-08-06 12:00 | 24.6 | 6.34 | 31 | 0.3 | 8.1 | 1.633
2015-08-06 13:00 | 24.82 | 6.39 | 31 | 0 | 8.21 | 1.631
2015-08-06 14:00 | 25.03 | 6.41 | 31 | 0 | 8.26 | 1.629
2015-08-06 15:00 | 25.21 | 6.44 | 31 | 0.2 | 8.34 | 1.631
2015-08-06 16:00 | 25.29 | 6.47 | 31 | 0.7 | 8.38 | 1.628
2015-08-06 17:00 | 25.26 | 6.47 | 32 | 0 | 8.36 | 1.626
2015-08-06 18:00 | 25.02 | 6.46 | 31 | 0 | 8.28 | 1.625
2015-08-06 19:00 | 24.86 | 6.4 | 31 | 0.3 | 8.15 | 1.624
2015-08-06 20:00 | 24.91 | 6.28 | 30 | 0 | 7.89 | 1.624
2015-08-06 21:00 | 25 | 6.22 | 30 | 0 | 7.71 | 1.625
2015-08-06 22:00 | 24.87 | 6.2 | 30 | 0 | 7.6 | 1.623
2015-08-06 23:00 | 24.78 | 6.17 | 29 | 0 | 7.56 | 1.622
2015-08-07 | 24.64 | 6.18 | 29 | 0 | 7.51 | 1.622
2015-08-07 01:00 | 24.43 | 6.17 | 29 | 0 | 7.42 | 1.621
2015-08-07 02:00 | 24.25 | 6.15 | 29 | 0 | 7.4 | 1.621
2015-08-07 03:00 | 24.05 | 6.13 | 29 | 0 | 7.29 | 1.621
2015-08-07 04:00 | 23.81 | 6.12 | 29 | 0 | 7.25 | 1.62
2015-08-07 05:00 | 23.56 | 6.1 | 30 | 0 | 7.16 | 1.619
2015-08-07 06:00 | 23.32 | 6.1 | 30 | 0 | 7.14 | 1.619
2015-08-07 07:00 | 23.13 | 6.11 | 30 | 0 | 7.18 | 1.617
2015-08-07 08:00 | 23.04 | 6.12 | 30 | 0 | 7.23 | 1.617
2015-08-07 09:00 | 23.19 | 6.15 | 30 | 0 | 7.38 | 1.617
2015-08-07 10:00 | 23.72 | 6.22 | 30 | 0 | 7.66 | 1.617
2015-08-07 11:00 | 24.43 | 6.27 | 30 | 0 | 7.93 | 1.616
2015-08-07 12:00 | 24.79 | 6.3 | 30 | 0 | 8 | 1.615
2015-08-07 13:00 | 25.12 | 6.31 | 30 | 0 | 8.03 | 1.614
2015-08-07 14:00 | 25.39 | 6.34 | 30 | 0 | 8.11 | 1.611
2015-08-07 15:00 | 25.65 | 6.36 | 30 | 0 | 8.17 | 1.611
2015-08-07 16:00 | 25.88 | 6.37 | 31 | 0 | 8.23 | 1.61
2015-08-07 17:00 | 25.8 | 6.39 | 30 | 0 | 8.29 | 1.609
2015-08-07 18:00 | 25.82 | 6.38 | 30 | 0 | 8.13 | 1.609
2015-08-07 19:00 | 25.74 | 6.33 | 30 | 0 | 8.04 | 1.609
2015-08-07 20:00 | 25.51 | 6.27 | 30 | 0 | 7.88 | 1.608
2015-08-07 21:00 | 25.33 | 6.23 | 30 | 0 | 7.69 | 1.608
2015-08-07 22:00 | 25.25 | 6.2 | 30 | 0.2 | 7.61 | 1.607
2015-08-07 23:00 | 25.06 | 6.18 | 30 | 0.2 | 7.52 | 1.607
2015-08-08 | 24.83 | 6.17 | 30 | 0 | 7.49 | 1.607
2015-08-08 01:00 | 24.62 | 6.16 | 30 | 0 | 7.44 | 1.607
2015-08-08 02:00 | 24.34 | 6.14 | 30 | 0.1 | 7.39 | 1.606
2015-08-08 03:00 | 24.2 | 6.13 | 30 | 0.2 | 7.33 | 1.606
2015-08-08 04:00 | 24.03 | 6.12 | 30 | 0 | 7.18 | 1.605
2015-08-08 05:00 | 23.88 | 6.11 | 31 | 0 | 7.2 | 1.605
2015-08-08 06:00 | 23.69 | 6.1 | 31 | 0 | 7.11 | 1.605
2015-08-08 07:00 | 23.6 | 6.1 | 30 | 0.7 | 7.23 | 1.605
2015-08-08 08:00 | 23.44 | 6.12 | 31 | 0.4 | 7.3 | 1.603
2015-08-08 09:00 | 23.44 | 6.14 | 31 | 0.1 | 7.46 | 1.603
2015-08-08 10:00 | 23.86 | 6.2 | 31 | 0.6 | 7.75 | 1.603
2015-08-08 11:00 | 24.19 | 6.26 | 30 | 0 | 7.96 | 1.603
2015-08-08 12:00 | 24.38 | 6.27 | 30 | 0.5 | 8.05 | 1.601
2015-08-08 13:00 | 24.2 | 6.28 | 30 | 0 | 8.05 | 1.601
2015-08-08 14:00 | 24.08 | 6.29 | 31 | 0 | 8.13 | 1.6
2015-08-08 15:00 | 23.92 | 6.3 | 31 | 0 | 8.07 | 1.6
2015-08-08 16:00 | 23.71 | 6.27 | 31 | 0 | 7.97 | 1.598
2015-08-08 17:00 | 23.73 | 6.28 | 31 | 0 | 8.06 | 1.598
2015-08-08 18:00 | 23.81 | 6.29 | 31 | 0 | 8.16 | 1.597
2015-08-08 19:00 | 23.71 | 6.27 | 31 | 0 | 7.99 | 1.598
2015-08-08 20:00 | 23.67 | 6.23 | 31 | 0 | 7.81 | 1.597
2015-08-08 21:00 | 23.74 | 6.19 | 30 | 0 | 7.73 | 1.597
2015-08-08 22:00 | 23.8 | 6.19 | 30 | 0.4 | 7.7 | 1.596
2015-08-08 23:00 | 23.78 | 6.18 | 30 | 0.5 | 7.73 | 1.596
2015-08-09 | 23.79 | 6.17 | 30 | 0.4 | 7.72 | 1.596
2015-08-09 01:00 | 23.77 | 6.16 | 30 | 0 | 7.65 | 1.595
2015-08-09 02:00 | 23.7 | 6.15 | 30 | 0.4 | 7.62 | 1.594
2015-08-09 03:00 | 23.63 | 6.14 | 30 | 0 | 7.54 | 1.594
2015-08-09 04:00 | 23.52 | 6.13 | 30 | 0.5 | 7.52 | 1.593
2015-08-09 05:00 | 23.41 | 6.11 | 30 | 0.5 | 7.41 | 1.593
2015-08-09 06:00 | 23.26 | 6.1 | 30 | 0.5 | 7.37 | 1.593
2015-08-09 07:00 | 23.13 | 6.11 | 30 | 0 | 7.32 | 1.592
2015-08-09 08:00 | 23.03 | 6.12 | 30 | 0 | 7.43 | 1.591
2015-08-09 09:00 | 22.93 | 6.12 | 31 | 0 | 7.5 | 1.593
2015-08-09 10:00 | 22.83 | 6.13 | 31 | 0 | 7.52 | 1.591
2015-08-09 11:00 | 22.77 | 6.14 | 31 | 0 | 7.59 | 1.591
2015-08-09 12:00 | 22.67 | 6.16 | 31 | 0.5 | 7.63 | 1.591
2015-08-09 13:00 | 22.61 | 6.16 | 31 | 0 | 7.65 | 1.593
2015-08-09 14:00 | 22.53 | 6.17 | 31 | 0 | 7.72 | 1.596
2015-08-09 15:00 | 22.42 | 6.17 | 31 | 0.1 | 7.72 | 1.596
2015-08-09 16:00 | 22.24 | 6.17 | 31 | 0.5 | 7.74 | 1.605
2015-08-09 17:00 | 22.04 | 6.18 | 32 | 0 | 7.73 | 1.611
2015-08-09 18:00 | 21.87 | 6.17 | 32 | 0 | 7.68 | 1.617
2015-08-09 19:00 | 21.72 | 6.16 | 32 | 0.1 | 7.66 | 1.629
2015-08-09 20:00 | 21.54 | 6.17 | 32 | 0.5 | 7.73 | 1.647
2015-08-09 21:00 | 21.32 | 6.18 | 34 | 0 | 7.73 | 1.649
2015-08-09 22:00 | 21.01 | 6.19 | 37 | 0.4 | 7.71 | 1.667
2015-08-09 23:00 | 20.88 | 6.23 | 37 | 0.7 | 7.8 | 1.674
2015-08-10 | 20.76 | 6.22 | 36 | 0.7 | 7.88 | 1.679
2015-08-10 01:00 | 20.54 | 6.22 | 35 | 1.2 | 7.89 | 1.684
2015-08-10 02:00 | 20.29 | 6.22 | 34 | 1.3 | 8.01 | 1.689
2015-08-10 03:00 | 20.17 | 6.23 | 34 | 1.5 | 8.02 | 1.69
2015-08-10 04:00 | 20.02 | 6.23 | 34 | 1.4 | 8.05 | 1.694
2015-08-10 05:00 | 19.91 | 6.24 | 34 | 0.3 | 8.05 | 1.694
2015-08-10 06:00 | 19.9 | 6.21 | 35 | 1.2 | 8.01 | 1.694
2015-08-10 07:00 | 19.98 | 6.19 | 34 | 0.7 | 7.92 | 1.693
2015-08-10 08:00 | 20.01 | 6.19 | 34 | 1.4 | 8.01 | 1.694
2015-08-10 09:00 | 20.15 | 6.22 | 34 | 0 | 8.17 | 1.694
2015-08-10 10:00 | 20.35 | 6.22 | 34 | 0.8 | 8.2 | 1.69
2015-08-10 11:00 | 20.8 | 6.23 | 33 | 0 | 8.33 | 1.689
2015-08-10 12:00 | 21.11 | 6.25 | 33 | 0 | 8.36 | 1.689
2015-08-10 13:00 | 21.34 | 6.28 | 33 | 0 | 8.46 | 1.686
2015-08-10 14:00 | 21.52 | 6.33 | 34 | 1.2 | 8.63 | 1.684
2015-08-10 15:00 | 21.83 | 6.38 | 35 | 1.1 | 8.8 | 1.682
2015-08-10 16:00 | 22.16 | 6.4 | 35 | 0.9 | 8.86 | 1.68
2015-08-10 17:00 | 22.37 | 6.39 | 35 | 0.9 | 8.82 | 1.678
2015-08-10 18:00 | 22.74 | 6.39 | 33 | 0.7 | 8.8 | 1.677
2015-08-10 19:00 | 22.85 | 6.36 | 33 | 0 | 8.61 | 1.676
2015-08-10 20:00 | 22.74 | 6.31 | 32 | 0.4 | 8.42 | 1.674
2015-08-10 21:00 | 22.5 | 6.27 | 32 | 0.5 | 8.31 | 1.674
2015-08-10 22:00 | 22.27 | 6.24 | 32 | 0 | 8.22 | 1.673
2015-08-10 23:00 | 22.06 | 6.21 | 33 | 0 | 8.14 | 1.671
2015-08-11 | 21.81 | 6.21 | 33 | 0 | 8.11 | 1.672
2015-08-11 01:00 | 21.58 | 6.2 | 33 | 0 | 8.03 | 1.67
2015-08-11 02:00 | 21.41 | 6.18 | 33 | 0 | 7.95 | 1.67
2015-08-11 03:00 | 21.24 | 6.17 | 33 | 0 | 7.89 | 1.67
2015-08-11 04:00 | 21.09 | 6.16 | 33 | 0 | 7.83 | 1.668
2015-08-11 05:00 | 20.91 | 6.16 | 33 | 0 | 7.8 | 1.667
2015-08-11 06:00 | 20.71 | 6.15 | 33 | 0 | 7.83 | 1.667
2015-08-11 07:00 | 20.64 | 6.15 | 33 | 0 | 7.89 | 1.665
2015-08-11 08:00 | 20.65 | 6.17 | 33 | 0 | 7.91 | 1.664
2015-08-11 09:00 | 20.84 | 6.17 | 32 | 0 | 7.97 | 1.664
2015-08-11 10:00 | 21.13 | 6.2 | 33 | 0 | 8.17 | 1.661
2015-08-11 11:00 | 21.8 | 6.24 | 32 | 0 | 8.26 | 1.66
2015-08-11 12:00 | 22.14 | 6.25 | 32 | 0 | 8.39 | 1.658
2015-08-11 13:00 | 22.47 | 6.27 | 32 | 0 | 8.49 | 1.656
2015-08-11 14:00 | 22.9 | 6.3 | 31 | 0 | 8.57 | 1.654
2015-08-11 15:00 | 22.96 | 6.31 | 31 | 0 | 8.65 | 1.655
2015-08-11 16:00 | 22.86 | 6.32 | 31 | 0 | 8.74 | 1.651
2015-08-11 17:00 | 22.88 | 6.32 | 31 | 0.8 | 8.67 | 1.651
2015-08-11 18:00 | 22.91 | 6.3 | 31 | 0.6 | 8.54 | 1.65
2015-08-11 19:00 | 23.09 | 6.27 | 30 | 0 | 8.39 | 1.65
2015-08-11 20:00 | 23.16 | 6.25 | 30 | 0 | 8.25 | 1.649
2015-08-11 21:00 | 23.12 | 6.22 | 30 | 0 | 8.15 | 1.649
2015-08-11 22:00 | 23.03 | 6.2 | 30 | 0 | 8.06 | 1.647
2015-08-11 23:00 | 22.9 | 6.19 | 31 | 0 | 8.01 | 1.647
2015-08-12 | 22.61 | 6.18 | 31 | 0 | 7.97 | 1.646
2015-08-12 01:00 | 22.41 | 6.17 | 31 | 0 | 7.9 | 1.645
2015-08-12 02:00 | 22.17 | 6.17 | 31 | 0.1 | 7.87 | 1.645
2015-08-12 03:00 | 21.95 | 6.16 | 32 | 0.3 | 7.82 | 1.645
2015-08-12 04:00 | 21.75 | 6.15 | 31 | 0 | 7.78 | 1.644
2015-08-12 05:00 | 21.59 | 6.14 | 32 | 0 | 7.76 | 1.663
2015-08-12 06:00 | 21.34 | 6.16 | 32 | 0 | 7.88 | 1.664
2015-08-12 07:00 | 21.23 | 6.15 | 33 | 0.3 | 7.84 | 1.673
2015-08-12 08:00 | 21.01 | 6.19 | 34 | 0 | 7.99 | 1.682
2015-08-12 09:00 | 20.93 | 6.21 | 36 | 0.6 | 8.08 | 1.684
2015-08-12 10:00 | 21.09 | 6.21 | 35 | 0 | 8.07 | 1.693
2015-08-12 11:00 | 21.22 | 6.23 | 34 | 0 | 8.17 | 1.697
2015-08-12 12:00 | 21.14 | 6.24 | 34 | 0 | 8.2 | 1.702
2015-08-12 13:00 | 21.14 | 6.27 | 34 | 0 | 8.31 | 1.705
2015-08-12 14:00 | 21.24 | 6.29 | 34 | 0 | 8.4 | 1.707
2015-08-12 15:00 | 21.32 | 6.26 | 33 | 0 | 8.32 | 1.708
2015-08-12 16:00 | 21.42 | 6.27 | 33 | 0 | 8.38 | 1.711
2015-08-12 17:00 | 21.5 | 6.26 | 33 | 0 | 8.34 | 1.712
2015-08-12 18:00 | 21.55 | 6.26 | 34 | 0 | 8.36 | 1.712
2015-08-12 19:00 | 21.55 | 6.26 | 34 | 0 | 8.34 | 1.712
2015-08-12 20:00 | 21.62 | 6.24 | 33 | 0 | 8.26 | 1.711
2015-08-12 21:00 | 21.58 | 6.22 | 34 | 0 | 8.18 | 1.71
2015-08-12 22:00 | 21.54 | 6.22 | 34 | 0 | 8.16 | 1.71
2015-08-12 23:00 | 21.51 | 6.22 | 33 | 0 | 8.12 | 1.708
2015-08-13 | 21.45 | 6.19 | 33 | 0 | 8.09 | 1.708
2015-08-13 01:00 | 21.41 | 6.19 | 33 | 0 | 8.01 | 1.707
2015-08-13 02:00 | 21.33 | 6.18 | 33 | 0 | 7.96 | 1.706
2015-08-13 03:00 | 21.21 | 6.17 | 34 | 0 | 7.9 | 1.706
2015-08-13 04:00 | 21.04 | 6.17 | 34 | 0 | 7.9 | 1.704
2015-08-13 05:00 | 20.93 | 6.18 | 34 | 0.3 | 7.87 | 1.704
2015-08-13 06:00 | 20.79 | 6.18 | 35 | 0 | 7.86 | 1.704
2015-08-13 07:00 | 20.75 | 6.2 | 35 | 0 | 7.91 | 1.702
2015-08-13 08:00 | 20.73 | 6.23 | 36 | 0 | 8.08 | 1.701
2015-08-13 09:00 | 20.82 | 6.27 | 36 | 0 | 8.28 | 1.7
2015-08-13 10:00 | 20.94 | 6.29 | 37 | 0 | 8.36 | 1.698
2015-08-13 11:00 | 21.33 | 6.32 | 37 | 0 | 8.45 | 1.696
2015-08-13 12:00 | 21.63 | 6.33 | 37 | 0 | 8.49 | 1.696
2015-08-13 13:00 | 21.93 | 6.34 | 36 | 0 | 8.57 | 1.693
2015-08-13 14:00 | 22.22 | 6.36 | 36 | 0 | 8.67 | 1.693
2015-08-13 15:00 | 22.75 | 6.38 | 35 | 0 | 8.75 | 1.693
2015-08-13 16:00 | 22.74 | 6.41 | 36 | 0 | 8.79 | 1.691
2015-08-13 17:00 | 22.85 | 6.41 | 36 | 0 | 8.75 | 1.69
2015-08-13 18:00 | 22.88 | 6.4 | 35 | 0 | 8.71 | 1.689
2015-08-13 19:00 | 22.9 | 6.38 | 35 | 0 | 8.58 | 1.688
2015-08-13 20:00 | 22.73 | 6.34 | 35 | 0 | 8.39 | 1.686
2015-08-13 21:00 | 22.68 | 6.31 | 34 | 0 | 8.28 | 1.687
2015-08-13 22:00 | 22.54 | 6.3 | 35 | 0 | 8.21 | 1.685
2015-08-13 23:00 | 22.39 | 6.28 | 35 | 0 | 8.15 | 1.684
2015-08-14 | 22.22 | 6.27 | 34 | 0.1 | 8.12 | 1.683
2015-08-14 01:00 | 22.03 | 6.26 | 35 | 0 | 8.06 | 1.682
2015-08-14 02:00 | 21.83 | 6.24 | 35 | 0.1 | 8.04 | 1.681
2015-08-14 03:00 | 21.64 | 6.24 | 35 | 0 | 7.95 | 1.681
2015-08-14 04:00 | 21.49 | 6.23 | 35 | 0 | 7.9 | 1.679
2015-08-14 05:00 | 21.31 | 6.21 | 35 | 0 | 7.86 | 1.678
2015-08-14 06:00 | 21.18 | 6.21 | 35 | 0 | 7.83 | 1.679
2015-08-14 07:00 | 21.07 | 6.2 | 35 | 0 | 7.9 | 1.677
2015-08-14 08:00 | 21.05 | 6.21 | 35 | 0 | 7.95 | 1.676
2015-08-14 09:00 | 21.19 | 6.22 | 35 | 0 | 8 | 1.676
2015-08-14 10:00 | 21.7 | 6.24 | 35 | 0 | 8.15 | 1.674
2015-08-14 11:00 | 22.43 | 6.27 | 35 | 0 | 8.35 | 1.672
2015-08-14 12:00 | 23.15 | 6.29 | 35 | 0 | 8.45 | 1.671
2015-08-14 13:00 | 23.79 | 6.32 | 34 | 0 | 8.54 | 1.67
2015-08-14 14:00 | 24.34 | 6.36 | 33 | 0 | 8.71 | 1.668
2015-08-14 15:00 | 24.79 | 6.39 | 33 | 0 | 8.74 | 1.668
2015-08-14 16:00 | 24.78 | 6.39 | 33 | 0 | 8.68 | 1.665
2015-08-14 17:00 | 24.91 | 6.4 | 33 | 0 | 8.66 | 1.664
2015-08-14 18:00 | 24.81 | 6.39 | 32 | 0 | 8.57 | 1.663
2015-08-14 19:00 | 24.64 | 6.36 | 32 | 0 | 8.46 | 1.662
2015-08-14 20:00 | 24.41 | 6.3 | 32 | 0 | 8.21 | 1.662
2015-08-14 21:00 | 24.11 | 6.26 | 32 | 0 | 8.08 | 1.662
2015-08-14 22:00 | 23.78 | 6.23 | 33 | 0 | 7.99 | 1.661
2015-08-14 23:00 | 23.5 | 6.22 | 33 | 0 | 7.92 | 1.659
2015-08-15 | 23.22 | 6.2 | 33 | 0 | 7.86 | 1.658
2015-08-15 01:00 | 22.95 | 6.2 | 33 | 0 | 7.8 | 1.657
2015-08-15 02:00 | 22.7 | 6.18 | 33 | 0 | 7.77 | 1.656
2015-08-15 03:00 | 22.48 | 6.17 | 33 | 0 | 7.71 | 1.656
2015-08-15 04:00 | 22.24 | 6.16 | 33 | 0 | 7.68 | 1.655
2015-08-15 05:00 | 22.06 | 6.15 | 33 | 0 | 7.64 | 1.653
2015-08-15 06:00 | 21.92 | 6.14 | 33 | 0 | 7.61 | 1.654
2015-08-15 07:00 | 21.85 | 6.15 | 33 | 0 | 7.7 | 1.653
2015-08-15 08:00 | 21.89 | 6.16 | 33 | 0 | 7.74 | 1.652
2015-08-15 09:00 | 22.16 | 6.17 | 32 | 0 | 7.88 | 1.652
2015-08-15 10:00 | 22.59 | 6.2 | 33 | 0 | 8.08 | 1.651
2015-08-15 11:00 | 23.33 | 6.24 | 32 | 0 | 8.26 | 1.647
2015-08-15 12:00 | 23.75 | 6.27 | 32 | 0 | 8.34 | 1.646
2015-08-15 13:00 | 24.24 | 6.31 | 32 | 0 | 8.48 | 1.644
2015-08-15 14:00 | 24.44 | 6.34 | 32 | 0 | 8.6 | 1.644
2015-08-15 15:00 | 24.77 | 6.36 | 32 | 0 | 8.68 | 1.644
2015-08-15 16:00 | 25.04 | 6.38 | 31 | 0 | 8.68 | 1.641
2015-08-15 17:00 | 25.2 | 6.38 | 32 | 0 | 8.66 | 1.64
2015-08-15 18:00 | 25.2 | 6.37 | 32 | 0 | 8.56 | 1.641
2015-08-15 19:00 | 25.09 | 6.34 | 32 | 0 | 8.22 | 1.64
2015-08-15 20:00 | 24.88 | 6.28 | 32 | 0 | 8.12 | 1.64
2015-08-15 21:00 | 24.65 | 6.24 | 32 | 0 | 8.03 | 1.639
2015-08-15 22:00 | 24.36 | 6.21 | 32 | 0 | 7.97 | 1.638
2015-08-15 23:00 | 24.09 | 6.19 | 31 | 0 | 7.87 | 1.638
2015-08-16 | 23.84 | 6.17 | 32 | 0 | 7.81 | 1.637
2015-08-16 01:00 | 23.6 | 6.16 | 32 | 0 | 7.77 | 1.636
2015-08-16 02:00 | 23.39 | 6.16 | 32 | 0 | 7.71 | 1.635
2015-08-16 03:00 | 23.16 | 6.15 | 32 | 0 | 7.64 | 1.635
2015-08-16 04:00 | 22.94 | 6.14 | 32 | 0 | 7.58 | 1.634
2015-08-16 05:00 | 22.72 | 6.14 | 32 | 0 | 7.58 | 1.633
2015-08-16 06:00 | 22.55 | 6.13 | 32 | 0 | 7.54 | 1.633
2015-08-16 07:00 | 22.48 | 6.13 | 32 | 0 | 7.62 | 1.633
2015-08-16 08:00 | 22.47 | 6.16 | 32 | 0 | 7.75 | 1.631
2015-08-16 09:00 | 22.53 | 6.17 | 32 | 0 | 7.78 | 1.632
2015-08-16 10:00 | 23.1 | 6.2 | 32 | 0 | 8.07 | 1.631
2015-08-16 11:00 | 23.81 | 6.25 | 32 | 0 | 8.24 | 1.63
2015-08-16 12:00 | 24.23 | 6.26 | 32 | 0 | 8.2 | 1.629
2015-08-16 13:00 | 24.72 | 6.27 | 32 | 0 | 8.28 | 1.627
2015-08-16 14:00 | 25.03 | 6.29 | 32 | 0 | 8.29 | 1.627
2015-08-16 15:00 | 25.47 | 6.32 | 32 | 0 | 8.47 | 1.626
2015-08-16 16:00 | 25.78 | 6.34 | 32 | 0 | 8.4 | 1.624
2015-08-16 17:00 | 26.11 | 6.36 | 32 | 0 | 8.41 | 1.623
2015-08-16 18:00 | 26.18 | 6.36 | 32 | 0 | 8.34 | 1.623
2015-08-16 19:00 | 26.18 | 6.34 | 32 | 0 | 8.25 | 1.623
2015-08-16 20:00 | 26.04 | 6.3 | 32 | 0 | 8.04 | 1.622
2015-08-16 21:00 | 25.88 | 6.25 | 32 | 0 | 7.85 | 1.622
2015-08-16 22:00 | 25.64 | 6.21 | 32 | 0 | 7.72 | 1.621
2015-08-16 23:00 | 25.36 | 6.19 | 32 | 0 | 7.65 | 1.62
2015-08-17 | 25.16 | 6.18 | 32 | 0 | 7.58 | 1.62
2015-08-17 01:00 | 24.99 | 6.16 | 32 | 0 | 7.53 | 1.62
2015-08-17 02:00 | 24.81 | 6.15 | 32 | 0 | 7.47 | 1.619
2015-08-17 03:00 | 24.64 | 6.14 | 32 | 0 | 7.4 | 1.618
2015-08-17 04:00 | 24.46 | 6.11 | 32 | 0 | 7.35 | 1.618
2015-08-17 05:00 | 24.31 | 6.11 | 32 | 0 | 7.24 | 1.618
2015-08-17 06:00 | 24.14 | 6.1 | 32 | 0 | 7.15 | 1.616
2015-08-17 07:00 | 24.09 | 6.09 | 32 | 0 | 7.27 | 1.616
2015-08-17 08:00 | 24.1 | 6.12 | 32 | 0 | 7.42 | 1.616
2015-08-17 09:00 | 24.24 | 6.15 | 32 | 0 | 7.59 | 1.615
2015-08-17 10:00 | 24.71 | 6.18 | 32 | 0 | 7.85 | 1.615
2015-08-17 11:00 | 25.33 | 6.21 | 32 | 0 | 7.94 | 1.613
2015-08-17 12:00 | 25.68 | 6.22 | 32 | 0 | 7.94 | 1.612
2015-08-17 13:00 | 26.04 | 6.22 | 32 | 0 | 8 | 1.611
2015-08-17 14:00 | 26.5 | 6.26 | 32 | 0 | 8.06 | 1.61
2015-08-17 15:00 | 26.88 | 6.28 | 32 | 0 | 8.25 | 1.608
2015-08-17 16:00 | 27.14 | 6.32 | 32 | 0 | 8.28 | 1.608
2015-08-17 17:00 | 27.29 | 6.33 | 32 | 0 | 8.26 | 1.607
2015-08-17 18:00 | 27.21 | 6.33 | 32 | 0 | 8.16 | 1.607
2015-08-17 19:00 | 27.16 | 6.31 | 32 | 0 | 8.04 | 1.607
2015-08-17 20:00 | 27.11 | 6.27 | 32 | 0 | 7.84 | 1.607
2015-08-17 21:00 | 26.9 | 6.24 | 32 | 0 | 7.62 | 1.606
2015-08-17 22:00 | 26.59 | 6.21 | 32 | 0 | 7.53 | 1.606
2015-08-17 23:00 | 26.29 | 6.18 | 32 | 0 | 7.43 | 1.605
2015-08-18 | 26.02 | 6.16 | 32 | 0 | 7.36 | 1.605
2015-08-18 01:00 | 25.78 | 6.15 | 32 | 0 | 7.31 | 1.604
2015-08-18 02:00 | 25.52 | 6.13 | 32 | 0 | 7.22 | 1.605
2015-08-18 03:00 | 25.23 | 6.12 | 33 | 0 | 7.18 | 1.604
2015-08-18 04:00 | 24.97 | 6.11 | 32 | 0 | 7.15 | 1.604
2015-08-18 05:00 | 24.68 | 6.09 | 32 | 0 | 7.08 | 1.603
2015-08-18 06:00 | 24.43 | 6.08 | 32 | 0 | 7.08 | 1.602
2015-08-18 07:00 | 24.33 | 6.08 | 32 | 0 | 7.15 | 1.602
2015-08-18 08:00 | 24.3 | 6.11 | 32 | 0 | 7.39 | 1.601
2015-08-18 09:00 | 24.28 | 6.15 | 32 | 0 | 7.56 | 1.601
2015-08-18 10:00 | 24.65 | 6.18 | 32 | 0 | 7.76 | 1.6
2015-08-18 11:00 | 25.25 | 6.21 | 32 | 0 | 7.88 | 1.601
2015-08-18 12:00 | 25.51 | 6.21 | 32 | 0 | 7.96 | 1.598
2015-08-18 13:00 | 26.13 | 6.22 | 32 | 0 | 7.94 | 1.597
2015-08-18 14:00 | 26.42 | 6.24 | 32 | 0 | 8.01 | 1.595
2015-08-18 15:00 | 26.82 | 6.26 | 32 | 0 | 8.12 | 1.596
2015-08-18 16:00 | 26.71 | 6.25 | 32 | 0 | 8.07 | 1.594
2015-08-18 17:00 | 26.96 | 6.27 | 32 | 0 | 8.1 | 1.594
2015-08-18 18:00 | 26.9 | 6.26 | 32 | 0 | 7.99 | 1.593
2015-08-18 19:00 | 26.84 | 6.27 | 32 | 0 | 7.95 | 1.592
2015-08-18 20:00 | 26.82 | 6.23 | 32 | 0 | 7.75 | 1.592
2015-08-18 21:00 | 26.83 | 6.21 | 33 | 0 | 7.62 | 1.592
2015-08-18 22:00 | 26.78 | 6.21 | 32 | 0 | 7.51 | 1.592
2015-08-18 23:00 | 26.66 | 6.18 | 32 | 0 | 7.42 | 1.592
2015-08-19 | 26.45 | 6.18 | 32 | 0 | 7.36 | 1.591
2015-08-19 01:00 | 26.23 | 6.16 | 32 | 0 | 7.31 | 1.591
2015-08-19 02:00 | 26.03 | 6.16 | 32 | 0 | 7.27 | 1.591
2015-08-19 03:00 | 25.81 | 6.14 | 32 | 0 | 7.18 | 1.591
2015-08-19 04:00 | 25.62 | 6.12 | 32 | 0 | 7.11 | 1.59
2015-08-19 05:00 | 25.46 | 6.1 | 32 | 0 | 7.05 | 1.589
2015-08-19 06:00 | 25.27 | 6.1 | 32 | 0 | 6.98 | 1.589
2015-08-19 07:00 | 25.11 | 6.09 | 33 | 0 | 6.97 | 1.589
2015-08-19 08:00 | 25 | 6.12 | 32 | 0 | 7.19 | 1.589
2015-08-19 09:00 | 24.93 | 6.15 | 32 | 0 | 7.38 | 1.588
2015-08-19 10:00 | 24.99 | 6.17 | 32 | 0 | 7.59 | 1.588
2015-08-19 11:00 | 25.41 | 6.22 | 32 | 0 | 7.74 | 1.587
2015-08-19 12:00 | 25.7 | 6.23 | 32 | 0 | 7.75 | 1.586
2015-08-19 13:00 | 26.15 | 6.24 | 32 | 0 | 7.84 | 1.584
2015-08-19 14:00 | 26.46 | 6.25 | 32 | 0 | 7.95 | 1.584
2015-08-19 15:00 | 26.88 | 6.27 | 32 | 0 | 7.98 | 1.583
2015-08-19 16:00 | 27.4 | 6.3 | 33 | 0 | 8.04 | 1.582
2015-08-19 17:00 | 27.31 | 6.3 | 32 | 0 | 7.97 | 1.582
2015-08-19 18:00 | 27.37 | 6.32 | 33 | 0 | 7.98 | 1.582
2015-08-19 19:00 | 27.19 | 6.29 | 32 | 0 | 7.84 | 1.582
2015-08-19 20:00 | 26.93 | 6.26 | 33 | 0 | 7.64 | 1.582
2015-08-19 21:00 | 26.83 | 6.22 | 33 | 0 | 7.51 | 1.581
2015-08-19 22:00 | 26.82 | 6.21 | 33 | 0 | 7.46 | 1.58
2015-08-19 23:00 | 26.79 | 6.19 | 32 | 0 | 7.41 | 1.581
2015-08-20 | 26.68 | 6.19 | 32 | 0 | 7.37 | 1.58
2015-08-20 01:00 | 26.48 | 6.17 | 32 | 0 | 7.32 | 1.579
2015-08-20 02:00 | 26.29 | 6.16 | 32 | 0 | 7.25 | 1.579
2015-08-20 03:00 | 26.1 | 6.15 | 32 | 0 | 7.19 | 1.579
2015-08-20 04:00 | 25.9 | 6.14 | 32 | 0 | 7.11 | 1.578
2015-08-20 05:00 | 25.74 | 6.12 | 32 | 0 | 7.02 | 1.578
2015-08-20 06:00 | 25.59 | 6.11 | 33 | 0 | 7.01 | 1.578
2015-08-20 07:00 | 25.49 | 6.11 | 32 | 0 | 6.98 | 1.578
2015-08-20 08:00 | 25.47 | 6.12 | 33 | 0 | 7.15 | 1.578
2015-08-20 09:00 | 25.51 | 6.15 | 32 | 0 | 7.35 | 1.577
2015-08-20 10:00 | 25.78 | 6.19 | 33 | 0 | 7.56 | 1.576
2015-08-20 11:00 | 26.2 | 6.2 | 33 | 0 | 7.63 | 1.577
2015-08-20 12:00 | 26.3 | 6.19 | 32 | 0 | 7.58 | 1.575
2015-08-20 13:00 | 26.31 | 6.18 | 33 | 0 | 7.58 | 1.574
2015-08-20 14:00 | 26.37 | 6.21 | 33 | 0 | 7.69 | 1.572
2015-08-20 15:00 | 26.36 | 6.22 | 33 | 0 | 7.65 | 1.573
2015-08-20 16:00 | 26.39 | 6.25 | 33 | 0 | 7.66 | 1.571
2015-08-20 17:00 | 26.5 | 6.26 | 33 | 0 | 7.71 | 1.571
2015-08-20 18:00 | 26.38 | 6.27 | 33 | 0 | 7.65 | 1.571
2015-08-20 19:00 | 26.25 | 6.23 | 33 | 0 | 7.46 | 1.571
2015-08-20 20:00 | 26.13 | 6.2 | 33 | 0 | 7.32 | 1.571
2015-08-20 21:00 | 26.15 | 6.2 | 33 | 0 | 7.34 | 1.571
2015-08-20 22:00 | 26.24 | 6.2 | 33 | 0 | 7.39 | 1.571
2015-08-20 23:00 | 26.32 | 6.2 | 32 | 0 | 7.36 | 1.572
2015-08-21 | 26.37 | 6.19 | 32 | 0 | 7.35 | 1.571
2015-08-21 01:00 | 26.34 | 6.18 | 32 | 0 | 7.32 | 1.572
2015-08-21 02:00 | 26.29 | 6.17 | 32 | 0 | 7.29 | 1.571
2015-08-21 03:00 | 26.23 | 6.15 | 32 | 0 | 7.19 | 1.571
2015-08-21 04:00 | 26.11 | 6.14 | 32 | 0 | 7.1 | 1.57
2015-08-21 05:00 | 25.95 | 6.12 | 32 | 0 | 7.05 | 1.57
2015-08-21 06:00 | 25.77 | 6.11 | 33 | 0 | 6.91 | 1.57
2015-08-21 07:00 | 25.64 | 6.09 | 33 | 0 | 6.84 | 1.569
2015-08-21 08:00 | 25.5 | 6.11 | 33 | 0 | 6.97 | 1.569
2015-08-21 09:00 | 25.39 | 6.13 | 33 | 0 | 7.08 | 1.57
2015-08-21 10:00 | 25.41 | 6.16 | 33 | 0 | 7.33 | 1.571
2015-08-21 11:00 | 25.32 | 6.18 | 33 | 0 | 7.41 | 1.572
2015-08-21 12:00 | 25.47 | 6.17 | 33 | 0 | 7.43 | 1.57
2015-08-21 13:00 | 25.59 | 6.2 | 33 | 0 | 7.64 | 1.569
2015-08-21 14:00 | 25.74 | 6.2 | 32 | 0 | 7.69 | 1.568
2015-08-21 15:00 | 25.75 | 6.2 | 33 | 0 | 7.63 | 1.569
2015-08-21 16:00 | 26.03 | 6.2 | 32 | 0 | 7.68 | 1.566
2015-08-21 17:00 | 25.9 | 6.21 | 33 | 0 | 7.62 | 1.567
2015-08-21 18:00 | 25.93 | 6.24 | 33 | 0 | 7.69 | 1.567
2015-08-21 19:00 | 25.85 | 6.24 | 33 | 0 | 7.59 | 1.567
2015-08-21 20:00 | 25.72 | 6.21 | 33 | 0 | 7.45 | 1.567
2015-08-21 21:00 | 25.64 | 6.18 | 33 | 0 | 7.34 | 1.567
2015-08-21 22:00 | 25.56 | 6.16 | 33 | 0 | 7.31 | 1.568
2015-08-21 23:00 | 25.57 | 6.16 | 33 | 0 | 7.34 | 1.568
2015-08-22 | 25.61 | 6.15 | 32 | 0 | 7.35 | 1.568
2015-08-22 01:00 | 25.57 | 6.15 | 32 | 0 | 7.33 | 1.568
2015-08-22 02:00 | 25.52 | 6.15 | 32 | 0 | 7.32 | 1.567
2015-08-22 03:00 | 25.47 | 6.14 | 32 | 0 | 7.28 | 1.567
2015-08-22 04:00 | 25.4 | 6.13 | 33 | 0 | 7.24 | 1.567
2015-08-22 05:00 | 25.33 | 6.13 | 33 | 0 | 7.16 | 1.567
2015-08-22 06:00 | 25.25 | 6.11 | 33 | 0 | 7.13 | 1.567
2015-08-22 07:00 | 25.18 | 6.11 | 33 | 0 | 7.11 | 1.567
2015-08-22 08:00 | 25.15 | 6.12 | 33 | 0 | 7.22 | 1.567
2015-08-22 09:00 | 25.17 | 6.15 | 33 | 0 | 7.39 | 1.567
2015-08-22 10:00 | 25.2 | 6.18 | 33 | 0 | 7.51 | 1.565
2015-08-22 11:00 | 25.44 | 6.21 | 33 | 0 | 7.68 | 1.567
2015-08-22 12:00 | 25.62 | 6.2 | 32 | 0 | 7.84 | 1.567
2015-08-22 13:00 | 25.83 | 6.21 | 33 | 0 | 7.82 | 1.565
2015-08-22 14:00 | 25.77 | 6.22 | 33 | 0 | 7.71 | 1.565
2015-08-22 15:00 | 25.65 | 6.24 | 33 | 0 | 7.7 | 1.565
2015-08-22 16:00 | 25.72 | 6.26 | 33 | 0 | 7.68 | 1.565
2015-08-22 17:00 | 25.63 | 6.25 | 33 | 0 | 7.71 | 1.565
2015-08-22 18:00 | 25.67 | 6.26 | 33 | 0 | 7.73 | 1.566
2015-08-22 19:00 | 25.68 | 6.25 | 33 | 0 | 7.69 | 1.567
2015-08-22 20:00 | 25.66 | 6.21 | 33 | 0 | 7.5 | 1.567
2015-08-22 21:00 | 25.64 | 6.2 | 33 | 0 | 7.47 | 1.566
2015-08-22 22:00 | 25.68 | 6.19 | 33 | 0 | 7.47 | 1.57
2015-08-22 23:00 | 25.73 | 6.2 | 32 | 0 | 7.44 | 1.572
2015-08-23 | 25.74 | 6.18 | 32 | 0 | 7.44 | 1.575
2015-08-23 01:00 | 25.73 | 6.18 | 32 | 0 | 7.39 | 1.578
2015-08-23 02:00 | 25.69 | 6.16 | 33 | 0 | 7.33 | 1.581
2015-08-23 03:00 | 25.62 | 6.15 | 33 | 0 | 7.26 | 1.582
2015-08-23 04:00 | 25.52 | 6.15 | 33 | 0 | 7.22 | 1.589
2015-08-23 05:00 | 25.4 | 6.13 | 33 | 0 | 7.19 | 1.592
2015-08-23 06:00 | 25.25 | 6.12 | 33 | 0 | 7.06 | 1.592
2015-08-23 07:00 | 25.15 | 6.12 | 33 | 0 | 7.06 | 1.598
2015-08-23 08:00 | 25.1 | 6.14 | 33 | 0 | 7.12 | 1.599
2015-08-23 09:00 | 25.11 | 6.16 | 33 | 0 | 7.33 | 1.599
2015-08-23 10:00 | 25.26 | 6.2 | 33 | 0 | 7.53 | 1.603
2015-08-23 11:00 | 25.46 | 6.23 | 33 | 0 | 7.68 | 1.605
2015-08-23 12:00 | 25.56 | 6.26 | 33 | 0 | 7.71 | 1.606
2015-08-23 13:00 | 25.81 | 6.27 | 33 | 0 | 7.78 | 1.608
2015-08-23 14:00 | 25.87 | 6.28 | 33 | 0 | 7.79 | 1.61
2015-08-23 15:00 | 25.83 | 6.29 | 34 | 0 | 7.76 | 1.611
2015-08-23 16:00 | 25.89 | 6.32 | 34 | 0 | 7.89 | 1.613
2015-08-23 17:00 | 25.99 | 6.34 | 33 | 0 | 7.99 | 1.616
2015-08-23 18:00 | 25.86 | 6.35 | 34 | 0 | 7.93 | 1.616
2015-08-23 19:00 | 25.76 | 6.32 | 34 | 0 | 7.85 | 1.618
2015-08-23 20:00 | 25.69 | 6.28 | 33 | 0 | 7.68 | 1.62
2015-08-23 21:00 | 25.73 | 6.25 | 33 | 0 | 7.62 | 1.621
2015-08-23 22:00 | 25.82 | 6.25 | 33 | 0 | 7.62 | 1.622
2015-08-23 23:00 | 25.82 | 6.23 | 33 | 0 | 7.56 | 1.625
2015-08-24 | 25.79 | 6.24 | 33 | 0 | 7.51 | 1.627
2015-08-24 01:00 | 25.71 | 6.22 | 33 | 0 | 7.45 | 1.629
2015-08-24 02:00 | 25.6 | 6.21 | 33 | 0 | 7.42 | 1.63
2015-08-24 03:00 | 25.49 | 6.19 | 33 | 0 | 7.33 | 1.63
2015-08-24 04:00 | 25.32 | 6.18 | 33 | 0 | 7.24 | 1.634
2015-08-24 05:00 | 25.17 | 6.17 | 33 | 0 | 7.15 | 1.636
2015-08-24 06:00 | 25 | 6.15 | 33 | 0 | 7.07 | 1.636
2015-08-24 07:00 | 24.9 | 6.16 | 33 | 0 | 7.12 | 1.638
2015-08-24 08:00 | 24.86 | 6.17 | 33 | 0 | 7.19 | 1.64
2015-08-24 09:00 | 24.93 | 6.2 | 33 | 0 | 7.32 | 1.64
2015-08-24 10:00 | 25.12 | 6.24 | 34 | 0 | 7.52 | 1.642
2015-08-24 11:00 | 25.53 | 6.27 | 34 | 0 | 7.7 | 1.644
2015-08-24 12:00 | 25.68 | 6.3 | 34 | 0 | 7.7 | 1.645
2015-08-24 13:00 | 25.7 | 6.32 | 35 | 0 | 7.77 | 1.646
2015-08-24 14:00 | 26.01 | 6.34 | 35 | 0 | 7.87 | 1.648
2015-08-24 15:00 | 26.09 | 6.35 | 35 | 0 | 7.92 | 1.648
2015-08-24 16:00 | 26.21 | 6.38 | 35 | 0 | 8 | 1.651
2015-08-24 17:00 | 26.23 | 6.39 | 35 | 0 | 7.99 | 1.651
2015-08-24 18:00 | 26.3 | 6.39 | 34 | 0 | 7.96 | 1.652
2015-08-24 19:00 | 26.37 | 6.37 | 33 | 0 | 7.89 | 1.653
2015-08-24 20:00 | 26.26 | 6.31 | 33 | 0 | 7.69 | 1.653
2015-08-24 21:00 | 26.22 | 6.28 | 33 | 0 | 7.62 | 1.655
2015-08-24 22:00 | 26.16 | 6.27 | 33 | 0 | 7.57 | 1.657
2015-08-24 23:00 | 26.03 | 6.26 | 33 | 0 | 7.5 | 1.657
2015-08-25 | 25.91 | 6.24 | 33 | 0 | 7.46 | 1.659
2015-08-25 01:00 | 25.74 | 6.23 | 33 | 0 | 7.36 | 1.66
2015-08-25 02:00 | 25.59 | 6.22 | 33 | 0 | 7.31 | 1.662
2015-08-25 03:00 | 25.41 | 6.19 | 33 | 0 | 7.22 | 1.661
2015-08-25 04:00 | 25.21 | 6.18 | 33 | 0 | 7.2 | 1.663
2015-08-25 05:00 | 25.05 | 6.17 | 33 | 0 | 7.13 | 1.665
2015-08-25 06:00 | 24.92 | 6.17 | 33 | 0 | 7.08 | 1.665
2015-08-25 07:00 | 24.84 | 6.16 | 33 | 0 | 7.08 | 1.667
2015-08-25 08:00 | 24.83 | 6.16 | 33 | 0 | 7.13 | 1.669
2015-08-25 09:00 | 24.91 | 6.19 | 33 | 0 | 7.31 | 1.668
2015-08-25 10:00 | 25.14 | 6.21 | 33 | 0 | 7.42 | 1.67
2015-08-25 11:00 | 25.42 | 6.23 | 33 | 0 | 7.49 | 1.671
2015-08-25 12:00 | 25.59 | 6.25 | 34 | 0 | 7.61 | 1.671
2015-08-25 13:00 | 26.04 | 6.28 | 34 | 0 | 7.74 | 1.673
2015-08-25 14:00 | 26.4 | 6.32 | 34 | 0 | 7.89 | 1.674
2015-08-25 15:00 | 26.7 | 6.36 | 34 | 0 | 8.08 | 1.674
2015-08-25 16:00 | 27.23 | 6.42 | 34 | 0 | 8.17 | 1.675
2015-08-25 17:00 | 27.4 | 6.44 | 34 | 0 | 8.18 | 1.676
2015-08-25 18:00 | 27.44 | 6.44 | 33 | 0 | 8.11 | 1.678
2015-08-25 19:00 | 27.33 | 6.4 | 34 | 0 | 7.92 | 1.679
2015-08-25 20:00 | 27.09 | 6.35 | 34 | 0 | 7.76 | 1.68
2015-08-25 21:00 | 26.96 | 6.31 | 34 | 0 | 7.62 | 1.68
2015-08-25 22:00 | 26.86 | 6.29 | 34 | 0 | 7.56 | 1.683
2015-08-25 23:00 | 26.8 | 6.27 | 34 | 0 | 7.5 | 1.684
2015-08-26 | 26.69 | 6.25 | 34 | 0 | 7.37 | 1.685
2015-08-26 01:00 | 26.49 | 6.21 | 34 | 0 | 7.27 | 1.687
2015-08-26 02:00 | 26.19 | 6.18 | 34 | 0 | 7.2 | 1.688
2015-08-26 03:00 | 25.88 | 6.14 | 34 | 0 | 7.11 | 1.688
2015-08-26 04:00 | 25.56 | 6.15 | 34 | 0 | 7.06 | 1.69
2015-08-26 05:00 | 25.3 | 6.15 | 35 | 0 | 7.02 | 1.691
2015-08-26 06:00 | 25.08 | 6.14 | 35 | 0 | 7.02 | 1.691
2015-08-26 07:00 | 24.89 | 6.14 | 35 | 0 | 7.02 | 1.693
2015-08-26 08:00 | 24.71 | 6.15 | 35 | 0 | 7.14 | 1.694
2015-08-26 09:00 | 24.6 | 6.16 | 35 | 0 | 7.26 | 1.694
2015-08-26 10:00 | 24.54 | 6.18 | 35 | 0 | 7.4 | 1.695
2015-08-26 11:00 | 24.42 | 6.19 | 35 | 0 | 7.43 | 1.695
2015-08-26 12:00 | 24.42 | 6.23 | 34 | 0 | 7.53 | 1.696
2015-08-26 13:00 | 24.29 | 6.23 | 34 | 0 | 7.57 | 1.696
2015-08-26 14:00 | 24.22 | 6.24 | 34 | 0 | 7.64 | 1.698
2015-08-26 15:00 | 24.12 | 6.25 | 34 | 0 | 7.69 | 1.698
2015-08-26 16:00 | 24.12 | 6.28 | 34 | 0 | 7.8 | 1.7
2015-08-26 17:00 | 24.07 | 6.27 | 34 | 0 | 7.77 | 1.7
2015-08-26 18:00 | 24.05 | 6.29 | 34 | 0 | 7.79 | 1.701
2015-08-26 19:00 | 24.03 | 6.28 | 34 | 0 | 7.73 | 1.701
2015-08-26 20:00 | 24.01 | 6.27 | 34 | 0 | 7.71 | 1.702
2015-08-26 21:00 | 23.98 | 6.26 | 34 | 0 | 7.68 | 1.702
2015-08-26 22:00 | 23.9 | 6.26 | 34 | 0 | 7.67 | 1.703
2015-08-26 23:00 | 23.81 | 6.25 | 34 | 0 | 7.64 | 1.704
2015-08-27 | 23.71 | 6.24 | 34 | 0 | 7.53 | 1.704
2015-08-27 01:00 | 23.6 | 6.22 | 34 | 0 | 7.45 | 1.704
2015-08-27 02:00 | 23.5 | 6.21 | 33 | 0 | 7.41 | 1.704
2015-08-27 03:00 | 23.4 | 6.19 | 34 | 0 | 7.32 | 1.705
2015-08-27 04:00 | 23.31 | 6.18 | 34 | 0 | 7.29 | 1.706
2015-08-27 05:00 | 23.24 | 6.18 | 34 | 0 | 7.24 | 1.706
2015-08-27 06:00 | 23.17 | 6.18 | 34 | 0 | 7.22 | 1.706
2015-08-27 07:00 | 23.13 | 6.18 | 34 | 0 | 7.25 | 1.707
2015-08-27 08:00 | 23.2 | 6.2 | 34 | 0 | 7.41 | 1.707
2015-08-27 09:00 | 23.21 | 6.2 | 34 | 0 | 7.43 | 1.707
2015-08-27 10:00 | 23.29 | 6.21 | 34 | 0 | 7.52 | 1.707
2015-08-27 11:00 | 23.37 | 6.22 | 34 | 0 | 7.56 | 1.709
2015-08-27 12:00 | 23.52 | 6.24 | 34 | 0 | 7.66 | 1.708
2015-08-27 13:00 | 24.16 | 6.26 | 34 | 0 | 7.78 | 1.709
2015-08-27 14:00 | 24.56 | 6.3 | 34 | 0 | 7.9 | 1.709
2015-08-27 15:00 | 24.95 | 6.32 | 34 | 0 | 7.99 | 1.709
2015-08-27 16:00 | 24.98 | 6.34 | 34 | 0.2 | 8.07 | 1.71
2015-08-27 17:00 | 25 | 6.37 | 34 | 0.1 | 8.13 | 1.711
2015-08-27 18:00 | 24.8 | 6.36 | 34 | 0.2 | 8.1 | 1.713
2015-08-27 19:00 | 24.62 | 6.34 | 34 | 0.1 | 7.93 | 1.715
2015-08-27 20:00 | 24.47 | 6.31 | 34 | 0.1 | 7.84 | 1.716
2015-08-27 21:00 | 24.3 | 6.3 | 34 | 0 | 7.78 | 1.716
2015-08-27 22:00 | 24.09 | 6.28 | 34 | 0 | 7.7 | 1.718
2015-08-27 23:00 | 23.97 | 6.26 | 34 | 0 | 7.62 | 1.72
2015-08-28 | 23.78 | 6.24 | 33 | 0 | 7.6 | 1.721
2015-08-28 01:00 | 23.61 | 6.24 | 33 | 0 | 7.51 | 1.724
2015-08-28 02:00 | 23.41 | 6.23 | 34 | 0 | 7.44 | 1.725
2015-08-28 03:00 | 23.26 | 6.21 | 33 | 0 | 7.36 | 1.726
2015-08-28 04:00 | 23.1 | 6.2 | 33 | 0 | 7.35 | 1.728
2015-08-28 05:00 | 22.96 | 6.19 | 33 | 0 | 7.33 | 1.73
2015-08-28 06:00 | 22.84 | 6.19 | 34 | 0 | 7.28 | 1.73
2015-08-28 07:00 | 22.73 | 6.19 | 34 | 0 | 7.33 | 1.732
2015-08-28 08:00 | 22.73 | 6.2 | 33 | 0 | 7.37 | 1.733
2015-08-28 09:00 | 22.87 | 6.21 | 33 | 0 | 7.49 | 1.734
2015-08-28 10:00 | 23.28 | 6.23 | 33 | 0 | 7.66 | 1.736
2015-08-28 11:00 | 23.79 | 6.27 | 33 | 0 | 7.84 | 1.737
2015-08-28 12:00 | 24.13 | 6.31 | 34 | 0 | 7.98 | 1.737
2015-08-28 13:00 | 24.43 | 6.34 | 34 | 0 | 8.11 | 1.737
2015-08-28 14:00 | 24.83 | 6.39 | 33 | 0 | 8.22 | 1.738
2015-08-28 15:00 | 25.07 | 6.43 | 34 | 0 | 8.31 | 1.738
2015-08-28 16:00 | 25.25 | 6.45 | 33 | 0 | 8.33
2015-08-28 17:00 | 25.2 | 6.46 | 33 | 0 | 8.3
2015-08-28 18:00 | 25.06 | 6.45 | 33 | 0 | 8.25
2015-08-28 19:00 | 24.97 | 6.41 | 33 | 0 | 8.13
2015-08-28 20:00 | 24.79 | 6.38 | 33 | 0 | 7.99
2015-08-28 21:00 | 24.55 | 6.34 | 33 | 0 | 7.89
2015-08-28 22:00 | 24.29 | 6.32 | 33 | 0.1 | 7.81 | 1.744
2015-08-28 23:00 | 24 | 6.3 | 33 | 0 | 7.73 | 1.745
2015-08-29 | 23.73 | 6.28 | 33 | 0 | 7.64 | 1.745
2015-08-29 01:00 | 23.5 | 6.26 | 33 | 0 | 7.59 | 1.745
2015-08-29 02:00 | 23.28 | 6.24 | 33 | 0 | 7.56 | 1.745
2015-08-29 03:00 | 23.07 | 6.24 | 33 | 0 | 7.53 | 1.745
2015-08-29 04:00 | 22.86 | 6.22 | 33 | 0 | 7.51 | 1.746
2015-08-29 05:00 | 22.68 | 6.21 | 33 | 0 | 7.48 | 1.746
2015-08-29 06:00 | 22.52 | 6.2 | 33 | 0 | 7.48 | 1.746
2015-08-29 07:00 | 22.39 | 6.2 | 33 | 0 | 7.49 | 1.746
2015-08-29 08:00 | 22.38 | 6.21 | 33 | 0 | 7.58 | 1.747
2015-08-29 09:00 | 22.48 | 6.22 | 33 | 0 | 7.68 | 1.746
2015-08-29 10:00 | 22.75 | 6.25 | 33 | 0 | 7.75 | 1.745
2015-08-29 11:00 | 23.16 | 6.27 | 33 | 0 | 7.91 | 1.746
2015-08-29 12:00 | 23.52 | 6.31 | 33 | 0 | 8.08 | 1.744
2015-08-29 13:00 | 23.91 | 6.36 | 33 | 0 | 8.25 | 1.744
2015-08-29 14:00 | 24.26 | 6.39 | 32 | 0 | 8.4 | 1.741
2015-08-29 15:00 | 24.56 | 6.42 | 33 | 0 | 8.47 | 1.742
2015-08-29 16:00 | 24.76 | 6.44 | 33 | 0 | 8.47 | 1.741
2015-08-29 17:00 | 24.72 | 6.43 | 32 | 0 | 8.39 | 1.741
2015-08-29 18:00 | 24.71 | 6.4 | 32 | 0 | 8.27 | 1.742
2015-08-29 19:00 | 24.59 | 6.37 | 32 | 0 | 8.18 | 1.741
2015-08-29 20:00 | 24.35 | 6.33 | 32 | 0 | 8.05 | 1.74
2015-08-29 21:00 | 24.13 | 6.31 | 32 | 0 | 7.95 | 1.741
2015-08-29 22:00 | 23.94 | 6.29 | 32 | 0 | 7.86 | 1.74
2015-08-29 23:00 | 23.75 | 6.27 | 32 | 0 | 7.8 | 1.739
2015-08-30 | 23.6 | 6.25 | 32 | 0 | 7.74 | 1.739
2015-08-30 01:00 | 23.44 | 6.26 | 32 | 0 | 7.65 | 1.738
2015-08-30 02:00 | 23.29 | 6.24 | 32 | 0 | 7.61 | 1.738
2015-08-30 03:00 | 23.17 | 6.22 | 32 | 0 | 7.53 | 1.738
2015-08-30 04:00 | 23.03 | 6.21 | 32 | 0 | 7.46
2015-08-30 05:00 | 22.93 | 6.2 | 32 | 0 | 7.44
2015-08-30 06:00 | 22.83 | 6.19 | 32 | 0 | 7.43
2015-08-30 07:00 | 22.75 | 6.19 | 32 | 0 | 7.48 | 1.736
2015-08-30 08:00 | 22.75 | 6.18 | 32 | 0 | 7.52 | 1.735
2015-08-30 09:00 | 22.78 | 6.19 | 32 | 0 | 7.61 | 1.734
2015-08-30 10:00 | 22.84 | 6.19 | 32 | 0 | 7.68 | 1.734
2015-08-30 11:00 | 23.05 | 6.21 | 32 | 0 | 7.79 | 1.732
2015-08-30 12:00 | 23.27 | 6.23 | 32 | 0 | 7.9 | 1.731
2015-08-30 13:00 | 23.52 | 6.26 | 32 | 0 | 8.06 | 1.73
2015-08-30 14:00 | 23.78 | 6.3 | 32 | 0 | 8.13 | 1.73
2015-08-30 15:00 | 24.02 | 6.32 | 32 | 0.1 | 8.25 | 1.729
2015-08-30 16:00 | 24.06 | 6.33 | 32 | 0 | 8.27 | 1.728
2015-08-30 17:00 | 24.3 | 6.35 | 32 | 0.1 | 8.3 | 1.727
2015-08-30 18:00 | 24.28 | 6.35 | 32 | 0 | 8.24 | 1.727
2015-08-30 19:00 | 24.18 | 6.32 | 32 | 0 | 8.15 | 1.727
2015-08-30 20:00 | 23.98 | 6.28 | 32 | 0 | 8.03 | 1.726
2015-08-30 21:00 | 23.8 | 6.25 | 32 | 0 | 7.91 | 1.725
2015-08-30 22:00 | 23.65 | 6.22 | 32 | 0 | 7.85 | 1.726
2015-08-30 23:00 | 23.51 | 6.21 | 32 | 0 | 7.8 | 1.724
2015-08-31 | 23.34 | 6.19 | 32 | 0 | 7.73 | 1.723
2015-08-31 01:00 | 23.23 | 6.17 | 32 | 0 | 7.68 | 1.723
2015-08-31 02:00 | 23.09 | 6.15 | 32 | 0.1 | 7.66 | 1.723
2015-08-31 03:00 | 23.01 | 6.15 | 32 | 0 | 7.57 | 1.723
2015-08-31 04:00 | 22.93 | 6.13 | 32 | 0 | 7.5 | 1.723
2015-08-31 05:00 | 22.84 | 6.12 | 32 | 0 | 7.47 | 1.722
2015-08-31 06:00 | 22.76 | 6.12 | 32 | 0 | 7.43 | 1.722
2015-08-31 07:00 | 22.7 | 6.11 | 32 | 0 | 7.44 | 1.719
2015-08-31 08:00 | 22.68 | 6.11 | 32 | 0 | 7.54 | 1.718
2015-08-31 09:00 | 22.78 | 6.12 | 32 | 0 | 7.59 | 1.718
2015-08-31 10:00 | 23.21 | 6.15 | 32 | 0 | 7.73 | 1.714
2015-08-31 11:00 | 23.77 | 6.2 | 32 | 0.1 | 7.83 | 1.716
2015-08-31 12:00 | 24.16 | 6.24 | 32 | 0.1 | 8.02 | 1.714
2015-08-31 13:00 | 24.5 | 6.28 | 32 | 0.1 | 8.13 | 1.714
2015-08-31 14:00 | 24.83 | 6.32 | 32 | 0 | 8.3 | 1.711
2015-08-31 15:00 | 25.04 | 6.35 | 32 | 0.1 | 8.3 | 1.711
2015-08-31 16:00 | 25.03 | 6.38 | 32 | 0.3 | 8.32 | 1.71
2015-08-31 17:00 | 25.07 | 6.38 | 32 | 0.2 | 8.29 | 1.709
2015-08-31 18:00 | 24.95 | 6.37 | 32 | 0 | 8.21 | 1.709
2015-08-31 19:00 | 24.77 | 6.34 | 32 | 0 | 8.08 | 1.708
2015-08-31 20:00 | 24.59 | 6.3 | 32 | 0 | 7.98 | 1.708
2015-08-31 21:00 | 24.33 | 6.27 | 32 | 0.1 | 7.85 | 1.708
2015-08-31 22:00 | 24.12 | 6.25 | 32 | 0 | 7.82 | 1.707
2015-08-31 23:00 | 23.87 | 6.22 | 32 | 0.2 | 7.75 | 1.706
2015-09-01 | 23.6 | 6.2 | 32 | 0.1 | 7.69 | 1.705
2015-09-01 01:00 | 23.33 | 6.18 | 32 | 0 | 7.59 | 1.706
2015-09-01 02:00 | 23.08 | 6.15 | 32 | 0.1 | 7.53 | 1.704
2015-09-01 03:00 | 22.83 | 6.12 | 32 | 0.1 | 7.47 | 1.704
2015-09-01 04:00 | 22.59 | 6.11 | 32 | 0 | 7.43 | 1.703
2015-09-01 05:00 | 22.46 | 6.09 | 31 | 0 | 7.37 | 1.702
2015-09-01 06:00 | 22.3 | 6.08 | 32 | 0 | 7.36 | 1.703
2015-09-01 07:00 | 22.16 | 6.09 | 32 | 0 | 7.39 | 1.701
2015-09-01 08:00 | 22.08 | 6.1 | 32 | 0 | 7.51 | 1.702
2015-09-01 09:00 | 22.16 | 6.1 | 32 | 0 | 7.6 | 1.702
2015-09-01 10:00 | 22.53 | 6.14 | 32 | 0 | 7.76 | 1.699
2015-09-01 11:00 | 22.98 | 6.16 | 32 | 0 | 7.87 | 1.699
2015-09-01 12:00 | 23.26 | 6.18 | 32 | 0.1 | 7.9 | 1.696
2015-09-01 13:00 | 23.56 | 6.21 | 32 | 0.1 | 8 | 1.696
2015-09-01 14:00 | 23.75 | 6.25 | 32 | 0.1 | 8.15 | 1.694
2015-09-01 15:00 | 23.97 | 6.28 | 32 | 0.7 | 8.28 | 1.694
2015-09-01 16:00 | 24 | 6.31 | 32 | 0 | 8.35 | 1.692
2015-09-01 17:00 | 24 | 6.32 | 32 | 0 | 8.38 | 1.691
2015-09-01 18:00 | 23.96 | 6.3 | 32 | 0.4 | 8.32 | 1.69
2015-09-01 19:00 | 23.87 | 6.26 | 32 | 0.3 | 8.17 | 1.689
2015-09-01 20:00 | 23.71 | 6.24 | 32 | 0 | 8.07 | 1.69
2015-09-01 21:00 | 23.53 | 6.23 | 32 | 0 | 7.99 | 1.689
2015-09-01 22:00 | 23.27 | 6.2 | 32 | 0 | 7.96 | 1.689
2015-09-01 23:00 | 23.03 | 6.2 | 32 | 0 | 7.9 | 1.688
2015-09-02 | 22.8 | 6.18 | 32 | 0 | 7.83 | 1.687
2015-09-02 01:00 | 22.59 | 6.16 | 32 | 0 | 7.78 | 1.687
2015-09-02 02:00 | 22.36 | 6.13 | 32 | 0 | 7.71 | 1.686
2015-09-02 03:00 | 22.19 | 6.12 | 31 | 0 | 7.66 | 1.685
2015-09-02 04:00 | 21.96 | 6.1 | 32 | 0 | 7.6 | 1.685
2015-09-02 05:00 | 21.8 | 6.07 | 32 | 0 | 7.56 | 1.684
2015-09-02 06:00 | 21.66 | 6.09 | 32 | 0 | 7.55 | 1.684
2015-09-02 07:00 | 21.53 | 6.1 | 31 | 0.1 | 7.55 | 1.682
2015-09-02 08:00 | 21.48 | 6.08 | 31 | 0 | 7.65 | 1.683
2015-09-02 09:00 | 21.64 | 6.1 | 31 | 0.1 | 7.74 | 1.683
2015-09-02 10:00 | 21.93 | 6.11 | 31 | 0.1 | 7.84 | 1.68
2015-09-02 11:00 | 22.34 | 6.13 | 31 | 0.3 | 7.97 | 1.68
2015-09-02 12:00 | 22.69 | 6.15 | 31 | 0 | 8.04 | 1.678
2015-09-02 13:00 | 22.9 | 6.15 | 31 | 0 | 8.19 | 1.678
2015-09-02 14:00 | 23.21 | 6.22 | 31 | 0.3 | 8.32 | 1.676
2015-09-02 15:00 | 23.49 | 6.27 | 31 | 0.2 | 8.43 | 1.676
2015-09-02 16:00 | 23.73 | 6.29 | 31 | 0.2 | 8.47 | 1.675
2015-09-02 17:00 | 23.79 | 6.32 | 31 | 0.2 | 8.51 | 1.674
2015-09-02 18:00 | 23.78 | 6.32 | 31 | 0 | 8.42 | 1.674
2015-09-02 19:00 | 23.74 | 6.31 | 31 | 0.1 | 8.26 | 1.674
2015-09-02 20:00 | 23.66 | 6.27 | 31 | 0 | 8.14 | 1.674
2015-09-02 21:00 | 23.53 | 6.23 | 31 | 0.1 | 8.07 | 1.673
2015-09-02 22:00 | 23.39 | 6.21 | 31 | 0 | 7.99 | 1.672
2015-09-02 23:00 | 23.19 | 6.21 | 31 | 0.1 | 7.94 | 1.672
2015-09-03 | 22.99 | 6.19 | 31 | 0.1 | 7.85 | 1.672
2015-09-03 01:00 | 22.81 | 6.16 | 31 | 0.2 | 7.77 | 1.671
2015-09-03 02:00 | 22.62 | 6.14 | 31 | 0.2 | 7.7 | 1.67
2015-09-03 03:00 | 22.48 | 6.1 | 31 | 0 | 7.63 | 1.67
2015-09-03 04:00 | 22.35 | 6.09 | 31 | 0.1 | 7.6 | 1.669
2015-09-03 05:00 | 22.22 | 6.07 | 31 | 0.2 | 7.55 | 1.669
2015-09-03 06:00 | 22.1 | 6.09 | 31 | 0.2 | 7.5 | 1.669
2015-09-03 07:00 | 22.04 | 6.11 | 30 | 0 | 7.5 | 1.667
2015-09-03 08:00 | 22.04 | 6.12 | 32 | 0.3 | 7.57 | 1.667
2015-09-03 09:00 | 22.18 | 6.13 | 31 | 0.2 | 7.65 | 1.667
2015-09-03 10:00 | 22.68 | 6.15 | 31 | 0.4 | 7.79 | 1.667
2015-09-03 11:00 | 23.29 | 6.19 | 31 | 0.3 | 7.88 | 1.665
2015-09-03 12:00 | 23.56 | 6.2 | 31 | 0.3 | 7.93 | 1.664
2015-09-03 13:00 | 24.03 | 6.22 | 31 | 0.3 | 8.06 | 1.65
2015-09-03 14:00 | 24.19 | 6.24 | 31 | 0.5 | 8.1 | 1.65
2015-09-03 15:00 | 24.44 | 6.26 | 30 | 0.3 | 8.18 | 1.649
2015-09-03 16:00 | 24.71 | 6.28 | 30 | 0.3 | 8.25 | 1.649
2015-09-03 17:00 | 24.8 | 6.28 | 30 | 0.5 | 8.23 | 1.648
2015-09-03 18:00 | 24.67 | 6.29 | 30 | 0.1 | 8.17 | 1.648
2015-09-03 19:00 | 24.56 | 6.26 | 31 | 0.1 | 8.08 | 1.648
2015-09-03 20:00 | 24.45 | 6.24 | 31 | 0.1 | 7.95 | 1.646
2015-09-03 21:00 | 24.3 | 6.23 | 31 | 0.4 | 7.87 | 1.647
2015-09-03 22:00 | 24.02 | 6.2 | 31 | 0.6 | 7.8 | 1.647
2015-09-03 23:00 | 23.77 | 6.2 | 31 | 0.2 | 7.75 | 1.646
2015-09-04 | 23.54 | 6.17 | 31 | 0.3 | 7.71 | 1.646
2015-09-04 01:00 | 23.31 | 6.15 | 31 | 0.6 | 7.63 | 1.646
2015-09-04 02:00 | 23.11 | 6.12 | 31 | 0.3 | 7.58 | 1.645
2015-09-04 03:00 | 22.89 | 6.12 | 31 | 0.4 | 7.41 | 1.644
2015-09-04 04:00 | 22.65 | 6.11 | 31 | 0.2 | 7.49 | 1.643
2015-09-04 05:00 | 22.42 | 6.1 | 31 | 0.2 | 7.44 | 1.642
2015-09-04 06:00 | 22.23 | 6.09 | 31 | 0.3 | 7.41 | 1.642
2015-09-04 07:00 | 22.05 | 6.09 | 31 | 0.4 | 7.4 | 1.641
2015-09-04 08:00 | 21.94 | 6.11 | 31 | 0.3 | 7.43 | 1.64
2015-09-04 09:00 | 22.04 | 6.11 | 31 | 0 | 7.5 | 1.641
2015-09-04 10:00 | 22.55 | 6.14 | 31 | 0 | 7.68 | 1.64
2015-09-04 11:00 | 23.01 | 6.17 | 30 | 0.2 | 7.85 | 1.639
2015-09-04 12:00 | 23.2 | 6.17 | 30 | 0.2 | 7.87 | 1.637
2015-09-04 13:00 | 23.24 | 6.18 | 30 | 0.1 | 7.97 | 1.636
2015-09-04 14:00 | 23.37 | 6.2 | 30 | 0.3 | 8.01 | 1.634
2015-09-04 15:00 | 23.59 | 6.23 | 30 | 0.2 | 8.13 | 1.635
2015-09-04 16:00 | 23.62 | 6.26 | 30 | 0.3 | 8.23 | 1.633
2015-09-04 17:00 | 23.64 | 6.27 | 30 | 0.1 | 8.27 | 1.632
2015-09-04 18:00 | 23.49 | 6.28 | 30 | 0.1 | 8.28 | 1.632
2015-09-04 19:00 | 23.34 | 6.26 | 30 | 0.3 | 8.23 | 1.632
2015-09-04 20:00 | 23.17 | 6.22 | 31 | 0.2 | 8.08 | 1.631
2015-09-04 21:00 | 23.07 | 6.22 | 31 | 0.2 | 8.07 | 1.63
2015-09-04 22:00 | 22.94 | 6.22 | 31 | 0.2 | 8.02 | 1.63
2015-09-04 23:00 | 22.74 | 6.2 | 31 | 0.4 | 7.99 | 1.628
2015-09-05 | 22.53 | 6.19 | 31 | 1.4 | 7.92 | 1.628
2015-09-05 01:00 | 22.29 | 6.17 | 31 | 0.2 | 7.86 | 1.628
2015-09-05 02:00 | 22.08 | 6.16 | 31 | 0 | 7.83 | 1.628
2015-09-05 03:00 | 21.89 | 6.15 | 31 | 0.8 | 7.79 | 1.628
2015-09-05 04:00 | 21.71 | 6.13 | 31 | 0 | 7.7 | 1.627
2015-09-05 05:00 | 21.55 | 6.12 | 31 | 0.1 | 7.61 | 1.626
2015-09-05 06:00 | 21.37 | 6.14 | 31 | 0.2 | 7.63 | 1.625
2015-09-05 07:00 | 21.22 | 6.13 | 31 | 0.2 | 7.66 | 1.625
2015-09-05 08:00 | 21.09 | 6.1 | 31 | 0.1 | 7.7 | 1.624
2015-09-05 09:00 | 21.2 | 6.1 | 31 | 0.3 | 7.73 | 1.623
2015-09-05 10:00 | 21.7 | 6.14 | 31 | 0.1 | 7.87 | 1.623
2015-09-05 11:00 | 22.26 | 6.17 | 30 | 0.3 | 7.97 | 1.624
2015-09-05 12:00 | 22.6 | 6.18 | 30 | 0.2 | 8.02 | 1.622
2015-09-05 13:00 | 23 | 6.18 | 30 | 0.1 | 8.05 | 1.623
2015-09-05 14:00 | 23.29 | 6.2 | 30 | 0.2 | 8.14 | 1.62
2015-09-05 15:00 | 23.58 | 6.23 | 30 | 0.2 | 8.26 | 1.621
2015-09-05 16:00 | 23.74 | 6.25 | 30 | 0.2 | 8.38 | 1.619
2015-09-05 17:00 | 23.66 | 6.26 | 30 | 0.2 | 8.42 | 1.618
2015-09-05 18:00 | 23.63 | 6.27 | 30 | 0.2 | 8.41 | 1.618
2015-09-05 19:00 | 23.49 | 6.24 | 30 | 0 | 8.28 | 1.617
2015-09-05 20:00 | 23.32 | 6.22 | 30 | 0.2 | 8.18 | 1.617
2015-09-05 21:00 | 23.19 | 6.2 | 30 | 0.1 | 8.05 | 1.617
2015-09-05 22:00 | 23.04 | 6.18 | 30 | 0.1 | 8.01 | 1.616
2015-09-05 23:00 | 22.87 | 6.17 | 30 | 0.2 | 7.95 | 1.615
2015-09-06 | 22.74 | 6.16 | 30 | 0 | 7.9 | 1.615
2015-09-06 01:00 | 22.58 | 6.15 | 30 | 0.2 | 7.88 | 1.615
2015-09-06 02:00 | 22.42 | 6.14 | 30 | 0.1 | 7.79 | 1.614
2015-09-06 03:00 | 22.24 | 6.13 | 30 | 0.2 | 7.72 | 1.614
2015-09-06 04:00 | 22.06 | 6.12 | 30 | 0.2 | 7.66 | 1.614
2015-09-06 05:00 | 21.86 | 6.12 | 31 | 0.1 | 7.59 | 1.612
2015-09-06 06:00 | 21.68 | 6.11 | 31 | 0.1 | 7.57 | 1.612
2015-09-06 07:00 | 21.56 | 6.09 | 31 | 0 | 7.54 | 1.611
2015-09-06 08:00 | 21.53 | 6.12 | 31 | 0.2 | 7.57 | 1.612
2015-09-06 09:00 | 21.65 | 6.12 | 30 | 0 | 7.66 | 1.612
2015-09-06 10:00 | 22.25 | 6.15 | 30 | 0.1 | 7.81 | 1.611
2015-09-06 11:00 | 22.83 | 6.18 | 30 | 0.3 | 7.93 | 1.611
2015-09-06 12:00 | 23.19 | 6.2 | 30 | 0.5 | 8.03 | 1.61
2015-09-06 13:00 | 23.48 | 6.21 | 30 | 0.3 | 8.05 | 1.608
2015-09-06 14:00 | 23.8 | 6.22 | 29 | 0.2 | 8.12 | 1.607
2015-09-06 15:00 | 24.25 | 6.25 | 30 | 0.1 | 8.24 | 1.608
2015-09-06 16:00 | 24.41 | 6.29 | 29 | 0.2 | 8.35 | 1.606
2015-09-06 17:00 | 24.49 | 6.29 | 29 | 0.1 | 8.38 | 1.605
2015-09-06 18:00 | 24.4 | 6.28 | 30 | 0.2 | 8.3 | 1.605
2015-09-06 19:00 | 24.29 | 6.27 | 30 | 0.2 | 8.19 | 1.605
2015-09-06 20:00 | 24.06 | 6.23 | 30 | 0.1 | 8.06 | 1.605
2015-09-06 21:00 | 23.85 | 6.22 | 30 | 0.2 | 7.99 | 1.605
2015-09-06 22:00 | 23.66 | 6.2 | 30 | 0.2 | 7.91 | 1.604
2015-09-06 23:00 | 23.42 | 6.19 | 30 | 0 | 7.84 | 1.604
2015-09-07 | 23.19 | 6.16 | 30 | 0 | 7.79 | 1.603
2015-09-07 01:00 | 22.98 | 6.14 | 30 | 0 | 7.75 | 1.603
2015-09-07 02:00 | 22.75 | 6.14 | 30 | 0.3 | 7.69 | 1.602
2015-09-07 03:00 | 22.54 | 6.14 | 30 | 0.3 | 7.67 | 1.602
2015-09-07 04:00 | 22.33 | 6.13 | 30 | 0.1 | 7.6 | 1.602
2015-09-07 05:00 | 22.1 | 6.13 | 30 | 0.2 | 7.58 | 1.601
2015-09-07 06:00 | 21.89 | 6.12 | 31 | 0 | 7.52 | 1.601
2015-09-07 07:00 | 21.72 | 6.12 | 31 | 0.1 | 7.55 | 1.601
2015-09-07 08:00 | 21.71 | 6.12 | 31 | 0 | 7.64 | 1.599
2015-09-07 09:00 | 21.88 | 6.12 | 30 | 0.1 | 7.74 | 1.6
2015-09-07 10:00 | 22.35 | 6.15 | 30 | 0 | 7.86 | 1.6
2015-09-07 11:00 | 22.86 | 6.18 | 30 | 0 | 7.93 | 1.6
2015-09-07 12:00 | 23.3 | 6.2 | 30 | 0.3 | 8.03 | 1.599
2015-09-07 13:00 | 23.62 | 6.21 | 30 | 0.5 | 8.05 | 1.6
2015-09-07 14:00 | 23.82 | 6.22 | 30 | 0.2 | 8.12 | 1.599
2015-09-07 15:00 | 24.06 | 6.24 | 30 | 0.4 | 8.2 | 1.597
2015-09-07 16:00 | 24.17 | 6.28 | 30 | 0.3 | 8.26 | 1.594
2015-09-07 17:00 | 24.14 | 6.28 | 30 | 0.3 | 8.29 | 1.595
2015-09-07 18:00 | 24.01 | 6.28 | 30 | 0.2 | 8.25 | 1.595
2015-09-07 19:00 | 23.81 | 6.25 | 30 | 0 | 8.16 | 1.594
2015-09-07 20:00 | 23.63 | 6.21 | 30 | 0 | 8 | 1.594
2015-09-07 21:00 | 23.6 | 6.2 | 30 | 0 | 7.95 | 1.594
2015-09-07 22:00 | 23.54 | 6.17 | 30 | 0 | 7.91 | 1.594
2015-09-07 23:00 | 23.5 | 6.16 | 30 | 0.1 | 7.84 | 1.594
2015-09-08 | 23.39 | 6.16 | 30 | 0 | 7.78 | 1.594
2015-09-08 01:00 | 23.25 | 6.14 | 30 | 0 | 7.66 | 1.593
2015-09-08 02:00 | 23.13 | 6.12 | 30 | 0.1 | 7.63 | 1.593
2015-09-08 03:00 | 23.02 | 6.11 | 30 | 0.1 | 7.62 | 1.592
2015-09-08 04:00 | 22.83 | 6.09 | 30 | 0.1 | 7.58 | 1.593
2015-09-08 05:00 | 22.66 | 6.08 | 30 | 0 | 7.47 | 1.592
2015-09-08 06:00 | 22.49 | 6.06 | 30 | 0 | 7.49 | 1.593
2015-09-08 07:00 | 22.34 | 6.07 | 30 | 0 | 7.44
2015-09-08 08:00 | 22.28 | 6.08 | 30 | 0.2 | 7.52
2015-09-08 09:00 | 22.31 | 6.1 | 30 | 0.1 | 7.61
2015-09-08 10:00 | 22.46 | 6.11 | 30 | 0 | 7.71 | 1.589
2015-09-08 11:00 | 22.7 | 6.13 | 30 | 0.1 | 7.83 | 1.59
2015-09-08 12:00 | 22.81 | 6.14 | 30 | 0.1 | 7.84 | 1.589
2015-09-08 13:00 | 23.06 | 6.15 | 30 | 0.2 | 7.88 | 1.589
2015-09-08 14:00 | 23.14 | 6.14 | 30 | 0 | 7.91 | 1.588
2015-09-08 15:00 | 23.24 | 6.13 | 30 | 0 | 7.91 | 1.588
2015-09-08 16:00 | 23.23 | 6.15 | 30 | 0 | 7.95 | 1.587
2015-09-08 17:00 | 23.29 | 6.17 | 29 | 0 | 8.01 | 1.588
2015-09-08 18:00 | 23.31 | 6.18 | 29 | 0 | 8.04 | 1.587
2015-09-08 19:00 | 23.21 | 6.15 | 30 | 0 | 7.91 | 1.587
2015-09-08 20:00 | 23.09 | 6.13 | 30 | 0 | 7.85 | 1.587
2015-09-08 21:00 | 22.97 | 6.1 | 30 | 0 | 7.77 | 1.586
2015-09-08 22:00 | 22.86 | 6.11 | 30 | 0 | 7.73 | 1.585
2015-09-08 23:00 | 22.82 | 6.12 | 30 | 0.1 | 7.7 | 1.586
2015-09-09 | 22.78 | 6.12 | 30 | 0 | 7.72 | 1.585
2015-09-09 01:00 | 22.74 | 6.11 | 30 | 0 | 7.7 | 1.584
2015-09-09 02:00 | 22.67 | 6.11 | 31 | 0 | 7.64 | 1.585
2015-09-09 03:00 | 22.6 | 6.1 | 30 | 0 | 7.62 | 1.584
2015-09-09 04:00 | 22.52 | 6.09 | 31 | 0 | 7.54 | 1.583
2015-09-09 05:00 | 22.46 | 6.09 | 31 | 0 | 7.52 | 1.582
2015-09-09 06:00 | 22.4 | 6.09 | 31 | 0 | 7.46 | 1.583
2015-09-09 07:00 | 22.34 | 6.09 | 31 | 0 | 7.41 | 1.582
2015-09-09 08:00 | 22.32 | 6.1 | 31 | 0 | 7.45 | 1.582
2015-09-09 09:00 | 22.41 | 6.1 | 31 | 0 | 7.59 | 1.583
2015-09-09 10:00 | 22.52 | 6.11 | 31 | 0 | 7.68 | 1.581
2015-09-09 11:00 | 22.61 | 6.13 | 31 | 0 | 7.77 | 1.581
2015-09-09 12:00 | 22.56 | 6.15 | 31 | 0 | 7.78 | 1.58
2015-09-09 13:00 | 22.56 | 6.17 | 31 | 0.4 | 7.85 | 1.58
2015-09-09 14:00 | 22.56 | 6.17 | 31 | 0.8 | 7.82 | 1.58
2015-09-09 15:00 | 22.56 | 6.17 | 30 | 0 | 7.83 | 1.581
2015-09-09 16:00 | 22.64 | 6.18 | 30 | 0 | 7.86 | 1.58
2015-09-09 17:00 | 22.66 | 6.17 | 30 | 0 | 7.83 | 1.579
2015-09-09 18:00 | 22.62 | 6.17 | 31 | 0 | 7.84 | 1.579
2015-09-09 19:00 | 22.51 | 6.15 | 31 | 0 | 7.77 | 1.579
2015-09-09 20:00 | 22.37 | 6.14 | 31 | 0 | 7.66 | 1.579
2015-09-09 21:00 | 22.25 | 6.11 | 31 | 0 | 7.62 | 1.579
2015-09-09 22:00 | 22.2 | 6.11 | 30 | 0 | 7.69 | 1.578
2015-09-09 23:00 | 22.22 | 6.12 | 30 | 0 | 7.67 | 1.578
2015-09-10 | 22.27 | 6.12 | 30 | 0.5 | 7.74 | 1.578
2015-09-10 01:00 | 22.32 | 6.12 | 31 | 0 | 7.72 | 1.578
2015-09-10 02:00 | 22.36 | 6.13 | 31 | 0 | 7.74 | 1.577
2015-09-10 03:00 | 22.38 | 6.13 | 31 | 0 | 7.72 | 1.578
2015-09-10 04:00 | 22.36 | 6.13 | 31 | 0.1 | 7.69 | 1.577
2015-09-10 05:00 | 22.32 | 6.12 | 31 | 0 | 7.64 | 1.577
2015-09-10 06:00 | 22.28 | 6.11 | 31 | 0.3 | 7.65 | 1.577
2015-09-10 07:00 | 22.27 | 6.1 | 30 | 0 | 7.64 | 1.573
2015-09-10 08:00 | 22.32 | 6.12 | 30 | 0.5 | 7.7 | 1.574
2015-09-10 09:00 | 22.41 | 6.13 | 30 | 0.4 | 7.8 | 1.574
2015-09-10 10:00 | 22.51 | 6.13 | 30 | 0.1 | 7.86
2015-09-10 11:00 | 22.67 | 6.16 | 30 | 0 | 7.96
2015-09-10 12:00 | 23.01 | 6.18 | 30 | 0.4 | 8.05
2015-09-10 13:00 | 23.24 | 6.19 | 30 | 0 | 8.06
2015-09-10 14:00 | 23.33 | 6.2 | 30 | 0 | 8.08
2015-09-10 15:00 | 23.28 | 6.21 | 30 | 0 | 8.07
2015-09-10 16:00 | 23.21 | 6.2 | 30 | 0 | 7.98 | 1.571
2015-09-10 17:00 | 23.24 | 6.19 | 30 | 0 | 7.96 | 1.572
2015-09-10 18:00 | 23.3 | 6.19 | 30 | 0 | 7.94 | 1.571
2015-09-10 19:00 | 23.34 | 6.17 | 30 | 0 | 7.86 | 1.571
2015-09-10 20:00 | 23.35 | 6.17 | 31 | 0 | 7.76 | 1.571
2015-09-10 21:00 | 23.35 | 6.15 | 31 | 0 | 7.74 | 1.571
2015-09-10 22:00 | 23.35 | 6.15 | 31 | 0 | 7.72 | 1.571
2015-09-10 23:00 | 23.32 | 6.14 | 31 | 0 | 7.7 | 1.579
2015-09-11 | 23.16 | 6.13 | 30 | 0 | 7.75 | 1.584
2015-09-11 01:00 | 23.04 | 6.1 | 31 | 0 | 7.73 | 1.584
2015-09-11 02:00 | 23 | 6.1 | 32 | 0 | 7.61 | 1.585
2015-09-11 03:00 | 22.91 | 6.1 | 32 | 0 | 7.54 | 1.584
2015-09-11 04:00 | 22.83 | 6.09 | 32 | 0 | 7.49 | 1.584
2015-09-11 05:00 | 22.76 | 6.09 | 32 | 0 | 7.43 | 1.584
2015-09-11 06:00 | 22.71 | 6.09 | 32 | 0 | 7.4 | 1.585
2015-09-11 07:00 | 22.67 | 6.08 | 32 | 0 | 7.34 | 1.584
2015-09-11 08:00 | 22.67 | 6.09 | 32 | 0 | 7.44 | 1.584
2015-09-11 09:00 | 22.74 | 6.12 | 31 | 0.2 | 7.61 | 1.584
2015-09-11 10:00 | 22.77 | 6.12 | 31 | 0 | 7.66 | 1.581
2015-09-11 11:00 | 22.8 | 6.12 | 31 | 0 | 7.69 | 1.583
2015-09-11 12:00 | 22.91 | 6.14 | 31 | 0 | 7.76 | 1.583
2015-09-11 13:00 | 23.02 | 6.15 | 30 | 0 | 7.81 | 1.583
2015-09-11 14:00 | 23.05 | 6.16 | 30 | 0 | 7.86 | 1.583
2015-09-11 15:00 | 23.15 | 6.17 | 30 | 0 | 7.92 | 1.582
2015-09-11 16:00 | 23.11 | 6.19 | 30 | 0 | 7.91 | 1.585
2015-09-11 17:00 | 22.95 | 6.19 | 30 | 0 | 7.79 | 1.586
2015-09-11 18:00 | 22.83 | 6.17 | 31 | 0 | 7.71 | 1.595
2015-09-11 19:00 | 22.73 | 6.16 | 31 | 0 | 7.72 | 1.596
2015-09-11 20:00 | 22.69 | 6.15 | 31 | 0 | 7.63 | 1.594
2015-09-11 21:00 | 22.69 | 6.15 | 32 | 0 | 7.54 | 1.594
2015-09-11 22:00 | 22.7 | 6.15 | 32 | 0 | 7.54 | 1.594
2015-09-11 23:00 | 22.73 | 6.15 | 32 | 0 | 7.6 | 1.595
2015-09-12 | 22.74 | 6.14 | 32 | 0 | 7.6 | 1.595
2015-09-12 01:00 | 22.71 | 6.14 | 32 | 0 | 7.58 | 1.595
2015-09-12 02:00 | 22.67 | 6.14 | 32 | 0 | 7.59 | 1.595
2015-09-12 03:00 | 22.62 | 6.14 | 32 | 0 | 7.51 | 1.595
2015-09-12 04:00 | 22.53 | 6.13 | 32 | 0 | 7.53 | 1.596
2015-09-12 05:00 | 22.36 | 6.13 | 33 | 0 | 7.48 | 1.597
2015-09-12 06:00 | 22.2 | 6.13 | 33 | 0 | 7.42 | 1.597
2015-09-12 07:00 | 22.05 | 6.13 | 33 | 0 | 7.46 | 1.598
2015-09-12 08:00 | 21.99 | 6.16 | 33 | 0 | 7.55 | 1.598
2015-09-12 09:00 | 22.02 | 6.18 | 33 | 0 | 7.66 | 1.598
2015-09-12 10:00 | 22.16 | 6.2 | 33 | 0 | 7.8 | 1.599
2015-09-12 11:00 | 22.24 | 6.21 | 33 | 0 | 7.88 | 1.601
2015-09-12 12:00 | 22.35 | 6.23 | 34 | 0 | 7.91 | 1.6
2015-09-12 13:00 | 22.32 | 6.24 | 34 | 0 | 7.98 | 1.602
2015-09-12 14:00 | 22.28 | 6.25 | 34 | 0.2 | 7.99 | 1.601
2015-09-12 15:00 | 22.24 | 6.25 | 34 | 0 | 7.97 | 1.602
2015-09-12 16:00 | 22.14 | 6.24 | 34 | 0 | 7.93 | 1.605
2015-09-12 17:00 | 21.96 | 6.22 | 34 | 0 | 7.85 | 1.606
2015-09-12 18:00 | 21.87 | 6.2 | 33 | 0 | 7.78 | 1.607
2015-09-12 19:00 | 21.8 | 6.19 | 32 | 0 | 7.78 | 1.608
2015-09-12 20:00 | 21.77 | 6.18 | 32 | 0 | 7.83 | 1.609
2015-09-12 21:00 | 21.74 | 6.18 | 31 | 0.3 | 7.86 | 1.609
2015-09-12 22:00 | 21.73 | 6.17 | 31 | 0 | 7.87 | 1.612
2015-09-12 23:00 | 21.62 | 6.15 | 31 | 0 | 7.87 | 1.614
2015-09-13 | 21.49 | 6.13 | 30 | 0 | 7.86 | 1.615
2015-09-13 01:00 | 21.4 | 6.11 | 30 | 0 | 7.82 | 1.616
2015-09-13 02:00 | 21.37 | 6.09 | 30 | 0 | 7.81 | 1.619
2015-09-13 03:00 | 21.32 | 6.05 | 30 | 0 | 7.75 | 1.619
2015-09-13 04:00 | 21.26 | 6.07 | 30 | 0 | 7.66 | 1.621
2015-09-13 05:00 | 21.2 | 6.09 | 30 | 0 | 7.6 | 1.624
2015-09-13 06:00 | 21.12 | 6.07 | 30 | 0 | 7.53 | 1.626
2015-09-13 07:00 | 21.04 | 6.06 | 30 | 0 | 7.52 | 1.628
2015-09-13 08:00 | 21 | 6.06 | 30 | 0.1 | 7.58 | 1.629
2015-09-13 09:00 | 20.96 | 6.08 | 30 | 0 | 7.64 | 1.629
2015-09-13 10:00 | 20.91 | 6.09 | 30 | 0 | 7.69 | 1.634
2015-09-13 11:00 | 20.83 | 6.11 | 30 | 0 | 7.72 | 1.637
2015-09-13 12:00 | 20.85 | 6.12 | 31 | 0 | 7.79 | 1.638
2015-09-13 13:00 | 20.83 | 6.12 | 31 | 0 | 7.84 | 1.64
2015-09-13 14:00 | 20.89 | 6.15 | 30 | 0 | 7.89 | 1.642
2015-09-13 15:00 | 20.83 | 6.17 | 31 | 0 | 7.9 | 1.644
2015-09-13 16:00 | 20.77 | 6.18 | 31 | 0 | 7.87 | 1.662
2015-09-13 17:00 | 20.68 | 6.16 | 31 | 0 | 7.85 | 1.664
2015-09-13 18:00 | 20.66 | 6.15 | 30 | 0 | 7.83 | 1.666
2015-09-13 19:00 | 20.63 | 6.15 | 30 | 0 | 7.87 | 1.669
2015-09-13 20:00 | 20.63 | 6.16 | 30 | 0 | 7.84 | 1.67
2015-09-13 21:00 | 20.65 | 6.16 | 30 | 0 | 7.94 | 1.671
2015-09-13 22:00 | 20.67 | 6.18 | 30 | 0 | 7.96 | 1.674
2015-09-13 23:00 | 20.71 | 6.17 | 30 | 0 | 7.94 | 1.676
2015-09-14 | 20.73 | 6.18 | 30 | 0 | 7.95 | 1.678
2015-09-14 01:00 | 20.73 | 6.17 | 30 | 0 | 7.92 | 1.68
2015-09-14 02:00 | 20.73 | 6.16 | 30 | 0 | 7.84 | 1.684
2015-09-14 03:00 | 20.71 | 6.16 | 30 | 0 | 7.83 | 1.685
2015-09-14 04:00 | 20.69 | 6.13 | 30 | 0 | 7.77 | 1.693
2015-09-14 05:00 | 20.64 | 6.1 | 30 | 0 | 7.79 | 1.696
2015-09-14 06:00 | 20.62 | 6.11 | 31 | 0 | 7.72 | 1.697
2015-09-14 07:00 | 20.63 | 6.11 | 31 | 0 | 7.7 | 1.701
2015-09-14 08:00 | 20.68 | 6.1 | 31 | 0 | 7.74 | 1.703
2015-09-14 09:00 | 20.83 | 6.11 | 31 | 0 | 7.83 | 1.704
2015-09-14 10:00 | 21.04 | 6.14 | 31 | 0 | 7.94 | 1.709
2015-09-14 11:00 | 21.22 | 6.16 | 31 | 0 | 8 | 1.711
2015-09-14 12:00 | 21.48 | 6.18 | 31 | 0 | 8.09 | 1.713
2015-09-14 13:00 | 21.97 | 6.24 | 32 | 0 | 8.33 | 1.716
2015-09-14 14:00 | 22.27 | 6.28 | 32 | 0 | 8.4 | 1.717
2015-09-14 15:00 | 22.11 | 6.3 | 32 | 0 | 8.41 | 1.717
2015-09-14 16:00 | 22.21 | 6.31 | 32 | 0 | 8.46 | 1.722
2015-09-14 17:00 | 22.31 | 6.32 | 32 | 0.1 | 8.46 | 1.725
2015-09-14 18:00 | 22.25 | 6.3 | 31 | 0 | 8.42 | 1.728
2015-09-14 19:00 | 22.06 | 6.27 | 31 | 0 | 8.3 | 1.73
2015-09-14 20:00 | 21.85 | 6.24 | 32 | 0 | 8.2 | 1.733
2015-09-14 21:00 | 21.64 | 6.23 | 31 | 0.1 | 8.1 | 1.734
2015-09-14 22:00 | 21.44 | 6.2 | 31 | 0 | 8.04 | 1.738
2015-09-14 23:00 | 21.17 | 6.18 | 31 | 0.1 | 7.97 | 1.74
2015-09-15 | 20.94 | 6.16 | 31 | 0.1 | 7.93 | 1.743
2015-09-15 01:00 | 20.74 | 6.17 | 31 | 0 | 7.87 | 1.745
2015-09-15 02:00 | 20.63 | 6.13 | 31 | 0 | 7.81 | 1.746
2015-09-15 03:00 | 20.52 | 6.11 | 31 | 0 | 7.77 | 1.747
2015-09-15 04:00 | 20.38 | 6.11 | 31 | 0.1 | 7.69 | 1.75
2015-09-15 05:00 | 20.24 | 6.09 | 31 | 0 | 7.69 | 1.753
2015-09-15 06:00 | 20.16 | 6.11 | 31 | 0 | 7.7 | 1.754
2015-09-15 07:00 | 20.13 | 6.09 | 31 | 0 | 7.71 | 1.757
2015-09-15 08:00 | 20.12 | 6.09 | 31 | 0 | 7.75 | 1.758
2015-09-15 09:00 | 20.13 | 6.08 | 31 | 0 | 7.82 | 1.759
2015-09-15 10:00 | 20.17 | 6.08 | 31 | 0 | 7.89 | 1.761
2015-09-15 11:00 | 20.28 | 6.1 | 31 | 0.1 | 8 | 1.763
2015-09-15 12:00 | 20.54 | 6.14 | 31 | 0 | 8.12 | 1.763
2015-09-15 13:00 | 20.87 | 6.17 | 31 | 0 | 8.2 | 1.765
2015-09-15 14:00 | 20.84 | 6.18 | 31 | 0.1 | 8.28 | 1.766
2015-09-15 15:00 | 20.98 | 6.2 | 31 | 0 | 8.38 | 1.766
2015-09-15 16:00 | 21.11 | 6.23 | 30 | 0.3 | 8.42 | 1.767
2015-09-15 17:00 | 21.16 | 6.24 | 30 | 0 | 8.5 | 1.768
2015-09-15 18:00 | 21.16 | 6.24 | 30 | 0 | 8.46 | 1.77
2015-09-15 19:00 | 21.11 | 6.23 | 30 | 0 | 8.42 | 1.77
2015-09-15 20:00 | 21.05 | 6.23 | 30 | 0 | 8.34 | 1.771
2015-09-15 21:00 | 20.95 | 6.2 | 30 | 0.1 | 8.29 | 1.772
2015-09-15 22:00 | 20.83 | 6.18 | 30 | 0 | 8.22 | 1.773
2015-09-15 23:00 | 20.7 | 6.17 | 30 | 0.2 | 8.11 | 1.774
2015-09-16 | 20.59 | 6.16 | 30 | 0 | 8.06 | 1.774
2015-09-16 01:00 | 20.45 | 6.15 | 30 | 0.1 | 8.02 | 1.776
2015-09-16 02:00 | 20.33 | 6.15 | 30 | 0 | 7.96 | 1.776
2015-09-16 03:00 | 20.23 | 6.15 | 30 | 0.3 | 7.93 | 1.776
2015-09-16 04:00 | 20.14 | 6.14 | 30 | 0 | 7.9 | 1.777
2015-09-16 05:00 | 20.05 | 6.11 | 30 | 0 | 7.9 | 1.777
2015-09-16 06:00 | 19.96 | 6.11 | 30 | 0 | 7.92 | 1.777
2015-09-16 07:00 | 19.91 | 6.11 | 30 | 0 | 7.93 | 1.778
2015-09-16 08:00 | 19.93 | 6.12 | 30 | 0 | 7.95 | 1.778
2015-09-16 09:00 | 20.06 | 6.1 | 30 | 0.1 | 8.03 | 1.78
2015-09-16 10:00 | 20.43 | 6.12 | 29 | 0.2 | 8.1 | 1.779
2015-09-16 11:00 | 20.79 | 6.15 | 30 | 0.1 | 8.24 | 1.779
2015-09-16 12:00 | 21.23 | 6.17 | 30 | 0 | 8.33 | 1.779
2015-09-16 13:00 | 21.56 | 6.21 | 30 | 0.2 | 8.46 | 1.779
2015-09-16 14:00 | 21.94 | 6.24 | 30 | 0.2 | 8.53 | 1.777
2015-09-16 15:00 | 22.2 | 6.25 | 30 | 0.6 | 8.64 | 1.778
2015-09-16 16:00 | 22.39 | 6.27 | 30 | 0.2 | 8.62 | 1.776
2015-09-16 17:00 | 22.37 | 6.28 | 30 | 0.7 | 8.57 | 1.776
2015-09-16 18:00 | 22.31 | 6.28 | 30 | 0.2 | 8.53 | 1.776
2015-09-16 19:00 | 22.14 | 6.25 | 30 | 0.2 | 8.44 | 1.776
2015-09-16 20:00 | 21.9 | 6.23 | 30 | 0.6 | 8.33 | 1.776
2015-09-16 21:00 | 21.67 | 6.21 | 30 | 0.2 | 8.19 | 1.777
2015-09-16 22:00 | 21.49 | 6.19 | 29 | 0.2 | 8.18 | 1.777
2015-09-16 23:00 | 21.31 | 6.18 | 30 | 0 | 8.12 | 1.777
2015-09-17 | 21.11 | 6.15 | 30 | 0 | 8.07 | 1.776
2015-09-17 01:00 | 20.93 | 6.14 | 30 | 0 | 8 | 1.776
2015-09-17 02:00 | 20.73 | 6.12 | 30 | 0 | 7.96 | 1.776
2015-09-17 03:00 | 20.57 | 6.1 | 29 | 0 | 7.96 | 1.776
2015-09-17 04:00 | 20.4 | 6.11 | 29 | 0 | 7.92 | 1.775
2015-09-17 05:00 | 20.28 | 6.09 | 29 | 0 | 7.88 | 1.775
2015-09-17 06:00 | 20.15 | 6.09 | 29 | 0 | 7.88 | 1.774
2015-09-17 07:00 | 20.06 | 6.08 | 29 | 0 | 7.93 | 1.774
2015-09-17 08:00 | 20.03 | 6.11 | 29 | 0 | 7.91 | 1.773
2015-09-17 09:00 | 20.16 | 6.12 | 29 | 0 | 8.03 | 1.773
2015-09-17 10:00 | 20.57 | 6.13 | 29 | 0 | 8.15 | 1.773
2015-09-17 11:00 | 21.04 | 6.16 | 29 | 0 | 8.22 | 1.772
2015-09-17 12:00 | 21.49 | 6.2 | 29 | 0 | 8.39 | 1.772
2015-09-17 13:00 | 21.94 | 6.23 | 29 | 0 | 8.53 | 1.77
2015-09-17 14:00 | 22.29 | 6.25 | 29 | 0 | 8.63 | 1.769
2015-09-17 15:00 | 22.61 | 6.27 | 29 | 0.2 | 8.62 | 1.769
2015-09-17 16:00 | 22.8 | 6.3 | 29 | 0 | 8.64 | 1.766
2015-09-17 17:00 | 22.84 | 6.29 | 29 | 0 | 8.6 | 1.767
2015-09-17 18:00 | 22.74 | 6.3 | 29 | 0 | 8.49 | 1.767
2015-09-17 19:00 | 22.5 | 6.27 | 29 | 0 | 8.34 | 1.767
2015-09-17 20:00 | 22.25 | 6.25 | 29 | 0 | 8.26 | 1.767
2015-09-17 21:00 | 21.97 | 6.22 | 29 | 0 | 8.22 | 1.767
2015-09-17 22:00 | 21.73 | 6.21 | 29 | 0 | 8.14 | 1.767
2015-09-17 23:00 | 21.51 | 6.2 | 29 | 0 | 8.07 | 1.766
2015-09-18 | 21.35 | 6.18 | 29 | 0 | 7.98 | 1.765
2015-09-18 01:00 | 21.22 | 6.17 | 29 | 0.2 | 7.95 | 1.765
2015-09-18 02:00 | 21.1 | 6.17 | 29 | 0 | 7.91 | 1.765
2015-09-18 03:00 | 21 | 6.16 | 29 | 0.1 | 7.87 | 1.764
2015-09-18 04:00 | 20.91 | 6.17 | 30 | 0 | 7.84 | 1.763
2015-09-18 05:00 | 20.82 | 6.16 | 29 | 0 | 7.83 | 1.762
2015-09-18 06:00 | 20.76 | 6.16 | 29 | 0 | 7.81 | 1.762
2015-09-18 07:00 | 20.76 | 6.15 | 29 | 0.8 | 7.8 | 1.761
2015-09-18 08:00 | 20.79 | 6.14 | 29 | 0 | 7.84 | 1.762
2015-09-18 09:00 | 20.93 | 6.15 | 29 | 0.8 | 7.94 | 1.761
2015-09-18 10:00 | 21.14 | 6.17 | 29 | 1.1 | 8.07 | 1.76
2015-09-18 11:00 | 21.6 | 6.19 | 29 | 0.5 | 8.15 | 1.759
2015-09-18 12:00 | 22.12 | 6.21 | 29 | 0.8 | 8.24 | 1.759
2015-09-18 13:00 | 22.73 | 6.25 | 29 | 0.5 | 8.43 | 1.756
2015-09-18 14:00 | 23.2 | 6.29 | 30 | 0.1 | 8.53 | 1.756
2015-09-18 15:00 | 23.57 | 6.32 | 29 | 0 | 8.61 | 1.755
2015-09-18 16:00 | 23.82 | 6.33 | 29 | 0 | 8.6 | 1.753
2015-09-18 17:00 | 23.74 | 6.34 | 29 | 0.1 | 8.56 | 1.753
2015-09-18 18:00 | 23.59 | 6.32 | 29 | 0.5 | 8.41 | 1.752
2015-09-18 19:00 | 23.33 | 6.31 | 29 | 0.6 | 8.34 | 1.752
2015-09-18 20:00 | 22.98 | 6.26 | 29 | 0.6 | 8.23 | 1.752
2015-09-18 21:00 | 22.67 | 6.24 | 29 | 0.2 | 8.15 | 1.752
2015-09-18 22:00 | 22.39 | 6.22 | 29 | 0 | 8.07 | 1.753
2015-09-18 23:00 | 22.11 | 6.22 | 29 | 0 | 8.02 | 1.751
2015-09-19 | 21.89 | 6.19 | 29 | 0 | 7.97 | 1.75
2015-09-19 01:00 | 21.7 | 6.19 | 29 | 0 | 7.92 | 1.75
2015-09-19 02:00 | 21.59 | 6.17 | 29 | 0 | 7.9 | 1.749
2015-09-19 03:00 | 21.5 | 6.16 | 29 | 0 | 7.84 | 1.75
2015-09-19 04:00 | 21.42 | 6.15 | 29 | 0 | 7.82 | 1.748
2015-09-19 05:00 | 21.33 | 6.14 | 29 | 0 | 7.79 | 1.748
2015-09-19 06:00 | 21.18 | 6.14 | 29 | 0 | 7.77 | 1.748
2015-09-19 07:00 | 21.04 | 6.14 | 29 | 0 | 7.78 | 1.746
2015-09-19 08:00 | 21 | 6.14 | 29 | 0 | 7.84 | 1.745
2015-09-19 09:00 | 21.08 | 6.13 | 29 | 0 | 7.91 | 1.746
2015-09-19 10:00 | 21.09 | 6.13 | 29 | 0 | 7.97 | 1.745
2015-09-19 11:00 | 21.21 | 6.15 | 29 | 0 | 8.02 | 1.745
2015-09-19 12:00 | 21.62 | 6.18 | 29 | 0 | 8.15 | 1.743
2015-09-19 13:00 | 21.91 | 6.21 | 29 | 0.2 | 8.29 | 1.742
2015-09-19 14:00 | 22.31 | 6.23 | 29 | 0.3 | 8.41 | 1.74
2015-09-19 15:00 | 22.43 | 6.27 | 29 | 0.2 | 8.54 | 1.74
2015-09-19 16:00 | 22.69 | 6.29 | 29 | 0 | 8.56 | 1.739
2015-09-19 17:00 | 22.76 | 6.3 | 29 | 0 | 8.61 | 1.739
2015-09-19 18:00 | 22.64 | 6.29 | 29 | 0 | 8.53 | 1.739
2015-09-19 19:00 | 22.5 | 6.27 | 29 | 0 | 8.41 | 1.738
2015-09-19 20:00 | 22.33 | 6.24 | 29 | 0 | 8.3 | 1.738
2015-09-19 21:00 | 22.16 | 6.22 | 29 | 0.3 | 8.23 | 1.737
2015-09-19 22:00 | 21.99 | 6.2 | 29 | 0 | 8.16 | 1.737
2015-09-19 23:00 | 21.82 | 6.19 | 29 | 0 | 8.1 | 1.736
2015-09-20 | 21.64 | 6.17 | 29 | 0.4 | 8.05 | 1.737
2015-09-20 01:00 | 21.43 | 6.15 | 29 | 0.3 | 8 | 1.736
2015-09-20 02:00 | 21.26 | 6.14 | 29 | 0.1 | 7.95 | 1.736
2015-09-20 03:00 | 21.11 | 6.13 | 29 | 0.1 | 7.85 | 1.735
2015-09-20 04:00 | 20.98 | 6.12 | 29 | 0 | 7.81 | 1.735
2015-09-20 05:00 | 20.87 | 6.1 | 29 | 0 | 7.81 | 1.734
2015-09-20 06:00 | 20.82 | 6.09 | 29 | 0 | 7.79 | 1.734
2015-09-20 07:00 | 20.79 | 6.1 | 29 | 0 | 7.79 | 1.732
2015-09-20 08:00 | 20.86 | 6.11 | 29 | 0.1 | 7.85 | 1.732
2015-09-20 09:00 | 20.96 | 6.11 | 29 | 0 | 7.89 | 1.732
2015-09-20 10:00 | 21.18 | 6.12 | 29 | 0.1 | 7.96
2015-09-20 11:00 | 21.63 | 6.16 | 29 | 0.2 | 8.07
2015-09-20 12:00 | 22.21 | 6.2 | 29 | 0.2 | 8.19
2015-09-20 13:00 | 22.32 | 6.21 | 29 | 0.2 | 8.3
2015-09-20 14:00 | 22.53 | 6.23 | 29 | 0.5 | 8.36
2015-09-20 15:00 | 22.58 | 6.25 | 29 | 0.4 | 8.35
2015-09-20 16:00 | 22.51 | 6.25 | 29 | 0.3 | 8.33 | 1.726
2015-09-20 17:00 | 22.52 | 6.25 | 28 | 0.5 | 8.35 | 1.726
2015-09-20 18:00 | 22.42 | 6.23 | 28 | 0.2 | 8.28 | 1.727
2015-09-20 19:00 | 22.23 | 6.21 | 28 | 0 | 8.23 | 1.726
2015-09-20 20:00 | 22.1 | 6.2 | 28 | 0.8 | 8.19 | 1.726
2015-09-20 21:00 | 21.97 | 6.19 | 28 | 0.5 | 8.12 | 1.725
2015-09-20 22:00 | 21.8 | 6.18 | 28 | 0.4 | 8.07 | 1.725
2015-09-20 23:00 | 21.62 | 6.17 | 29 | 0.9 | 8.01 | 1.724
2015-09-21 | 21.43 | 6.15 | 29 | 1.4 | 7.99 | 1.724
2015-09-21 01:00 | 21.21 | 6.14 | 29 | 1 | 7.92 | 1.723
2015-09-21 02:00 | 21.02 | 6.13 | 29 | 0 | 7.91 | 1.723
2015-09-21 03:00 | 20.85 | 6.12 | 29 | 0 | 7.86 | 1.722
2015-09-21 04:00 | 20.7 | 6.12 | 29 | 0 | 7.83 | 1.722
2015-09-21 05:00 | 20.55 | 6.11 | 30 | 0 | 7.83 | 1.721
2015-09-21 06:00 | 20.39 | 6.12 | 29 | 0 | 7.81 | 1.721
2015-09-21 07:00 | 20.25 | 6.11 | 29 | 0 | 7.81 | 1.719
2015-09-21 08:00 | 20.16 | 6.13 | 29 | 0 | 7.85 | 1.718
2015-09-21 09:00 | 20.21 | 6.12 | 29 | 0 | 7.93 | 1.719
2015-09-21 10:00 | 20.65 | 6.15 | 29 | 0 | 8.1 | 1.717
2015-09-21 11:00 | 21 | 6.18 | 29 | 0 | 8.21 | 1.741
2015-09-21 12:00 | 21.15 | 6.2 | 28 | 0 | 8.29 | 1.717
2015-09-21 13:00 | 21.26 | 6.21 | 28 | 0 | 8.3 | 1.716
2015-09-21 14:00 | 21.44 | 6.24 | 28 | 0 | 8.39 | 1.712
2015-09-21 15:00 | 21.66 | 6.25 | 28 | 0 | 8.51 | 1.713
2015-09-21 16:00 | 21.76 | 6.29 | 28 | 0 | 8.6 | 1.71
2015-09-21 17:00 | 21.72 | 6.3 | 28 | 0 | 8.64 | 1.711
2015-09-21 18:00 | 21.67 | 6.3 | 28 | 0 | 8.57 | 1.709
2015-09-21 19:00 | 21.52 | 6.27 | 29 | 0 | 8.48 | 1.708
2015-09-21 20:00 | 21.38 | 6.25 | 28 | 0 | 8.44 | 1.707
2015-09-21 21:00 | 21.19 | 6.24 | 29 | 0 | 8.4 | 1.707
2015-09-21 22:00 | 20.98 | 6.22 | 29 | 0 | 8.35 | 1.706
2015-09-21 23:00 | 20.78 | 6.22 | 29 | 0 | 8.29 | 1.706
2015-09-22 | 20.57 | 6.18 | 29 | 0.7 | 8.23 | 1.706
2015-09-22 01:00 | 20.37 | 6.22 | 29 | 1.2 | 8.19 | 1.705
2015-09-22 02:00 | 20.19 | 6.2 | 29 | 0.6 | 8.16 | 1.704
2015-09-22 03:00 | 19.99 | 6.18 | 29 | 0 | 8.12 | 1.704
2015-09-22 04:00 | 19.81 | 6.19 | 29 | 0 | 8.06 | 1.703
2015-09-22 05:00 | 19.65 | 6.18 | 29 | 0.7 | 8.05 | 1.703
2015-09-22 06:00 | 19.49 | 6.17 | 29 | 0 | 8.04 | 1.702
2015-09-22 07:00 | 19.36 | 6.17 | 28 | 0.9 | 8.07 | 1.701
2015-09-22 08:00 | 19.29 | 6.17 | 28 | 0 | 8.14 | 1.702
2015-09-22 09:00 | 19.41 | 6.15 | 28 | 0.3 | 8.22 | 1.701
2015-09-22 10:00 | 19.67 | 6.15 | 28 | 0 | 8.32 | 1.699
2015-09-22 11:00 | 19.84 | 6.17 | 28 | 0 | 8.41 | 1.699
2015-09-22 12:00 | 20.05 | 6.16 | 28 | 0.9 | 8.45 | 1.697
2015-09-22 13:00 | 20.25 | 6.16 | 28 | 0 | 8.56 | 1.697
2015-09-22 14:00 | 20.31 | 6.17 | 28 | 0.9 | 8.59 | 1.696
2015-09-22 15:00 | 20.39 | 6.19 | 28 | 0.9 | 8.7 | 1.696
2015-09-22 16:00 | 20.39 | 6.2 | 28 | 0.6 | 8.8 | 1.694
2015-09-22 17:00 | 20.5 | 6.22 | 28 | 0.4 | 8.83 | 1.693
2015-09-22 18:00 | 20.53 | 6.24 | 28 | 0.7 | 8.78 | 1.693
2015-09-22 19:00 | 20.49 | 6.23 | 28 | 1.5 | 8.68 | 1.693
2015-09-22 20:00 | 20.45 | 6.21 | 28 | 1 | 8.65 | 1.693
2015-09-22 21:00 | 20.4 | 6.19 | 28 | 0.9 | 8.6 | 1.692
2015-09-22 22:00 | 20.31 | 6.17 | 28 | 0 | 8.56 | 1.693
2015-09-22 23:00 | 20.22 | 6.15 | 28 | 0.9 | 8.51 | 1.692
2015-09-23 | 20.12 | 6.15 | 27 | 0 | 8.46 | 1.692
2015-09-23 01:00 | 20 | 6.13 | 28 | 0 | 8.36 | 1.692
2015-09-23 02:00 | 19.87 | 6.11 | 28 | 0 | 8.3 | 1.69
2015-09-23 03:00 | 19.73 | 6.11 | 28 | 0 | 8.18 | 1.69
2015-09-23 04:00 | 19.55 | 6.09 | 28 | 0 | 8.15 | 1.689
2015-09-23 05:00 | 19.37 | 6.12 | 28 | 0 | 8.06 | 1.688
2015-09-23 06:00 | 19.23 | 6.11 | 28 | 0 | 8.09 | 1.689
2015-09-23 07:00 | 19.08 | 6.11 | 28 | 0 | 8.03 | 1.688
2015-09-23 08:00 | 19.01 | 6.11 | 28 | 0 | 8.12 | 1.688
2015-09-23 09:00 | 19.01 | 6.09 | 28 | 0 | 8.18 | 1.688
2015-09-23 10:00 | 19.52 | 6.11 | 28 | 0 | 8.32 | 1.687
2015-09-23 11:00 | 19.88 | 6.12 | 28 | 0 | 8.37 | 1.686
2015-09-23 12:00 | 20.22 | 6.13 | 28 | 0 | 8.41 | 1.685
2015-09-23 13:00 | 20.51 | 6.13 | 28 | 0 | 8.46 | 1.684
2015-09-23 14:00 | 21.22 | 6.17 | 28 | 0 | 8.64 | 1.683
2015-09-23 15:00 | 21.58 | 6.19 | 28 | 0 | 8.74 | 1.683
2015-09-23 16:00 | 21.63 | 6.21 | 28 | 0 | 8.77 | 1.682
2015-09-23 17:00 | 21.44 | 6.23 | 28 | 0 | 8.8 | 1.681
2015-09-23 18:00 | 21.33 | 6.23 | 28 | 0 | 8.74 | 1.68
2015-09-23 19:00 | 21.12 | 6.21 | 28 | 0.7 | 8.63 | 1.68
2015-09-23 20:00 | 20.97 | 6.18 | 28 | 0 | 8.53 | 1.679
2015-09-23 21:00 | 20.84 | 6.18 | 28 | 0 | 8.44 | 1.679
2015-09-23 22:00 | 20.7 | 6.17 | 29 | 0 | 8.42 | 1.677
2015-09-23 23:00 | 20.55 | 6.15 | 28 | 0 | 8.34 | 1.677
2015-09-24 | 20.41 | 6.13 | 28 | 0 | 8.28 | 1.677
2015-09-24 01:00 | 20.31 | 6.13 | 28 | 0 | 8.17 | 1.677
2015-09-24 02:00 | 20.21 | 6.12 | 27 | 0 | 8.07 | 1.676
2015-09-24 03:00 | 20.08 | 6.12 | 27 | 0 | 8.07 | 1.676
2015-09-24 04:00 | 19.88 | 6.13 | 29 | 0 | 8 | 1.675
2015-09-24 05:00 | 19.65 | 6.08 | 28 | 0 | 7.99 | 1.674
2015-09-24 06:00 | 19.4 | 6.05 | 29 | 0 | 7.96 | 1.674
2015-09-24 07:00 | 19.18 | 6.04 | 28 | 0 | 8 | 1.674
2015-09-24 08:00 | 19.03 | 6.04 | 28 | 0 | 8.05 | 1.674
2015-09-24 09:00 | 19.08 | 6.05 | 28 | 0 | 8.08 | 1.673
2015-09-24 10:00 | 19.57 | 6.08 | 28 | 0 | 8.23 | 1.673
2015-09-24 11:00 | 19.85 | 6.1 | 27 | 0 | 8.38 | 1.673
2015-09-24 12:00 | 20.04 | 6.11 | 26 | 0 | 8.39 | 1.672
2015-09-24 13:00 | 20.17 | 6.12 | 27 | 0 | 8.45 | 1.67
2015-09-24 14:00 | 20.39 | 6.14 | 28 | 0 | 8.52 | 1.669
2015-09-24 15:00 | 20.62 | 6.18 | 28 | 0 | 8.67 | 1.669
2015-09-24 16:00 | 20.62 | 6.19 | 28 | 0 | 8.75 | 1.667
2015-09-24 17:00 | 20.47 | 6.2 | 28 | 0 | 8.78 | 1.665
2015-09-24 18:00 | 20.37 | 6.2 | 28 | 0 | 8.77 | 1.665
2015-09-24 19:00 | 20.23 | 6.18 | 28 | 0 | 8.69 | 1.664
2015-09-24 20:00 | 20.11 | 6.17 | 28 | 0 | 8.6 | 1.663
2015-09-24 21:00 | 19.98 | 6.16 | 28 | 0 | 8.61 | 1.664
2015-09-24 22:00 | 19.78 | 6.15 | 28 | 0 | 8.51 | 1.663
2015-09-24 23:00 | 19.5 | 6.13 | 28 | 0 | 8.49 | 1.662
2015-09-25 | 19.25 | 6.11 | 28 | 0 | 8.41 | 1.662
2015-09-25 01:00 | 19.01 | 6.08 | 28 | 0 | 8.38 | 1.662
2015-09-25 02:00 | 18.79 | 6.08 | 28 | 0 | 8.33 | 1.661
2015-09-25 03:00 | 18.55 | 6.07 | 28 | 0 | 8.33 | 1.66
2015-09-25 04:00 | 18.36 | 6.04 | 28 | 0 | 8.28 | 1.66
2015-09-25 05:00 | 18.2 | 6.11 | 28 | 0.6 | 8.27 | 1.659
2015-09-25 06:00 | 18.03 | 6.11 | 29 | 0.4 | 8.2 | 1.659
2015-09-25 07:00 | 17.85 | 6.11 | 28 | 0.7 | 8.24 | 1.658
2015-09-25 08:00 | 17.69 | 6.13 | 28 | 0.8 | 8.32 | 1.659
2015-09-25 09:00 | 17.74 | 6.09 | 28 | 0.7 | 8.32 | 1.658
2015-09-25 10:00 | 18.34 | 6.1 | 29 | 0.5 | 8.45 | 1.658
2015-09-25 11:00 | 18.77 | 6.12 | 28 | 0.7 | 8.55 | 1.657
2015-09-25 12:00 | 19.05 | 6.14 | 28 | 1.1 | 8.61 | 1.656
2015-09-25 13:00 | 19.35 | 6.11 | 28 | 0 | 8.64 | 1.655
2015-09-25 14:00 | 19.5 | 6.12 | 29 | 0.9 | 8.72 | 1.654
2015-09-25 15:00 | 19.71 | 6.15 | 28 | 1 | 8.87 | 1.654
2015-09-25 16:00 | 19.71 | 6.16 | 28 | 0.3 | 8.93 | 1.653
2015-09-25 17:00 | 19.65 | 6.17 | 28 | 0 | 8.94 | 1.653
2015-09-25 18:00 | 19.55 | 6.15 | 27 | 0 | 8.87 | 1.652
2015-09-25 19:00 | 19.38 | 6.14 | 28 | 0 | 8.78 | 1.652
2015-09-25 20:00 | 19.28 | 6.14 | 27 | 0 | 8.72 | 1.651
2015-09-25 21:00 | 19.2 | 6.13 | 28 | 0 | 8.67 | 1.651
2015-09-25 22:00 | 19.13 | 6.12 | 28 | 0 | 8.62 | 1.651
2015-09-25 23:00 | 19.04 | 6.11 | 28 | 0 | 8.57 | 1.65
2015-09-26 | 18.89 | 6.11 | 28 | 0 | 8.53 | 1.65
2015-09-26 01:00 | 18.76 | 6.1 | 28 | 1.1 | 8.49 | 1.65
2015-09-26 02:00 | 18.6 | 6.1 | 28 | 0.3 | 8.46 | 1.649
2015-09-26 03:00 | 18.38 | 6.09 | 28 | 0.1 | 8.38 | 1.649
2015-09-26 04:00 | 18.16 | 6.05 | 29 | 0.3 | 8.36 | 1.647
2015-09-26 05:00 | 17.98 | 6.03 | 29 | 0.3 | 8.29 | 1.648
2015-09-26 06:00 | 17.82 | 6.03 | 28 | 0.1 | 8.31 | 1.647
2015-09-26 07:00 | 17.65 | 6.1 | 28 | 0 | 8.3 | 1.646
2015-09-26 08:00 | 17.51 | 6.11 | 28 | 0.7 | 8.27 | 1.645
2015-09-26 09:00 | 17.58 | 6.07 | 28 | 0.8 | 8.32 | 1.647
2015-09-26 10:00 | 18.18 | 6.1 | 28 | 0.9 | 8.49 | 1.645
2015-09-26 11:00 | 18.55 | 6.11 | 28 | 0.7 | 8.57 | 1.645
2015-09-26 12:00 | 18.74 | 6.13 | 28 | 0.9 | 8.62 | 1.645
2015-09-26 13:00 | 18.89 | 6.13 | 28 | 1.2 | 8.68 | 1.642
2015-09-26 14:00 | 18.93 | 6.09 | 25 | 1.2 | 8.68 | 1.642
2015-09-26 15:00 | 19.02 | 6.1 | 28 | 1 | 8.69 | 1.641
2015-09-26 16:00 | 18.99 | 6.12 | 28 | 0.9 | 8.77 | 1.641
2015-09-26 17:00 | 18.93 | 6.13 | 27 | 1.5 | 8.9 | 1.64
2015-09-26 18:00 | 18.81 | 6.13 | 27 | 0 | 8.92 | 1.639
2015-09-26 19:00 | 18.63 | 6.12 | 28 | 0 | 8.8 | 1.639
2015-09-26 20:00 | 18.47 | 6.11 | 28 | 0.1 | 8.83 | 1.638
2015-09-26 21:00 | 18.34 | 6.1 | 28 | 0 | 8.79 | 1.637
2015-09-26 22:00 | 18.16 | 6.08 | 28 | 1.1 | 8.76 | 1.636
2015-09-26 23:00 | 17.94 | 6.07 | 28 | 0.7 | 8.74 | 1.636
2015-09-27 | 17.71 | 6.06 | 29 | 0.6 | 8.72 | 1.636
2015-09-27 01:00 | 17.53 | 6.04 | 28 | 1 | 8.66 | 1.635
2015-09-27 02:00 | 17.33 | 6.02 | 28 | 1.1 | 8.63 | 1.635
2015-09-27 03:00 | 17.18 | 6.1 | 28 | 0.8 | 8.59 | 1.634
2015-09-27 04:00 | 16.98 | 6 | 28 | 0.5 | 8.5 | 1.634
2015-09-27 05:00 | 16.85 | 6.13 | 28 | 1.3 | 8.54 | 1.634
2015-09-27 06:00 | 16.67 | 6.09 | 28 | 1.4 | 8.51 | 1.634
2015-09-27 07:00 | 16.52 | 6.12 | 28 | 1.1 | 8.46 | 1.633
2015-09-27 08:00 | 16.44 | 6.13 | 28 | 1.4 | 8.52 | 1.633
2015-09-27 09:00 | 16.52 | 6.14 | 28 | 1.3 | 8.58 | 1.633
2015-09-27 10:00 | 17.12 | 6.11 | 28 | 1.7 | 8.7 | 1.631
2015-09-27 11:00 | 17.47 | 6.12 | 28 | 1.5 | 8.78 | 1.631
2015-09-27 12:00 | 17.81 | 6.15 | 28 | 2.5 | 8.88 | 1.632
2015-09-27 13:00 | 18.05 | 6.15 | 28 | 2.1 | 8.96 | 1.629
2015-09-27 14:00 | 18.2 | 6.16 | 28 | 1.8 | 8.98 | 1.629
2015-09-27 15:00 | 18.28 | 6.13 | 27 | 2.2 | 9.01 | 1.627
2015-09-27 16:00 | 18.24 | 6.14 | 27 | 2.1 | 9.09 | 1.628
2015-09-27 17:00 | 17.96 | 6.13 | 27 | 2.2 | 9.14 | 1.626
2015-09-27 18:00 | 17.76 | 6.12 | 27 | 1.9 | 9.1 | 1.626
2015-09-27 19:00 | 17.64 | 6.09 | 28 | 2.2 | 8.96 | 1.626
2015-09-27 20:00 | 17.61 | 6.09 | 27 | 1.1 | 8.9 | 1.625
2015-09-27 21:00 | 17.58 | 6.08 | 27 | 3.3 | 8.94 | 1.625
2015-09-27 22:00 | 17.51 | 6.07 | 27 | 2.7 | 8.9 | 1.625
2015-09-27 23:00 | 17.43 | 6.06 | 27 | 1.4 | 8.85 | 1.624
2015-09-28 | 17.31 | 6.05 | 28 | 2 | 8.79 | 1.623
2015-09-28 01:00 | 17.21 | 6.04 | 28 | 2.1 | 8.73 | 1.623
2015-09-28 02:00 | 17.06 | 6.03 | 28 | 1.5 | 8.67 | 1.623
2015-09-28 03:00 | 16.92 | 6.02 | 28 | 1.5 | 8.65 | 1.623
2015-09-28 04:00 | 16.8 | 6 | 28 | 1.6 | 8.57 | 1.623
2015-09-28 05:00 | 16.62 | 5.99 | 28 | 1.8 | 8.54 | 1.623
2015-09-28 06:00 | 16.45 | 6 | 28 | 2 | 8.49 | 1.623
2015-09-28 07:00 | 16.3 | 5.96 | 28 | 1.6 | 8.49 | 1.622
2015-09-28 08:00 | 16.23 | 5.96 | 27 | 2 | 8.46 | 1.622
2015-09-28 09:00 | 16.31 | 5.97 | 28 | 1.7 | 8.52 | 1.623
2015-09-28 10:00 | 16.96 | 6.02 | 28 | 2 | 8.69 | 1.62
2015-09-28 11:00 | 17.46 | 6.05 | 28 | 2.6 | 8.81 | 1.62
2015-09-28 12:00 | 17.86 | 6.08 | 28 | 1.6 | 8.91 | 1.619
2015-09-28 13:00 | 18.17 | 6.1 | 28 | 1.6 | 8.96 | 1.619
2015-09-28 14:00 | 18.39 | 6.12 | 28 | 1.8 | 8.97 | 1.618
2015-09-28 15:00 | 18.56 | 6.14 | 28 | 1.7 | 9 | 1.617
2015-09-28 16:00 | 18.64 | 6.15 | 27 | 1.8 | 9.06 | 1.619
2015-09-28 17:00 | 18.55 | 6.15 | 27 | 1.7 | 9.08 | 1.617
2015-09-28 18:00 | 18.46 | 6.15 | 27 | 2.1 | 8.94 | 1.616
2015-09-28 19:00 | 18.41 | 6.11 | 27 | 1.6 | 8.86 | 1.617
2015-09-28 20:00 | 18.42 | 6.1 | 27 | 1.4 | 8.82 | 1.616
2015-09-28 21:00 | 18.46 | 6.11 | 27 | 1.9 | 8.75 | 1.616
2015-09-28 22:00 | 18.51 | 6.08 | 27 | 1.3 | 8.7 | 1.615
2015-09-28 23:00 | 18.51 | 6.04 | 28 | 1.5 | 8.66 | 1.616
2015-09-29 | 18.51 | 6.06 | 28 | 1.4 | 8.66 | 1.616
2015-09-29 01:00 | 18.43 | 6.05 | 28 | 1.3 | 8.58 | 1.614
2015-09-29 02:00 | 18.34 | 6.06 | 28 | 1.5 | 8.52 | 1.616
2015-09-29 03:00 | 18.25 | 6.05 | 28 | 1.7 | 8.46 | 1.614
2015-09-29 04:00 | 18.17 | 6.05 | 28 | 1.9 | 8.41 | 1.615
2015-09-29 05:00 | 18.11 | 6.06 | 28 | 1.5 | 8.34 | 1.615
2015-09-29 06:00 | 18.01 | 6.03 | 28 | 1.7 | 8.36 | 1.614
2015-09-29 07:00 | 17.91 | 6.06 | 28 | 1.8 | 8.32 | 1.613
2015-09-29 08:00 | 17.91 | 6.02 | 28 | 1.5 | 8.32 | 1.613
2015-09-29 09:00 | 18.04 | 6.02 | 28 | 1.5 | 8.43 | 1.612
2015-09-29 10:00 | 18.46 | 6.05 | 28 | 1.6 | 8.58 | 1.615
2015-09-29 11:00 | 18.73 | 6.06 | 28 | 1.8 | 8.6 | 1.613
2015-09-29 12:00 | 18.91 | 6.09 | 28 | 2.2 | 8.7 | 1.612
2015-09-29 13:00 | 19.09 | 6.11 | 28 | 1.5 | 8.72 | 1.612
2015-09-29 14:00 | 19.37 | 6.13 | 28 | 1.6 | 8.76 | 1.611
2015-09-29 15:00 | 19.78 | 6.15 | 28 | 1.2 | 8.83 | 1.611
2015-09-29 16:00 | 19.85 | 6.17 | 28 | 1.3 | 8.85 | 1.616
2015-09-29 17:00 | 19.95 | 6.18 | 28 | 1.5 | 8.8 | 1.616
2015-09-29 18:00 | 19.76 | 6.2 | 34 | 1.4 | 8.71 | 1.616
2015-09-29 19:00 | 19.53 | 6.22 | 38 | 1.4 | 8.56 | 1.615
2015-09-29 20:00 | 19.47 | 6.23 | 34 | 1.4 | 8.61 | 1.615
2015-09-29 21:00 | 19.43 | 6.22 | 33 | 1.4 | 8.58 | 1.614
2015-09-29 22:00 | 19.31 | 6.2 | 32 | 2.4 | 8.56 | 1.613
2015-09-29 23:00 | 19.2 | 6.2 | 31 | 1.5 | 8.51 | 1.613
2015-09-30 | 19.09 | 6.19 | 31 | 1.7 | 8.47 | 1.613
2015-09-30 01:00 | 18.98 | 6.17 | 30 | 1.5 | 8.49 | 1.612
2015-09-30 02:00 | 18.87 | 6.18 | 30 | 1.5 | 8.43 | 1.612
2015-09-30 03:00 | 18.76 | 6.16 | 30 | 1.5 | 8.38 | 1.611
2015-09-30 04:00 | 18.68 | 6.11 | 30 | 1.3 | 8.31 | 1.611
2015-09-30 05:00 | 18.62 | 6.08 | 29 | 1.8 | 8.3 | 1.61
2015-09-30 06:00 | 18.56 | 6.09 | 29 | 1.8 | 8.25 | 1.61
2015-09-30 07:00 | 18.53 | 6.05 | 29 | 1.3 | 8.27 | 1.609
2015-09-30 08:00 | 18.56 | 6.05 | 29 | 1.4 | 8.34 | 1.609
2015-09-30 09:00 | 18.63 | 6.05 | 29 | 1.6 | 8.4 | 1.608
2015-09-30 10:00 | 18.82 | 6.06 | 29 | 1.5 | 8.49 | 1.608
2015-09-30 11:00 | 19.03 | 6.1 | 28 | 1.5 | 8.59 | 1.608
2015-09-30 12:00 | 19.19 | 6.14 | 28 | 1.6 | 8.63 | 1.606
2015-09-30 13:00 | 19.27 | 6.15 | 28 | 1.8 | 8.62 | 1.604
2015-09-30 14:00 | 19.3 | 6.16 | 28 | 1.3 | 8.62 | 1.604
2015-09-30 15:00 | 19.35 | 6.18 | 28 | 1.4 | 8.58 | 1.605
2015-09-30 16:00 | 19.32 | 6.17 | 28 | 1.6 | 8.59 | 1.604
2015-09-30 17:00 | 19.34 | 6.18 | 29 | 1.4 | 8.56 | 1.603
2015-09-30 18:00 | 19.38 | 6.18 | 29 | 1.6 | 8.5 | 1.604
2015-09-30 19:00 | 19.4 | 6.18 | 29 | 1.2 | 8.43 | 1.603
2015-09-30 20:00 | 19.47 | 6.23 | 29 | 1.4 | 8.46 | 1.606
2015-09-30 21:00 | 19.54 | 6.25 | 28 | 1.4 | 8.47 | 1.611
2015-09-30 22:00 | 19.6 | 6.23 | 29 | 1.7 | 8.51 | 1.618
2015-09-30 23:00 | 19.64 | 6.2 | 30 | 3.1 | 8.43 | 1.627
2015-10-01 | 19.64 | 6.2 | 29 | 1.7 | 8.45 | 1.631
2015-10-01 01:00 | 19.6 | 6.2 | 29 | 1.9 | 8.4 | 1.629
2015-10-01 02:00 | 19.55 | 6.22 | 31 | 1.5 | 8.42 | 1.634
2015-10-01 03:00 | 19.52 | 6.25 | 31 | 2.1 | 8.38 | 1.637
2015-10-01 04:00 | 19.46 | 6.24 | 32 | 2.2 | 8.32 | 1.647
2015-10-01 05:00 | 19.39 | 6.26 | 36 | 2 | 8.31 | 1.663
2015-10-01 06:00 | 19.33 | 6.28 | 38 | 3.2 | 8.31 | 1.666
2015-10-01 07:00 | 19.04 | 6.33 | 46 | 3.2 | 8.26 | 1.702
2015-10-01 08:00 | 18.67 | 6.34 | 47 | 3.2 | 8.35 | 1.719
2015-10-01 09:00 | 18.58 | 6.26 | 43 | 4.6 | 8.42 | 1.721
2015-10-01 10:00 | 18.45 | 6.22 | 41 | 7.1 | 8.5 | 1.746
2015-10-01 11:00 | 18.28 | 6.19 | 39 | 4.8 | 8.53 | 1.765
2015-10-01 12:00 | 18.1 | 6.16 | 38 | 4.6 | 8.58 | 1.781
2015-10-01 13:00 | 17.94 | 6.13 | 38 | 4.3 | 8.58 | 1.798
2015-10-01 14:00 | 17.73 | 6.12 | 39 | 4.1 | 8.65 | 1.816
2015-10-01 15:00 | 17.49 | 6.09 | 41 | 3.6 | 8.69 | 1.82
2015-10-01 16:00 | 17.27 | 6.07 | 43 | 3.6 | 8.75 | 1.849
2015-10-01 17:00 | 16.99 | 6.09 | 48 | 2.8 | 8.91 | 1.863
2015-10-01 18:00 | 16.72 | 6.14 | 53 | 3.3 | 9.01 | 1.88
2015-10-01 19:00 | 16.52 | 6.16 | 56 | 0 | 9.11 | 1.895
2015-10-01 20:00 | 16.34 | 6.17 | 57 | 3.5 | 9.12 | 1.911
2015-10-01 21:00 | 16.3 | 6.18 | 55 | 2.8 | 9.11 | 1.916
2015-10-01 22:00 | 16.4 | 6.18 | 51 | 2.8 | 9.08 | 1.944
2015-10-01 23:00 | 16.51 | 6.17 | 48 | 2.6 | 9.05 | 1.958
2015-10-02 | 16.59 | 6.15 | 45 | 2.9 | 8.99 | 1.972
2015-10-02 01:00 | 16.59 | 6.14 | 43 | 4.1 | 8.98 | 1.984
2015-10-02 02:00 | 16.64 | 6.14 | 41 | 2.9 | 8.93 | 1.997
2015-10-02 03:00 | 16.69 | 6.12 | 40 | 3.2 | 8.9 | 2
2015-10-02 04:00 | 16.73 | 6.12 | 38 | 3.1 | 8.89 | 2.02
2015-10-02 05:00 | 16.71 | 6.12 | 37 | 3.1 | 8.92 | 2.032
2015-10-02 06:00 | 16.62 | 6.11 | 38 | 3.9 | 8.92 | 2.034
2015-10-02 07:00 | 16.62 | 6.11 | 37 | 2.5 | 8.94 | 2.052
2015-10-02 08:00 | 16.57 | 6.11 | 37 | 2.7 | 8.93 | 2.061
2015-10-02 09:00 | 16.56 | 6.12 | 37 | 2.5 | 8.99 | 2.062
2015-10-02 10:00 | 16.48 | 6.12 | 38 | 2.2 | 9.03 | 2.076
2015-10-02 11:00 | 16.5 | 6.11 | 38 | 2.8 | 9.03 | 2.083
2015-10-02 12:00 | 16.47 | 6.12 | 38 | 2.6 | 9.09 | 2.091
2015-10-02 13:00 | 16.49 | 6.12 | 38 | 5.2 | 9.1 | 2.096
2015-10-02 14:00 | 16.54 | 6.12 | 37 | 5.3 | 9.1 | 2.1
2015-10-02 15:00 | 16.47 | 6.13 | 38 | 2.3 | 9.13 | 2.103
2015-10-02 16:00 | 16.52 | 6.12 | 37 | 3.1 | 9.11 | 2.109
2015-10-02 17:00 | 16.47 | 6.07 | 37 | 3.5 | 9.06 | 2.112
2015-10-02 18:00 | 16.42 | 6.06 | 37 | 4.2 | 9.06 | 2.115
2015-10-02 19:00 | 16.43 | 6.06 | 37 | 6.6 | 9.05 | 2.118
2015-10-02 20:00 | 16.4 | 6.05 | 36 | 2.6 | 9.03 | 2.12
2015-10-02 21:00 | 16.37 | 6.08 | 36 | 4.1 | 9.01 | 2.121
2015-10-02 22:00 | 16.34 | 6.08 | 36 | 1.6 | 8.98 | 2.124
2015-10-02 23:00 | 16.28 | 6.07 | 36 | 4.4 | 8.98 | 2.126
2015-10-03 | 16.27 | 6.06 | 36 | 0 | 8.98 | 2.128
2015-10-03 01:00 | 16.22 | 6.05 | 37 | 2.5 | 8.97 | 2.129
2015-10-03 02:00 | 16.18 | 6.04 | 35 | 3.4 | 8.99 | 2.13
2015-10-03 03:00 | 16.09 | 6.06 | 36 | 2.7 | 8.98 | 2.13
2015-10-03 04:00 | 16.04 | 6.04 | 35 | 2.9 | 8.98 | 2.132
2015-10-03 05:00 | 16.01 | 6.04 | 35 | 2.8 | 9 | 2.133
2015-10-03 06:00 | 15.99 | 6.04 | 35 | 2.7 | 8.98 | 2.132
2015-10-03 07:00 | 15.96 | 6.01 | 35 | 2.7 | 9.01 | 2.133
2015-10-03 08:00 | 15.94 | 6.02 | 35 | 3 | 9.01 | 2.134
2015-10-03 09:00 | 15.95 | 6.03 | 34 | 2.7 | 9.02 | 2.133
2015-10-03 10:00 | 15.99 | 6.03 | 34 | 2.9 | 9.02 | 2.134
2015-10-03 11:00 | 15.99 | 6.06 | 34 | 2.9 | 9.05 | 2.134
2015-10-03 12:00 | 15.96 | 6.04 | 34 | 2.6 | 9.09 | 2.133
2015-10-03 13:00 | 15.98 | 6.05 | 34 | 2.8 | 9.1 | 2.133
2015-10-03 14:00 | 15.99 | 6.05 | 34 | 2.4 | 9.13 | 2.133
2015-10-03 15:00 | 15.97 | 6.05 | 34 | 3 | 9.15 | 2.131
2015-10-03 16:00 | 15.88 | 6.04 | 34 | 2.9 | 9.19 | 2.131
2015-10-03 17:00 | 15.82 | 6.03 | 34 | 2.6 | 9.19 | 2.127
2015-10-03 18:00 | 15.7 | 6.01 | 34 | 2.7 | 9.18 | 2.126
2015-10-03 19:00 | 15.63 | 6.02 | 34 | 2.6 | 9.21 | 2.126
2015-10-03 20:00 | 15.5 | 6.01 | 34 | 2.5 | 9.19 | 2.124
2015-10-03 21:00 | 15.37 | 6.01 | 34 | 2.4 | 9.2 | 2.124
2015-10-03 22:00 | 15.29 | 6 | 34 | 2.6 | 9.19 | 2.122
2015-10-03 23:00 | 15.23 | 5.98 | 33 | 2.2 | 9.22 | 2.119
2015-10-04 | 15.15 | 5.98 | 33 | 2.3 | 9.18 | 2.118
2015-10-04 01:00 | 15.08 | 5.97 | 33 | 2.8 | 9.2 | 2.117
2015-10-04 02:00 | 15.03 | 5.95 | 33 | 2.5 | 9.2 | 2.116
2015-10-04 03:00 | 14.91 | 5.95 | 33 | 2.6 | 9.21 | 2.114
2015-10-04 04:00 | 14.84 | 5.93 | 33 | 2.5 | 9.22 | 2.112
2015-10-04 05:00 | 14.76 | 5.92 | 33 | 2.6 | 9.24 | 2.11
2015-10-04 06:00 | 14.67 | 5.93 | 33 | 2.4 | 9.27 | 2.109
2015-10-04 07:00 | 14.58 | 5.93 | 33 | 2.3 | 9.3 | 2.107
2015-10-04 08:00 | 14.54 | 5.92 | 33 | 2 | 9.31 | 2.104
2015-10-04 09:00 | 14.59 | 5.92 | 33 | 2.2 | 9.33 | 2.106
2015-10-04 10:00 | 14.76 | 5.94 | 33 | 1.7 | 9.4 | 2.1
2015-10-04 11:00 | 14.92 | 5.94 | 33 | 2.1 | 9.43 | 2.098
2015-10-04 12:00 | 15.13 | 5.96 | 33 | 2.7 | 9.48 | 2.096
2015-10-04 13:00 | 15.38 | 5.97 | 33 | 2.5 | 9.51 | 2.093
2015-10-04 14:00 | 15.59 | 5.97 | 33 | 2.4 | 9.55 | 2.09
2015-10-04 15:00 | 15.74 | 5.98 | 33 | 2.5 | 9.55 | 2.091
2015-10-04 16:00 | 15.76 | 5.99 | 33 | 2.1 | 9.5 | 2.087
2015-10-04 17:00 | 15.7 | 5.97 | 33 | 2.4 | 9.43 | 2.086
2015-10-04 18:00 | 15.57 | 5.95 | 33 | 2.4 | 9.39 | 2.084
2015-10-04 19:00 | 15.43 | 5.94 | 33 | 0 | 9.35 | 2.081
2015-10-04 20:00 | 15.31 | 5.93 | 33 | 2.5 | 9.3 | 2.08
2015-10-04 21:00 | 15.19 | 5.92 | 33 | 2.1 | 9.27 | 2.079
2015-10-04 22:00 | 15.06 | 5.91 | 32 | 1.7 | 9.23 | 2.076
2015-10-04 23:00 | 14.91 | 5.89 | 33 | 1.5 | 9.25 | 2.073
2015-10-05 | 14.76 | 5.88 | 33 | 0 | 9.24 | 2.071
2015-10-05 01:00 | 14.66 | 5.87 | 33 | 1.1 | 9.26 | 2.069
2015-10-05 02:00 | 14.58 | 5.86 | 33 | 2 | 9.25 | 2.068
2015-10-05 03:00 | 14.54 | 5.85 | 33 | 2 | 9.25 | 2.068
2015-10-05 04:00 | 14.53 | 5.86 | 32 | 0.6 | 9.22 | 2.063
2015-10-05 05:00 | 14.5 | 5.85 | 32 | 0.3 | 9.25 | 2.062
2015-10-05 06:00 | 14.48 | 5.85 | 32 | 0.5 | 9.26 | 2.062
2015-10-05 07:00 | 14.43 | 5.85 | 32 | 1.7 | 9.25 | 2.058
2015-10-05 08:00 | 14.42 | 5.85 | 32 | 1.9 | 9.27 | 2.056
2015-10-05 09:00 | 14.5 | 5.85 | 32 | 1.7 | 9.31 | 2.055
2015-10-05 10:00 | 14.58 | 5.85 | 32 | 1.5 | 9.38 | 2.052
2015-10-05 11:00 | 14.73 | 5.85 | 32 | 1.6 | 9.42 | 2.05
2015-10-05 12:00 | 14.85 | 5.86 | 32 | 1.2 | 9.47 | 2.047
2015-10-05 13:00 | 15.04 | 5.86 | 32 | 2.4 | 9.53 | 2.045
2015-10-05 14:00 | 15.11 | 5.87 | 32 | 1.7 | 9.55 | 2.043
2015-10-05 15:00 | 15.26 | 5.87 | 32 | 1.2 | 9.59 | 2.042
2015-10-05 16:00 | 15.17 | 5.9 | 32 | 1.4 | 9.59 | 2.038
2015-10-05 17:00 | 15.05 | 5.89 | 32 | 1.7 | 9.57 | 2.037
2015-10-05 18:00 | 14.91 | 5.85 | 32 | 1.2 | 9.53 | 2.035
2015-10-05 19:00 | 14.72 | 5.85 | 32 | 0 | 9.5 | 2.034
2015-10-05 20:00 | 14.52 | 5.84 | 32 | 0 | 9.48 | 2.032
2015-10-05 21:00 | 14.36 | 5.82 | 32 | 1.3 | 9.44 | 2.032
2015-10-05 22:00 | 14.23 | 5.79 | 32 | 0.3 | 9.44 | 2.029
2015-10-05 23:00 | 14.12 | 5.77 | 31 | 1.2 | 9.46 | 2.027
2015-10-06 | 14.05 | 5.75 | 32 | 0.9 | 9.42 | 2.026
2015-10-06 01:00 | 14.03 | 5.75 | 31 | 1.4 | 9.43 | 2.024
2015-10-06 02:00 | 14.06 | 5.75 | 31 | 1.7 | 9.41 | 2.022
2015-10-06 03:00 | 14.1 | 5.76 | 31 | 0.9 | 9.4 | 2.022
2015-10-06 04:00 | 14.14 | 5.75 | 32 | 1.4 | 9.41 | 2.019
2015-10-06 05:00 | 14.16 | 5.76 | 32 | 2 | 9.36 | 2.016
2015-10-06 06:00 | 14.21 | 5.77 | 32 | 1.3 | 9.35 | 2.016
2015-10-06 07:00 | 14.25 | 5.77 | 31 | 1.7 | 9.35 | 2.014
2015-10-06 08:00 | 14.3 | 5.78 | 32 | 1.8 | 9.36 | 2.012
2015-10-06 09:00 | 14.39 | 5.78 | 32 | 1.6 | 9.34 | 2.012
2015-10-06 10:00 | 14.53 | 5.79 | 31 | 1.4 | 9.38 | 2.008
2015-10-06 11:00 | 14.66 | 5.79 | 31 | 1.4 | 9.37 | 2.008
2015-10-06 12:00 | 14.78 | 5.79 | 32 | 2.2 | 9.42 | 2.005
2015-10-06 13:00 | 14.91 | 5.8 | 31 | 1.1 | 9.47 | 2.003
2015-10-06 14:00 | 15.05 | 5.82 | 32 | 1 | 9.49 | 2.001
2015-10-06 15:00 | 15.11 | 5.82 | 31 | 1.5 | 9.52 | 2.001
2015-10-06 16:00 | 15.16 | 5.83 | 31 | 1.2 | 9.5 | 1.999
2015-10-06 17:00 | 15.13 | 5.83 | 31 | 0.9 | 9.47 | 1.997
2015-10-06 18:00 | 15.06 | 5.82 | 31 | 1 | 9.49 | 1.996
2015-10-06 19:00 | 14.99 | 5.81 | 31 | 1.5 | 9.45 | 1.994
2015-10-06 20:00 | 14.92 | 5.8 | 31 | 1.4 | 9.42 | 1.993
2015-10-06 21:00 | 14.84 | 5.79 | 31 | 0.2 | 9.37 | 1.993
2015-10-06 22:00 | 14.76 | 5.78 | 31 | 0.9 | 9.32 | 1.991
2015-10-06 23:00 | 14.73 | 5.78 | 31 | 1.2 | 9.3 | 1.988
2015-10-07 | 14.7 | 5.77 | 31 | 1 | 9.27 | 1.987
2015-10-07 01:00 | 14.67 | 5.76 | 31 | 1.5 | 9.28 | 1.985
2015-10-07 02:00 | 14.61 | 5.77 | 31 | 1.1 | 9.28 | 1.984
2015-10-07 03:00 | 14.55 | 5.77 | 31 | 0.7 | 9.29 | 1.984
2015-10-07 04:00 | 14.47 | 5.77 | 31 | 0 | 9.27 | 1.981
2015-10-07 05:00 | 14.39 | 5.78 | 31 | 0 | 9.28 | 1.98
2015-10-07 06:00 | 14.33 | 5.78 | 31 | 0 | 9.27 | 1.979
2015-10-07 07:00 | 14.24 | 5.78 | 31 | 0 | 9.27 | 1.976
2015-10-07 08:00 | 14.2 | 5.78 | 31 | 0 | 9.32 | 1.975
2015-10-07 09:00 | 14.24 | 5.79 | 31 | 0 | 9.33 | 1.975
2015-10-07 10:00 | 14.4 | 5.81 | 31 | 0.1 | 9.4 | 1.972
2015-10-07 11:00 | 14.57 | 5.81 | 31 | 0.3 | 9.49 | 1.971
2015-10-07 12:00 | 14.81 | 5.82 | 31 | 0.2 | 9.52 | 1.969
2015-10-07 13:00 | 15.1 | 5.83 | 30 | 0 | 9.55 | 1.966
2015-10-07 14:00 | 15.34 | 5.83 | 31 | 0 | 9.6 | 1.964
2015-10-07 15:00 | 15.47 | 5.82 | 30 | 0.1 | 9.64 | 1.964
2015-10-07 16:00 | 15.49 | 5.82 | 30 | 0 | 9.59 | 1.961
2015-10-07 17:00 | 15.35 | 5.82 | 31 | 0 | 9.57 | 1.96
2015-10-07 18:00 | 15.1 | 5.8 | 30 | 0 | 9.54 | 1.96
2015-10-07 19:00 | 14.78 | 5.79 | 31 | 0.3 | 9.52 | 1.958
2015-10-07 20:00 | 14.51 | 5.75 | 31 | 0.6 | 9.46 | 1.956
2015-10-07 21:00 | 14.46 | 5.76 | 31 | 0 | 9.42 | 1.955
2015-10-07 22:00 | 14.47 | 5.76 | 31 | 0 | 9.35 | 1.953
2015-10-07 23:00 | 14.48 | 5.77 | 31 | 0 | 9.32 | 1.952
2015-10-08 | 14.45 | 5.77 | 31 | 0 | 9.32 | 1.95
2015-10-08 01:00 | 14.39 | 5.77 | 31 | 0 | 9.32 | 1.949
2015-10-08 02:00 | 14.32 | 5.76 | 31 | 0 | 9.32 | 1.947
2015-10-08 03:00 | 14.31 | 5.77 | 31 | 0 | 9.29 | 1.947
2015-10-08 04:00 | 14.27 | 5.76 | 31 | 0 | 9.27 | 1.945
2015-10-08 05:00 | 14.23 | 5.75 | 31 | 0 | 9.3 | 1.944
2015-10-08 06:00 | 14.13 | 5.74 | 30 | 0 | 9.3 | 1.944
2015-10-08 07:00 | 14.02 | 5.72 | 30 | 0 | 9.31 | 1.94
2015-10-08 08:00 | 13.92 | 5.73 | 30 | 0 | 9.34 | 1.94
2015-10-08 09:00 | 13.95 | 5.74 | 30 | 0.1 | 9.38 | 1.94
2015-10-08 10:00 | 14.12 | 5.76 | 30 | 0 | 9.43 | 1.937
2015-10-08 11:00 | 14.28 | 5.77 | 30 | 0 | 9.52 | 1.936
2015-10-08 12:00 | 14.51 | 5.8 | 30 | 0.6 | 9.55 | 1.934
2015-10-08 13:00 | 14.75 | 5.82 | 30 | 0.5 | 9.58 | 1.931
2015-10-08 14:00 | 15 | 5.83 | 31 | 0.2 | 9.63 | 1.93
2015-10-08 15:00 | 15.14 | 5.83 | 30 | 0 | 9.67 | 1.93
2015-10-08 16:00 | 15.15 | 5.83 | 30 | 0.8 | 9.64 | 1.925
2015-10-08 17:00 | 15.01 | 5.81 | 31 | 0.5 | 9.65 | 1.925
2015-10-08 18:00 | 14.82 | 5.79 | 30 | 0 | 9.57 | 1.923
2015-10-08 19:00 | 14.62 | 5.77 | 30 | 0 | 9.59 | 1.921
2015-10-08 20:00 | 14.41 | 5.76 | 33 | 1.6 | 9.55 | 1.92
2015-10-08 21:00 | 14.23 | 5.76 | 30 | 0 | 9.51 | 1.921
2015-10-08 22:00 | 14.04 | 5.75 | 30 | 0.8 | 9.48 | 1.918
2015-10-08 23:00 | 13.89 | 5.75 | 30 | 0 | 9.5 | 1.917
2015-10-09 | 13.73 | 5.75 | 30 | 0 | 9.49 | 1.915
2015-10-09 01:00 | 13.61 | 5.77 | 30 | 0 | 9.48 | 1.914
2015-10-09 02:00 | 13.49 | 5.76 | 30 | 0.2 | 9.48 | 1.912
2015-10-09 03:00 | 13.39 | 5.75 | 30 | 0 | 9.52 | 1.912
2015-10-09 04:00 | 13.31 | 5.74 | 30 | 0 | 9.5 | 1.91
2015-10-09 05:00 | 13.24 | 5.73 | 30 | 0 | 9.54 | 1.908
2015-10-09 06:00 | 13.17 | 5.73 | 30 | 0 | 9.53 | 1.907
2015-10-09 07:00 | 13.12 | 5.72 | 30 | 0 | 9.53 | 1.906
2015-10-09 08:00 | 13.09 | 5.72 | 30 | 0 | 9.54 | 1.904
2015-10-09 09:00 | 13.14 | 5.72 | 30 | 0 | 9.58 | 1.904
2015-10-09 10:00 | 13.42 | 5.75 | 30 | 0 | 9.61 | 1.902
2015-10-09 11:00 | 13.56 | 5.76 | 30 | 0 | 9.64 | 1.901
2015-10-09 12:00 | 13.64 | 5.77 | 30 | 0 | 9.68 | 1.9
2015-10-09 13:00 | 14.01 | 5.79 | 30 | 0 | 9.75 | 1.896
2015-10-09 14:00 | 14.26 | 5.79 | 30 | 0 | 9.78 | 1.895
2015-10-09 15:00 | 14.42 | 5.81 | 30 | 0 | 9.83 | 1.895
2015-10-09 16:00 | 14.34 | 5.79 | 30 | 0 | 9.79 | 1.894
2015-10-09 17:00 | 14.32 | 5.78 | 30 | 0 | 9.76 | 1.892
2015-10-09 18:00 | 14.26 | 5.77 | 30 | 0 | 9.71 | 1.892
2015-10-09 19:00 | 14.16 | 5.76 | 30 | 0 | 9.71 | 1.89
2015-10-09 20:00 | 13.96 | 5.73 | 30 | 0 | 9.69 | 1.89
2015-10-09 21:00 | 13.8 | 5.72 | 30 | 0 | 9.62 | 1.89
2015-10-09 22:00 | 13.65 | 5.71 | 30 | 0 | 9.62 | 1.891
2015-10-09 23:00 | 13.52 | 5.72 | 30 | 0 | 9.62 | 1.894
2015-10-10 | 13.41 | 5.69 | 30 | 0 | 9.58 | 1.895
2015-10-10 01:00 | 13.35 | 5.69 | 30 | 0 | 9.56 | 1.895
2015-10-10 02:00 | 13.33 | 5.68 | 30 | 0 | 9.56 | 1.896
2015-10-10 03:00 | 13.28 | 5.68 | 30 | 0 | 9.6 | 1.896
2015-10-10 04:00 | 13.24 | 5.69 | 30 | 0 | 9.56 | 1.897
2015-10-10 05:00 | 13.18 | 5.69 | 30 | 0 | 9.54 | 1.897
2015-10-10 06:00 | 13.06 | 5.7 | 31 | 0 | 9.59 | 1.899
2015-10-10 07:00 | 12.95 | 5.71 | 32 | 0 | 9.55 | 1.9
2015-10-10 08:00 | 12.84 | 5.73 | 32 | 0 | 9.56 | 1.901
2015-10-10 09:00 | 12.81 | 5.76 | 33 | 0 | 9.67 | 1.903
2015-10-10 10:00 | 12.89 | 5.79 | 32 | 0 | 9.68 | 1.902
2015-10-10 11:00 | 13.03 | 5.82 | 33 | 0 | 9.78 | 1.904
2015-10-10 12:00 | 13.14 | 5.84 | 33 | 0 | 9.85 | 1.905
2015-10-10 13:00 | 13.31 | 5.85 | 33 | 0 | 9.91 | 1.907
2015-10-10 14:00 | 13.46 | 5.86 | 33 | 0 | 9.95 | 1.911
2015-10-10 15:00 | 13.57 | 5.86 | 33 | 0 | 9.96 | 1.909
2015-10-10 16:00 | 13.57 | 5.84 | 33 | 0 | 9.92 | 1.908
2015-10-10 17:00 | 13.5 | 5.83 | 32 | 0 | 9.93 | 1.91
2015-10-10 18:00 | 13.39 | 5.83 | 32 | 0 | 9.89 | 1.91
2015-10-10 19:00 | 13.21 | 5.81 | 32 | 0 | 9.84 | 1.912
2015-10-10 20:00 | 13.01 | 5.8 | 32 | 0 | 9.84 | 1.912
2015-10-10 21:00 | 12.88 | 5.78 | 31 | 0 | 9.78 | 1.912
2015-10-10 22:00 | 12.75 | 5.79 | 32 | 0 | 9.79 | 1.914
2015-10-10 23:00 | 12.63 | 5.79 | 31 | 0 | 9.81 | 1.915
2015-10-11 | 12.53 | 5.78 | 30 | 0 | 9.84 | 1.915
2015-10-11 01:00 | 12.43 | 5.77 | 31 | 0 | 9.85 | 1.916
2015-10-11 02:00 | 12.36 | 5.77 | 31 | 0 | 9.83 | 1.916
2015-10-11 03:00 | 12.31 | 5.76 | 30 | 0 | 9.84 | 1.916
2015-10-11 04:00 | 12.25 | 5.73 | 31 | 0 | 9.82 | 1.918
2015-10-11 05:00 | 12.21 | 5.73 | 31 | 0 | 9.87 | 1.917
2015-10-11 06:00 | 12.19 | 5.74 | 31 | 0 | 9.84 | 1.917
2015-10-11 07:00 | 12.19 | 5.7 | 30 | 0 | 9.85 | 1.918
2015-10-11 08:00 | 12.22 | 5.73 | 31 | 0 | 9.83 | 1.918
2015-10-11 09:00 | 12.27 | 5.74 | 31 | 0 | 9.86 | 1.919
2015-10-11 10:00 | 12.33 | 5.74 | 31 | 0 | 9.87 | 1.918
2015-10-11 11:00 | 12.42 | 5.74 | 31 | 0 | 9.91 | 1.919
2015-10-11 12:00 | 12.58 | 5.75 | 29 | 0 | 9.95 | 1.918
2015-10-11 13:00 | 12.68 | 5.75 | 28 | 0 | 9.97 | 1.919
2015-10-11 14:00 | 12.78 | 5.75 | 30 | 0 | 9.97 | 1.919
2015-10-11 15:00 | 12.9 | 5.74 | 30 | 0 | 10.01 | 1.918
2015-10-11 16:00 | 12.97 | 5.72 | 30 | 0 | 10 | 1.919
2015-10-11 17:00 | 12.97 | 5.73 | 30 | 0 | 10 | 1.919
2015-10-11 18:00 | 12.96 | 5.73 | 30 | 0 | 9.95 | 1.919
2015-10-11 19:00 | 12.91 | 5.72 | 30 | 0 | 9.94 | 1.918
2015-10-11 20:00 | 12.81 | 5.74 | 30 | 0 | 9.92 | 1.918
2015-10-11 21:00 | 12.72 | 5.73 | 30 | 0 | 9.9 | 1.918
2015-10-11 22:00 | 12.63 | 5.73 | 30 | 0 | 9.88 | 1.918
2015-10-11 23:00 | 12.57 | 5.72 | 30 | 0 | 9.87 | 1.917
2015-10-12 | 12.55 | 5.72 | 30 | 0 | 9.83 | 1.917
2015-10-12 01:00 | 12.54 | 5.72 | 30 | 0 | 9.82 | 1.916
2015-10-12 02:00 | 12.54 | 5.73 | 30 | 0 | 9.78 | 1.917
2015-10-12 03:00 | 12.52 | 5.72 | 30 | 0 | 9.76 | 1.916
2015-10-12 04:00 | 12.49 | 5.71 | 30 | 0 | 9.77 | 1.915
2015-10-12 05:00 | 12.48 | 5.71 | 30 | 0 | 9.77 | 1.915
2015-10-12 06:00 | 12.48 | 5.7 | 30 | 0 | 9.77 | 1.914
2015-10-12 07:00 | 12.46 | 5.7 | 30 | 0 | 9.78 | 1.913
2015-10-12 08:00 | 12.48 | 5.68 | 30 | 0 | 9.77 | 1.913
2015-10-12 09:00 | 12.56 | 5.68 | 30 | 0 | 9.8 | 1.913
2015-10-12 10:00 | 12.79 | 5.7 | 30 | 0 | 9.83 | 1.912
2015-10-12 11:00 | 13.02 | 5.72 | 30 | 0 | 9.85 | 1.912
2015-10-12 12:00 | 13.31 | 5.75 | 30 | 0 | 9.94 | 1.907
2015-10-12 13:00 | 13.65 | 5.78 | 30 | 0 | 9.98 | 1.907
2015-10-12 14:00 | 13.88 | 5.8 | 30 | 0 | 10.02 | 1.906
2015-10-12 15:00 | 14.06 | 5.81 | 30 | 0 | 9.97 | 1.906
2015-10-12 16:00 | 14.1 | 5.81 | 30 | 0 | 9.99 | 1.905
2015-10-12 17:00 | 14.03 | 5.82 | 30 | 0 | 9.96 | 1.903
2015-10-12 18:00 | 13.87 | 5.8 | 30 | 0 | 9.89 | 1.904
2015-10-12 19:00 | 13.67 | 5.79 | 30 | 0 | 9.91 | 1.903
2015-10-12 20:00 | 13.46 | 5.77 | 30 | 0 | 9.86 | 1.903
2015-10-12 21:00 | 13.21 | 5.75 | 30 | 0 | 9.82 | 1.903
2015-10-12 22:00 | 13 | 5.73 | 30 | 0 | 9.82 | 1.902
2015-10-12 23:00 | 12.81 | 5.71 | 30 | 0 | 9.79 | 1.9
2015-10-13 | 12.74 | 5.71 | 30 | 0 | 9.74 | 1.9
2015-10-13 01:00 | 12.75 | 5.7 | 30 | 0 | 9.75 | 1.899
2015-10-13 02:00 | 12.76 | 5.7 | 30 | 0 | 9.71 | 1.899
2015-10-13 03:00 | 12.78 | 5.7 | 30 | 0 | 9.72 | 1.899
2015-10-13 04:00 | 12.79 | 5.68 | 30 | 0 | 9.73 | 1.897
2015-10-13 05:00 | 12.79 | 5.68 | 30 | 0 | 9.71 | 1.897
2015-10-13 06:00 | 12.81 | 5.67 | 30 | 0 | 9.69 | 1.896
2015-10-13 07:00 | 12.84 | 5.68 | 30 | 0 | 9.68 | 1.894
2015-10-13 08:00 | 12.9 | 5.7 | 30 | 0.4 | 9.69 | 1.894
2015-10-13 09:00 | 12.97 | 5.72 | 30 | 0.3 | 9.66 | 1.894
2015-10-13 10:00 | 13.06 | 5.73 | 30 | 0 | 9.69 | 1.9
2015-10-13 11:00 | 13.14 | 5.73 | 30 | 0 | 9.7 | 1.9
2015-10-13 12:00 | 13.23 | 5.74 | 30 | 0 | 9.7 | 1.9
2015-10-13 13:00 | 13.33 | 5.74 | 30 | 0 | 9.73 | 1.899
2015-10-13 14:00 | 13.44 | 5.75 | 30 | 0 | 9.74 | 1.903
2015-10-13 15:00 | 13.59 | 5.75 | 30 | 0 | 9.74 | 1.902
2015-10-13 16:00 | 13.73 | 5.77 | 31 | 0 | 9.74 | 1.907
2015-10-13 17:00 | 13.77 | 5.79 | 32 | 0 | 9.71 | 1.907
2015-10-13 18:00 | 13.76 | 5.82 | 34 | 0.2 | 9.68 | 1.907
2015-10-13 19:00 | 13.76 | 5.84 | 36 | 0 | 9.61 | 1.908
2015-10-13 20:00 | 13.78 | 5.89 | 38 | 0 | 9.62 | 1.91
2015-10-13 21:00 | 13.75 | 5.95 | 39 | 0 | 9.54 | 1.91
2015-10-13 22:00 | 13.68 | 5.98 | 39 | 0.1 | 9.57 | 1.916
2015-10-13 23:00 | 13.59 | 5.98 | 40 | 1.4 | 9.55 | 1.922
2015-10-14 | 13.47 | 6 | 40 | 0 | 9.57 | 1.927
2015-10-14 01:00 | 13.31 | 6 | 41 | 1.9 | 9.61 | 1.934
2015-10-14 02:00 | 13.17 | 5.99 | 40 | 0.6 | 9.62 | 1.941
2015-10-14 03:00 | 13.05 | 5.97 | 38 | 0 | 9.67 | 1.943
2015-10-14 04:00 | 13 | 5.95 | 38 | 0.5 | 9.68 | 1.956
2015-10-14 05:00 | 12.99 | 5.93 | 38 | 0 | 9.64 | 1.963
2015-10-14 06:00 | 13.03 | 5.92 | 37 | 0 | 9.67 | 1.964
2015-10-14 07:00 | 13.13 | 5.9 | 37 | 0.1 | 9.63 | 1.977
2015-10-14 08:00 | 13.29 | 5.89 | 36 | 0.1 | 9.63 | 1.984
2015-10-14 09:00 | 13.49 | 5.9 | 36 | 0 | 9.7 | 1.991
2015-10-14 10:00 | 13.79 | 5.93 | 36 | 0 | 9.69 | 1.998
2015-10-14 11:00 | 14.05 | 5.94 | 35 | 0 | 9.74 | 2.003
2015-10-14 12:00 | 14.33 | 5.95 | 35 | 0.2 | 9.79 | 2.004
2015-10-14 13:00 | 14.56 | 5.95 | 35 | 0.1 | 9.82 | 2.011
2015-10-14 14:00 | 14.71 | 5.95 | 35 | 1.1 | 9.85 | 2.018
2015-10-14 15:00 | 14.67 | 5.92 | 34 | 0.3 | 9.81 | 2.023
2015-10-14 16:00 | 14.51 | 5.91 | 34 | 0.3 | 9.77 | 2.027
2015-10-14 17:00 | 14.31 | 5.88 | 34 | 0.8 | 9.74 | 2.034
2015-10-14 18:00 | 14.08 | 5.87 | 33 | 0.5 | 9.66 | 2.035
2015-10-14 19:00 | 13.93 | 5.84 | 33 | 0.5 | 9.61 | 2.042
2015-10-14 20:00 | 13.88 | 5.83 | 33 | 0.3 | 9.63 | 2.046
2015-10-14 21:00 | 13.86 | 5.83 | 33 | 0.2 | 9.55 | 2.048
2015-10-14 22:00 | 13.86 | 5.81 | 33 | 0.2 | 9.55 | 2.053
2015-10-14 23:00 | 13.87 | 5.81 | 33 | 0.1 | 9.51 | 2.057
2015-10-15 | 13.89 | 5.81 | 33 | 0.1 | 9.53 | 2.059
2015-10-15 01:00 | 13.84 | 5.8 | 32 | 0.1 | 9.49 | 2.062
2015-10-15 02:00 | 13.79 | 5.8 | 32 | 0 | 9.51 | 2.064
2015-10-15 03:00 | 13.78 | 5.78 | 33 | 0.3 | 9.51 | 2.066
2015-10-15 04:00 | 13.78 | 5.76 | 32 | 0.4 | 9.52 | 2.069
2015-10-15 05:00 | 13.77 | 5.74 | 32 | 0.1 | 9.52 | 2.071
2015-10-15 06:00 | 13.75 | 5.74 | 31 | 0.8 | 9.52 | 2.072
2015-10-15 07:00 | 13.71 | 5.74 | 31 | 0.4 | 9.54 | 2.074
2015-10-15 08:00 | 13.68 | 5.74 | 31 | 0 | 9.58 | 2.076
2015-10-15 09:00 | 13.74 | 5.72 | 31 | 0.4 | 9.59 | 2.077
2015-10-15 10:00 | 13.88 | 5.75 | 31 | 0.9 | 9.66 | 2.076
2015-10-15 11:00 | 14.04 | 5.75 | 31 | 0.7 | 9.73 | 2.079
2015-10-15 12:00 | 14.25 | 5.78 | 31 | 0.7 | 9.77 | 2.08
2015-10-15 13:00 | 14.44 | 5.81 | 31 | 0.8 | 9.82 | 2.079
2015-10-15 14:00 | 14.6 | 5.83 | 30 | 0.1 | 9.84 | 2.078
2015-10-15 15:00 | 14.64 | 5.83 | 30 | 0.4 | 9.86 | 2.077
2015-10-15 16:00 | 14.56 | 5.8 | 30 | 0.6 | 9.81 | 2.077
2015-10-15 17:00 | 14.4 | 5.8 | 30 | 0.4 | 9.81 | 2.078
2015-10-15 18:00 | 14.2 | 5.78 | 30 | 0.7 | 9.71 | 2.079
2015-10-15 19:00 | 14.04 | 5.77 | 30 | 0.8 | 9.69 | 2.078
2015-10-15 20:00 | 13.9 | 5.77 | 30 | 0.4 | 9.68 | 2.078
2015-10-15 21:00 | 13.76 | 5.76 | 30 | 0.5 | 9.65 | 2.078
2015-10-15 22:00 | 13.64 | 5.76 | 30 | 0.6 | 9.65 | 2.077
2015-10-15 23:00 | 13.52 | 5.75 | 30 | 0.3 | 9.67 | 2.077
2015-10-16 | 13.42 | 5.73 | 30 | 0.3 | 9.65 | 2.077
2015-10-16 01:00 | 13.32 | 5.74 | 30 | 0.4 | 9.65 | 2.076
2015-10-16 02:00 | 13.23 | 5.73 | 30 | 0.6 | 9.66 | 2.074
2015-10-16 03:00 | 13.13 | 5.74 | 30 | 0.4 | 9.66 | 2.075
2015-10-16 04:00 | 13.06 | 5.74 | 30 | 0.6 | 9.7 | 2.072
2015-10-16 05:00 | 13.01 | 5.73 | 29 | 0.9 | 9.7 | 2.072
2015-10-16 06:00 | 12.93 | 5.72 | 30 | 0.7 | 9.7 | 2.072
2015-10-16 07:00 | 12.88 | 5.71 | 29 | 0.6 | 9.74 | 2.07
2015-10-16 08:00 | 12.82 | 5.72 | 29 | 0.5 | 9.7 | 2.068
2015-10-16 09:00 | 12.89 | 5.7 | 29 | 0.5 | 9.72 | 2.069
2015-10-16 10:00 | 13.07 | 5.69 | 29 | 2.7 | 9.76 | 2.065
2015-10-16 11:00 | 13.32 | 5.71 | 29 | 0.4 | 9.81 | 2.062
2015-10-16 12:00 | 13.46 | 5.71 | 29 | 0.9 | 9.86 | 2.063
2015-10-16 13:00 | 13.6 | 5.72 | 29 | 0.6 | 9.86 | 2.062
2015-10-16 14:00 | 13.68 | 5.73 | 29 | 0.6 | 9.87 | 2.06
2015-10-16 15:00 | 13.65 | 5.72 | 29 | 0.7 | 9.87 | 2.059
2015-10-16 16:00 | 13.47 | 5.7 | 29 | 1 | 9.83 | 2.06
2015-10-16 17:00 | 13.33 | 5.69 | 29 | 0.7 | 9.84 | 2.059
2015-10-16 18:00 | 13.14 | 5.67 | 29 | 0.4 | 9.83 | 2.059
2015-10-16 19:00 | 13.02 | 5.66 | 29 | 0.5 | 9.79 | 2.057
2015-10-16 20:00 | 12.93 | 5.66 | 29 | 0 | 9.76 | 2.056
2015-10-16 21:00 | 12.87 | 5.66 | 29 | 0 | 9.76 | 2.056
2015-10-16 22:00 | 12.82 | 5.65 | 29 | 0.6 | 9.74 | 2.055
2015-10-16 23:00 | 12.77 | 5.66 | 29 | 0.3 | 9.71 | 2.056
2015-10-17 | 12.74 | 5.65 | 29 | 0.9 | 9.72 | 2.054
2015-10-17 01:00 | 12.69 | 5.67 | 29 | 0 | 9.74 | 2.054
2015-10-17 02:00 | 12.63 | 5.66 | 29 | 0 | 9.74 | 2.052
2015-10-17 03:00 | 12.52 | 5.65 | 29 | 0 | 9.73 | 2.052
2015-10-17 04:00 | 12.45 | 5.63 | 30 | 0 | 9.75 | 2.051
2015-10-17 05:00 | 12.37 | 5.65 | 29 | 0 | 9.78 | 2.048
2015-10-17 06:00 | 12.31 | 5.63 | 29 | 0 | 9.79 | 2.049
2015-10-17 07:00 | 12.26 | 5.62 | 29 | 0 | 9.8 | 2.047
2015-10-17 08:00 | 12.24 | 5.64 | 29 | 0 | 9.81 | 2.046
2015-10-17 09:00 | 12.28 | 5.62 | 29 | 0 | 9.83 | 2.046
2015-10-17 10:00 | 12.46 | 5.64 | 29 | 0 | 9.87 | 2.045
2015-10-17 11:00 | 12.64 | 5.64 | 29 | 0 | 9.9 | 2.044
2015-10-17 12:00 | 12.89 | 5.67 | 28 | 0.2 | 9.92 | 2.041
2015-10-17 13:00 | 13.14 | 5.68 | 28 | 0 | 9.98 | 2.038
2015-10-17 14:00 | 13.23 | 5.69 | 29 | 0 | 10 | 2.038
2015-10-17 15:00 | 13.26 | 5.69 | 29 | 0.2 | 9.99 | 2.036
2015-10-17 16:00 | 13.23 | 5.71 | 29 | 0 | 9.94 | 2.036
2015-10-17 17:00 | 13.11 | 5.71 | 29 | 1 | 9.92 | 2.035
2015-10-17 18:00 | 12.93 | 5.69 | 29 | 0.9 | 9.9 | 2.034
2015-10-17 19:00 | 12.74 | 5.68 | 29 | 0 | 9.87 | 2.033
2015-10-17 20:00 | 12.55 | 5.67 | 29 | 0.5 | 9.84 | 2.034
2015-10-17 21:00 | 12.4 | 5.69 | 28 | 1.7 | 9.83 | 2.033
2015-10-17 22:00 | 12.25 | 5.67 | 28 | 1.2 | 9.81 | 2.031
2015-10-17 23:00 | 12.14 | 5.65 | 29 | 0 | 9.86 | 2.029
2015-10-18 | 12.05 | 5.64 | 29 | 0 | 9.85 | 2.029
2015-10-18 01:00 | 12.02 | 5.65 | 29 | 0 | 9.83 | 2.028
2015-10-18 02:00 | 11.98 | 5.63 | 29 | 0.9 | 9.82 | 2.026
2015-10-18 03:00 | 11.95 | 5.61 | 29 | 0.3 | 9.87 | 2.025
2015-10-18 04:00 | 11.9 | 5.62 | 29 | 0.5 | 9.87 | 2.024
2015-10-18 05:00 | 11.83 | 5.62 | 29 | 0.8 | 9.86 | 2.023
2015-10-18 06:00 | 11.77 | 5.61 | 29 | 1 | 9.9 | 2.023
2015-10-18 07:00 | 11.71 | 5.61 | 29 | 1 | 9.89 | 2.021
2015-10-18 08:00 | 11.65 | 5.63 | 29 | 0.8 | 9.87 | 2.02
2015-10-18 09:00 | 11.69 | 5.62 | 29 | 0 | 9.97 | 2.02
2015-10-18 10:00 | 11.78 | 5.63 | 29 | 0 | 9.97 | 2.019
2015-10-18 11:00 | 11.83 | 5.65 | 29 | 0 | 10.01 | 2.017
2015-10-18 12:00 | 12.02 | 5.65 | 29 | 0.1 | 10.05 | 2.016
2015-10-18 13:00 | 12.09 | 5.65 | 29 | 0.8 | 10.1 | 2.013
2015-10-18 14:00 | 12.17 | 5.7 | 29 | 0 | 10.09 | 2.012
2015-10-18 15:00 | 12.14 | 5.69 | 29 | 0 | 10.12 | 2.011
2015-10-18 16:00 | 12.1 | 5.72 | 29 | 0 | 10.13 | 2.009
2015-10-18 17:00 | 11.96 | 5.7 | 29 | 0 | 10.11 | 2.007
2015-10-18 18:00 | 11.83 | 5.7 | 29 | 0 | 10.11 | 2.006
2015-10-18 19:00 | 11.69 | 5.69 | 29 | 0.5 | 10.08 | 2.004
2015-10-18 20:00 | 11.56 | 5.69 | 29 | 1 | 10.1 | 2.004
2015-10-18 21:00 | 11.45 | 5.68 | 29 | 0.5 | 10.06 | 2.003
2015-10-18 22:00 | 11.35 | 5.68 | 29 | 0.9 | 10.03 | 2.001
2015-10-18 23:00 | 11.27 | 5.67 | 29 | 0 | 10.06 | 2
2015-10-19 | 11.22 | 5.67 | 29 | 0 | 10.06 | 1.999
2015-10-19 01:00 | 11.15 | 5.66 | 28 | 0 | 10.1 | 1.997
2015-10-19 02:00 | 11.08 | 5.65 | 29 | 0 | 10.05 | 1.996
2015-10-19 03:00 | 11.01 | 5.65 | 29 | 0 | 10.09 | 1.996
2015-10-19 04:00 | 10.96 | 5.64 | 28 | 1 | 10.08 | 1.993
2015-10-19 05:00 | 10.9 | 5.64 | 29 | 0.8 | 10.11 | 1.992
2015-10-19 06:00 | 10.85 | 5.65 | 28 | 0.2 | 10.12 | 1.992
2015-10-19 07:00 | 10.8 | 5.65 | 28 | 0 | 10.13 | 1.989
2015-10-19 08:00 | 10.73 | 5.65 | 28 | 1.1 | 10.12 | 1.99
2015-10-19 09:00 | 10.79 | 5.63 | 28 | 1.3 | 10.18 | 1.989
2015-10-19 10:00 | 10.81 | 5.63 | 28 | 1.8 | 10.23 | 1.984
2015-10-19 11:00 | 11 | 5.63 | 29 | 0.5 | 10.27 | 1.984
2015-10-19 12:00 | 11.19 | 5.65 | 28 | 1.2 | 10.31 | 1.983
2015-10-19 13:00 | 11.36 | 5.65 | 28 | 0 | 10.4 | 1.981
2015-10-19 14:00 | 11.47 | 5.66 | 28 | 1.4 | 10.42 | 1.979
2015-10-19 15:00 | 11.54 | 5.68 | 29 | 1.2 | 10.45 | 1.979
2015-10-19 16:00 | 11.51 | 5.67 | 28 | 1.3 | 10.43 | 1.976
2015-10-19 17:00 | 11.35 | 5.65 | 29 | 0.7 | 10.39 | 1.975
2015-10-19 18:00 | 11.16 | 5.65 | 28 | 0.9 | 10.41 | 1.973
2015-10-19 19:00 | 10.95 | 5.65 | 29 | 0.1 | 10.38 | 1.972
2015-10-19 20:00 | 10.77 | 5.65 | 28 | 0 | 10.32 | 1.97
2015-10-19 21:00 | 10.61 | 5.66 | 28 | 0 | 10.39 | 1.97
2015-10-19 22:00 | 10.48 | 5.64 | 28 | 0 | 10.36 | 1.967
2015-10-19 23:00 | 10.36 | 5.61 | 28 | 0.1 | 10.32 | 1.967
2015-10-20 | 10.28 | 5.62 | 28 | 0.2 | 10.38 | 1.965
2015-10-20 01:00 | 10.23 | 5.6 | 28 | 0 | 10.36 | 1.963
2015-10-20 02:00 | 10.19 | 5.63 | 28 | 0.2 | 10.37 | 1.963
2015-10-20 03:00 | 10.18 | 5.62 | 28 | 0.2 | 10.37 | 1.961
2015-10-20 04:00 | 10.16 | 5.6 | 28 | 0 | 10.38 | 1.959
2015-10-20 05:00 | 10.19 | 5.6 | 29 | 0 | 10.34 | 1.957
2015-10-20 06:00 | 10.19 | 5.61 | 28 | 0.6 | 10.33 | 1.957
2015-10-20 07:00 | 10.21 | 5.6 | 28 | 0.2 | 10.35 | 1.956
2015-10-20 08:00 | 10.24 | 5.59 | 28 | 0.1 | 10.36 | 1.955
2015-10-20 09:00 | 10.29 | 5.61 | 28 | 1.1 | 10.36 | 1.955
2015-10-20 10:00 | 10.3 | 5.6 | 28 | 0 | 10.4 | 1.953
2015-10-20 11:00 | 10.35 | 5.6 | 28 | 0.3 | 10.42 | 1.953
2015-10-20 12:00 | 10.4 | 5.6 | 28 | 0 | 10.47 | 1.95
2015-10-20 13:00 | 10.57 | 5.61 | 28 | 0 | 10.52 | 1.949
2015-10-20 14:00 | 10.62 | 5.62 | 28 | 0.1 | 10.55 | 1.948
2015-10-20 15:00 | 10.65 | 5.62 | 28 | 0 | 10.56 | 1.946
2015-10-20 16:00 | 10.69 | 5.63 | 28 | 0.2 | 10.62 | 1.944
2015-10-20 17:00 | 10.63 | 5.61 | 28 | 0 | 10.6 | 1.943
2015-10-20 18:00 | 10.49 | 5.6 | 28 | 0 | 10.61 | 1.943
2015-10-20 19:00 | 10.33 | 5.58 | 28 | 0.1 | 10.64 | 1.941
2015-10-20 20:00 | 10.15 | 5.58 | 28 | 0 | 10.65 | 1.939
2015-10-20 21:00 | 10.03 | 5.58 | 28 | 0.4 | 10.65 | 1.939
2015-10-20 22:00 | 9.92 | 5.58 | 28 | 0.3 | 10.59 | 1.937
2015-10-20 23:00 | 9.88 | 5.57 | 28 | 0 | 10.59 | 1.936
2015-10-21 | 9.88 | 5.57 | 28 | 0.5 | 10.55 | 1.934
2015-10-21 01:00 | 9.89 | 5.57 | 28 | 0.2 | 10.5 | 1.933
2015-10-21 02:00 | 9.92 | 5.56 | 28 | 0 | 10.51 | 1.933
2015-10-21 03:00 | 9.92 | 5.57 | 28 | 0.3 | 10.45 | 1.932
2015-10-21 04:00 | 9.87 | 5.67 | 28 | 0.6 | 10.46 | 1.93
2015-10-21 05:00 | 9.79 | 5.61 | 28 | 0 | 10.46 | 1.929
2015-10-21 06:00 | 9.7 | 5.58 | 28 | 0 | 10.49 | 1.928
2015-10-21 07:00 | 9.67 | 5.58 | 28 | 0 | 10.5 | 1.926
2015-10-21 08:00 | 9.66 | 5.57 | 28 | 0.1 | 10.52 | 1.925
2015-10-21 09:00 | 9.75 | 5.61 | 28 | 0.2 | 10.54 | 1.925
2015-10-21 10:00 | 9.95 | 5.61 | 28 | 0.3 | 10.55
2015-10-21 11:00 | 10.15 | 5.62 | 28 | 0.2 | 10.59
2015-10-21 12:00 | 10.36 | 5.63 | 28 | 0.4 | 10.65
2015-10-21 13:00 | 10.47 | 5.63 | 28 | 0.2 | 10.65
2015-10-21 14:00 | 10.73 | 5.64 | 28 | 0.2 | 10.7
2015-10-21 15:00 | 10.82 | 5.67 | 28 | 0.9 | 10.69
2015-10-21 16:00 | 10.84 | 5.65 | 28 | 0.3 | 10.71 | 1.915
2015-10-21 17:00 | 10.78 | 5.64 | 28 | 0.7 | 10.67 | 1.912
2015-10-21 18:00 | 10.67 | 5.64 | 28 | 0.3 | 10.64 | 1.911
2015-10-21 19:00 | 10.51 | 5.63 | 28 | 0.6 | 10.61 | 1.91
2015-10-21 20:00 | 10.35 | 5.62 | 28 | 0.2 | 10.55 | 1.91
2015-10-21 21:00 | 10.18 | 5.62 | 28 | 0.4 | 10.6 | 1.909
2015-10-21 22:00 | 10.04 | 5.64 | 28 | 0.5 | 10.54 | 1.908
2015-10-21 23:00 | 9.89 | 5.61 | 28 | 0.5 | 10.54 | 1.906
2015-10-22 | 9.78 | 5.58 | 28 | 0 | 10.54 | 1.906
2015-10-22 01:00 | 9.69 | 5.62 | 28 | 0 | 10.56 | 1.905
2015-10-22 02:00 | 9.62 | 5.58 | 28 | 0 | 10.56 | 1.903
2015-10-22 03:00 | 9.53 | 5.57 | 28 | 0.7 | 10.56 | 1.903
2015-10-22 04:00 | 9.46 | 5.55 | 28 | 0.4 | 10.54 | 1.901
2015-10-22 05:00 | 9.43 | 5.56 | 28 | 0.5 | 10.55 | 1.901
2015-10-22 06:00 | 9.41 | 5.63 | 28 | 0.1 | 10.56 | 1.9
2015-10-22 07:00 | 9.38 | 5.77 | 28 | 0 | 10.63 | 1.898
2015-10-22 08:00 | 9.36 | 5.76 | 28 | 0.3 | 10.57 | 1.896
2015-10-22 09:00 | 9.38 | 5.67 | 28 | 0.3 | 10.63 | 1.895
2015-10-22 10:00 | 9.47 | 5.59 | 28 | 1 | 10.63 | 1.895
2015-10-22 11:00 | 9.58 | 5.58 | 28 | 0.1 | 10.67 | 1.894
2015-10-22 12:00 | 9.78 | 5.58 | 28 | 0.3 | 10.67 | 1.892
2015-10-22 13:00 | 9.94 | 5.58 | 28 | 0.9 | 10.73 | 1.892
2015-10-22 14:00 | 10.09 | 5.59 | 28 | 0.4 | 10.78 | 1.891
2015-10-22 15:00 | 10.22 | 5.6 | 28 | 0.8 | 10.77 | 1.89
2015-10-22 16:00 | 10.32 | 5.61 | 28 | 0.5 | 10.78 | 1.888
2015-10-22 17:00 | 10.37 | 5.61 | 28 | 0.2 | 10.74 | 1.889
2015-10-22 18:00 | 10.35 | 5.61 | 28 | 0.2 | 10.76 | 1.887
2015-10-22 19:00 | 10.29 | 5.6 | 28 | 0.6 | 10.79 | 1.888
2015-10-22 20:00 | 10.17 | 5.6 | 28 | 0.6 | 10.77 | 1.886
2015-10-22 21:00 | 10.01 | 5.59 | 28 | 0.4 | 10.77 | 1.887
2015-10-22 22:00 | 9.86 | 5.56 | 28 | 0.3 | 10.81 | 1.89
2015-10-22 23:00 | 9.74 | 5.56 | 28 | 0.4 | 10.82 | 1.893
2015-10-23 | 9.66 | 5.56 | 28 | 0 | 10.8 | 1.893
2015-10-23 01:00 | 9.6 | 5.54 | 28 | 0.1 | 10.76 | 1.892
2015-10-23 02:00 | 9.65 | 5.55 | 28 | 0 | 10.75 | 1.893
2015-10-23 03:00 | 9.69 | 5.55 | 28 | 0.2 | 10.72 | 1.892
2015-10-23 04:00 | 9.69 | 5.56 | 29 | 0.2 | 10.66 | 1.892
2015-10-23 05:00 | 9.69 | 5.57 | 30 | 0.6 | 10.68 | 1.893
2015-10-23 06:00 | 9.66 | 5.59 | 30 | 0.4 | 10.63 | 1.891
2015-10-23 07:00 | 9.55 | 5.6 | 31 | 0.2 | 10.62 | 1.891
2015-10-23 08:00 | 9.46 | 5.62 | 31 | 0.2 | 10.65 | 1.89
2015-10-23 09:00 | 9.48 | 5.63 | 31 | 0.6 | 10.66 | 1.89
2015-10-23 10:00 | 9.62 | 5.64 | 31 | 0.6 | 10.7 | 1.891
2015-10-23 11:00 | 9.71 | 5.66 | 31 | 0.6 | 10.74 | 1.891
2015-10-23 12:00 | 9.8 | 5.68 | 32 | 0.5 | 10.77 | 1.889
2015-10-23 13:00 | 9.97 | 5.7 | 31 | 0.2 | 10.79 | 1.89
2015-10-23 14:00 | 10.17 | 5.72 | 32 | 0.5 | 10.84 | 1.889
2015-10-23 15:00 | 10.12 | 5.7 | 32 | 0.4 | 10.78 | 1.89
2015-10-23 16:00 | 10.08 | 5.7 | 32 | 0.8 | 10.82 | 1.888
2015-10-23 17:00 | 10.03 | 5.68 | 32 | 0.9 | 10.8 | 1.888
2015-10-23 18:00 | 9.98 | 5.68 | 31 | 0.5 | 10.78 | 1.888
2015-10-23 19:00 | 9.87 | 5.66 | 31 | 1.4 | 10.79 | 1.888
2015-10-23 20:00 | 9.73 | 5.64 | 31 | 0.4 | 10.78 | 1.886
2015-10-23 21:00 | 9.62 | 5.64 | 31 | 0.3 | 10.76 | 1.887
2015-10-23 22:00 | 9.52 | 5.66 | 31 | 1.3 | 10.72 | 1.885
2015-10-23 23:00 | 9.48 | 5.64 | 31 | 0.6 | 10.71 | 1.885
2015-10-24 | 9.44 | 5.65 | 31 | 0 | 10.71 | 1.885
2015-10-24 01:00 | 9.39 | 5.64 | 30 | 0.4 | 10.73 | 1.886
2015-10-24 02:00 | 9.35 | 5.64 | 30 | 0.6 | 10.71 | 1.885
2015-10-24 03:00 | 9.35 | 5.65 | 30 | 0.3 | 10.68 | 1.884
2015-10-24 04:00 | 9.34 | 5.62 | 30 | 0.4 | 10.7 | 1.883
2015-10-24 05:00 | 9.33 | 5.63 | 30 | 0.5 | 10.72 | 1.884
2015-10-24 06:00 | 9.31 | 5.63 | 30 | 0.1 | 10.72 | 1.884
2015-10-24 07:00 | 9.28 | 5.63 | 30 | 0.4 | 10.73 | 1.883
2015-10-24 08:00 | 9.28 | 5.63 | 30 | 0 | 10.75 | 1.881
2015-10-24 09:00 | 9.29 | 5.63 | 30 | 0.3 | 10.79 | 1.882
2015-10-24 10:00 | 9.36 | 5.63 | 30 | 0.1 | 10.81 | 1.88
2015-10-24 11:00 | 9.56 | 5.66 | 30 | 0.2 | 10.83 | 1.881
2015-10-24 12:00 | 9.84 | 5.66 | 30 | 0 | 10.89 | 1.879
2015-10-24 13:00 | 10.01 | 5.65 | 30 | 0.1 | 10.9 | 1.878
2015-10-24 14:00 | 10.13 | 5.66 | 30 | 0.9 | 10.93 | 1.877
2015-10-24 15:00 | 10.27 | 5.66 | 29 | 0.3 | 10.98 | 1.878
2015-10-24 16:00 | 10.25 | 5.66 | 29 | 0.2 | 10.93 | 1.876
2015-10-24 17:00 | 10.16 | 5.66 | 30 | 0.7 | 10.93 | 1.874
2015-10-24 18:00 | 10.09 | 5.65 | 30 | 0.3 | 10.93 | 1.874
2015-10-24 19:00 | 10 | 5.66 | 30 | 0.3 | 10.84 | 1.874
2015-10-24 20:00 | 9.87 | 5.63 | 29 | 0.4 | 10.83 | 1.873
2015-10-24 21:00 | 9.71 | 5.63 | 30 | 0.5 | 10.77 | 1.872
2015-10-24 22:00 | 9.52 | 5.66 | 29 | 0.4 | 10.82 | 1.872
2015-10-24 23:00 | 9.37 | 5.65 | 29 | 0.6 | 10.76 | 1.871
2015-10-25 | 9.26 | 5.69 | 29 | 0.3 | 10.79 | 1.871
2015-10-25 01:00 | 9.15 | 5.6 | 29 | 0.9 | 10.78 | 1.87
2015-10-25 02:00 | 9.07 | 5.58 | 29 | 0.3 | 10.81 | 1.87
2015-10-25 03:00 | 9.02 | 5.56 | 29 | 0.7 | 10.82 | 1.869
2015-10-25 04:00 | 9 | 5.56 | 29 | 0.7 | 10.83 | 1.869
2015-10-25 05:00 | 8.99 | 5.56 | 29 | 0 | 10.81 | 1.869
2015-10-25 06:00 | 8.99 | 5.57 | 29 | 0.2 | 10.81 | 1.867
2015-10-25 07:00 | 9 | 5.56 | 29 | 0.1 | 10.81 | 1.867
2015-10-25 08:00 | 9.05 | 5.57 | 29 | 0.5 | 10.81 | 1.866
2015-10-25 09:00 | 9.13 | 5.56 | 29 | 0.4 | 10.81 | 1.866
2015-10-25 10:00 | 9.22 | 5.57 | 29 | 0.3 | 10.8 | 1.865
2015-10-25 11:00 | 9.29 | 5.56 | 29 | 0.9 | 10.85 | 1.864
2015-10-25 12:00 | 9.41 | 5.56 | 29 | 0.5 | 10.81 | 1.862
2015-10-25 13:00 | 9.55 | 5.57 | 29 | 0.7 | 10.85 | 1.862
2015-10-25 14:00 | 9.71 | 5.58 | 29 | 0.7 | 10.88 | 1.862
2015-10-25 15:00 | 9.78 | 5.59 | 29 | 0.9 | 10.87 | 1.861
2015-10-25 16:00 | 9.85 | 5.59 | 29 | 0.5 | 10.87 | 1.86
2015-10-25 17:00 | 9.9 | 5.6 | 29 | 0.4 | 10.87 | 1.861
2015-10-25 18:00 | 9.91 | 5.6 | 29 | 0.5 | 10.8 | 1.86
2015-10-25 19:00 | 9.91 | 5.6 | 29 | 0.4 | 10.81 | 1.859
2015-10-25 20:00 | 9.87 | 5.6 | 29 |  | 10.79 | 1.859
2015-10-25 21:00 | 9.8 | 5.6 | 29 | 0.8 | 10.77 | 1.859
2015-10-25 22:00 | 9.69 | 5.59 | 29 | 0.7 | 10.75 | 1.857
2015-10-25 23:00 | 9.6 | 5.58 | 29 | 0.3 | 10.72 | 1.857
2015-10-26 | 9.54 | 5.58 | 29 | 0.3 | 10.72 | 1.857
2015-10-26 01:00 | 9.47 | 5.58 | 29 | 0.6 | 10.7 | 1.855
2015-10-26 02:00 | 9.43 | 5.62 | 29 | 0.4 | 10.7 | 1.856
2015-10-26 03:00 | 9.39 | 5.58 | 29 | 0.4 | 10.67 | 1.855
2015-10-26 04:00 | 9.36 | 5.58 | 29 | 0 | 10.67 | 1.856
2015-10-26 05:00 | 9.3 | 5.6 | 29 | 0.9 | 10.67 | 1.854
2015-10-26 06:00 | 9.29 | 5.59 | 29 | 0.8 | 10.68 | 1.855
2015-10-26 07:00 | 9.25 | 5.57 | 29 | 0.6 | 10.67 | 1.854
2015-10-26 08:00 | 9.22 | 5.56 | 29 | 1.3 | 10.68 | 1.853
2015-10-26 09:00 | 9.25 | 5.58 | 30 | 0.8 | 10.73 | 1.854
2015-10-26 10:00 | 9.4 | 5.58 | 30 | 0.5 | 10.77 | 1.852
2015-10-26 11:00 | 9.61 | 5.59 | 30 | 0.8 | 10.73 | 1.853
2015-10-26 12:00 | 9.82 | 5.61 | 30 | 0.8 | 10.82 | 1.851
2015-10-26 13:00 | 10 | 5.62 | 30 | 0.3 | 10.85 | 1.848
2015-10-26 14:00 | 10.14 | 5.63 | 30 | 0.7 | 10.87 | 1.849
2015-10-26 15:00 | 10.21 | 5.64 | 29 | 1.3 | 10.92 | 1.847
2015-10-26 16:00 | 10.2 | 5.65 | 29 | 0.5 | 10.91 | 1.846
2015-10-26 17:00 | 10.11 | 5.64 | 29 | 0.7 | 10.91 | 1.846
2015-10-26 18:00 | 10.01 | 5.64 | 29 | 0.8 | 10.87 | 1.845
2015-10-26 19:00 | 9.91 | 5.64 | 29 | 0.9 | 10.87 | 1.844
2015-10-26 20:00 | 9.72 | 5.63 | 29 | 1.1 | 10.84 | 1.844
2015-10-26 21:00 | 9.55 | 5.62 | 29 | 0.5 | 10.83 | 1.843
2015-10-26 22:00 | 9.36 | 5.61 | 29 | 0.4 | 10.78 | 1.841
2015-10-26 23:00 | 9.22 | 5.6 | 29 | 1.2 | 10.78 | 1.841
2015-10-27 | 9.09 | 5.59 | 29 | 0.6 | 10.81 | 1.84
2015-10-27 01:00 | 8.94 | 5.58 | 29 | 1 | 10.82 | 1.839
2015-10-27 02:00 | 8.84 | 5.57 | 29 | 0.1 | 10.85 | 1.839
2015-10-27 03:00 | 8.72 | 5.56 | 29 | 1.9 | 10.87 | 1.838
2015-10-27 04:00 | 8.63 | 5.6 | 29 | 0.8 | 10.88 | 1.838
2015-10-27 05:00 | 8.54 | 5.62 | 29 | 0.1 | 10.9 | 1.837
2015-10-27 06:00 | 8.46 | 5.63 | 29 | 0 | 10.91 | 1.837
2015-10-27 07:00 | 8.38 | 5.63 | 29 | 0.4 | 10.92 | 1.835
2015-10-27 08:00 | 8.34 | 5.65 | 28 | 1.5 | 10.93 | 1.835
2015-10-27 09:00 | 8.44 | 5.77 | 28 | 1.3 | 10.97 | 1.835
2015-10-27 10:00 | 8.65 | 5.61 | 28 | 0 | 10.99 | 1.835
2015-10-27 11:00 | 8.82 | 5.6 | 28 | 0.8 | 11.02 | 1.835
2015-10-27 12:00 | 9 | 5.6 | 28 | 0.5 | 11.05 | 1.832
2015-10-27 13:00 | 9.16 | 5.59 | 29 | 0.7 | 11.11 | 1.832
2015-10-27 14:00 | 9.33 | 5.6 | 28 | 0.2 | 11.17 | 1.831
2015-10-27 15:00 | 9.46 | 5.62 | 28 | 1.1 | 11.12 | 1.83
2015-10-27 16:00 | 9.51 | 5.61 | 28 | 0.7 | 11.13 | 1.83
2015-10-27 17:00 | 9.5 | 5.6 | 28 | 1 | 11.11 | 1.829
2015-10-27 18:00 | 9.49 | 5.6 | 28 | 0.7 | 11.07 | 1.828
2015-10-27 19:00 | 9.43 | 5.58 | 28 | 1.4 | 11 | 1.827
2015-10-27 20:00 | 9.3 | 5.6 | 28 | 1.4 | 10.99 | 1.826
2015-10-27 21:00 | 9.17 | 5.57 | 28 | 1 | 10.97 | 1.827
2015-10-27 22:00 | 9.02 | 5.56 | 28 | 1.3 | 10.94 | 1.826
2015-10-27 23:00 | 8.87 | 5.55 | 28 | 1.3 | 10.92 | 1.824
2015-10-28 | 8.74 | 5.55 | 28 | 1.4 | 10.89 | 1.824
2015-10-28 01:00 | 8.6 | 5.53 | 28 | 0.7 | 10.93 | 1.822
2015-10-28 02:00 | 8.5 | 5.52 | 28 | 0.9 | 10.96 | 1.822
2015-10-28 03:00 | 8.4 | 5.57 | 28 | 0.8 | 10.97 | 1.823
2015-10-28 04:00 | 8.32 | 5.58 | 28 | 0.4 | 10.94 | 1.821
2015-10-28 05:00 | 8.27 | 5.57 | 28 | 1.4 | 10.94 | 1.82
2015-10-28 06:00 | 8.22 | 5.57 | 28 | 0.6 | 10.99 | 1.82
2015-10-28 07:00 | 8.16 | 5.62 | 28 | 1.3 | 10.95 | 1.82
2015-10-28 08:00 | 8.14 | 5.54 | 28 | 0.9 | 10.98 | 1.818
2015-10-28 09:00 | 8.22 | 5.53 | 28 | 0.7 | 11.01 | 1.819
2015-10-28 10:00 | 8.45 | 5.53 | 28 | 0.5 | 11.07 | 1.817
2015-10-28 11:00 | 8.69 | 5.6 | 28 | 0.8 | 11.08 | 1.817
2015-10-28 12:00 | 8.87 | 5.58 | 28 | 1.1 | 11.11 | 1.817
2015-10-28 13:00 | 9.04 | 5.59 | 28 | 1.2 | 11.12 | 1.816
2015-10-28 14:00 | 9.18 | 5.59 | 28 | 1.4 | 11.16 | 1.814
2015-10-28 15:00 | 9.34 | 5.6 | 28 | 1 | 11.2 | 1.815
2015-10-28 16:00 | 9.37 | 5.6 | 28 | 1.6 | 11.15 | 1.814
2015-10-28 17:00 | 9.43 | 5.59 | 28 | 1.7 | 11.15 | 1.812
2015-10-28 18:00 | 9.46 | 5.63 | 28 | 1.3 | 11.08 | 1.812
2015-10-28 19:00 | 9.47 | 5.64 | 28 | 0 | 11.07 | 1.811
2015-10-28 20:00 | 9.43 | 5.64 | 28 | 0.3 | 11 | 1.811
2015-10-28 21:00 | 9.36 | 5.64 | 28 | 0.6 | 10.99 | 1.811
2015-10-28 22:00 | 9.25 | 5.63 | 28 | 0 | 10.98 | 1.81
2015-10-28 23:00 | 9.11 | 5.6 | 28 | 0 | 10.96 | 1.809
2015-10-29 | 8.97 | 5.64 | 28 | 0.1 | 10.98 | 1.808
2015-10-29 01:00 | 8.85 | 5.63 | 28 | 0.1 | 11.03 | 1.809
2015-10-29 02:00 | 8.76 | 5.59 | 28 | 0.7 | 11.01 | 1.807
2015-10-29 03:00 | 8.69 | 5.57 | 28 | 0.5 | 11 | 1.807
2015-10-29 04:00 | 8.65 | 5.58 | 28 | 0 | 11.01 | 1.807
2015-10-29 05:00 | 8.64 | 5.58 | 28 | 0.1 | 11.01 | 1.806
2015-10-29 06:00 | 8.69 | 5.57 | 28 | 0 | 10.98 | 1.806
2015-10-29 07:00 | 8.77 | 5.59 | 28 | 0 | 10.99 | 1.808
2015-10-29 08:00 | 8.85 | 5.58 | 28 | 0 | 10.99 | 1.809
2015-10-29 09:00 | 9.02 | 5.6 | 28 | 0 | 10.98 | 1.813
2015-10-29 10:00 | 9.16 | 5.61 | 29 | 0 | 10.95 | 1.815
2015-10-29 11:00 | 9.34 | 5.62 | 29 | 0.1 | 10.94 | 1.827
2015-10-29 12:00 | 9.57 | 5.64 | 29 | 0 | 10.89 | 1.832
2015-10-29 13:00 | 9.72 | 5.66 | 31 | 0 | 10.84 | 1.851
2015-10-29 14:00 | 10.01 | 5.72 | 38 | 0 | 10.66 | 1.869
2015-10-29 15:00 | 10.49 | 5.83 | 51 | 0 | 10.35 | 1.87
2015-10-29 16:00 | 10.65 | 5.89 | 49 | 0.1 | 10.38 | 1.901
2015-10-29 17:00 | 10.73 | 5.85 | 47 | 0 | 10.39 | 1.924
2015-10-29 18:00 | 10.84 | 5.83 | 44 | 0 | 10.4 | 1.952
2015-10-29 19:00 | 11 | 5.82 | 45 | 0 | 10.31 | 1.979
2015-10-29 20:00 | 11.04 | 5.79 | 46 | 0 | 10.25 | 2.004
2015-10-29 21:00 | 11.11 | 5.78 | 50 | 0 | 10.16 | 2.009
2015-10-29 22:00 | 11.09 | 5.77 | 54 | 0 | 10.13 | 2.049
2015-10-29 23:00 | 11.03 | 5.78 | 56 | 0 | 10.15 | 2.069
2015-10-30 | 10.98 | 5.78 | 57 | 0 | 10.16 | 2.089
2015-10-30 01:00 | 10.84 | 5.77 | 55 | 0 | 10.22 | 2.109
2015-10-30 02:00 | 10.74 | 5.74 | 54 | 0 | 10.23 | 2.127
2015-10-30 03:00 | 10.47 | 5.69 | 49 | 0 | 10.32 | 2.134
2015-10-30 04:00 | 10.32 | 5.69 | 48 | 0 | 10.38 | 2.163
2015-10-30 05:00 | 10.1 | 5.68 | 45 | 0 | 10.46 | 2.179
2015-10-30 06:00 | 10 | 5.64 | 45 | 0 | 10.46 | 2.183
2015-10-30 07:00 | 9.84 | 5.62 | 42 | 0 | 10.53 | 2.208
2015-10-30 08:00 | 9.73 | 5.62 | 42 | 0 | 10.59 | 2.222
2015-10-30 09:00 | 9.74 | 5.59 | 40 | 0 | 10.61 | 2.228
2015-10-30 10:00 | 9.86 | 5.6 | 39 | 0 | 10.59 | 2.248
2015-10-30 11:00 | 10 | 5.61 | 39 | 0 | 10.61 | 2.257
2015-10-30 12:00 | 10.13 | 5.63 | 38 | 0 | 10.69 | 2.268
2015-10-30 13:00 | 10.15 | 5.61 | 37 | 0 | 10.68 | 2.275
2015-10-30 14:00 | 10.15 | 5.64 | 36 | 0 | 10.68 | 2.285
2015-10-30 15:00 | 10.13 | 5.62 | 36 | 0 | 10.71 | 2.287
2015-10-30 16:00 | 10.03 | 5.59 | 35 | 0 | 10.71 | 2.298
2015-10-30 17:00 | 9.88 | 5.59 | 35 | 0 | 10.66 | 2.304
2015-10-30 18:00 | 9.75 | 5.58 | 34 | 0 | 10.67 | 2.31
2015-10-30 19:00 | 9.68 | 5.57 | 34 | 0 | 10.67 | 2.315
2015-10-30 20:00 | 9.7 | 5.57 | 34 | 0 | 10.65 | 2.318
2015-10-30 21:00 | 9.66 | 5.58 | 35 | 0 | 10.7 | 2.319
2015-10-30 22:00 | 9.6 | 5.56 | 34 | 0 | 10.69 | 2.326
2015-10-30 23:00 | 9.55 | 5.55 | 34 | 0 | 10.73 | 2.329
2015-10-31 | 9.5 | 5.55 | 34 | 0 | 10.75 | 2.331
2015-10-31 01:00 | 9.46 | 5.55 | 34 | 0 | 10.75 | 2.332
2015-10-31 02:00 | 9.39 | 5.54 | 34 | 0 | 10.75 | 2.333
2015-10-31 03:00 | 9.33 | 5.52 | 34 | 0 | 10.76 | 2.335
2015-10-31 04:00 | 9.26 | 5.53 | 34 | 0 | 10.76 | 2.334
2015-10-31 05:00 | 9.21 | 5.52 | 34 | 0 | 10.8 | 2.336
2015-10-31 06:00 | 9.15 | 5.53 | 34 | 0 | 10.8 | 2.336
2015-10-31 07:00 | 9.08 | 5.53 | 34 | 0 | 10.78 | 2.336
2015-10-31 08:00 | 9.06 | 5.51 | 32 | 0 | 10.79 | 2.337
2015-10-31 09:00 | 9.09 | 5.54 | 33 | 0 | 10.86 | 2.337
2015-10-31 10:00 | 9.21 | 5.55 | 33 | 0 | 10.79 | 2.336
2015-10-31 11:00 | 9.33 | 5.55 | 33 | 0.1 | 10.8 | 2.335
2015-10-31 12:00 | 9.52 | 5.56 | 32 | 0 | 10.85 | 2.335
2015-10-31 13:00 | 9.63 | 5.57 | 33 | 1.9 | 10.87 | 2.333
2015-10-31 14:00 | 9.72 | 5.56 | 33 | 1.4 | 10.85 | 2.333
2015-10-31 15:00 | 9.74 | 5.55 | 33 | 1.7 | 10.86 | 2.331
2015-10-31 16:00 | 9.61 | 5.55 | 33 |  | 10.83 | 2.329
2015-10-31 17:00 | 9.49 | 5.55 | 32 |  | 10.82 | 2.332
2015-10-31 18:00 | 9.37 | 5.52 | 32 |  | 10.82 | 2.325
2015-10-31 19:00 | 9.28 | 5.53 | 33 |  | 10.79 | 2.322
2015-10-31 20:00 | 9.22 | 5.51 | 33 |  | 10.82 | 2.32
2015-10-31 21:00 | 9.17 | 5.49 | 32 |  | 10.77 | 2.32
2015-10-31 22:00 | 9.12 | 5.51 | 32 |  | 10.81 | 2.316
2015-10-31 23:00 | 9.1 | 5.5 | 32 |  | 10.8 | 2.314
2015-11-01 | 9.04 | 5.49 | 32 |  | 10.85 | 2.313
2015-11-01 01:00 | 9 | 5.48 | 32 |  | 10.85 | 2.31
2015-11-01 02:00 | 8.98 | 5.48 | 32 |  | 10.87 | 2.308
2015-11-01 03:00 | 8.95 | 5.47 | 32 |  | 10.89 | 2.307
2015-11-01 04:00 | 8.9 | 5.46 | 32 |  | 10.9 | 2.303
2015-11-01 05:00 | 8.88 | 5.43 | 32 |  | 10.93 | 2.3
2015-11-01 06:00 | 8.87 | 5.43 | 32 |  | 10.92 | 2.3
2015-11-01 07:00 | 8.87 | 5.42 | 32 |  | 10.92 | 2.296
2015-11-01 08:00 | 8.85 | 5.42 | 32 |  | 10.95 | 2.293
2015-11-01 09:00 | 8.87 | 5.42 | 32 |  | 10.98 | 2.293
2015-11-01 10:00 | 8.87 | 5.42 | 32 |  | 10.95 | 2.289
2015-11-01 11:00 | 8.92 | 5.44 | 31 |  | 10.95 | 2.287
2015-11-01 12:00 | 8.95 | 5.45 | 32 |  | 10.93 | 2.286
2015-11-01 13:00 | 9.01 | 5.45 | 31 |  | 10.97 | 2.283
2015-11-01 14:00 | 9.02 | 5.45 | 32 |  | 10.95 | 2.281
2015-11-01 15:00 | 9.01 | 5.43 | 31 |  | 10.93 | 2.28
2015-11-01 16:00 | 8.97 | 5.45 | 32 |  | 10.93 | 2.276
2015-11-01 17:00 | 8.93 | 5.43 | 31 |  | 10.96 | 2.274
2015-11-01 18:00 | 8.9 | 5.43 | 32 |  | 10.94 | 2.272
2015-11-01 19:00 | 8.88 | 5.44 | 32 |  | 10.93 | 2.271
2015-11-01 20:00 | 8.88 | 5.42 | 31 |  | 10.94 | 2.268
2015-11-01 21:00 | 8.87 | 5.43 | 32 |  | 10.94 | 2.267
2015-11-01 22:00 | 8.87 | 5.43 | 31 |  | 10.96 | 2.267
2015-11-01 23:00 | 8.87 | 5.42 | 31 |  | 10.93 | 2.264
2015-11-02 | 8.87 | 5.42 | 31 |  | 10.94 | 2.262
2015-11-02 01:00 | 8.84 | 5.39 | 31 |  | 10.94 | 2.259
2015-11-02 02:00 | 8.81 | 5.41 | 31 |  | 10.93 | 2.258
2015-11-02 03:00 | 8.77 | 5.39 | 31 |  | 10.94 | 2.258
2015-11-02 04:00 | 8.73 | 5.41 | 31 |  | 10.9 | 2.253
2015-11-02 05:00 | 8.71 | 5.4 | 31 |  | 10.93 | 2.252
2015-11-02 06:00 | 8.69 | 5.38 | 31 |  | 10.94 | 2.253
2015-11-02 07:00 | 8.67 | 5.4 | 32 |  | 10.93 | 2.249
2015-11-02 08:00 | 8.69 | 5.4 | 31 |  | 10.91 | 2.247
2015-11-02 09:00 | 8.77 | 5.4 | 32 |  | 10.93 | 2.248
2015-11-02 10:00 | 8.91 | 5.43 | 31 |  | 10.95 | 2.246
2015-11-02 11:00 | 9.08 | 5.43 | 31 |  | 10.93 | 2.243
2015-11-02 12:00 | 9.22 | 5.44 | 32 |  | 10.92 | 2.243
2015-11-02 13:00 | 9.34 | 5.45 | 32 |  | 10.94 | 2.242
2015-11-02 14:00 | 9.37 | 5.43 | 31 |  | 10.93 | 2.238
2015-11-02 15:00 | 9.43 | 5.43 | 31 |  | 10.92 | 2.237
2015-11-02 16:00 | 9.41 | 5.44 | 32 |  | 10.87 | 2.238
2015-11-02 17:00 | 9.33 | 5.44 | 32 |  | 10.88 | 2.234
2015-11-02 18:00 | 9.32 | 5.44 | 32 |  | 10.82 | 2.234
2015-11-02 19:00 | 9.32 | 5.45 | 32 |  | 10.83 | 2.231
2015-11-02 20:00 | 9.25 | 5.44 | 31 |  | 10.85 | 2.23
2015-11-02 21:00 | 9.18 | 5.44 | 31 |  | 10.88 | 2.229
2015-11-02 22:00 | 9.12 | 5.44 | 31 |  | 10.87 | 2.227
2015-11-02 23:00 | 9.09 | 5.44 | 31 |  | 10.89 | 2.223
2015-11-03 | 9.02 | 5.42 | 31 |  | 10.92 | 2.223
2015-11-03 01:00 | 8.95 | 5.42 | 31 |  | 10.92 | 2.22
2015-11-03 02:00 | 8.86 | 5.41 | 31 |  | 11.01 | 2.219
2015-11-03 03:00 | 8.81 | 5.4 | 31 |  | 11.04 | 2.218
2015-11-03 04:00 | 8.75 | 5.4 | 31 |  | 10.99 | 2.216
2015-11-03 05:00 | 8.69 | 5.38 | 31 |  | 10.96 | 2.214
2015-11-03 06:00 | 8.64 | 5.4 | 31 |  | 10.98 | 2.212
2015-11-03 07:00 | 8.6 | 5.38 | 31 |  | 10.98 | 2.21
2015-11-03 08:00 | 8.58 | 5.4 | 31 |  | 10.98 | 2.208
2015-11-03 09:00 | 8.6 | 5.4 | 31 |  | 11.02 | 2.208
2015-11-03 10:00 | 8.62 | 5.4 | 31 |  | 11.02 | 2.204
2015-11-03 11:00 | 8.65 | 5.39 | 31 |  | 11.05 | 2.203
2015-11-03 12:00 | 8.7 | 5.4 | 31 |  | 11.06 | 2.201
2015-11-03 13:00 | 8.72 | 5.39 | 31 |  | 11.07 | 2.199
2015-11-03 14:00 | 8.74 | 5.39 | 31 |  | 11.08 | 2.198
2015-11-03 15:00 | 8.75 | 5.38 | 31 |  | 11.06 | 2.195
2015-11-03 16:00 | 8.74 | 5.39 | 31 |  | 11.04 | 2.196
2015-11-03 17:00 | 8.73 | 5.39 | 31 |  | 11.07 | 2.192
2015-11-03 18:00 | 8.71 | 5.37 | 31 |  | 11.04 | 2.19
2015-11-03 19:00 | 8.67 | 5.38 | 31 |  | 11.04 | 2.188
2015-11-03 20:00 | 8.64 | 5.37 | 31 |  | 11.06 | 2.186
2015-11-03 21:00 | 8.61 | 5.38 | 31 |  | 11.04 | 2.186
2015-11-03 22:00 | 8.59 | 5.37 | 31 |  | 11.06 | 2.184
2015-11-03 23:00 | 8.58 | 5.38 | 31 |  | 11.03 | 2.182
2015-11-04 | 8.57 | 5.37 | 31 |  | 11.06 | 2.18
2015-11-04 01:00 | 8.55 | 5.37 | 30 |  | 11.06 | 2.179
2015-11-04 02:00 | 8.52 | 5.36 | 31 |  | 11.07 | 2.176
2015-11-04 03:00 | 8.5 | 5.37 | 31 |  | 11.08 | 2.176
2015-11-04 04:00 | 8.49 | 5.37 | 31 |  | 11.1 | 2.172
2015-11-04 05:00 | 8.48 | 5.37 | 31 |  | 11.06 | 2.172
2015-11-04 06:00 | 8.47 | 5.37 | 31 |  | 11.09 | 2.171
2015-11-04 07:00 | 8.43 | 5.38 | 31 |  | 11.12 | 2.168
2015-11-04 08:00 | 8.41 | 5.37 | 30 |  | 11.1 | 2.167
2015-11-04 09:00 | 8.41 | 5.38 | 31 |  | 11.09 | 2.166
2015-11-04 10:00 | 8.46 | 5.37 | 30 |  | 11.09 | 2.163
2015-11-04 11:00 | 8.54 | 5.38 | 30 |  | 11.16 | 2.162
2015-11-04 12:00 | 8.58 | 5.39 | 31 |  | 11.14 | 2.159
2015-11-04 13:00 | 8.65 | 5.38 | 31 |  | 11.16 | 2.159
2015-11-04 14:00 | 8.67 | 5.38 | 30 |  | 11.16 | 2.158
2015-11-04 15:00 | 8.67 | 5.37 | 30 |  | 11.18 | 2.155
2015-11-04 16:00 | 8.65 | 5.38 | 30 |  | 11.18 | 2.155
2015-11-04 17:00 | 8.6 | 5.38 | 30 |  | 11.14 | 2.152
2015-11-04 18:00 | 8.54 | 5.38 | 31 |  | 11.13 | 2.15
2015-11-04 19:00 | 8.47 | 5.37 | 31 |  | 11.13 | 2.148
2015-11-04 20:00 | 8.4 | 5.35 | 30 |  | 11.11 | 2.146
2015-11-04 21:00 | 8.32 | 5.37 | 31 |  | 11.16 | 2.146
2015-11-04 22:00 | 8.25 | 5.36 | 31 |  | 11.1 | 2.143
2015-11-04 23:00 | 8.19 | 5.36 | 31 |  | 11.16 | 2.142
2015-11-05 | 8.15 | 5.35 | 31 |  | 11.11 | 2.139
2015-11-05 01:00 | 8.11 | 5.37 | 30 |  | 11.15 | 2.139
2015-11-05 02:00 | 8.09 | 5.36 | 31 |  | 11.17 | 2.137
2015-11-05 03:00 | 8.05 | 5.37 | 30 |  | 11.17 | 2.136
2015-11-05 04:00 | 8.02 | 5.37 | 30 |  | 11.16 | 2.134
2015-11-05 05:00 | 8.01 | 5.36 | 31 |  | 11.17 | 2.132
2015-11-05 06:00 | 8.01 | 5.37 | 30 |  | 11.12 | 2.131
2015-11-05 07:00 | 7.97 | 5.36 | 30 |  | 11.16 | 2.129
2015-11-05 08:00 | 7.94 | 5.36 | 30 |  | 11.17 | 2.127
2015-11-05 09:00 | 7.99 | 5.37 | 30 |  | 11.22 | 2.127
2015-11-05 10:00 | 8.05 | 5.35 | 30 |  | 11.18 | 2.123
2015-11-05 11:00 | 8.22 | 5.37 | 30 |  | 11.2 | 2.122
2015-11-05 12:00 | 8.36 | 5.37 | 31 |  | 11.24 | 2.121
2015-11-05 13:00 | 8.52 | 5.39 | 31 |  | 11.23 | 2.119
2015-11-05 14:00 | 8.59 | 5.39 | 31 |  | 11.2 | 2.118
2015-11-05 15:00 | 8.66 | 5.38 | 30 |  | 11.22 | 2.117
2015-11-05 16:00 | 8.64 | 5.4 | 30 |  | 11.17 | 2.114
2015-11-05 17:00 | 8.59 | 5.39 | 30 |  | 11.21 | 2.111
2015-11-05 18:00 | 8.5 | 5.39 | 30 |  | 11.21 | 2.111
2015-11-05 19:00 | 8.42 | 5.38 | 30 |  | 11.2 | 2.109
2015-11-05 20:00 | 8.35 | 5.39 | 30 |  | 11.22 | 2.108
2015-11-05 21:00 | 8.28 | 5.39 | 30 |  | 11.19 | 2.107
2015-11-05 22:00 | 8.21 | 5.38 | 30 |  | 11.18 | 2.104
2015-11-05 23:00 | 8.16 | 5.38 | 30 |  | 11.22 | 2.103
2015-11-06 | 8.11 | 5.38 | 30 |  | 11.25 | 2.102
2015-11-06 01:00 | 8.1 | 5.39 | 30 |  | 11.21 | 2.101
2015-11-06 02:00 | 8.09 | 5.38 | 30 |  | 11.25 | 2.1
2015-11-06 03:00 | 8.09 | 5.38 | 30 |  | 11.18 | 2.099
2015-11-06 04:00 | 8.11 | 5.38 | 30 |  | 11.2 | 2.096
2015-11-06 05:00 | 8.12 | 5.38 | 30 |  | 11.19 | 2.096
2015-11-06 06:00 | 8.14 | 5.38 | 30 |  | 11.17 | 2.095
2015-11-06 07:00 | 8.17 | 5.39 | 30 |  | 11.15 | 2.093
2015-11-06 08:00 | 8.2 | 5.38 | 30 |  | 11.14 | 2.091
2015-11-06 09:00 | 8.25 | 5.38 | 30 |  | 11.13 | 2.091
2015-11-06 10:00 | 8.3 | 5.38 | 30 |  | 11.17 | 2.086
2015-11-06 11:00 | 8.35 | 5.39 | 30 |  | 11.2 | 2.085
2015-11-06 12:00 | 8.43 | 5.4 | 30 |  | 11.14 | 2.084
2015-11-06 13:00 | 8.48 | 5.4 | 30 |  | 11.15 | 2.083
2015-11-06 14:00 | 8.54 | 5.4 | 30 |  | 11.15 | 2.082
2015-11-06 15:00 | 8.6 | 5.4 | 30 |  | 11.16 | 2.081
2015-11-06 16:00 | 8.66 | 5.42 | 30 |  | 11.14 | 2.079
2015-11-06 17:00 | 8.7 | 5.41 | 30 |  | 11.13 | 2.076
2015-11-06 18:00 | 8.73 | 5.41 | 30 |  | 11.13 | 2.077
2015-11-06 19:00 | 8.76 | 5.41 | 30 |  | 11.08 | 2.075
2015-11-06 20:00 | 8.76 | 5.42 | 29 |  | 11.04 | 2.075
2015-11-06 21:00 | 8.8 | 5.42 | 30 |  | 11.02 | 2.074
2015-11-06 22:00 | 8.81 | 5.42 | 30 |  | 11.05 | 2.071
2015-11-06 23:00 | 8.81 | 5.43 | 30 |  | 11.03 | 2.07
2015-11-07 | 8.81 | 5.43 | 30 |  | 11.09 | 2.069
2015-11-07 01:00 | 8.81 | 5.43 | 30 |  | 11.06 | 2.067
2015-11-07 02:00 | 8.8 | 5.44 | 30 |  | 11.08 | 2.066
2015-11-07 03:00 | 8.8 | 5.44 | 30 |  | 11.06 | 2.066
2015-11-07 04:00 | 8.78 | 5.43 | 30 |  | 11.04 | 2.065
2015-11-07 05:00 | 8.77 | 5.44 | 30 |  | 10.98 | 2.063
2015-11-07 06:00 | 8.77 | 5.45 | 30 |  | 10.92 | 2.063
2015-11-07 07:00 | 8.76 | 5.43 | 30 |  | 10.95 | 2.061
2015-11-07 08:00 | 8.79 | 5.45 | 30 |  | 10.93 | 2.059
2015-11-07 09:00 | 8.93 | 5.46 | 30 |  | 10.94 | 2.059
2015-11-07 10:00 | 9.05 | 5.46 | 30 |  | 10.95 | 2.056
2015-11-07 11:00 | 9.3 | 5.49 | 30 |  | 10.95 | 2.056
2015-11-07 12:00 | 9.53 | 5.5 | 30 |  | 10.94 | 2.055
2015-11-07 13:00 | 9.75 | 5.52 | 30 |  | 10.97 | 2.054
2015-11-07 14:00 | 9.81 | 5.53 | 30 |  | 10.99 | 2.051
2015-11-07 15:00 | 9.84 | 5.53 | 30 |  | 10.96 | 2.052
2015-11-07 16:00 | 9.79 | 5.53 | 30 |  | 10.97 | 2.051
2015-11-07 17:00 | 9.68 | 5.52 | 30 |  | 10.92 | 2.049
2015-11-07 18:00 | 9.61 | 5.52 | 30 |  | 10.91 | 2.047
2015-11-07 19:00 | 9.54 | 5.52 | 30 |  | 10.88 | 2.047
2015-11-07 20:00 | 9.47 | 5.5 | 30 |  | 10.87 | 2.045
2015-11-07 21:00 | 9.45 | 5.51 | 30 |  | 10.82 | 2.045
2015-11-07 22:00 | 9.41 | 5.51 | 30 |  | 10.79
2015-11-07 23:00 | 9.34 | 5.52 | 29 |  | 10.82
2015-11-08 | 9.26 | 5.51 | 30 |  | 10.79
2015-11-08 01:00 | 9.19 | 5.53 | 30 |  | 10.82
2015-11-08 02:00 | 9.12 | 5.51 | 30 |  | 10.84
2015-11-08 03:00 | 9.09 | 5.52 | 30 |  | 10.82
2015-11-08 04:00 | 9.04 | 5.52 | 30 |  | 10.85 | 2.034
2015-11-08 05:00 | 8.98 | 5.51 | 30 |  | 10.89 | 2.033
2015-11-08 06:00 | 8.89 | 5.51 | 30 |  | 10.86 | 2.033
2015-11-08 07:00 | 8.8 | 5.5 | 29 |  | 10.88 | 2.031
2015-11-08 08:00 | 8.74 | 5.5 | 29 |  | 10.91 | 2.03
2015-11-08 09:00 | 8.73 | 5.51 | 29 |  | 10.9 | 2.029
2015-11-08 10:00 | 8.71 | 5.5 | 29 |  | 10.94 | 2.028
2015-11-08 11:00 | 8.76 | 5.51 | 29 |  | 10.98 | 2.027
2015-11-08 12:00 | 8.85 | 5.53 | 29 |  | 11.04 | 2.023
2015-11-08 13:00 | 8.95 | 5.54 | 30 |  | 11.1 | 2.023
2015-11-08 14:00 | 9 | 5.54 | 29 |  | 11.08 | 2.022
2015-11-08 15:00 | 9.03 | 5.54 | 29 |  | 11.1 | 2.021
2015-11-08 16:00 | 8.93 | 5.53 | 29 |  | 11.06 | 2.019
2015-11-08 17:00 | 8.77 | 5.53 | 30 |  | 11.09 | 2.017
2015-11-08 18:00 | 8.61 | 5.51 | 29 |  | 11.09 | 2.015
2015-11-08 19:00 | 8.43 | 5.52 | 30 |  | 11.09 | 2.014
2015-11-08 20:00 | 8.29 | 5.51 | 30 |  | 11.07 | 2.011
2015-11-08 21:00 | 8.16 | 5.51 | 29 |  | 11.08 | 2.011
2015-11-08 22:00 | 8.07 | 5.5 | 30 |  | 11.13 | 2.008
2015-11-08 23:00 | 7.95 | 5.5 | 29 |  | 11.15 | 2.007
2015-11-09 | 7.87 | 5.5 | 29 |  | 11.16 | 2.006
2015-11-09 01:00 | 7.8 | 5.5 | 29 |  | 11.21 | 2.004
2015-11-09 02:00 | 7.75 | 5.48 | 29 |  | 11.21 | 2.003
2015-11-09 03:00 | 7.71 | 5.49 | 29 |  | 11.22 | 2.003
2015-11-09 04:00 | 7.66 | 5.47 | 29 |  | 11.21 | 2.001
2015-11-09 05:00 | 7.63 | 5.48 | 29 |  | 11.2 | 1.999
2015-11-09 06:00 | 7.61 | 5.48 | 29 |  | 11.23 | 1.999
2015-11-09 07:00 | 7.57 | 5.47 | 29 |  | 11.23 | 1.997
2015-11-09 08:00 | 7.52 | 5.46 | 30 |  | 11.22 | 1.995
2015-11-09 09:00 | 7.58 | 5.45 | 30 |  | 11.27 | 1.995
2015-11-09 10:00 | 7.71 | 5.46 | 30 |  | 11.25 | 1.993
2015-11-09 11:00 | 7.9 | 5.48 | 29 |  | 11.28 | 1.992
2015-11-09 12:00 | 8.11 | 5.49 | 29 |  | 11.3 | 1.99
2015-11-09 13:00 | 8.33 | 5.48 | 29 |  | 11.34 | 1.991
2015-11-09 14:00 | 8.52 | 5.5 | 29 |  | 11.3 | 1.988
2015-11-09 15:00 | 8.63 | 5.5 | 29 |  | 11.32 | 1.988
2015-11-09 16:00 | 8.64 | 5.5 | 29 |  | 11.26 | 1.983
2015-11-09 17:00 | 8.56 | 5.49 | 29 |  | 11.27 | 1.984
2015-11-09 18:00 | 8.45 | 5.49 | 29 |  | 11.24 | 1.983
2015-11-09 19:00 | 8.32 | 5.47 | 29 |  | 11.19 | 1.982
2015-11-09 20:00 | 8.21 | 5.47 | 29 |  | 11.17 | 1.98
2015-11-09 21:00 | 8.12 | 5.46 | 29 |  | 11.15 | 1.98
2015-11-09 22:00 | 8.03 | 5.46 | 29 |  | 11.18 | 1.977
2015-11-09 23:00 | 7.96 | 5.47 | 29 |  | 11.17 | 1.976
2015-11-10 | 7.91 | 5.46 | 29 |  | 11.16 | 1.977
2015-11-10 01:00 | 7.87 | 5.46 | 29 |  | 11.14 | 1.975
2015-11-10 02:00 | 7.84 | 5.46 | 29 |  | 11.18 | 1.973
2015-11-10 03:00 | 7.81 | 5.44 | 29 |  | 11.15 | 1.972
2015-11-10 04:00 | 7.77 | 5.45 | 29 |  | 11.2 | 1.972
2015-11-10 05:00 | 7.72 | 5.46 | 29 |  | 11.19 | 1.97
2015-11-10 06:00 | 7.67 | 5.47 | 29 |  | 11.21 | 1.969
2015-11-10 07:00 | 7.63 | 5.47 | 29 |  | 11.21 | 1.968
2015-11-10 08:00 | 7.6 | 5.48 | 29 |  | 11.2 | 1.967
2015-11-10 09:00 | 7.64 | 5.5 | 29 |  | 11.21 | 1.966
2015-11-10 10:00 | 7.73 | 5.46 | 29 |  | 11.18 | 1.965
2015-11-10 11:00 | 7.88 | 5.47 | 29 |  | 11.22 | 1.963
2015-11-10 12:00 | 8.1 | 5.49 | 29 |  | 11.27 | 1.963
2015-11-10 13:00 | 8.31 | 5.5 | 29 |  | 11.27 | 1.961
2015-11-10 14:00 | 8.44 | 5.52 | 29 |  | 11.29 | 1.96
2015-11-10 15:00 | 8.54 | 5.51 | 29 |  | 11.3 | 1.958
2015-11-10 16:00 | 8.59 | 5.52 | 29 |  | 11.29 | 1.957
2015-11-10 17:00 | 8.56 | 5.52 | 29 |  | 11.22 | 1.957
2015-11-10 18:00 | 8.49 | 5.52 | 29 |  | 11.27 | 1.956
2015-11-10 19:00 | 8.38 | 5.51 | 29 |  | 11.22 | 1.956
2015-11-10 20:00 | 8.25 | 5.5 | 29 |  | 11.15 | 1.955
2015-11-10 21:00 | 8.13 | 5.5 | 29 |  | 11.13 | 1.954
2015-11-10 22:00 | 8.04 | 5.5 | 29 |  | 11.13 | 1.952
2015-11-10 23:00 | 7.93 | 5.51 | 29 |  | 11.11 | 1.95
2015-11-11 | 7.86 | 5.51 | 29 |  | 11.12 | 1.951
2015-11-11 01:00 | 7.79 | 5.51 | 29 |  | 11.13 | 1.949
2015-11-11 02:00 | 7.75 | 5.51 | 29 |  | 11.16 | 1.948
2015-11-11 03:00 | 7.75 | 5.5 | 29 |  | 11.12 | 1.948
2015-11-11 04:00 | 7.76 | 5.51 | 29 |  | 11.13 | 1.946
2015-11-11 05:00 | 7.78 | 5.5 | 29 |  | 11.16 | 1.946
2015-11-11 06:00 | 7.79 | 5.5 | 29 |  | 11.13 | 1.946
2015-11-11 07:00 | 7.83 | 5.5 | 29 |  | 11.14 | 1.943
2015-11-11 08:00 | 7.86 | 5.52 | 29 |  | 11.15 | 1.942
2015-11-11 09:00 | 7.9 | 5.52 | 29 |  | 11.16 | 1.942
2015-11-11 10:00 | 7.92 | 5.52 | 29 |  | 11.11 | 1.939
2015-11-11 11:00 | 7.96 | 5.53 | 29 |  | 11.14 | 1.937
2015-11-11 12:00 | 7.99 | 5.53 | 29 |  | 11.16 | 1.937
2015-11-11 13:00 | 8.02 | 5.54 | 29 |  | 11.14 | 1.937
2015-11-11 14:00 | 8.08 | 5.55 | 29 |  | 11.16 | 1.936
2015-11-11 15:00 | 8.08 | 5.54 | 30 |  | 11.21 | 1.936
2015-11-11 16:00 | 8.06 | 5.54 | 29 |  | 11.19 | 1.934
2015-11-11 17:00 | 8.04 | 5.54 | 29 |  | 11.18 | 1.933
2015-11-11 18:00 | 7.99 | 5.54 | 29 |  | 11.21 | 1.931
2015-11-11 19:00 | 7.92 | 5.53 | 29 |  | 11.17 | 1.932
2015-11-11 20:00 | 7.83 | 5.54 | 29 |  | 11.23 | 1.932
2015-11-11 21:00 | 7.73 | 5.53 | 29 |  | 11.19 | 1.93
2015-11-11 22:00 | 7.65 | 5.53 | 29 |  | 11.2 | 1.928
2015-11-11 23:00 | 7.58 | 5.52 | 29 |  | 11.21 | 1.927
2015-11-12 | 7.53 | 5.52 | 29 |  | 11.22 | 1.927
2015-11-12 01:00 | 7.5 | 5.52 | 29 |  | 11.24 | 1.926
2015-11-12 02:00 | 7.48 | 5.52 | 29 |  | 11.23 | 1.925
2015-11-12 03:00 | 7.46 | 5.52 | 29 |  | 11.23 | 1.925
2015-11-12 04:00 | 7.45 | 5.52 | 29 |  | 11.26 | 1.924
2015-11-12 05:00 | 7.44 | 5.52 | 29 |  | 11.21 | 1.922
2015-11-12 06:00 | 7.45 | 5.52 | 29 |  | 11.22 | 1.922
2015-11-12 07:00 | 7.45 | 5.53 | 29 |  | 11.23 | 1.921
2015-11-12 08:00 | 7.45 | 5.52 | 29 |  | 11.19 | 1.919
2015-11-12 09:00 | 7.45 | 5.53 | 29 |  | 11.24 | 1.919
2015-11-12 10:00 | 7.48 | 5.53 | 29 |  | 11.25 | 1.917
2015-11-12 11:00 | 7.51 | 5.52 | 29 |  | 11.28 | 1.917
2015-11-12 12:00 | 7.55 | 5.54 | 29 |  | 11.27 | 1.914
2015-11-12 13:00 | 7.59 | 5.54 | 29 |  | 11.33 | 1.915
2015-11-12 14:00 | 7.64 | 5.56 | 29 |  | 11.31 | 1.913
2015-11-12 15:00 | 7.67 | 5.55 | 29 |  | 11.3 | 1.914
2015-11-12 16:00 | 7.68 | 5.55 | 29 |  | 11.3 | 1.911
2015-11-12 17:00 | 7.69 | 5.56 | 29 |  | 11.32 | 1.91
2015-11-12 18:00 | 7.69 | 5.56 | 29 |  | 11.28 | 1.909
2015-11-12 19:00 | 7.68 | 5.56 | 29 |  | 11.29 | 1.91
2015-11-12 20:00 | 7.66 | 5.56 | 29 |  | 11.25 | 1.909
2015-11-12 21:00 | 7.64 | 5.55 | 29 |  | 11.21 | 1.908
2015-11-12 22:00 | 7.63 | 5.56 | 29 |  | 11.21 | 1.907
2015-11-12 23:00 | 7.61 | 5.56 | 29 |  | 11.18 | 1.907
2015-11-13 | 7.6 | 5.57 | 29 |  | 11.2 | 1.909
2015-11-13 01:00 | 7.59 | 5.58 | 29 |  | 11.22 | 1.911
2015-11-13 02:00 | 7.59 | 5.58 | 30 |  | 11.16 | 1.915
2015-11-13 03:00 | 7.59 | 5.58 | 30 |  | 11.2 | 1.916
2015-11-13 04:00 | 7.59 | 5.58 | 30 |  | 11.18 | 1.919
2015-11-13 05:00 | 7.59 | 5.59 | 31 |  | 11.18 | 1.924
2015-11-13 06:00 | 7.59 | 5.63 | 33 |  | 11.11 | 1.924
2015-11-13 07:00 | 7.57 | 5.66 | 38 |  | 11.06
2015-11-13 08:00 | 7.55 | 5.72 | 41 |  | 11.09
2015-11-13 09:00 | 7.61 | 5.78 | 42 |  | 11.11
2015-11-13 10:00 | 7.67 | 5.82 | 44 |  | 11.12 | 1.935
2015-11-13 11:00 | 7.79 | 5.83 | 43 |  | 11.09 | 1.938
2015-11-13 12:00 | 8.01 | 5.85 | 44 |  | 11.13 | 1.942
2015-11-13 13:00 | 8.19 | 5.87 | 43 |  | 11.12 | 1.945
2015-11-13 14:00 | 8.49 | 5.9 | 43 |  | 11.1 | 1.948
2015-11-13 15:00 | 8.56 | 5.9 | 43 |  | 11.05 | 1.951
2015-11-13 16:00 | 8.52 | 5.88 | 43 |  | 11.05 | 1.952
2015-11-13 17:00 | 8.45 | 5.87 | 43 |  | 11.06 | 1.955
2015-11-13 18:00 | 8.35 | 5.85 | 43 |  | 11.01 | 1.958
2015-11-13 19:00 | 8.23 | 5.83 | 43 |  | 11.01 | 1.96
2015-11-13 20:00 | 8.09 | 5.8 | 43 |  | 11.05 | 1.964
2015-11-13 21:00 | 7.96 | 5.78 | 43 |  | 11.06 | 1.964
2015-11-13 22:00 | 7.84 | 5.76 | 42 |  | 11.05 | 1.968
2015-11-13 23:00 | 7.74 | 5.76 | 42 |  | 11.12 | 1.97
2015-11-14 | 7.68 | 5.74 | 42 |  | 11.1 | 1.971
2015-11-14 01:00 | 7.65 | 5.73 | 42 |  | 11.09 | 1.973
2015-11-14 02:00 | 7.63 | 5.71 | 41 |  | 11.11 | 1.975
2015-11-14 03:00 | 7.62 | 5.7 | 40 |  | 11.11 | 1.976
2015-11-14 04:00 | 7.61 | 5.71 | 39 |  | 11.11 | 1.979
2015-11-14 05:00 | 7.6 | 5.7 | 40 |  | 11.1 | 1.982
2015-11-14 06:00 | 7.61 | 5.69 | 39 |  | 11.09 | 1.982
2015-11-14 07:00 | 7.61 | 5.67 | 37 |  | 11.13 | 1.986
2015-11-14 08:00 | 7.6 | 5.67 | 37 |  | 11.15 | 1.987
2015-11-14 09:00 | 7.62 | 5.66 | 37 |  | 11.09 | 1.988
2015-11-14 10:00 | 7.71 | 5.67 | 36 |  | 11.15 | 1.992
2015-11-14 11:00 | 7.81 | 5.68 | 36 |  | 11.19 | 1.993
2015-11-14 12:00 | 7.88 | 5.67 | 36 |  | 11.21 | 1.995
2015-11-14 13:00 | 7.94 | 5.68 | 36 |  | 11.23 | 1.996
2015-11-14 14:00 | 7.96 | 5.67 | 36 |  | 11.27 | 1.999
2015-11-14 15:00 | 8 | 5.67 | 35 |  | 11.28 | 1.998
2015-11-14 16:00 | 7.9 | 5.66 | 35 |  | 11.25 | 2.002
2015-11-14 17:00 | 7.82 | 5.68 | 35 |  | 11.26 | 2.004
2015-11-14 18:00 | 7.71 | 5.67 | 35 |  | 11.25 | 2.006
2015-11-14 19:00 | 7.62 | 5.65 | 34 |  | 11.22 | 2.007
2015-11-14 20:00 | 7.54 | 5.64 | 34 |  | 11.21 | 2.009
2015-11-14 21:00 | 7.47 | 5.64 | 34 |  | 11.21 | 2.009
2015-11-14 22:00 | 7.45 | 5.64 | 34 |  | 11.25 | 2.012
2015-11-14 23:00 | 7.43 | 5.65 | 34 |  | 11.2 | 2.013
2015-11-15 | 7.4 | 5.65 | 34 |  | 11.26 | 2.014
2015-11-15 01:00 | 7.33 | 5.65 | 34 |  | 11.26 | 2.014
2015-11-15 02:00 | 7.27 | 5.64 | 33 |  | 11.31 | 2.014
2015-11-15 03:00 | 7.2 | 5.64 | 34 |  | 11.33 | 2.016
2015-11-15 04:00 | 7.17 | 5.64 | 33 |  | 11.31 | 2.015
2015-11-15 05:00 | 7.13 | 5.63 | 33 |  | 11.33 | 2.017
2015-11-15 06:00 | 7.11 | 5.63 | 33 |  | 11.33 | 2.016
2015-11-15 07:00 | 7.09 | 5.63 | 33 |  | 11.33 | 2.018
2015-11-15 08:00 | 7.05 | 5.62 | 33 |  | 11.36 | 2.016
2015-11-15 09:00 | 7.07 | 5.64 | 33 |  | 11.37 | 2.017
2015-11-15 10:00 | 7.05 | 5.63 | 33 |  | 11.41 | 2.018
2015-11-15 11:00 | 7.04 | 5.65 | 33 |  | 11.43 | 2.017
2015-11-15 12:00 | 7.06 | 5.66 | 33 |  | 11.44 | 2.017
2015-11-15 13:00 | 7.09 | 5.67 | 33 |  | 11.52 | 2.017
2015-11-15 14:00 | 7.09 | 5.67 | 33 |  | 11.58 | 2.016
2015-11-15 15:00 | 7.11 | 5.67 | 32 |  | 11.56 | 2.018
2015-11-15 16:00 | 7.07 | 5.67 | 33 |  | 11.6 | 2.016
2015-11-15 17:00 | 7.01 | 5.66 | 32 |  | 11.56 | 2.017
2015-11-15 18:00 | 6.94 | 5.66 | 33 |  | 11.58 | 2.016
2015-11-15 19:00 | 6.86 | 5.65 | 33 |  | 11.55 | 2.015
2015-11-15 20:00 | 6.78 | 5.65 | 32 |  | 11.52 | 2.015
2015-11-15 21:00 | 6.68 | 5.64 | 33 |  | 11.55 | 2.014
2015-11-15 22:00 | 6.63 | 5.64 | 33 |  | 11.54 | 2.013
2015-11-15 23:00 | 6.6 | 5.63 | 32 |  | 11.56 | 2.012
2015-11-16 | 6.56 | 5.63 | 32 |  | 11.53 | 2.012
2015-11-16 01:00 | 6.54 | 5.62 | 32 |  | 11.55 | 2.011
2015-11-16 02:00 | 6.51 | 5.62 | 32 |  | 11.58 | 2.01
2015-11-16 03:00 | 6.5 | 5.61 | 32 |  | 11.52 | 2.01
2015-11-16 04:00 | 6.48 | 5.61 | 32 |  | 11.57 | 2.009
2015-11-16 05:00 | 6.45 | 5.62 | 32 |  | 11.56 | 2.009
2015-11-16 06:00 | 6.4 | 5.62 | 32 |  | 11.55 | 2.009
2015-11-16 07:00 | 6.36 | 5.62 | 32 |  | 11.56 | 2.007
2015-11-16 08:00 | 6.33 | 5.62 | 32 |  | 11.56 | 2.006
2015-11-16 09:00 | 6.38 | 5.61 | 32 |  | 11.6 | 2.006
2015-11-16 10:00 | 6.47 | 5.61 | 32 |  | 11.64 | 2.005
2015-11-16 11:00 | 6.52 | 5.62 | 31 |  | 11.66 | 2.005
2015-11-16 12:00 | 6.76 | 5.62 | 32 |  | 11.65 | 2.005
2015-11-16 13:00 | 6.81 | 5.63 | 32 |  | 11.67 | 2.005
2015-11-16 14:00 | 6.96 | 5.64 | 31 |  | 11.66 | 2.003
2015-11-16 15:00 | 7 | 5.65 | 32 |  | 11.69 | 2.005
2015-11-16 16:00 | 6.99 | 5.64 | 31 |  | 11.67 | 2.001
2015-11-16 17:00 | 6.92 | 5.63 | 32 |  | 11.63 | 1.999
2015-11-16 18:00 | 6.83 | 5.61 | 31 |  | 11.69 | 1.999
2015-11-16 19:00 | 6.73 | 5.65 | 31 |  | 11.66 | 1.997
2015-11-16 20:00 | 6.61 | 5.64 | 31 |  | 11.59 | 1.996
2015-11-16 21:00 | 6.51 | 5.64 | 31 |  | 11.57 | 1.997
2015-11-16 22:00 | 6.4 | 5.63 | 31 |  | 11.6 | 1.995
2015-11-16 23:00 | 6.31 | 5.64 | 31 |  | 11.67 | 1.994
2015-11-17 | 6.22 | 5.63 | 32 |  | 11.64 | 1.993
2015-11-17 01:00 | 6.18 | 5.63 | 31 |  | 11.71 | 1.99
2015-11-17 02:00 | 6.12 | 5.62 | 31 |  | 11.72 | 1.99
2015-11-17 03:00 | 6.08 | 5.62 | 31 |  | 11.73 | 1.99
2015-11-17 04:00 | 6.06 | 5.62 | 31 |  | 11.69 | 1.988
2015-11-17 05:00 | 6.03 | 5.64 | 31 |  | 11.74 | 1.987
2015-11-17 06:00 | 6 | 5.64 | 31 |  | 11.74 | 1.986
2015-11-17 07:00 | 6.01 | 5.61 | 31 |  | 11.73 | 1.986
2015-11-17 08:00 | 6.01 | 5.62 | 31 |  | 11.77 | 1.984
2015-11-17 09:00 | 6.06 | 5.62 | 31 |  | 11.79 | 1.984
2015-11-17 10:00 | 6.14 | 5.63 | 31 |  | 11.78 | 1.982
2015-11-17 11:00 | 6.24 | 5.64 | 31 |  | 11.8 | 1.981
2015-11-17 12:00 | 6.35 | 5.64 | 31 |  | 11.84 | 1.981
2015-11-17 13:00 | 6.42 | 5.65 | 31 |  | 11.87 | 1.981
2015-11-17 14:00 | 6.48 | 5.65 | 31 |  | 11.84 | 1.981
2015-11-17 15:00 | 6.46 | 5.64 | 31 |  | 11.86 | 1.981
2015-11-17 16:00 | 6.43 | 5.64 | 31 |  | 11.82 | 1.978
2015-11-17 17:00 | 6.39 | 5.64 | 31 |  | 11.86 | 1.977
2015-11-17 18:00 | 6.34 | 5.62 | 31 |  | 11.82 | 1.976
2015-11-17 19:00 | 6.26 | 5.62 | 31 |  | 11.86 | 1.974
2015-11-17 20:00 | 6.18 | 5.62 | 31 |  | 11.86 | 1.972
2015-11-17 21:00 | 6.09 | 5.61 | 31 |  | 11.84 | 1.972
2015-11-17 22:00 | 6.01 | 5.61 | 31 |  | 11.82 | 1.97
2015-11-17 23:00 | 5.94 | 5.6 | 31 |  | 11.85 | 1.969
2015-11-18 | 5.87 | 5.6 | 31 |  | 11.89 | 1.968
2015-11-18 01:00 | 5.78 | 5.59 | 31 |  | 11.86 | 1.968
2015-11-18 02:00 | 5.77 | 5.61 | 31 |  | 11.87 | 1.965
2015-11-18 03:00 | 5.72 | 5.59 | 31 |  | 11.89 | 1.966
2015-11-18 04:00 | 5.71 | 5.59 | 31 |  | 11.9 | 1.965
2015-11-18 05:00 | 5.72 | 5.6 | 31 |  | 11.91 | 1.963
2015-11-18 06:00 | 5.72 | 5.59 | 31 |  | 11.87 | 1.963
2015-11-18 07:00 | 5.73 | 5.62 | 31 |  | 11.91 | 1.962
2015-11-18 08:00 | 5.71 | 5.61 | 31 |  | 11.92 | 1.961
2015-11-18 09:00 | 5.73 | 5.64 | 31 |  | 11.9 | 1.961
2015-11-18 10:00 | 5.85 | 5.62 | 31 |  | 11.92 | 1.96
2015-11-18 11:00 | 5.91 | 5.63 | 31 |  | 11.92 | 1.959
2015-11-18 12:00 | 5.96 | 5.63 | 31 |  | 11.98 | 1.957
2015-11-18 13:00 | 6.03 | 5.63 | 31 |  | 12 | 1.956
2015-11-18 14:00 | 6.13 | 5.64 | 31 |  | 12.04 | 1.954
2015-11-18 15:00 | 6.18 | 5.64 | 31 |  | 12.01 | 1.954
2015-11-18 16:00 | 6.2 | 5.65 | 31 |  | 12 | 1.952
2015-11-18 17:00 | 6.13 | 5.64 | 31 |  | 12 | 1.952
2015-11-18 18:00 | 6.04 | 5.64 | 31 |  | 11.97 | 1.95
2015-11-18 19:00 | 5.94 | 5.63 | 31 |  | 12.01 | 1.949
2015-11-18 20:00 | 5.84 | 5.62 | 31 |  | 11.98 | 1.948
2015-11-18 21:00 | 5.72 | 5.61 | 31 |  | 11.95 | 1.947
2015-11-18 22:00 | 5.63 | 5.61 | 31 |  | 11.99 | 1.947
2015-11-18 23:00 | 5.54 | 5.6 | 31 |  | 12 | 1.946
2015-11-19 | 5.46 | 5.6 | 31 |  | 11.95 | 1.944
2015-11-19 01:00 | 5.4 | 5.59 | 31 |  | 11.97 | 1.943
2015-11-19 02:00 | 5.35 | 5.59 | 31 |  | 11.99 | 1.942
2015-11-19 03:00 | 5.32 | 5.59 | 31 |  | 12.01 | 1.942
2015-11-19 04:00 | 5.29 | 5.59 | 31 |  | 12.02 | 1.941
2015-11-19 05:00 | 5.28 | 5.59 | 31 |  | 11.97 | 1.939
2015-11-19 06:00 | 5.25 | 5.61 | 31 |  | 11.97 | 1.939
2015-11-19 07:00 | 5.28 |  | 31 |  | 12 | 1.938
2015-11-19 08:00 | 5.31 |  | 31 |  | 12 | 1.936
2015-11-19 09:00 | 5.36 |  | 31 |  | 12.03 | 1.937
2015-11-19 10:00 | 5.39 | 5.65 | 31 |  | 12.03 | 1.935
2015-11-19 11:00 | 5.48 | 5.61 | 31 |  | 12.09 | 1.934
2015-11-19 12:00 | 5.52 | 5.62 | 31 |  | 12.09 | 1.934
2015-11-19 13:00 | 5.62 | 5.63 | 31 |  | 12.14 | 1.933
2015-11-19 14:00 | 5.7 | 5.64 | 31 |  | 12.13 | 1.931
2015-11-19 15:00 | 5.76 | 5.63 | 31 |  | 12.17 | 1.932
2015-11-19 16:00 | 5.77 | 5.64 | 31 |  | 12.21 | 1.93
2015-11-19 17:00 | 5.72 | 5.63 | 31 |  | 12.16 | 1.929
2015-11-19 18:00 | 5.67 | 5.62 | 31 |  | 12.17 | 1.927
2015-11-19 19:00 | 5.63 | 5.62 | 31 |  | 12.19 | 1.927
2015-11-19 20:00 | 5.58 | 5.63 | 31 |  | 12.16 | 1.926
2015-11-19 21:00 | 5.53 | 5.62 | 31 |  | 12.13 | 1.926
2015-11-19 22:00 | 5.5 | 5.62 | 31 |  | 12.13 | 1.924
2015-11-19 23:00 | 5.49 | 5.61 | 30 |  | 12.13 | 1.924
2015-11-20 | 5.45 | 5.61 | 31 |  | 12.11 | 1.923
2015-11-20 01:00 | 5.43 | 5.61 | 31 |  | 12.11 | 1.922
2015-11-20 02:00 | 5.4 | 5.61 | 31 |  | 12.14 | 1.922
2015-11-20 03:00 | 5.4 | 5.61 | 31 |  | 12.12 | 1.922
2015-11-20 04:00 | 5.41 | 5.61 | 31 |  | 12.13 | 1.921
2015-11-20 05:00 | 5.41 | 5.62 | 31 |  | 12.17 | 1.92
2015-11-20 06:00 | 5.4 | 5.61 | 31 |  | 12.18 | 1.919
2015-11-20 07:00 | 5.41 | 5.61 | 31 |  | 12.13 | 1.92
2015-11-20 08:00 | 5.43 | 5.61 | 31 |  | 12.12 | 1.917
2015-11-20 09:00 | 5.46 | 5.62 | 31 |  | 12.12 | 1.916
2015-11-20 10:00 | 5.5 | 5.61 | 31 |  | 12.12 | 1.915
2015-11-20 11:00 | 5.57 | 5.63 | 31 |  | 12.13 | 1.915
2015-11-20 12:00 | 5.4 | 5.81 | 31 | 0 | 11.82 | 1.917
2015-11-20 13:00 | 5.46 | 5.94 | 31 | 0 | 11.78 | 1.916
2015-11-20 14:00 | 5.5001 | 6.0099 | 31 | 0 | 11.8098 | 1.915
2015-11-20 15:00 | 5.5601 | 6.0497 | 31 | 0 | 11.8296 | 1.915
2015-11-20 16:00 | 5.5902 | 6.0596 | 31 | 0 | 11.7994 | 1.914
2015-11-20 17:00 | 5.6003 | 6.0795 | 31 | 0 | 11.7692 | 1.914
2015-11-20 18:00 | 5.5803 | 6.1093 | 31 | 0 | 11.759 | 1.913
2015-11-20 19:00 | 5.5704 | 6.0892 | 31 | 0 | 11.7088 | 1.912
2015-11-20 20:00 | 5.5604 | 6.099 | 31 | 0 | 11.7386 | 1.912
2015-11-20 21:00 | 5.5605 | 6.1089 | 31 | 0 | 11.7584 | 1.911
2015-11-20 22:00 | 5.5706 | 6.1188 | 31 | 0 | 11.7382 | 1.91
2015-11-20 23:00 | 5.5706 | 6.1186 | 31 | 0 | 11.718 | 1.909
2015-11-21 | 5.5807 | 6.1285 | 31 | 0 | 11.6878 | 1.908
2015-11-21 01:00 | 5.6108 | 6.1284 | 31 | 0 | 11.6676 | 1.908
2015-11-21 02:00 | 5.6208 | 6.1382 | 31 | 0 | 11.6774 | 1.908
2015-11-21 03:00 | 5.6409 | 6.1381 | 32 | 0 | 11.6271 | 1.908
2015-11-21 04:00 | 5.6609 | 6.138 | 32 | 0 | 11.6369 | 1.906
2015-11-21 05:00 | 5.671 | 6.1478 | 31 | 0 | 11.6467 | 1.906
2015-11-21 06:00 | 5.6811 | 6.1477 | 32 | 0 | 11.6165 | 1.906
2015-11-21 07:00 | 5.7011 | 6.1676 | 32 | 0 | 11.6163 | 1.905
2015-11-21 08:00 | 5.7112 | 6.1574 | 32 | 0 | 11.6361 | 1.905
2015-11-21 09:00 | 5.7413 | 6.1873 | 32 | 0 | 11.6159 | 1.905
2015-11-21 10:00 | 5.8113 | 6.1771 | 32 | 0 | 11.6157 | 1.906
2015-11-21 11:00 | 5.8714 | 6.197 | 33 | 0 | 11.6055 | 1.908
2015-11-21 12:00 | 5.9714 | 6.2169 | 34 | 0 | 11.6453 | 1.908
2015-11-21 13:00 | 6.0815 | 6.2267 | 34 | 0 | 11.6651 | 1.909
2015-11-21 14:00 | 6.2216 | 6.2566 | 35 | 0 | 11.6249 | 1.911
2015-11-21 15:00 | 6.3016 | 6.2965 | 36 | 0 | 11.6247 | 1.912
2015-11-21 16:00 | 6.3817 | 6.3363 | 37 | 0 | 11.5945 | 1.915
2015-11-21 17:00 | 6.4518 | 6.3662 | 39 | 0 | 11.5743 | 1.916
2015-11-21 18:00 | 6.4918 | 6.3961 | 40 | 0 | 11.5441 | 1.918
2015-11-21 19:00 | 6.5319 | 6.4059 | 41 | 0 | 11.4939 | 1.919
2015-11-21 20:00 | 6.532 | 6.4058 | 40 | 0 | 11.4337 | 1.919
2015-11-21 21:00 | 6.552 | 6.3957 | 40 | 0 | 11.4235 | 1.922
2015-11-21 22:00 | 6.5521 | 6.3955 | 40 | 0 | 11.3933 | 1.924
2015-11-21 23:00 | 6.5621 | 6.4054 | 41 | 0 | 11.4031 | 1.925
2015-11-22 | 6.5722 | 6.3952 | 41 | 0 | 11.4229 | 1.928
2015-11-22 01:00 | 6.5823 | 6.3951 | 41 | 0 | 11.4027 | 1.928
2015-11-22 02:00 | 6.5923 | 6.385 | 41 | 0 | 11.3925 | 1.932
2015-11-22 03:00 | 6.7324 | 6.4048 | 41 | 0 | 11.3923 | 1.935
2015-11-22 04:00 | 6.8725 | 6.3947 | 43 | 0 | 11.2821 | 1.937
2015-11-22 05:00 | 7.1025 | 6.4146 | 47 | 1 | 11.2019 | 1.941
2015-11-22 06:00 | 7.3426 | 6.4544 | 49 | 0.6 | 11.1517 | 1.949
2015-11-22 07:00 | 7.5626 | 6.4543 | 50 | 1.9 | 11.1414 | 1.948
2015-11-22 08:00 | 7.8727 | 6.4642 | 51 | 7 | 11.0112 | 1.962
2015-11-22 09:00 | 8.0028 | 6.434 | 50 | 5.5 | 10.961 | 1.969
2015-11-22 10:00 | 8.1628 | 6.4139 | 49 | 3.7 | 10.9708 | 1.97
2015-11-22 11:00 | 8.3529 | 6.3838 | 48 | 4 | 10.9106 | 1.991
2015-11-22 12:00 | 8.523 | 6.3536 | 48 | 3.1 | 10.8804 | 2.004
2015-11-22 13:00 | 8.653 | 6.3235 | 49 | 2.8 | 10.8402 | 2.008
2015-11-22 14:00 | 8.6931 | 6.3233 | 49 | 2.9 | 10.85 | 2.029
2015-11-22 15:00 | 8.7632 | 6.3232 | 50 | 2 | 10.7798 | 2.043
2015-11-22 16:00 | 8.6732 | 6.2931 | 50 | 1.4 | 10.8196 | 2.054
2015-11-22 17:00 | 8.6033 | 6.3029 | 50 | 1.4 | 10.8194 | 2.066
2015-11-22 18:00 | 8.4333 | 6.3028 | 48 | 0.2 | 10.8592 | 2.077
2015-11-22 19:00 | 8.2434 | 6.3027 | 47 | 0 | 10.899 | 2.086
2015-11-22 20:00 | 8.1135 | 6.3025 | 46 | 0 | 10.9488 | 2.088
2015-11-22 21:00 | 8.0935 | 6.3024 | 46 | 0 | 10.9086 | 2.104
2015-11-22 22:00 | 8.0836 | 6.3023 | 46 | 0 | 10.8884 | 2.113
2015-11-22 23:00 | 8.0537 | 6.3221 | 46 | 0 | 10.8882 | 2.125
2015-11-23 | 8.1537 | 6.322 | 46 | 0.8 | 10.858 | 2.137
2015-11-23 01:00 | 8.2438 | 6.3219 | 45 | 1.2 | 10.7978 | 2.142
2015-11-23 02:00 | 8.6338 | 6.3317 | 46 | 2.4 | 10.6676 | 2.167
2015-11-23 03:00 | 8.8739 | 6.3116 | 44 | 4.9 | 10.6574 | 2.185
2015-11-23 04:00 | 9.244 | 6.2514 | 44 | 7.7 | 10.4172 | 2.205
2015-11-23 05:00 | 9.424 | 6.2113 | 43 | 8.9 | 10.377 | 2.235
2015-11-23 06:00 | 9.6241 | 6.1912 | 43 | 6.4 | 10.3568 | 2.267
2015-11-23 07:00 | 9.6342 | 6.171 | 43 | 5.5 | 10.3366 | 2.278
2015-11-23 08:00 | 9.5742 | 6.1609 | 43 | 3.9 | 10.3564 | 2.326
2015-11-23 09:00 | 9.5743 | 6.1608 | 42 | 2.8 | 10.3762 | 2.355
2015-11-23 10:00 | 9.8843 | 6.1706 | 44 | 6.2 | 10.3259 | 2.367
2015-11-23 11:00 | 9.9544 | 6.1805 | 43 | 2.7 | 10.3257 | 2.42
2015-11-23 12:00 | 10.1245 | 6.1804 | 43 | 3 | 10.3055 | 2.45
2015-11-23 13:00 | 10.3345 | 6.1802 | 43 | 3.8 | 10.1053 | 2.463
2015-11-23 14:00 | 10.3646 | 6.1601 | 43 | 5.9 | 10.1151 | 2.519
2015-11-23 15:00 | 10.1647 | 6.12 | 42 | 7.4 | 10.1349 | 2.564
2015-11-23 16:00 | 10.0047 | 6.0798 | 42 | 6.7 | 10.2147 | 2.618
2015-11-23 17:00 | 9.6948 | 6.0797 | 41 | 6.2 | 10.3045 | 2.676
2015-11-23 18:00 | 9.2149 | 6.0695 | 39 | 6 | 10.4443 | 2.747
2015-11-23 19:00 | 9.0049 | 6.0594 | 39 | 3.9 | 10.5241 | 2.779
2015-11-23 20:00 | 8.805 | 6.0593 | 37 | 2.6 | 10.5939 | 2.913
2015-11-23 21:00 | 8.655 | 6.0491 | 36 | 2.1 | 10.6637 | 2.994
2015-11-23 22:00 | 8.6251 | 6.019 | 35 | 2.6 | 10.6435 | 3.076
2015-11-23 23:00 | 8.5552 | 6.0289 | 35 | 2.6 | 10.7033 | 3.149
2015-11-24 | 8.3952 | 6.0287 | 34 | 2.8 | 10.6931 | 3.217
2015-11-24 01:00 | 8.2753 | 6.0086 | 34 | 1.9 | 10.7229 | 3.241
2015-11-24 02:00 | 8.1654 | 6.0285 | 35 | 2.6 | 10.8227 | 3.339
2015-11-24 03:00 | 8.2354 | 5.9483 | 33 | 1.9 | 10.8125 | 3.393
2015-11-24 04:00 | 8.3155 | 5.8882 | 33 | 2 | 10.8023 | 3.441
2015-11-24 05:00 | 8.2855 | 5.8581 | 33 | 2 | 10.8121 | 3.485
2015-11-24 06:00 | 8.2156 | 5.8379 | 33 | 2.7 | 10.8219 | 3.522
2015-11-24 07:00 | 8.0857 | 5.8178 | 33 | 1.6 | 10.8517 | 3.532
2015-11-24 08:00 | 7.9957 | 5.8076 | 32 | 1.4 | 10.8615 | 3.576
2015-11-24 09:00 | 7.9258 | 5.7975 | 32 | 1.2 | 10.9113 | 3.598
2015-11-24 10:00 | 7.8859 | 5.8174 | 32 | 1.3 | 10.9311 | 3.603
2015-11-24 11:00 | 7.7959 | 5.7872 | 33 | 0.7 | 11.0609 | 3.63
2015-11-24 12:00 | 7.836 | 5.7471 | 32 | 1.2 | 11.0307 | 3.633
2015-11-24 13:00 | 7.8061 | 5.737 | 31 | 1.3 | 11.1405 | 3.626
2015-11-24 14:00 | 7.7861 | 5.7268 | 31 | 0.6 | 11.1802 | 3.64
2015-11-24 15:00 | 7.6162 | 5.7267 | 31 | 0.5 | 11.14 | 3.638
2015-11-24 16:00 | 7.4862 | 5.7066 | 31 | 0.9 | 11.1498 | 3.632
2015-11-24 17:00 | 7.3563 | 5.7064 | 31 | 0.4 | 11.1696 | 3.635
2015-11-24 18:00 | 7.3064 | 5.6463 | 30 | 0.7 | 11.1894 | 3.626
2015-11-24 19:00 | 7.1864 | 5.6562 | 30 | 0.3 | 11.2392 | 3.626
2015-11-24 20:00 | 7.1765 | 5.616 | 30 | 0.3 | 11.269 | 3.613
2015-11-24 21:00 | 7.0366 | 5.6459 | 30 | 0.1 | 11.2988 | 3.611
2015-11-24 22:00 | 6.9066 | 5.6357 | 30 | 0 | 11.2886 | 3.607
2015-11-24 23:00 | 6.9067 | 5.5956 | 30 | 0 | 11.3084 | 3.599
2015-11-25 | 6.7767 | 5.5755 | 29 | 0 | 11.3382 | 3.589
2015-11-25 01:00 | 6.6768 | 5.5553 | 29 | 0 | 11.398 | 3.589
2015-11-25 02:00 | 6.5569 | 5.5652 | 30 | 0 | 11.3978 | 3.571
2015-11-25 03:00 | 6.5369 | 5.5351 | 29 | 0 | 11.4676 | 3.57
2015-11-25 04:00 | 6.427 | 5.5549 | 29 | 0 | 11.4374 | 3.556
2015-11-25 05:00 | 6.3271 | 5.5348 | 29 | 0 | 11.5272 | 3.544
2015-11-25 06:00 | 6.1971 | 5.5347 | 29 | 0 | 11.627 | 3.534
2015-11-25 07:00 | 6.1672 | 5.4945 | 29 | 0 | 11.6068 | 3.533
2015-11-25 08:00 | 6.0472 | 5.4844 | 29 | 0 | 11.6566 | 3.511
2015-11-25 09:00 | 5.9473 | 5.5043 | 29 | 0 | 11.6464 | 3.503
2015-11-25 10:00 | 5.9374 | 5.4941 | 29 | 0 | 11.7062 | 3.501
2015-11-25 11:00 | 6.0174 | 5.484 | 29 | 0 | 11.696 | 3.477
2015-11-25 12:00 | 6.0175 | 5.4738 | 29 | 0 | 11.7958 | 3.473
2015-11-25 13:00 | 6.0376 | 5.4637 | 29 | 0 | 11.8956 | 3.462
2015-11-25 14:00 | 5.9776 | 5.4436 | 29 | 0 | 11.9254 | 3.449
2015-11-25 15:00 | 5.9177 | 5.4534 | 29 | 0 | 11.9352 | 3.445
2015-11-25 16:00 | 5.7878 | 5.4333 | 29 | 0 | 11.935 | 3.425
2015-11-25 17:00 | 5.6578 | 5.4332 | 29 | 0 | 11.9647 | 3.416
2015-11-25 18:00 | 5.6879 | 5.443 | 28 | 0 | 11.9445 | 3.404
2015-11-25 19:00 | 5.5579 | 5.4129 | 28 | 0 | 11.9643 | 3.399
2015-11-25 20:00 | 5.478 | 5.4528 | 28 | 0 | 12.0141 | 3.38
2015-11-25 21:00 | 5.4681 | 5.4226 | 28 | 0 | 11.9839 | 3.378
2015-11-25 22:00 | 5.4381 | 5.4225 | 28 | 0 | 11.9337 | 3.361
2015-11-25 23:00 | 5.3182 | 5.4124 | 28 | 0 | 12.0135 | 3.351
2015-11-26 | 5.2483 | 5.4222 | 28 | 0 | 12.0933 | 3.34
2015-11-26 01:00 | 5.1083 | 5.4121 | 28 | 0 | 12.1531 | 3.335
2015-11-26 02:00 | 5.0584 | 5.4419 | 28 | 0 | 12.1329 | 3.319
2015-11-26 03:00 | 5.0284 | 5.4218 | 28 | 0 | 12.1327 | 3.308
2015-11-26 04:00 | 4.9685 | 5.4217 | 28 | 0 | 12.1525 | 3.297
2015-11-26 05:00 | 4.8386 | 5.4115 | 28 | 0 | 12.2423 | 3.285
2015-11-26 06:00 | 4.7886 | 5.3914 | 28 | 0 | 12.2421 | 3.276
2015-11-26 07:00 | 4.7587 | 5.3813 | 27 | 0 | 12.2519 | 3.274
2015-11-26 08:00 | 4.6988 | 5.4211 | 28 | 0 | 12.2517 | 3.255
2015-11-26 09:00 | 4.7488 | 5.421 | 28 | 0 | 12.2515 | 3.243
2015-11-26 10:00 | 4.6089 | 5.4009 | 27 | 0 | 12.3313 | 3.243
2015-11-26 11:00 | 4.789 | 5.4107 | 28 | 0 | 12.2411 | 3.222
2015-11-26 12:00 | 4.749 | 5.3906 | 27 | 0 | 12.3909 | 3.212
2015-11-26 13:00 | 4.9091 | 5.4005 | 27 | 0 | 12.3907 | 3.211
2015-11-26 14:00 | 4.9791 | 5.3903 | 27 | 0 | 12.3705 | 3.193
2015-11-26 15:00 | 4.8392 | 5.3702 | 27 | 0 | 12.4203 | 3.183
2015-11-26 16:00 | 4.7593 | 5.37 | 27 | 0 | 12.3901 | 3.169
2015-11-26 17:00 | 4.6693 | 5.3499 | 27 | 0 | 12.4399 | 3.162
2015-11-26 18:00 | 4.6794 | 5.3998 | 27 | 0 | 12.3697 | 3.152
2015-11-26 19:00 | 4.7695 | 5.3796 | 27 | 0 | 12.3595 | 3.145
2015-11-26 20:00 | 4.6695 | 5.3995 | 27 | 0 | 12.3793 | 3.131
2015-11-26 21:00 | 4.6096 | 5.3994 | 27 | 0 | 12.449 | 3.119
2015-11-26 22:00 | 4.5796 | 5.3992 | 27 | 0 | 12.4188 | 3.11
2015-11-26 23:00 | 4.4597 | 5.3891 | 27 | 0 | 12.4586 | 3.101
2015-11-27 | 4.4598 | 5.369 | 27 | 0 | 12.4484 | 3.092
2015-11-27 01:00 | 4.4998 | 5.3788 | 27 | 0 | 12.3882 | 3.085
2015-11-27 02:00 | 4.4099 | 5.3687 | 26 | 0 | 12.478 | 3.072
2015-11-27 03:00 | 4.38 | 5.3786 | 27 | 0 | 12.4478 | 3.069
2015-11-27 04:00 | 4.37 | 5.3884 | 26 | 0 | 12.4676 | 3.053
2015-11-27 05:00 | 4.3401 | 5.3883 | 26 | 0 | 12.4674 | 3.043
2015-11-27 06:00 | 4.2901 | 5.3781 | 26 | 0 | 12.4772 | 3.033
2015-11-27 07:00 | 4.3602 | 5.378 | 26 | 0 | 12.427 | 3.031
2015-11-27 08:00 | 4.2903 | 5.4079 | 26 | 0 | 12.4668 | 3.017
2015-11-27 09:00 | 4.3303 | 5.3777 | 26 | 0 | 12.4566 | 3.004
2015-11-27 10:00 | 4.3704 | 5.4276 | 26 | 0 | 12.4064 | 3.004
2015-11-27 11:00 | 4.4805 | 5.4175 | 26 | 0 | 12.4562 | 2.987
2015-11-27 12:00 | 4.6205 | 5.4073 | 26 | 0 | 12.466 | 2.98
2015-11-27 13:00 | 4.7206 | 5.3972 | 26 | 0 | 12.4658 | 2.974
2015-11-27 14:00 | 4.7607 | 5.4071 | 26 | 0 | 12.4456 | 2.961
2015-11-27 15:00 | 4.7807 | 5.4069 | 26 | 0 | 12.4054 | 2.951
2015-11-27 16:00 | 4.7208 | 5.3968 | 26 | 0 | 12.4152 | 2.943
2015-11-27 17:00 | 4.6408 | 5.3766 | 26 | 0 | 12.395 | 2.934
2015-11-27 18:00 | 4.6409 | 5.4065 | 26 | 0 | 12.3748 | 2.925
2015-11-27 19:00 | 4.671 | 5.4064 | 26 | 0 | 12.4046 | 2.924
2015-11-27 20:00 | 4.741 | 5.4262 | 26 | 0 | 12.3444 | 2.907
2015-11-27 21:00 | 4.7411 | 5.4261 | 26 | 0 | 12.3442 | 2.903
2015-11-27 22:00 | 4.7412 | 5.426 | 26 | 0 | 12.344 | 2.892
2015-11-27 23:00 | 4.7612 | 5.4058 | 26 | 0 | 12.3138 | 2.885
2015-11-28 | 4.7513 | 5.4057 | 26 | 0 | 12.3235 | 2.877
2015-11-28 01:00 | 4.8013 | 5.4056 | 26 | 0 | 12.2833 | 2.876
2015-11-28 02:00 | 4.8214 | 5.4054 | 26 | 0 | 12.2331 | 2.861
2015-11-28 03:00 | 4.8415 | 5.4153 | 26 | 0 | 12.1929 | 2.855
2015-11-28 04:00 | 4.8915 | 5.4152 | 26 | 0 | 12.1927 | 2.846
2015-11-28 05:00 | 4.9216 | 5.425 | 26 | 0 | 12.1825 | 2.841
2015-11-28 06:00 | 4.8917 | 5.4149 | 26 | 0 | 12.2023 | 2.833
2015-11-28 07:00 | 4.9617 | 5.4347 | 26 | 0 | 12.1421 | 2.829
2015-11-28 08:00 | 5.0018 | 5.4346 | 26 | 0 | 12.1219 | 2.815
2015-11-28 09:00 | 4.9918 | 5.4345 | 26 | 0 | 12.1217 | 2.81
2015-11-28 10:00 | 4.9619 | 5.4443 | 26 | 0 | 12.1715 | 2.809
2015-11-28 11:00 | 4.992 | 5.4342 | 26 | 0 | 12.1313 | 2.798
2015-11-28 12:00 | 5.022 | 5.4241 | 26 | 0 | 12.1111 | 2.794
2015-11-28 13:00 | 5.0621 | 5.4439 | 25 | 0 | 12.0909 | 2.792
2015-11-28 14:00 | 5.0922 | 5.4538 | 26 | 0 | 12.0607 | 2.783
2015-11-28 15:00 | 5.1022 | 5.4637 | 26 | 0 | 12.0505 | 2.775
2015-11-28 16:00 | 5.1323 | 5.4635 | 26 | 0 | 11.9803 | 2.769
2015-11-28 17:00 | 5.0624 | 5.4734 | 26 | 0 | 12.0501 | 2.765
2015-11-28 18:00 | 5.0424 | 5.4733 | 26 | 0 | 12.0499 | 2.758
2015-11-28 19:00 | 5.0725 | 5.4731 | 26 | 0 | 12.0097 | 2.757
2015-11-28 20:00 | 5.0725 | 5.483 | 26 | 0 | 11.9995 | 2.748
2015-11-28 21:00 | 5.0826 | 5.4828 | 27 | 0 | 11.9593 | 2.739
2015-11-28 22:00 | 5.1027 | 5.4827 | 26 | 0 | 11.9791 | 2.736
2015-11-28 23:00 | 5.1027 | 5.4926 | 26 | 0 | 11.9489 | 2.731
2015-11-29 | 5.0728 | 5.5024 | 26 | 0 | 11.9687 | 2.726
2015-11-29 01:00 | 5.0829 | 5.5023 | 26 | 0 | 11.9385 | 2.721
2015-11-29 02:00 | 5.0429 | 5.5022 | 26 | 0 | 11.9883 | 2.713
2015-11-29 03:00 | 5.023 | 5.492 | 26 | 0 | 11.9781 | 2.709
2015-11-29 04:00 | 5.023 | 5.4819 | 26 | 0 | 11.9778 | 2.702
2015-11-29 05:00 | 5.0131 | 5.4918 | 26 | 0 | 11.9276 | 2.697
2015-11-29 06:00 | 4.9832 | 5.5016 | 26 | 0 | 11.9374 | 2.692
2015-11-29 07:00 | 4.9932 | 5.5015 | 26 | 0 | 11.9472 | 2.692
2015-11-29 08:00 | 4.9733 | 5.4914 | 26 | 0 | 11.917 | 2.684
2015-11-29 09:00 | 4.9834 | 5.5212 | 26 | 0 | 11.9368 | 2.676
2015-11-29 10:00 | 5.0134 | 5.5011 | 26 | 0 | 11.9366 | 2.675
2015-11-29 11:00 | 5.0535 | 5.5109 | 27 | 0 | 11.9264 | 2.667
2015-11-29 12:00 | 5.1436 | 5.5208 | 26 | 0 | 11.9562 | 2.661
2015-11-29 13:00 | 5.1936 | 5.5107 | 27 | 0 | 11.986 | 2.661
2015-11-29 14:00 | 5.1837 | 5.5105 | 26 | 0 | 11.9058 | 2.652
2015-11-29 15:00 | 5.1737 | 5.5004 | 26 | 0 | 11.9256 | 2.646
2015-11-29 16:00 | 5.0638 | 5.5103 | 26 | 0 | 11.9254 | 2.643
2015-11-29 17:00 | 4.9939 | 5.5201 | 26 | 0 | 11.9552 | 2.637
2015-11-29 18:00 | 4.9339 | 5.51 | 26 | 0 | 11.935 | 2.632
2015-11-29 19:00 | 4.874 | 5.5099 | 26 | 0 | 11.9648 | 2.631
2015-11-29 20:00 | 4.8541 | 5.5197 | 26 | 0 | 11.9646 | 2.622
2015-11-29 21:00 | 4.8341 | 5.5196 | 26 | 0 | 11.9544 | 2.617
2015-11-29 22:00 | 4.7642 | 5.5195 | 26 | 0 | 11.9442 | 2.611
2015-11-29 23:00 | 4.6842 | 5.5293 | 26 | 0 | 11.964 | 2.607
2015-11-30 | 4.6043 | 5.5192 | 26 | 0 | 11.9638 | 2.601
2015-11-30 01:00 | 4.5344 | 5.519 | 26 | 0 | 11.9636 | 2.601
2015-11-30 02:00 | 4.4644 | 5.5189 | 27 | 0 | 12.0034 | 2.594
2015-11-30 03:00 | 4.4045 | 5.5388 | 26 | 0 | 12.0132 | 2.588
2015-11-30 04:00 | 4.3446 | 5.5286 | 27 | 0 | 11.993 | 2.584
2015-11-30 05:00 | 4.2946 | 5.5385 | 26 | 0 | 12.0328 | 2.578
2015-11-30 06:00 | 4.2447 | 5.5284 | 26 | 0 | 12.0626 | 2.573
2015-11-30 07:00 | 4.1547 | 5.5382 | 26 | 0 | 12.0423 | 2.572
2015-11-30 08:00 | 4.0748 | 5.5381 | 26 | 0 | 12.0421 | 2.562
2015-11-30 09:00 | 4.0649 | 5.538 | 26 | 0 | 12.0619 | 2.558
2015-11-30 10:00 | 4.0649 | 5.5578 | 26 | 0 | 12.1517 | 2.557
2015-11-30 11:00 | 4.135 | 5.5477 | 26 | 0 | 12.0915 | 2.55
2015-11-30 12:00 | 4.2351 | 5.5476 | 26 | 0 | 12.1413 | 2.544
2015-11-30 13:00 | 4.3451 | 5.5374 | 26 | 0 | 12.1811 | 2.544
2015-11-30 14:00 | 4.3252 | 5.5373 | 26 | 0 | 12.1909 | 2.536
2015-11-30 15:00 | 4.2253 | 5.5371 | 26 | 0 | 12.1807 | 2.531
2015-11-30 16:00 | 4.0953 | 5.537 | 26 | 0 | 12.2105 | 2.525
2015-11-30 17:00 | 4.0654 | 5.5469 | 26 | 0 | 12.2003 | 2.521
2015-11-30 18:00 | 4.0954 | 5.5467 | 26 | 0 | 12.1601 | 2.518
2015-11-30 19:00 | 4.1055 | 5.5466 | 26 | 0 | 12.1199 | 2.516
2015-11-30 20:00 | 4.0956 | 5.5465 | 26 | 0 | 12.1297 | 2.508
2015-11-30 21:00 | 4.0356 | 5.5563 | 26 | 0 | 12.1395 | 2.503
2015-11-30 22:00 | 3.8857 | 5.5662 | 27 | 0 | 12.1993 | 2.499
2015-11-30 23:00 | 3.7858 | 5.5561 | 26 | 0 | 12.2391 | 2.495
2015-12-01 | 3.7558 | 5.5759 | 26 | 0 | 12.2189 | 2.491
2015-12-01 01:00 | 3.7659 | 5.5658 | 26 | 0 | 12.2187 | 2.49
2015-12-01 02:00 | 3.8059 | 5.5657 | 26 | 0 | 12.1985 | 2.481
2015-12-01 03:00 | 3.866 | 5.5555 | 26 | 0 | 12.1783 | 2.479
2015-12-01 04:00 | 3.9261 | 5.5654 | 26 | 0 | 12.0781 | 2.476
2015-12-01 05:00 | 3.8861 | 5.5652 | 26 | 0 | 12.0979 | 2.471
2015-12-01 06:00 | 3.8162 | 5.5451 | 26 | 0 | 12.1877 | 2.466
2015-12-01 07:00 | 3.6763 | 5.585 | 26 | 0 | 12.2175 | 2.466
2015-12-01 08:00 | 3.5463 | 5.5748 | 26 | 0 | 12.2673 | 2.457
2015-12-01 09:00 | 3.4664 | 5.5947 | 26 | 0 | 12.3171 | 2.453
2015-12-01 10:00 | 3.5065 | 5.5946 | 26 | 0 | 12.3369 | 2.452
2015-12-01 11:00 | 3.6165 | 5.5944 | 27 | 0 | 12.3266 | 2.447
2015-12-01 12:00 | 3.7966 | 5.5943 | 26 | 0 | 12.3264 | 2.443
2015-12-01 13:00 | 3.8566 | 5.5842 | 26 | 0 | 12.3562 | 2.441
2015-12-01 14:00 | 3.8867 | 5.594 | 26 | 0 | 12.316 | 2.434
2015-12-01 15:00 | 3.8868 | 5.5839 | 26 | 0 | 12.3058 | 2.432
2015-12-01 16:00 | 3.8268 | 5.5938 | 26 | 0 | 12.2556 | 2.427
2015-12-01 17:00 | 3.6969 | 5.5936 | 26 | 0 | 12.3154 | 2.423
2015-12-01 18:00 | 3.577 | 5.5935 | 27 | 0 | 12.3252 | 2.419
2015-12-01 19:00 | 3.517 | 5.5833 | 27 | 0 | 12.315 | 2.419
2015-12-01 20:00 | 3.4671 | 5.6032 | 27 | 0 | 12.3148 | 2.411
2015-12-01 21:00 | 3.3871 | 5.5931 | 26 | 0 | 12.3546 | 2.407
2015-12-01 22:00 | 3.3572 | 5.5929 | 26 | 0 | 12.3644 | 2.406
2015-12-01 23:00 | 3.4073 | 5.6028 | 27 | 0 | 12.3142 | 2.401
2015-12-02 | 3.4573 | 5.6027 | 27 | 0 | 12.294 | 2.398
2015-12-02 01:00 | 3.4874 | 5.6025 | 27 | 0 | 12.2838 | 2.399
2015-12-02 02:00 | 3.4475 | 5.5824 | 27 | 0 | 12.3336 | 2.392
2015-12-02 03:00 | 3.4475 | 5.6023 | 27 | 0 | 12.3034 | 2.388
2015-12-02 04:00 | 3.4776 | 5.6321 | 27 | 0 | 12.3532 | 2.386
2015-12-02 05:00 | 3.4976 | 5.622 | 27 | 0 | 12.293 | 2.382
2015-12-02 06:00 | 3.5577 | 5.6019 | 27 | 0 | 12.2628 | 2.379
2015-12-02 07:00 | 3.5878 | 5.6017 | 27 | 0 | 12.2226 | 2.377
2015-12-02 08:00 | 3.5278 | 5.6116 | 27 | 0 | 12.2624 | 2.373
2015-12-02 09:00 | 3.5079 | 5.6014 | 27 | 0 | 12.2922 | 2.37
2015-12-02 10:00 | 3.508 | 5.6113 | 27 | 0 | 12.302 | 2.37
2015-12-02 11:00 | 3.508 | 5.6112 | 27 | 0 | 12.3318 | 2.366
2015-12-02 12:00 | 3.5081 | 5.621 | 27 | 0 | 12.3116 | 2.363
2015-12-02 13:00 | 3.5182 | 5.6309 | 27 | 0 | 12.3814 | 2.361
2015-12-02 14:00 | 3.5582 | 5.6308 | 27 | 0 | 12.3211 | 2.356
2015-12-02 15:00 | 3.5983 | 5.6306 | 27 | 0 | 12.3709 | 2.354
2015-12-02 16:00 | 3.6083 | 5.6505 | 27 | 0 | 12.3007 | 2.353
2015-12-02 17:00 | 3.5984 | 5.6404 | 27 | 0 | 12.3205 | 2.35
2015-12-02 18:00 | 3.5885 | 5.6402 | 27 | 0 | 12.2903 | 2.347
2015-12-02 19:00 | 3.5685 | 5.6401 | 27 | 0 | 12.2901 | 2.348
2015-12-02 20:00 | 3.5686 | 5.65 | 27 | 0 | 12.2899 | 2.342
2015-12-02 21:00 | 3.5787 | 5.6598 | 27 | 0 | 12.2597 | 2.34
2015-12-02 22:00 | 3.5687 | 5.6597 | 27 | 0 | 12.2495 | 2.338
2015-12-02 23:00 | 3.5688 | 5.6595 | 27 | 0 | 12.2293 | 2.336
2015-12-03 | 3.5688 | 5.6694 | 27 | 0 | 12.2691 | 2.335
2015-12-03 01:00 | 3.5689 | 5.6693 | 27 | 0 | 12.2489 | 2.334
2015-12-03 02:00 | 3.589 | 5.6791 | 27 | 0 | 12.2087 | 2.331
2015-12-03 03:00 | 3.599 | 5.669 | 27 | 0 | 12.2285 | 2.331
2015-12-03 04:00 | 3.6091 | 5.7189 | 28 | 0 | 12.1683 | 2.329
2015-12-03 05:00 | 3.6292 | 5.7287 | 29 | 0 | 12.2081 | 2.33
2015-12-03 06:00 | 3.6492 | 5.7786 | 29 | 0 | 12.1579 | 2.331
2015-12-03 07:00 | 3.6693 | 5.8085 | 30 | 0 | 12.1577 | 2.331
2015-12-03 08:00 | 3.6994 | 5.8083 | 30 | 0 | 12.1375 | 2.329
2015-12-03 09:00 | 3.7194 | 5.8182 | 30 | 0 | 12.1573 | 2.327
2015-12-03 10:00 | 3.7695 | 5.8281 | 30 | 0 | 12.1071 | 2.327
2015-12-03 11:00 | 3.8195 | 5.8179 | 30 | 0 | 12.1369 | 2.326
2015-12-03 12:00 | 3.8896 | 5.8378 | 30 | 0 | 12.1267 | 2.326
2015-12-03 13:00 | 3.9397 | 5.8476 | 30 | 0 | 12.0865 | 2.327
2015-12-03 14:00 | 3.9797 | 5.8475 | 30 | 0 | 12.1363 | 2.328
2015-12-03 15:00 | 4.0298 | 5.8574 | 30 | 0 | 12.0961 | 2.327
2015-12-03 16:00 | 4.0799 | 5.8572 | 30 | 0 | 12.0659 | 2.328
2015-12-03 17:00 | 4.1299 | 5.8771 | 31 | 0 | 12.0057 | 2.329
2015-12-03 18:00 | 4.14 | 5.857 | 30 | 0 | 12.0054 | 2.33
2015-12-03 19:00 | 4.15 | 5.8568 | 31 | 0 | 12.0052 | 2.328
2015-12-03 20:00 | 4.1301 | 5.8567 | 30 | 0 | 11.995 | 2.332
2015-12-03 21:00 | 4.1602 | 5.8566 | 31 | 0 | 11.9248 | 2.334
2015-12-03 22:00 | 4.1502 | 5.8664 | 30 | 0 | 11.9546 | 2.334
2015-12-03 23:00 | 4.1203 | 5.8563 | 30 | 0 | 11.9444 | 2.338
2015-12-04 | 4.0804 | 5.8562 | 30 | 0 | 11.9642 | 2.339
2015-12-04 01:00 | 4.0504 | 5.876 | 31 | 0 | 11.984 | 2.339
2015-12-04 02:00 | 4.0105 | 5.8759 | 31 | 0 | 11.9638 | 2.345
2015-12-04 03:00 | 3.9505 | 5.8557 | 30 | 0 | 12.0036 | 2.348
2015-12-04 04:00 | 3.9106 | 5.8556 | 30 | 0 | 11.9634 | 2.35
2015-12-04 05:00 | 3.8707 | 5.8455 | 30 | 0 | 12.0332 | 2.351
2015-12-04 06:00 | 3.8107 | 5.8553 | 30 | 0 | 12.063 | 2.353
2015-12-04 07:00 | 3.7408 | 5.8352 | 30 | 0 | 12.0628 | 2.354
2015-12-04 08:00 | 3.6709 | 5.8151 | 29 | 0 | 12.1026 | 2.358
2015-12-04 09:00 | 3.6709 | 5.8249 | 29 | 0 | 12.0724 | 2.358
2015-12-04 10:00 | 3.711 | 5.8348 | 29 | 0 | 12.1022 | 2.36
2015-12-04 11:00 | 3.7211 | 5.8247 | 29 | 0 | 12.152 | 2.363
2015-12-04 12:00 | 3.8111 | 5.8145 | 29 | 0 | 12.2318 | 2.365
2015-12-04 13:00 | 3.8112 | 5.7944 | 29 | 0 | 12.2816 | 2.365
2015-12-04 14:00 | 3.8612 | 5.7942 | 29 | 0 | 12.2414 | 2.367
2015-12-04 15:00 | 3.8513 | 5.8041 | 29 | 0 | 12.2112 | 2.369
2015-12-04 16:00 | 3.7914 | 5.804 | 29 | 0 | 12.251 | 2.371
2015-12-04 17:00 | 3.6914 | 5.7938 | 28 | 0 | 12.2608 | 2.372
2015-12-04 18:00 | 3.6215 | 5.7837 | 28 | 0 | 12.2206 | 2.372
2015-12-04 19:00 | 3.5616 | 5.7836 | 28 | 0 | 12.2404 | 2.372
2015-12-04 20:00 | 3.5416 | 5.7834 | 28 | 0 | 12.2402 | 2.374
2015-12-04 21:00 | 3.5217 | 5.7733 | 28 | 0 | 12.2099 | 2.374
2015-12-04 22:00 | 3.5117 | 5.7832 | 28 | 0 | 12.2297 | 2.374
2015-12-04 23:00 | 3.4918 | 5.773 | 28 | 0 | 12.2095 | 2.377
2015-12-05 | 3.4919 | 5.7729 | 28 | 0 | 12.2593 | 2.378
2015-12-05 01:00 | 3.5019 | 5.7628 | 28 | 0 | 12.2391 | 2.377
2015-12-05 02:00 | 3.512 | 5.7526 | 28 | 0 | 12.2189 | 2.377
2015-12-05 03:00 | 3.5021 | 5.7625 | 28 | 0 | 12.2187 | 2.379
2015-12-05 04:00 | 3.5221 | 5.7523 | 28 | 0 | 12.2385 | 2.379
2015-12-05 05:00 | 3.5222 | 5.7622 | 28 | 0 | 12.2183 | 2.378
2015-12-05 06:00 | 3.5422 | 5.7621 | 28 | 0 | 12.2081 | 2.379
2015-12-05 07:00 | 3.5523 | 5.7519 | 28 | 0 | 12.2279 | 2.378
2015-12-05 08:00 | 3.5524 | 5.7518 | 28 | 0 | 12.2477 | 2.378
2015-12-05 09:00 | 3.5424 | 5.7617 | 28 | 0 | 12.2375 | 2.377
2015-12-05 10:00 | 3.5725 | 5.7715 | 28 | 0 | 12.2673 | 2.376
2015-12-05 11:00 | 3.6426 | 5.7414 | 27 | 0 | 12.2871 | 2.375
2015-12-05 12:00 | 3.6926 | 5.7413 | 28 | 0 | 12.2969 | 2.376
2015-12-05 13:00 | 3.7427 | 5.7511 | 28 | 0 | 12.3067 | 2.374
2015-12-05 14:00 | 3.7828 | 5.751 | 28 | 0 | 12.3665 | 2.373
2015-12-05 15:00 | 3.8128 | 5.7509 | 27 | 0 | 12.3363 | 2.373
2015-12-05 16:00 | 3.7529 | 5.7607 | 28 | 0 | 12.3661 | 2.372
2015-12-05 17:00 | 3.7129 | 5.7606 | 28 | 0 | 12.3759 | 2.371
2015-12-05 18:00 | 3.683 | 5.7604 | 28 | 0 | 12.3357 | 2.372
2015-12-05 19:00 | 3.6731 | 5.7603 | 27 | 0 | 12.2755 | 2.37
2015-12-05 20:00 | 3.6631 | 5.7602 | 28 | 0 | 12.2753 | 2.368
2015-12-05 21:00 | 3.6732 | 5.75 | 28 | 0 | 12.3051 | 2.369
2015-12-05 22:00 | 3.6733 | 5.7699 | 28 | 0 | 12.3449 | 2.365
2015-12-05 23:00 | 3.6733 | 5.7698 | 27 | 0 | 12.3347 | 2.364
2015-12-06 | 3.6734 | 5.7596 | 28 | 0 | 12.3345 | 2.363
2015-12-06 01:00 | 3.6834 | 5.7795 | 28 | 0 | 12.3142 | 2.363
2015-12-06 02:00 | 3.6935 | 5.7694 | 27 | 0 | 12.354 | 2.36
2015-12-06 03:00 | 3.6636 | 5.7292 | 27 | 0 | 12.3638 | 2.358
2015-12-06 04:00 | 3.6236 | 5.7391 | 27 | 0 | 12.3836 | 2.358
2015-12-06 05:00 | 3.5737 | 5.749 | 27 | 0 | 12.4034 | 2.359
2015-12-06 06:00 | 3.5938 | 5.7388 | 27 | 0 | 12.4032 | 2.357
2015-12-06 07:00 | 3.6038 | 5.7487 | 27 | 0 | 12.403 | 2.356
2015-12-06 08:00 | 3.6039 | 5.7485 | 27 | 0 | 12.3428 | 2.353
2015-12-06 09:00 | 3.634 | 5.7284 | 27 | 0 | 12.3426 | 2.352
2015-12-06 10:00 | 3.704 | 5.7383 | 27 | 0 | 12.3524 | 2.351
2015-12-06 11:00 | 3.8141 | 5.7481 | 27 | 0 | 12.3422 | 2.35
2015-12-06 12:00 | 3.9441 | 5.748 | 27 | 0 | 12.392 | 2.347
2015-12-06 13:00 | 4.0842 | 5.7679 | 27 | 0 | 12.3618 | 2.349
2015-12-06 14:00 | 4.1543 | 5.7677 | 27 | 0 | 12.3916 | 2.346
2015-12-06 15:00 | 4.1543 | 5.7476 | 27 | 0 | 12.3714 | 2.343
2015-12-06 16:00 | 4.0644 | 5.7375 | 27 | 0 | 12.3612 | 2.342
2015-12-06 17:00 | 3.9645 | 5.7473 | 27 | 0 | 12.321 | 2.34
2015-12-06 18:00 | 3.8945 | 5.7472 | 27 | 0 | 12.2908 | 2.338
2015-12-06 19:00 | 3.8446 | 5.7571 | 27 | 0 | 12.3106 | 2.338
2015-12-06 20:00 | 3.8546 | 5.7369 | 27 | 0 | 12.2804 | 2.335
2015-12-06 21:00 | 3.8547 | 5.7468 | 27 | 0 | 12.3102 | 2.333
2015-12-06 22:00 | 3.8548 | 5.7366 | 27 | 0 | 12.29 | 2.331
2015-12-06 23:00 | 3.8348 | 5.7365 | 27 | 0 | 12.3198 | 2.328
2015-12-07 | 3.8149 | 5.7264 | 27 | 0 | 12.2896 | 2.328
2015-12-07 01:00 | 3.835 | 5.7362 | 27 | 0 | 12.2894 | 2.328
2015-12-07 02:00 | 3.875 | 5.7361 | 27 | 0 | 12.2892 | 2.325
2015-12-07 03:00 | 3.8851 | 5.736 | 27 | 0 | 12.279 | 2.324
2015-12-07 04:00 | 3.8851 | 5.7258 | 27 | 0 | 12.2787 | 2.322
2015-12-07 05:00 | 3.8952 | 5.7357 | 27 | 0 | 12.2585 | 2.322
2015-12-07 06:00 | 3.8953 | 5.7256 | 28 | 0 | 12.2483 | 2.319
2015-12-07 07:00 | 3.9053 | 5.7454 | 27 | 0 | 12.2081 | 2.318
2015-12-07 08:00 | 3.9154 | 5.7353 | 27 | 0 | 12.2179 | 2.315
2015-12-07 09:00 | 3.9555 | 5.7352 | 27 | 0 | 12.2077 | 2.313
2015-12-07 10:00 | 4.0155 | 5.715 | 27 | 0 | 12.2675 | 2.312
2015-12-07 11:00 | 4.1356 | 5.7349 | 27 | 0 | 12.2173 | 2.31
2015-12-07 12:00 | 4.2657 | 5.7347 | 27 | 0 | 12.2871 | 2.309
2015-12-07 13:00 | 4.4157 | 5.7346 | 27 | 0 | 12.2469 | 2.309
2015-12-07 14:00 | 4.4658 | 5.7445 | 27 | 0 | 12.2367 | 2.305
2015-12-07 15:00 | 4.4558 | 5.7343 | 27 | 0 | 12.2365 | 2.303
2015-12-07 16:00 | 4.3659 | 5.7342 | 27 | 0 | 12.1963 | 2.302
2015-12-07 17:00 | 4.256 | 5.7341 | 27 | 0 | 12.2061 | 2.299
2015-12-07 18:00 | 4.176 | 5.7239 | 27 | 0 | 12.1459 | 2.296
2015-12-07 19:00 | 4.1061 | 5.7438 | 27 | 0 | 12.1657 | 2.296
2015-12-07 20:00 | 4.0362 | 5.7337 | 27 | 0 | 12.1455 | 2.295
2015-12-07 21:00 | 3.9862 | 5.7335 | 27 | 0 | 12.1453 | 2.293
2015-12-07 22:00 | 3.9463 | 5.7434 | 27 | 0 | 12.1551 | 2.29
2015-12-07 23:00 | 3.9263 | 5.7333 | 27 | 0 | 12.1849 | 2.289
2015-12-08 | 3.9264 | 5.7431 | 27 | 0 | 12.1747 | 2.285
2015-12-08 01:00 | 3.8865 | 5.743 | 28 | 0 | 12.1645 | 2.285
2015-12-08 02:00 | 3.8465 | 5.7428 | 27 | 0 | 12.1743 | 2.283
2015-12-08 03:00 | 3.8266 | 5.7327 | 27 | 0 | 12.1641 | 2.28
2015-12-08 04:00 | 3.8167 | 5.7426 | 27 | 0 | 12.1839 | 2.278
2015-12-08 05:00 | 3.8167 | 5.7324 | 27 | 0 | 12.1837 | 2.278
2015-12-08 06:00 | 3.8068 | 5.7423 | 27 | 0 | 12.1635 | 2.275
2015-12-08 07:00 | 3.7969 | 5.7322 | 27 | 0 | 12.1733 | 2.274
2015-12-08 08:00 | 3.7769 | 5.732 | 27 | 0 | 12.153 | 2.271
2015-12-08 09:00 | 3.787 | 5.7419 | 27 | 0 | 12.1828 | 2.269
2015-12-08 10:00 | 3.817 | 5.7318 | 27 | 0 | 12.2026 | 2.269
2015-12-08 11:00 | 3.8971 | 5.7416 | 27 | 0 | 12.1824 | 2.265
2015-12-08 12:00 | 3.9772 | 5.7515 | 27 | 0 | 12.2222 | 2.264
2015-12-08 13:00 | 4.0472 | 5.7414 | 27 | 0 | 12.212 | 2.264
2015-12-08 14:00 | 4.0673 | 5.7512 | 27 | 0 | 12.2218 | 2.262
2015-12-08 15:00 | 4.0774 | 5.7411 | 27 | 0 | 12.2116 | 2.259
2015-12-08 16:00 | 4.0574 | 5.7309 | 27 | 0 | 12.2014 | 2.257
2015-12-08 17:00 | 4.0075 | 5.7408 | 27 | 0 | 12.2012 | 2.255
2015-12-08 18:00 | 3.9675 | 5.7507 | 27 | 0 | 12.131 | 2.253
2015-12-08 19:00 | 3.9176 | 5.7305 | 27 | 0 | 12.1408 | 2.253
2015-12-08 20:00 | 3.8777 | 5.7404 | 27 | 0 | 12.1206 | 2.25
2015-12-08 21:00 | 3.8277 | 5.7503 | 27 | 0 | 12.1604 | 2.248
2015-12-08 22:00 | 3.7878 | 5.7401 | 27 | 0 | 12.1602 | 2.246
2015-12-08 23:00 | 3.7479 | 5.74 | 27 | 0 | 12.1 | 2.244
2015-12-09 | 3.7079 | 5.7299 | 27 | 0 | 12.1698 | 2.243
2015-12-09 01:00 | 3.678 | 5.7297 | 27 | 0 | 12.1596 | 2.241
2015-12-09 02:00 | 3.658 | 5.7396 | 27 | 0 | 12.1794 | 2.238
2015-12-09 03:00 | 3.6381 | 5.7295 | 27 | 0 | 12.1292 | 2.237
2015-12-09 04:00 | 3.6282 | 5.7393 | 27 | 0 | 12.169 | 2.236
2015-12-09 05:00 | 3.5882 | 5.7392 | 27 | 0 | 12.1688 | 2.232
2015-12-09 06:00 | 3.5683 | 5.749 | 27 | 0 | 12.1486 | 2.231
2015-12-09 07:00 | 3.5584 | 5.7489 | 27 | 0 | 12.1884 | 2.231
2015-12-09 08:00 | 3.5584 | 5.7588 | 27 | 0 | 12.1682 | 2.228
2015-12-09 09:00 | 3.5785 | 5.7586 | 27 | 0 | 12.178 | 2.227
2015-12-09 10:00 | 3.6086 | 5.7385 | 27 | 0 | 12.1978 | 2.225
2015-12-09 11:00 | 3.6586 | 5.7584 | 27 | 0 | 12.2175 | 2.223
2015-12-09 12:00 | 3.7087 | 5.7382 | 27 | 0 | 12.2173 | 2.221
2015-12-09 13:00 | 3.7687 | 5.7581 | 27 | 0 | 12.2871 | 2.221
2015-12-09 14:00 | 3.8288 | 5.758 | 27 | 0 | 12.2669 | 2.217
2015-12-09 15:00 | 3.8389 | 5.7678 | 27 | 0 | 12.2467 | 2.216
2015-12-09 16:00 | 3.8089 | 5.7577 | 27 | 0 | 12.2565 | 2.214
2015-12-09 17:00 | 3.759 | 5.7476 | 27 | 0 | 12.1863 | 2.212
2015-12-09 18:00 | 3.7291 | 5.7674 | 27 | 0 | 12.1961 | 2.211
2015-12-09 19:00 | 3.6991 | 5.7573 | 27 | 0 | 12.2359 | 2.209
2015-12-09 20:00 | 3.6592 | 5.7471 | 27 | 0 | 12.1857 | 2.208
2015-12-09 21:00 | 3.6392 | 5.757 | 27 | 0 | 12.1755 | 2.204
2015-12-09 22:00 | 3.6393 | 5.7469 | 27 | 0 | 12.1653 | 2.202
2015-12-09 23:00 | 3.6494 | 5.7467 | 27 | 0 | 12.1551 | 2.201
2015-12-10 | 3.6394 | 5.7466 | 27 | 0 | 12.1449 | 2.199
2015-12-10 01:00 | 3.6395 | 5.7365 | 27 | 0 | 12.1647 | 2.198
2015-12-10 02:00 | 3.6296 | 5.7463 | 27 | 0 | 12.1945 | 2.195
2015-12-10 03:00 | 3.6296 | 5.7562 | 27 | 0 | 12.2043 | 2.193
2015-12-10 04:00 | 3.6297 | 5.7461 | 27 | 0 | 12.2041 | 2.192
2015-12-10 05:00 | 3.6098 | 5.7659 | 27 | 0 | 12.2139 | 2.191
2015-12-10 06:00 | 3.6198 | 5.7658 | 27 | 0 | 12.2137 | 2.189
2015-12-10 07:00 | 3.6199 | 5.7557 | 27 | 0 | 12.2335 | 2.189
2015-12-10 08:00 | 3.6299 | 5.7655 | 27 | 0 | 12.2233 | 2.186
2015-12-10 09:00 | 3.64 | 5.7554 | 27 | 0 | 12.2131 | 2.184
2015-12-10 10:00 | 3.6701 | 5.7552 | 27 | 0 | 12.2129 | 2.184
2015-12-10 11:00 | 3.7201 | 5.7751 | 27 | 0 | 12.2027 | 2.18
2015-12-10 12:00 | 3.8302 | 5.785 | 27 | 0 | 12.2325 | 2.179
2015-12-10 13:00 | 3.9303 | 5.7748 | 27 | 0 | 12.2023 | 2.179
2015-12-10 14:00 | 4.0003 | 5.7647 | 27 | 0 | 12.2421 | 2.177
2015-12-10 15:00 | 3.9904 | 5.7646 | 27 | 0 | 12.2518 | 2.174
2015-12-10 16:00 | 3.9304 | 5.7544 | 27 | 0 | 12.2716 | 2.173
2015-12-10 17:00 | 3.9005 | 5.7643 | 28 | 0 | 12.2314 | 2.172
2015-12-10 18:00 | 3.8306 | 5.7842 | 27 | 0 | 12.1912 | 2.169
2015-12-10 19:00 | 3.7806 | 5.764 | 27 | 0 | 12.161 | 2.169
2015-12-10 20:00 | 3.7207 | 5.7739 | 27 | 0 | 12.1308 | 2.167
2015-12-10 21:00 | 3.7008 | 5.7638 | 27 | 0 | 12.1006 | 2.165
2015-12-10 22:00 | 3.7008 | 5.7636 | 27 | 0 | 12.1204 | 2.163
2015-12-10 23:00 | 3.7109 | 5.7635 | 27 | 0 | 12.1102 | 2.161
2015-12-11 | 3.7409 | 5.7633 | 27 | 0 | 12.12 | 2.16
2015-12-11 01:00 | 3.761 | 5.7532 | 27 | 0 | 12.1398 | 2.159
2015-12-11 02:00 | 3.7711 | 5.7531 | 27 | 0 | 12.1196 | 2.157
2015-12-11 03:00 | 3.7711 | 5.7529 | 28 | 0 | 12.1194 | 2.156
2015-12-11 04:00 | 3.7812 | 5.7628 | 28 | 0 | 12.0992 | 2.153
2015-12-11 05:00 | 3.7913 | 5.7627 | 27 | 0 | 12.139 | 2.153
2015-12-11 06:00 | 3.8113 | 5.7625 | 28 | 0 | 12.1588 | 2.15
2015-12-11 07:00 | 3.8214 | 5.7724 | 28 | 0 | 12.1286 | 2.151
2015-12-11 08:00 | 3.8415 | 5.7623 | 27 | 0 | 12.1184 | 2.149
2015-12-11 09:00 | 3.8715 | 5.7621 | 28 | 0 | 12.1282 | 2.147
2015-12-11 10:00 | 3.9116 | 5.762 | 27 | 0 | 12.128 | 2.146
2015-12-11 11:00 | 3.9816 | 5.7718 | 28 | 0 | 12.1278 | 2.144
2015-12-11 12:00 | 4.0417 | 5.7717 | 28 | 0 | 12.1176 | 2.143
2015-12-11 13:00 | 4.1518 | 5.7816 | 28 | 0 | 12.1474 | 2.143
2015-12-11 14:00 | 4.2418 | 5.7814 | 28 | 0 | 12.1472 | 2.14
2015-12-11 15:00 | 4.3119 | 5.7813 | 28 | 0 | 12.107 | 2.137
2015-12-11 16:00 | 4.372 | 5.7812 | 28 | 0 | 12.1368 | 2.137
2015-12-11 17:00 | 4.392 | 5.781 | 28 | 0 | 12.1166 | 2.134
2015-12-11 18:00 | 4.3821 | 5.7809 | 28 | 0 | 12.0363 | 2.134
2015-12-11 19:00 | 4.3921 | 5.8008 | 28 | 0 | 12.0461 | 2.133
2015-12-11 20:00 | 4.3922 | 5.8006 | 28 | 0 | 12.0159 | 2.134
2015-12-11 21:00 | 4.4023 | 5.7905 | 28 | 0 | 11.9957 | 2.133
2015-12-11 22:00 | 4.4123 | 5.8204 | 29 | 0 | 12.0055 | 2.134
2015-12-11 23:00 | 4.4124 | 5.8202 | 28 | 0 | 11.9553 | 2.133
2015-12-12 | 4.4125 | 5.8101 | 28 | 0 | 12.0051 | 2.134
2015-12-12 01:00 | 4.3925 | 5.8099 | 28 | 0 | 11.9749 | 2.133
2015-12-12 02:00 | 4.3826 | 5.8298 | 28 | 0 | 11.9447 | 2.133
2015-12-12 03:00 | 4.3826 | 5.8297 | 29 | 0 | 11.9345 | 2.133
2015-12-12 04:00 | 4.4027 | 5.8195 | 28 | 0 | 11.9143 | 2.134
2015-12-12 05:00 | 4.4228 | 5.8294 | 29 | 0 | 11.9441 | 2.133
2015-12-12 06:00 | 4.4228 | 5.8293 | 28 | 0 | 11.9339 | 2.134
2015-12-12 07:00 | 4.4329 | 5.8491 | 29 | 0 | 11.9037 | 2.134
2015-12-12 08:00 | 4.423 | 5.839 | 28 | 0 | 11.9235 | 2.135
2015-12-12 09:00 | 4.413 | 5.8389 | 29 | 0 | 11.8933 | 2.135
2015-12-12 10:00 | 4.4931 | 5.8687 | 29 | 0 | 11.9231 | 2.135
2015-12-12 11:00 | 4.5232 | 5.8486 | 29 | 0 | 11.9629 | 2.135
2015-12-12 12:00 | 4.6432 | 5.8485 | 29 | 0 | 11.9427 | 2.136
2015-12-12 13:00 | 4.7233 | 5.8583 | 29 | 0 | 11.9825 | 2.136
2015-12-12 14:00 | 4.8033 | 5.8682 | 29 | 0 | 12.0023 | 2.137
2015-12-12 15:00 | 4.8634 | 5.858 | 28 | 0 | 11.9821 | 2.136
2015-12-12 16:00 | 4.9135 | 5.8679 | 29 | 0 | 11.9519 | 2.136
2015-12-12 17:00 | 4.8535 | 5.8678 | 29 | 0 | 11.9117 | 2.136
2015-12-12 18:00 | 4.7836 | 5.8476 | 28 | 0 | 11.8915 | 2.135
2015-12-12 19:00 | 4.6937 | 5.8575 | 29 | 0 | 11.9013 | 2.134
2015-12-12 20:00 | 4.6037 | 5.8574 | 28 | 0 | 11.8711 | 2.136
2015-12-12 21:00 | 4.5438 | 5.8472 | 28 | 0 | 11.8609 | 2.134
2015-12-12 22:00 | 4.5038 | 5.8571 | 29 | 0 | 11.8706 | 2.134
2015-12-12 23:00 | 4.4539 | 5.837 | 29 | 0 | 11.8804 | 2.133
2015-12-13 | 4.444 | 5.8368 | 29 | 0 | 11.8702 | 2.134
2015-12-13 01:00 | 4.424 | 5.8267 | 28 | 0 | 11.9 | 2.133
2015-12-13 02:00 | 4.4141 | 5.8566 | 29 | 0 | 11.8598 | 2.132
2015-12-13 03:00 | 4.4042 | 5.8564 | 28 | 0 | 11.8696 | 2.131
2015-12-13 04:00 | 4.3742 | 5.8463 | 29 | 0 | 11.8694 | 2.131
2015-12-13 05:00 | 4.3343 | 5.8361 | 28 | 0 | 11.8892 | 2.129
2015-12-13 06:00 | 4.3044 | 5.856 | 28 | 0 | 11.889 | 2.128
2015-12-13 07:00 | 4.2544 | 5.8259 | 28 | 0 | 11.8988 | 2.129
2015-12-13 08:00 | 4.2245 | 5.8157 | 28 | 0 | 11.9386 | 2.127
2015-12-13 09:00 | 4.2145 | 5.8256 | 28 | 0 | 11.9084 | 2.127
2015-12-13 10:00 | 4.2546 | 5.8455 | 29 | 0 | 11.9782 | 2.126
2015-12-13 11:00 | 4.2747 | 5.8353 | 28 | 0 | 11.938 | 2.124
2015-12-13 12:00 | 4.3947 | 5.8352 | 29 | 0 | 11.9978 | 2.122
2015-12-13 13:00 | 4.5448 | 5.8251 | 28 | 0 | 11.9576 | 2.123
2015-12-13 14:00 | 4.6449 | 5.8349 | 28 | 0 | 11.9774 | 2.121
2015-12-13 15:00 | 4.6849 | 5.8548 | 28 | 0 | 11.9572 | 2.121
2015-12-13 16:00 | 4.635 | 5.8447 | 29 | 0 | 11.937 | 2.12
2015-12-13 17:00 | 4.515 | 5.8645 | 28 | 0 | 11.9368 | 2.119
2015-12-13 18:00 | 4.4151 | 5.8344 | 28 | 0 | 11.9366 | 2.118
2015-12-13 19:00 | 4.3252 | 5.8442 | 28 | 0 | 11.9564 | 2.116
2015-12-13 20:00 | 4.2552 | 5.8241 | 28 | 0 | 11.9362 | 2.114
2015-12-13 21:00 | 4.1753 | 5.834 | 28 | 0 | 11.916 | 2.114
2015-12-13 22:00 | 4.1154 | 5.8438 | 28 | 0 | 11.8958 | 2.112
2015-12-13 23:00 | 4.0654 | 5.8237 | 28 | 0 | 11.9556 | 2.111
2015-12-14 | 4.0455 | 5.8236 | 28 | 0 | 11.9554 | 2.11
2015-12-14 01:00 | 4.0155 | 5.8234 | 28 | 0 | 11.9351 | 2.109
2015-12-14 02:00 | 3.9656 | 5.8433 | 28 | 0 | 11.9449 | 2.108
2015-12-14 03:00 | 3.9657 | 5.8432 | 28 | 0 | 11.9647 | 2.106
2015-12-14 04:00 | 3.9657 | 5.843 | 29 | 0 | 11.9145 | 2.105
2015-12-14 05:00 | 3.9758 | 5.8429 | 28 | 0 | 11.9543 | 2.103
2015-12-14 06:00 | 3.9959 | 5.8328 | 28 | 0 | 11.9741 | 2.102
2015-12-14 07:00 | 3.9759 | 5.8326 | 28 | 0 | 11.9339 | 2.102
2015-12-14 08:00 | 3.976 | 5.8325 | 29 | 0 | 11.9637 | 2.1
2015-12-14 09:00 | 3.9961 | 5.8223 | 28 | 0 | 11.9435 | 2.099
2015-12-14 10:00 | 3.9961 | 5.8422 | 29 | 0 | 11.9533 | 2.099
2015-12-14 11:00 | 4.0662 | 5.8321 | 28 | 0 | 11.9731 | 2.097
2015-12-14 12:00 | 4.0662 | 5.8319 | 29 | 0 | 11.9729 | 2.096
2015-12-14 13:00 | 4.1063 | 5.8318 | 29 | 0 | 11.9827 | 2.095
2015-12-14 14:00 | 4.1264 | 5.8217 | 28 | 0 | 12.0025 | 2.093
2015-12-14 15:00 | 4.1264 | 5.8415 | 28 | 0 | 12.0223 | 2.092
2015-12-14 16:00 | 4.1165 | 5.8214 | 28 | 0 | 11.9821 | 2.091
2015-12-14 17:00 | 4.0966 | 5.8313 | 29 | 0 | 11.9919 | 2.089
2015-12-14 18:00 | 4.0766 | 5.8411 | 28 | 0 | 11.9717 | 2.089
2015-12-14 19:00 | 4.0567 | 5.841 | 29 | 0 | 11.9615 | 2.087
2015-12-14 20:00 | 4.0367 | 5.8609 | 29 | 0 | 11.9513 | 2.088
2015-12-14 21:00 | 4.0068 | 5.8507 | 29 | 0 | 11.9511 | 2.088
2015-12-14 22:00 | 3.9969 | 5.8606 | 29 | 0 | 11.9009 | 2.087
2015-12-14 23:00 | 3.9769 | 5.8704 | 29 | 0 | 11.9207 | 2.086
2015-12-15 | 3.967 | 5.8603 | 29 | 0 | 11.9405 | 2.086
2015-12-15 01:00 | 3.9571 | 5.8802 | 29 | 0 | 11.9303 | 2.085
2015-12-15 02:00 | 3.9371 | 5.88 | 29 | 0 | 11.9201 | 2.084
2015-12-15 03:00 | 3.9172 | 5.8799 | 29 | 0 | 11.9599 | 2.083
2015-12-15 04:00 | 3.8973 | 5.9198 | 30 | 0 | 11.9497 | 2.082
2015-12-15 05:00 | 3.8873 | 5.9096 | 30 | 0 | 11.9294 | 2.082
2015-12-15 06:00 | 3.8774 | 5.9295 | 31 | 0 | 11.9192 | 2.084
2015-12-15 07:00 | 3.8574 | 5.9694 | 31 | 0 | 11.909 | 2.084
2015-12-15 08:00 | 3.8275 | 6.0192 | 33 | 0 | 11.8888 | 2.087
2015-12-15 09:00 | 3.8176 | 6.0691 | 34 | 0 | 11.8986 | 2.089
2015-12-15 10:00 | 3.8176 | 6.139 | 36 | 0 | 11.8984 | 2.09
2015-12-15 11:00 | 3.8677 | 6.1688 | 36 | 0 | 11.8982 | 2.093
2015-12-15 12:00 | 3.9578 | 6.1887 | 36 | 0 | 11.868 | 2.095
2015-12-15 13:00 | 4.0278 | 6.2085 | 37 | 0 | 11.8578 | 2.096
2015-12-15 14:00 | 4.1279 | 6.2484 | 38 | 0 | 11.8276 | 2.105
2015-12-15 15:00 | 4.2079 | 6.2583 | 38 | 0 | 11.7574 | 2.112
2015-12-15 16:00 | 4.288 | 6.2781 | 39 | 0.7 | 11.6772 | 2.116
2015-12-15 17:00 | 4.3681 | 6.268 | 40 | 2.8 | 11.627 | 2.126
2015-12-15 18:00 | 4.4181 | 6.2779 | 40 | 1.3 | 11.5168 | 2.134
2015-12-15 19:00 | 4.4582 | 6.2677 | 41 | 1.5 | 11.5666 | 2.137
2015-12-15 20:00 | 4.4183 | 6.2476 | 41 | 1.4 | 11.5364 | 2.153
2015-12-15 21:00 | 4.3583 | 6.2375 | 41 | 2.4 | 11.5462 | 2.164
2015-12-15 22:00 | 4.2684 | 6.2273 | 41 | 1.2 | 11.626 | 2.177
2015-12-15 23:00 | 4.1784 | 6.1972 | 41 | 0.7 | 11.6558 | 2.189
2015-12-16 | 4.0985 | 6.2071 | 40 | 0.4 | 11.7156 | 2.197
2015-12-16 01:00 | 4.0286 | 6.2069 | 40 | 0 | 11.7254 | 2.199
2015-12-16 02:00 | 3.9586 | 6.1868 | 40 | 0 | 11.7452 | 2.214
2015-12-16 03:00 | 3.8887 | 6.1866 | 39 | 0 | 11.795 | 2.221
2015-12-16 04:00 | 3.8188 | 6.1665 | 38 | 0 | 11.8548 | 2.231
2015-12-16 05:00 | 3.7588 | 6.1764 | 38 | 0 | 11.8746 | 2.238
2015-12-16 06:00 | 3.7189 | 6.1662 | 36 | 0 | 11.9244 | 2.245
2015-12-16 07:00 | 3.699 | 6.1461 | 37 | 0 | 11.9642 | 2.247
2015-12-16 08:00 | 3.679 | 6.126 | 36 | 0 | 11.9739 | 2.255
2015-12-16 09:00 | 3.6591 | 6.1258 | 35 | 0 | 11.9837 | 2.258
2015-12-16 10:00 | 3.6691 | 6.1157 | 35 | 0 | 12.0235 | 2.261
2015-12-16 11:00 | 3.7192 | 6.1156 | 35 | 0 | 12.0433 | 2.268
2015-12-16 12:00 | 3.8093 | 6.1054 | 35 | 0 | 12.0531 | 2.271
2015-12-16 13:00 | 3.8693 | 6.0953 | 34 | 0 | 12.0429 | 2.271
2015-12-16 14:00 | 3.9194 | 6.0952 | 34 | 0 | 12.0427 | 2.275
2015-12-16 15:00 | 3.9095 | 6.075 | 33 | 0 | 12.0825 | 2.279
2015-12-16 16:00 | 3.8495 | 6.0649 | 32 | 0 | 12.0423 | 2.281
2015-12-16 17:00 | 3.7696 | 6.0647 | 32 | 0 | 12.0321 | 2.285
2015-12-16 18:00 | 3.7196 | 6.0646 | 32 | 0 | 12.0719 | 2.286
2015-12-16 19:00 | 3.6897 | 6.0445 | 32 | 0 | 12.0617 | 2.29
2015-12-16 20:00 | 3.6598 | 6.0443 | 32 | 0 | 12.0715 | 2.292
2015-12-16 21:00 | 3.6398 | 6.0142 | 31 | 0 | 12.0713 | 2.293
2015-12-16 22:00 | 3.5999 | 6.0141 | 31 | 0 | 12.0711 | 2.296
2015-12-16 23:00 | 3.57 | 6.0139 | 31 | 0 | 12.0709 | 2.298
2015-12-17 | 3.55 | 6.0138 | 31 | 0 | 12.0907 | 2.298
2015-12-17 01:00 | 3.5201 | 5.9937 | 31 | 0 | 12.1405 | 2.298
2015-12-17 02:00 | 3.5002 | 5.9935 | 31 | 0 | 12.1603 | 2.299
2015-12-17 03:00 | 3.4902 | 5.9934 | 31 | 0 | 12.1601 | 2.3
2015-12-17 04:00 | 3.4703 | 5.9833 | 31 | 0 | 12.1699 | 2.301
2015-12-17 05:00 | 3.4503 | 5.9731 | 30 | 0 | 12.1697 | 2.301
2015-12-17 06:00 | 3.4204 | 5.973 | 30 | 0 | 12.1695 | 2.301
2015-12-17 07:00 | 3.4205 | 5.9728 | 30 | 0 | 12.1893 | 2.302
2015-12-17 08:00 | 3.4405 | 5.9627 | 30 | 0 | 12.1191 | 2.301
2015-12-17 09:00 | 3.4506 | 5.9626 | 30 | 0 | 12.1389 | 2.301
2015-12-17 10:00 | 3.5107 | 5.9424 | 30 | 0 | 12.1087 | 2.302
2015-12-17 11:00 | 3.5307 | 5.9423 | 30 | 0 | 12.1185 | 2.301
2015-12-17 12:00 | 3.5908 | 5.9422 | 30 | 0 | 12.1482 | 2.299
2015-12-17 13:00 | 3.6108 | 5.942 | 30 | 0 | 12.188 | 2.3
2015-12-17 14:00 | 3.6009 | 5.9419 | 30 | 0 | 12.2378 | 2.299
2015-12-17 15:00 | 3.551 | 5.9318 | 29 | 0 | 12.2876 | 2.299
2015-12-17 16:00 | 3.501 | 5.9316 | 30 | 0 | 12.3074 | 2.298
2015-12-17 17:00 | 3.4811 | 5.9315 | 30 | 0 | 12.2272 | 2.297
2015-12-17 18:00 | 3.4712 | 5.9214 | 30 | 0 | 12.207 | 2.296
2015-12-17 19:00 | 3.5112 | 5.9212 | 30 | 0 | 12.1768 | 2.296
2015-12-17 20:00 | 3.5413 | 5.9211 | 30 | 0 | 12.1466 | 2.295
2015-12-17 21:00 | 3.5513 | 5.9209 | 30 | 0 | 12.1464 | 2.293
2015-12-17 22:00 | 3.5814 | 5.9108 | 29 | 0 | 12.1262 | 2.293
2015-12-17 23:00 | 3.6115 | 5.9207 | 30 | 0 | 12.116 | 2.292
2015-12-18 | 3.6115 | 5.9005 | 29 | 0 | 12.1158 | 2.291
2015-12-18 01:00 | 3.6316 | 5.9104 | 29 | 0 | 12.2056 | 2.29
2015-12-18 02:00 | 3.6717 | 5.9103 | 29 | 0 | 12.1354 | 2.288
2015-12-18 03:00 | 3.7217 | 5.9301 | 30 | 0 | 12.1052 | 2.288
2015-12-18 04:00 | 3.7718 | 5.94 | 31 | 0 | 12.095 | 2.289
2015-12-18 05:00 | 3.8519 | 5.9699 | 31 | 0 | 12.0548 | 2.291
2015-12-18 06:00 | 3.9919 | 6.0097 | 32 | 0 | 11.9946 | 2.292
2015-12-18 07:00 | 4.122 | 6.0596 | 33 | 0 | 11.9844 | 2.293
2015-12-18 08:00 | 4.242 | 6.0894 | 34 | 0 | 11.8842 | 2.295
2015-12-18 09:00 | 4.3321 | 6.1193 | 34 | 0 | 11.894 | 2.299
2015-12-18 10:00 | 4.4222 | 6.1292 | 34 | 0 | 11.8138 | 2.304
2015-12-18 11:00 | 4.5222 | 6.139 | 34 | 0 | 11.7636 | 2.308
2015-12-18 12:00 | 4.6023 | 6.1389 | 34 | 0 | 11.8534 | 2.313
2015-12-18 13:00 | 4.7224 | 6.1388 | 34 | 0 | 11.8332 | 2.317
2015-12-18 14:00 | 4.7924 | 6.1286 | 34 | 0 | 11.773 | 2.326
2015-12-18 15:00 | 4.7725 | 6.1085 | 34 | 0 | 11.7727 | 2.33
2015-12-18 16:00 | 4.7925 | 6.1084 | 34 | 0 | 11.7725 | 2.337
2015-12-18 17:00 | 4.7926 | 6.0882 | 34 | 0 | 11.7423 | 2.342
2015-12-18 18:00 | 4.7427 | 6.0581 | 34 | 0 | 11.7621 | 2.347
2015-12-18 19:00 | 4.6727 | 6.038 | 33 | 0 | 11.7819 | 2.35
2015-12-18 20:00 | 4.7128 | 6.0378 | 33 | 0 | 11.7617 | 2.355
2015-12-18 21:00 | 4.6729 | 6.0377 | 33 | 0 | 11.8015 | 2.359
2015-12-18 22:00 | 4.8129 | 6.0675 | 34 | 0 | 11.7313 | 2.364
2015-12-18 23:00 | 4.843 | 6.0674 | 34 | 0 | 11.7111 | 2.377
2015-12-19 | 4.893 | 6.0673 | 34 | 0 | 11.7209 | 2.373
2015-12-19 01:00 | 4.9331 | 6.0671 | 34 | 0 | 11.6307 | 2.38
2015-12-19 02:00 | 4.9032 | 6.077 | 33 | 0 | 11.6605 | 2.386
2015-12-19 03:00 | 4.9632 | 6.0969 | 34 | 0 | 11.5903 | 2.392
2015-12-19 04:00 | 4.8733 | 6.1067 | 33 | 0 | 11.6101 | 2.4
2015-12-19 05:00 | 4.8134 | 6.0966 | 33 | 0 | 11.6799 | 2.41
2015-12-19 06:00 | 4.7534 | 6.0765 | 33 | 0 | 11.6597 | 2.421
2015-12-19 07:00 | 4.7135 | 6.0763 | 32 | 0 | 11.6695 | 2.431
2015-12-19 08:00 | 4.6136 | 6.0462 | 32 | 0 | 11.7193 | 2.441
2015-12-19 09:00 | 4.5336 | 6.0361 | 32 | 0 | 11.7091 | 2.453
2015-12-19 10:00 | 4.4937 | 6.0259 | 32 | 0 | 11.7989 | 2.461
2015-12-19 11:00 | 4.4337 | 6.0058 | 32 | 0 | 11.8087 | 2.471
2015-12-19 12:00 | 4.4638 | 6.0056 | 31 | 0 | 11.8285 | 2.48
2015-12-19 13:00 | 4.5139 | 5.9955 | 31 | 0 | 11.8183 | 2.486
2015-12-19 14:00 | 4.5439 | 5.9954 | 31 | 0 | 11.8181 | 2.495
2015-12-19 15:00 | 4.534 | 5.9852 | 31 | 0 | 11.8079 | 2.498
2015-12-19 16:00 | 4.4741 | 5.9751 | 30 | 0 | 11.7877 | 2.503
2015-12-19 17:00 | 4.4141 | 5.975 | 31 | 0 | 11.7875 | 2.507
2015-12-19 18:00 | 4.3442 | 5.9548 | 30 | 0 | 11.7873 | 2.512
2015-12-19 19:00 | 4.2642 | 5.9347 | 30 | 0 | 11.817 | 2.516
2015-12-19 20:00 | 4.1843 | 5.9246 | 30 | 0 | 11.8168 | 2.517
2015-12-19 21:00 | 4.1444 | 5.9144 | 29 | 0 | 11.8466 | 2.521
2015-12-19 22:00 | 4.1144 | 5.9143 | 29 | 0 | 11.8364 | 2.522
2015-12-19 23:00 | 4.0745 | 5.8942 | 29 | 0 | 11.9062 | 2.525
2015-12-20 | 4.0146 | 5.904 | 29 | 0 | 11.886 | 2.527
2015-12-20 01:00 | 3.9546 | 5.8939 | 29 | 0 | 11.9158 | 2.528
2015-12-20 02:00 | 3.8747 | 5.8937 | 29 | 0 | 11.9156 | 2.529
2015-12-20 03:00 | 3.8648 | 5.8836 | 28 | 0 | 11.9254 | 2.529
2015-12-20 04:00 | 3.8048 | 5.8735 | 29 | 0 | 11.9352 | 2.533
2015-12-20 05:00 | 3.7249 | 5.8733 | 29 | 0 | 11.935 | 2.534
2015-12-20 06:00 | 3.5949 | 5.8732 | 29 | 0 | 11.9748 | 2.531
2015-12-20 07:00 | 3.525 | 5.8731 | 28 | 0 | 12.0246 | 2.532
2015-12-20 08:00 | 3.4251 | 5.8529 | 28 | 0 | 12.0744 | 2.533
2015-12-20 09:00 | 3.3151 | 5.8428 | 28 | 0 | 12.0742 | 2.533
2015-12-20 10:00 | 3.2552 | 5.8527 | 28 | 0 | 12.114 | 2.533
2015-12-20 11:00 | 3.2453 | 5.8425 | 28 | 0 | 12.1638 | 2.531
2015-12-20 12:00 | 3.3353 | 5.8424 | 28 | 0 | 12.1836 | 2.533
2015-12-20 13:00 | 3.4154 | 5.8423 | 28 | 0 | 12.2034 | 2.529
2015-12-20 14:00 | 3.2854 | 5.8321 | 28 | 0 | 12.2532 | 2.531
2015-12-20 15:00 | 3.1755 | 5.812 | 28 | 0 | 12.263 | 2.527
2015-12-20 16:00 | 3.0156 | 5.8218 | 28 | 0 | 12.3028 | 2.525
2015-12-20 17:00 | 2.8856 | 5.8117 | 27 | 0 | 12.3426 | 2.524
2015-12-20 18:00 | 2.8457 | 5.8016 | 27 | 0 | 12.3424 | 2.523
2015-12-20 19:00 | 2.8258 | 5.7914 | 27 | 0 | 12.3722 | 2.52
2015-12-20 20:00 | 2.7458 | 5.7813 | 27 | 0 | 12.412 | 2.517
2015-12-20 21:00 | 2.7059 | 5.7712 | 27 | 0 | 12.4518 | 2.514
2015-12-20 22:00 | 2.7259 | 5.781 | 27 | 0 | 12.4515 | 2.511
2015-12-20 23:00 | 2.726 | 5.7909 | 27 | 0 | 12.4313 | 2.508
2015-12-21 | 2.7261 | 5.7708 | 27 | 0 | 12.4311 | 2.505
2015-12-21 01:00 | 2.7361 | 5.7706 | 27 | 0 | 12.4409 | 2.503
2015-12-21 02:00 | 2.7762 | 5.7805 | 27 | 0 | 12.3907 | 2.499
2015-12-21 03:00 | 2.8563 | 5.7704 | 27 | 0 | 12.3505 | 2.497
2015-12-21 04:00 | 2.8863 | 5.7802 | 27 | 0 | 12.3403 | 2.495
2015-12-21 05:00 | 2.8464 | 5.7701 | 27 | 0 | 12.3401 | 2.491
2015-12-21 06:00 | 2.7265 | 5.7799 | 27 | 0 | 12.3999 | 2.49
2015-12-21 07:00 | 2.6065 | 5.7698 | 27 | 0 | 12.4997 | 2.486
2015-12-21 08:00 | 2.5266 | 5.7597 | 27 | 0 | 12.4795 | 2.483
2015-12-21 09:00 | 2.5266 | 5.7595 | 27 | 0 | 12.4693 | 2.481
2015-12-21 10:00 | 2.5767 | 5.7494 | 27 | 0 | 12.4891 | 2.477
2015-12-21 11:00 | 2.6568 | 5.7593 | 27 | 0 | 12.4989 | 2.473
2015-12-21 12:00 | 2.7768 | 5.7491 | 27 | 0 | 12.5087 | 2.47
2015-12-21 13:00 | 2.8169 | 5.759 | 27 | 0 | 12.5085 | 2.467
2015-12-21 14:00 | 2.847 | 5.7389 | 27 | 0 | 12.5283 | 2.464
2015-12-21 15:00 | 2.887 | 5.7387 | 27 | 0 | 12.5281 | 2.461
2015-12-21 16:00 | 2.9071 | 5.7286 | 27 | 0 | 12.5079 | 2.459
2015-12-21 17:00 | 2.8571 | 5.7385 | 27 | 0 | 12.5277 | 2.455
2015-12-21 18:00 | 2.8472 | 5.7383 | 27 | 0 | 12.4975 | 2.453
2015-12-21 19:00 | 2.8073 | 5.7382 | 27 | 0 | 12.4773 | 2.451
2015-12-21 20:00 | 2.7973 | 5.728 | 27 | 0 | 12.4871 | 2.446
2015-12-21 21:00 | 2.7974 | 5.7279 | 27 | 0 | 12.4969 | 2.443
2015-12-21 22:00 | 2.7775 | 5.7178 | 27 | 0 | 12.4767 | 2.442
2015-12-21 23:00 | 2.7775 | 5.7276 | 27 | 0 | 12.5165 | 2.437
2015-12-22 | 2.7776 | 5.7375 | 27 | 0 | 12.4963 | 2.435
2015-12-22 01:00 | 2.7977 | 5.7274 | 27 | 0 | 12.4861 | 2.435
2015-12-22 02:00 | 2.8277 | 5.7272 | 27 | 0 | 12.4858 | 2.431
2015-12-22 03:00 | 2.8678 | 5.7271 | 27 | 0 | 12.4856 | 2.428
2015-12-22 04:00 | 2.8878 | 5.727 | 27 | 0 | 12.4754 | 2.425
2015-12-22 05:00 | 2.8979 | 5.7268 | 27 | 0 | 12.4752 | 2.423
2015-12-22 06:00 | 2.888 | 5.7167 | 27 | 0 | 12.475 | 2.422
2015-12-22 07:00 | 2.858 | 5.7266 | 27 | 0 | 12.5348 | 2.419
2015-12-22 08:00 | 2.8381 | 5.7164 | 27 | 0 | 12.5446 | 2.418
2015-12-22 09:00 | 2.8382 | 5.7163 | 27 | 0 | 12.5244 | 2.414
2015-12-22 10:00 | 2.8582 | 5.7261 | 27 | 0 | 12.5342 | 2.413
2015-12-22 11:00 | 2.8983 | 5.726 | 27 | 0 | 12.514 | 2.411
2015-12-22 12:00 | 2.9483 | 5.7359 | 27 | 0 | 12.4938 | 2.409
2015-12-22 13:00 | 2.9884 | 5.7257 | 27 | 0 | 12.4836 | 2.405
2015-12-22 14:00 | 2.9985 | 5.7356 | 27 | 0 | 12.5434 | 2.402
2015-12-22 15:00 | 2.9885 | 5.7255 | 27 | 0 | 12.5332 | 2.402
2015-12-22 16:00 | 2.9786 | 5.7253 | 27 | 0 | 12.453 | 2.397
2015-12-22 17:00 | 2.9687 | 5.7352 | 27 | 0 | 12.4928 | 2.396
2015-12-22 18:00 | 2.9787 | 5.7351 | 27 | 0 | 12.4526 | 2.395
2015-12-22 19:00 | 2.9988 | 5.7549 | 27 | 0 | 12.4624 | 2.392
2015-12-22 20:00 | 3.0188 | 5.7448 | 28 | 0 | 12.4122 | 2.392
2015-12-22 21:00 | 3.0689 | 5.7747 | 28 | 0 | 12.412 | 2.388
2015-12-22 22:00 | 3.129 | 5.8045 | 29 | 0 | 12.3818 | 2.39
2015-12-22 23:00 | 3.249 | 5.8944 | 32 | 0 | 12.3416 | 2.39
2015-12-23 | 3.3491 | 5.9742 | 33 | 0 | 12.2814 | 2.394
2015-12-23 01:00 | 3.4692 | 6.0441 | 33 | 0 | 12.2412 | 2.395
2015-12-23 02:00 | 3.5692 | 6.074 | 33 | 1 | 12.151 | 2.404
2015-12-23 03:00 | 3.6493 | 6.0838 | 33 | 0.5 | 12.1208 | 2.409
2015-12-23 04:00 | 3.7294 | 6.0737 | 33 | 1.9 | 12.1406 | 2.419
2015-12-23 05:00 | 3.7394 | 6.0736 | 33 | 0 | 12.1603 | 2.427
2015-12-23 06:00 | 3.7395 | 6.0534 | 33 | 0 | 12.1401 | 2.436
2015-12-23 07:00 | 3.6595 | 6.0233 | 33 | 0 | 12.2099 | 2.445
2015-12-23 08:00 | 3.5896 | 6.0032 | 33 | 0 | 12.2397 | 2.458
2015-12-23 09:00 | 3.5397 | 5.983 | 32 | 0 | 12.3095 | 2.467
2015-12-23 10:00 | 3.5097 | 5.9729 | 32 | 0 | 12.3193 | 2.477
2015-12-23 11:00 | 3.5098 | 5.9428 | 31 | 0 | 12.3191 | 2.487
2015-12-23 12:00 | 3.5399 | 5.9226 | 31 | 0 | 12.3089 | 2.492
2015-12-23 13:00 | 3.6199 | 5.9225 | 31 | 0 | 12.3687 | 2.499
2015-12-23 14:00 | 3.67 | 5.8923 | 30 | 0 | 12.3485 | 2.505
2015-12-23 15:00 | 3.7 | 5.8822 | 30 | 0 | 12.3383 | 2.511
2015-12-23 16:00 | 3.6901 | 5.8821 | 29 | 0 | 12.2881 | 2.518
2015-12-23 17:00 | 3.6602 | 5.8719 | 29 | 0 | 12.2879 | 2.523
2015-12-23 18:00 | 3.6102 | 5.8518 | 29 | 0 | 12.3277 | 2.528
2015-12-23 19:00 | 3.5703 | 5.8417 | 29 | 0 | 12.3075 | 2.532
2015-12-23 20:00 | 3.5704 | 5.8415 | 29 | 0 | 12.3373 | 2.536
2015-12-23 21:00 | 3.6004 | 5.8414 | 29 | 0 | 12.3271 | 2.54
2015-12-23 22:00 | 3.5405 | 5.8313 | 28 | 0 | 12.3769 | 2.544
2015-12-23 23:00 | 3.5106 | 5.8111 | 28 | 0 | 12.3667 | 2.549
2015-12-24 | 3.4906 | 5.801 | 28 | 0 | 12.3365 | 2.551
2015-12-24 01:00 | 3.5507 | 5.8009 | 28 | 0 | 12.3963 | 2.554
2015-12-24 02:00 | 3.6007 | 5.8007 | 28 | 0 | 12.3561 | 2.558
2015-12-24 03:00 | 3.6208 | 5.7906 | 28 | 0 | 12.3759 | 2.56
2015-12-24 04:00 | 3.6409 | 5.8004 | 28 | 0 | 12.3657 | 2.561
2015-12-24 05:00 | 3.6209 | 5.7803 | 28 | 0 | 12.3755 | 2.563
2015-12-24 06:00 | 3.621 | 5.8002 | 28 | 0 | 12.3553 | 2.566
2015-12-24 07:00 | 3.6311 | 5.8 | 28 | 0 | 12.2951 | 2.566
2015-12-24 08:00 | 3.6911 | 5.8199 | 29 | 0 | 12.2949 | 2.569
2015-12-24 09:00 | 3.7512 | 5.8498 | 29 | 0 | 12.2646 | 2.571
2015-12-24 10:00 | 3.8612 | 5.8996 | 30 | 0 | 12.1944 | 2.576
2015-12-24 11:00 | 4.0113 | 5.9495 | 31 | 0 | 12.1842 | 2.582
2015-12-24 12:00 | 4.1914 | 5.9794 | 30 | 0 | 12.124 | 2.591
2015-12-24 13:00 | 4.3414 | 5.9992 | 30 | 0 | 12.0638 | 2.599
2015-12-24 14:00 | 4.4515 | 5.9891 | 30 | 0.2 | 11.9836 | 2.609
2015-12-24 15:00 | 4.5816 | 5.989 | 30 | 0.1 | 11.9534 | 2.618
2015-12-24 16:00 | 4.5816 | 5.9588 | 30 | 0 | 11.9232 | 2.632
2015-12-24 17:00 | 4.5717 | 5.9487 | 30 | 0.2 | 11.963 | 2.645
2015-12-24 18:00 | 4.5317 | 5.9285 | 30 | 0 | 11.9728 | 2.657
2015-12-24 19:00 | 4.5218 | 5.9084 | 30 | 0 | 12.0326 | 2.668
2015-12-24 20:00 | 4.5819 | 5.9083 | 30 | 0 | 11.9724 | 2.677
2015-12-24 21:00 | 4.5919 | 5.8981 | 29 | 0 | 12.0022 | 2.684
2015-12-24 22:00 | 4.642 | 5.868 | 29 | 0 | 11.972 | 2.692
2015-12-24 23:00 | 4.6921 | 5.8679 | 29 | 0 | 11.9818 | 2.697
2015-12-25 | 4.6021 | 5.8377 | 29 | 0 | 12.0116 | 2.702
2015-12-25 01:00 | 4.5722 | 5.8376 | 28 | 0 | 12.0414 | 2.705
2015-12-25 02:00 | 4.5323 | 5.8275 | 28 | 0 | 12.0212 | 2.708
2015-12-25 03:00 | 4.5123 | 5.8073 | 28 | 0 | 12.031 | 2.711
2015-12-25 04:00 | 4.5124 | 5.8072 | 28 | 0 | 12.0008 | 2.715
2015-12-25 05:00 | 4.4924 | 5.787 | 28 | 0 | 11.9906 | 2.717
2015-12-25 06:00 | 4.4725 | 5.7769 | 28 | 0 | 12.0104 | 2.716
2015-12-25 07:00 | 4.4326 | 5.7868 | 28 | 0 | 12.0502 | 2.72
2015-12-25 08:00 | 4.4426 | 5.7666 | 27 | 0 | 12.03 | 2.719
2015-12-25 09:00 | 4.4227 | 5.7665 | 28 | 0 | 12.0198 | 2.721
2015-12-25 10:00 | 4.3628 | 5.7564 | 27 | 0 | 12.0796 | 2.72
2015-12-25 11:00 | 4.4228 | 5.7562 | 27 | 7.2 | 12.1194 | 2.721
2015-12-25 12:00 | 4.6129 | 5.7461 | 27 | 0 | 12.0591 | 2.721
2015-12-25 13:00 | 4.7729 | 5.716 | 27 | 0 | 12.0689 | 2.72
2015-12-25 14:00 | 4.763 | 5.7358 | 27 | 0 | 12.0187 | 2.721
2015-12-25 15:00 | 4.7231 | 5.7357 | 27 | 0 | 12.0685 | 2.72
2015-12-25 16:00 | 4.6931 | 5.7156 | 27 | 0 | 11.9983 | 2.717
2015-12-25 17:00 | 4.6932 | 5.7154 | 27 | 0 | 12.0181 | 2.717
2015-12-25 18:00 | 4.6833 | 5.6953 | 27 | 0 | 11.9979 | 2.716
2015-12-25 19:00 | 4.6533 | 5.6951 | 27 | 0 | 11.9377 | 2.713
2015-12-25 20:00 | 4.5934 | 5.695 | 27 | 0 | 11.9875 | 2.711
2015-12-25 21:00 | 4.6034 | 5.6849 | 27 | 0 | 11.9873 | 2.711
2015-12-25 22:00 | 4.6135 | 5.6847 | 27 | 0 | 11.9571 | 2.708
2015-12-25 23:00 | 4.6036 | 5.6946 | 27 | 0 | 11.9969 | 2.707
2015-12-26 | 4.5536 | 5.6845 | 27 | 0 | 12.0167 | 2.704
2015-12-26 01:00 | 4.5137 | 5.6843 | 27 | 0 | 12.0065 | 2.7
2015-12-26 02:00 | 4.4838 | 5.6942 | 27 | 0 | 11.9963 | 2.698
2015-12-26 03:00 | 4.4538 | 5.6841 | 27 | 0 | 11.9961 | 2.696
2015-12-26 04:00 | 4.4339 | 5.6739 | 26 | 0 | 12.0059 | 2.693
2015-12-26 05:00 | 4.434 | 5.6538 | 26 | 0 | 11.9857 | 2.689
2015-12-26 06:00 | 4.404 | 5.6637 | 26 | 0 | 12.0255 | 2.688
2015-12-26 07:00 | 4.3641 | 5.6635 | 26 | 0 | 12.0053 | 2.682
2015-12-26 08:00 | 4.3341 | 5.6534 | 27 | 0 | 12.0151 | 2.679
2015-12-26 09:00 | 4.2942 | 5.6432 | 26 | 0 | 12.0149 | 2.678
2015-12-26 10:00 | 4.3043 | 5.6531 | 26 | 0 | 12.0747 | 2.673
2015-12-26 11:00 | 4.3743 | 5.653 | 26 | 0 | 12.0745 | 2.669
2015-12-26 12:00 | 4.4944 | 5.6428 | 26 | 0 | 12.0543 | 2.666
2015-12-26 13:00 | 4.5845 | 5.6527 | 26 | 0 | 12.0741 | 2.662
2015-12-26 14:00 | 4.5945 | 5.6426 | 27 | 0 | 12.0939 | 2.658
2015-12-26 15:00 | 4.5746 | 5.6324 | 26 | 0 | 12.0837 | 2.654
2015-12-26 16:00 | 4.4946 | 5.6423 | 26 | 0 | 12.0234 | 2.651
2015-12-26 17:00 | 4.4047 | 5.6322 | 26 | 0 | 12.0832 | 2.647
2015-12-26 18:00 | 4.3248 | 5.622 | 26 | 0 | 12.093 | 2.64
2015-12-26 19:00 | 4.2448 | 5.6119 | 26 | 0 | 12.0628 | 2.637
2015-12-26 20:00 | 4.2049 | 5.6218 | 26 | 0 | 12.0626 | 2.633
2015-12-26 21:00 | 4.165 | 5.6316 | 26 | 0 | 12.1124 | 2.628
2015-12-26 22:00 | 4.125 | 5.6215 | 26 | 0 | 12.1622 | 2.625
2015-12-26 23:00 | 4.1151 | 5.6313 | 26 | 0 | 12.062 | 2.622
2015-12-27 | 4.1152 | 5.6412 | 26 | 0 | 12.0918 | 2.617
2015-12-27 01:00 | 4.0852 | 5.6311 | 26 | 0 | 12.0716 | 2.615
2015-12-27 02:00 | 4.0453 | 5.6209 | 26 | 0 | 12.1114 | 2.608
2015-12-27 03:00 | 4.0153 | 5.6108 | 26 | 0 | 12.1512 | 2.605
2015-12-27 04:00 | 3.9954 | 5.5907 | 26 | 0 | 12.171 | 2.599
2015-12-27 05:00 | 3.9955 | 5.6105 | 26 | 0 | 12.1508 | 2.596
2015-12-27 06:00 | 3.9855 | 5.6104 | 26 | 0 | 12.1606 | 2.591
2015-12-27 07:00 | 4.0056 | 5.6103 | 26 | 0 | 12.1704 | 2.587
2015-12-27 08:00 | 3.9657 | 5.6101 | 26 | 0 | 12.1602 | 2.584
2015-12-27 09:00 | 3.9057 | 5.61 | 26 | 0 | 12.21 | 2.579
2015-12-27 10:00 | 3.8258 | 5.6199 | 26 | 0 | 12.1598 | 2.575
2015-12-27 11:00 | 3.7258 | 5.6097 | 26 | 0 | 12.1696 | 2.571
2015-12-27 12:00 | 3.5859 | 5.6096 | 26 | 0 | 12.1994 | 2.567
2015-12-27 13:00 | 3.496 | 5.6194 | 26 | 0 | 12.2092 | 2.563
2015-12-27 14:00 | 3.496 | 5.6093 | 26 | 0 | 12.159 | 2.559
2015-12-27 15:00 | 3.4761 | 5.6092 | 26 | 0 | 12.1588 | 2.557
2015-12-27 16:00 | 3.4362 | 5.629 | 26 | 0 | 12.1786 | 2.555
2015-12-27 17:00 | 3.4762 | 5.6089 | 26 | 0 | 12.2184 | 2.554
2015-12-27 18:00 | 3.4963 | 5.6288 | 26 | 0 | 12.1882 | 2.549
2015-12-27 19:00 | 3.5063 | 5.6286 | 26 | 0 | 12.1779 | 2.55
2015-12-27 20:00 | 3.4464 | 5.6285 | 26 | 0 | 12.1777 | 2.547
2015-12-27 21:00 | 3.3865 | 5.6284 | 26 | 0 | 12.1775 | 2.543
2015-12-27 22:00 | 3.3265 | 5.6282 | 26 | 0 | 12.2173 | 2.543
2015-12-27 23:00 | 3.2666 | 5.6281 | 26 | 0 | 12.2371 | 2.541
2015-12-28 | 3.1867 | 5.628 | 26 | 0 | 12.2669 | 2.537
2015-12-28 01:00 | 3.1267 | 5.6178 | 26 | 0 | 12.2367 | 2.535
2015-12-28 02:00 | 3.0968 | 5.6477 | 26 | 0 | 12.2965 | 2.532
2015-12-28 03:00 | 3.0569 | 5.6275 | 26 | 0 | 12.2763 | 2.53
2015-12-28 04:00 | 3.0569 | 5.6274 | 26 | 0 | 12.2661 | 2.525
2015-12-28 05:00 | 3.017 | 5.6373 | 26 | 0 | 12.3059 | 2.522
2015-12-28 06:00 | 3.007 | 5.6371 | 26 | 0 | 12.3057 | 2.52
2015-12-28 07:00 | 2.9971 | 5.637 | 26 | 0 | 12.3255 | 2.516
2015-12-28 08:00 | 2.9472 | 5.6269 | 26 | 0 | 12.2653 | 2.513
2015-12-28 09:00 | 2.8272 | 5.6267 | 26 | 0 | 12.3351 | 2.51
2015-12-28 10:00 | 2.7773 | 5.6366 | 26 | 0 | 12.3649 | 2.506
2015-12-28 11:00 | 2.7274 | 5.6365 | 26 | 0 | 12.3647 | 2.504
2015-12-28 12:00 | 2.7174 | 5.6463 | 26 | 0 | 12.4245 | 2.502
2015-12-28 13:00 | 2.6775 | 5.6462 | 26 | 0 | 12.4443 | 2.499
2015-12-28 14:00 | 2.6675 | 5.6561 | 26 | 0 | 12.4741 | 2.495
2015-12-28 15:00 | 2.6576 | 5.6459 | 26 | 0 | 12.4839 | 2.494
2015-12-28 16:00 | 2.5477 | 5.6558 | 26 | 0 | 12.5237 | 2.492
2015-12-28 17:00 | 2.3977 | 5.6556 | 26 | 0 | 12.5135 | 2.487
2015-12-28 18:00 | 2.3378 | 5.6455 | 26 | 0 | 12.5233 | 2.484
2015-12-28 19:00 | 2.2379 | 5.6454 | 26 | 0 | 12.5531 | 2.481
2015-12-28 20:00 | 2.1479 | 5.6352 | 26 | 0 | 12.5929 | 2.476
2015-12-28 21:00 | 2.088 | 5.6351 | 26 | 0 | 12.6127 | 2.471
2015-12-28 22:00 | 2.0381 | 5.635 | 26 | 0 | 12.6025 | 2.469
2015-12-28 23:00 | 1.9781 | 5.6248 | 26 | 0 | 12.6222 | 2.463
2015-12-29 | 1.9682 | 5.6147 | 26 | 0 | 12.632 | 2.46
2015-12-29 01:00 | 1.8882 | 5.6146 | 26 | 0 | 12.6818 | 2.456
2015-12-29 02:00 | 1.7283 | 5.6344 | 26 | 0 | 12.7516 | 2.451
2015-12-29 03:00 | 1.6284 | 5.6343 | 26 | 0 | 12.8314 | 2.449
2015-12-29 04:00 | 1.5684 | 5.6342 | 26 | 0 | 12.8412 | 2.447
2015-12-29 05:00 | 1.5285 | 5.634 | 26 | 0 | 12.831 | 2.442
2015-12-29 06:00 | 1.5286 | 5.6339 | 26 | 0 | 12.8408 | 2.437
2015-12-29 07:00 | 1.6086 | 5.6337 | 26 | 0 | 12.8006 | 2.435
2015-12-29 08:00 | 1.6587 | 5.6336 | 26 | 0 | 12.7404 | 2.429
2015-12-29 09:00 | 1.6087 | 5.6435 | 26 | 0 | 12.7702 | 2.426
2015-12-29 10:00 | 1.5288 | 5.6533 | 26 | 0 | 12.77 | 2.423
2015-12-29 11:00 | 1.4689 | 5.6532 | 26 | 0 | 12.8398 | 2.42
2015-12-29 12:00 | 1.3789 | 5.6531 | 26 | 0 | 12.8396 | 2.415
2015-12-29 13:00 | 1.319 | 5.6529 | 26 | 0 | 12.8894 | 2.412
2015-12-29 14:00 | 1.2391 | 5.6328 | 26 | 0 | 12.8692 | 2.408
2015-12-29 15:00 | 1.1791 | 5.6427 | 26 | 0 | 12.869 | 2.406
2015-12-29 16:00 | 1.0692 | 5.6425 | 26 | 0 | 12.8388 | 2.402
2015-12-29 17:00 | 1.0392 | 5.6324 | 26 | 0 | 12.8586 | 2.4
2015-12-29 18:00 | 0.98931 | 5.6323 | 26 | 0 | 12.7984 | 2.398
2015-12-29 19:00 | 0.97937 | 5.6521 | 26 | 0 | 12.7982 | 2.397
2015-12-29 20:00 | 0.94944 | 5.632 | 26 | 0 | 12.838 | 2.397
2015-12-29 21:00 | 0.9195 | 5.6218 | 26 | 0 | 12.8478 | 2.393
2015-12-29 22:00 | 0.90956 | 5.6317 | 26 | 0 | 12.9076 | 2.39
2015-12-29 23:00 | 0.88963 | 5.6316 | 26 | 0 | 12.8974 | 2.385
2015-12-30 | 0.85969 | 5.6414 | 26 | 0 | 12.9372 | 2.382
2015-12-30 01:00 | 0.82975 | 5.6413 | 26 | 0 | 12.937 | 2.378
2015-12-30 02:00 | 0.81982 | 5.6412 | 26 | 0 | 12.9667 | 2.371
2015-12-30 03:00 | 0.78988 | 5.671 | 26 | 0 | 12.9665 | 2.366
2015-12-30 04:00 | 0.78994 | 5.6709 | 26 | 0 | 12.9763 | 2.359
2015-12-30 05:00 | 0.79 | 5.6708 | 27 | 0 | 12.9661 | 2.354
2015-12-30 06:00 | 0.76007 | 5.6806 | 27 | 0 | 13.0059 | 2.348
2015-12-30 07:00 | 0.76013 | 5.6905 | 27 | 0 | 12.9857 | 2.341
2015-12-30 08:00 | 0.77019 | 5.6904 | 27 | 0 | 12.9855 | 2.335
2015-12-30 09:00 | 0.77026 | 5.7002 | 27 | 0 | 12.9653 | 2.329
2015-12-30 10:00 | 0.79032 | 5.7101 | 27 | 0 | 12.9951 | 2.325
2015-12-30 11:00 | 0.82038 | 5.7099 | 27 | 0 | 13.0549 | 2.32
2015-12-30 12:00 | 0.88045 | 5.6998 | 27 | 0 | 13.0247 | 2.316
2015-12-30 13:00 | 0.89051 | 5.7197 | 27 | 0 | 13.1145 | 2.313
2015-12-30 14:00 | 0.91057 | 5.7195 | 27 | 0 | 13.1343 | 2.31
2015-12-30 15:00 | 0.90064 | 5.7294 | 27 | 0 | 13.1241 | 2.306
2015-12-30 16:00 | 0.8607 | 5.7293 | 27 | 0 | 13.1039 | 2.306
2015-12-30 17:00 | 0.82076 | 5.7191 | 27 | 0 | 13.0737 | 2.304
2015-12-30 18:00 | 0.78082 | 5.719 | 27 | 0 | 13.0835 | 2.302
2015-12-30 19:00 | 0.75089 | 5.6989 | 27 | 0 | 13.1233 | 2.302
2015-12-30 20:00 | 0.73095 | 5.7087 | 27 | 0 | 13.1131 | 2.302
2015-12-30 21:00 | 0.71101 | 5.6986 | 27 | 0 | 13.0729 | 2.301
2015-12-30 22:00 | 0.72108 | 5.6885 | 27 | 0 | 13.1327 | 2.3
2015-12-30 23:00 | 0.72114 | 5.6883 | 27 | 0 | 13.1025 | 2.301
2015-12-31 | 0.7212 | 5.6982 | 27 | 0 | 13.1323 | 2.301
2015-12-31 01:00 | 0.73127 | 5.698 | 27 | 0 | 13.1021 | 2.302
2015-12-31 02:00 | 0.73133 | 5.6879 | 27 | 0 | 13.1319 | 2.302
2015-12-31 03:00 | 0.75139 | 5.6878 | 27 | 0 | 13.0717 | 2.304
2015-12-31 04:00 | 0.76145 | 5.6976 | 27 | 0 | 13.1015 | 2.304
2015-12-31 05:00 | 0.76152 | 5.6875 | 27 | 0 | 13.0713 | 2.305
2015-12-31 06:00 | 0.76158 | 5.6974 | 27 | 0 | 13.111 | 2.305
2015-12-31 07:00 | 0.75164 | 5.6872 | 27 | 0 | 13.0708 | 2.306
2015-12-31 08:00 | 0.75171 | 5.6971 | 27 | 0 | 13.0606 | 2.305
2015-12-31 09:00 | 0.76177 | 5.697 | 27 | 0 | 13.1004 | 2.306
2015-12-31 10:00 | 0.78183 | 5.6968 | 27 | 0 | 13.0802 | 2.306
2015-12-31 11:00 | 0.8119 | 5.6967 | 27 | 0 | 13.1 | 2.307
2015-12-31 12:00 | 0.87196 | 5.6966 | 27 | 0 | 13.1198 | 2.306
2015-12-31 13:00 | 0.92202 | 5.7064 | 27 | 0 | 13.1196 | 2.307
2015-12-31 14:00 | 0.96208 | 5.7063 | 27 | 0 | 13.0994 | 2.306
2015-12-31 15:00 | 0.97215 | 5.7161 | 27 | 0 | 13.1292 | 2.304
2015-12-31 16:00 | 0.94221 | 5.716 | 27 | 0 | 13.119 | 2.305
2015-12-31 17:00 | 0.90227 | 5.7259 | 27 | 0 | 13.0988 | 2.303
2015-12-31 18:00 | 0.85234 | 5.7157 | 27 | 0 | 13.1186 | 2.302
2015-12-31 19:00 | 0.8124 | 5.7256 | 27 | 0 | 13.0684 | 2.302
2015-12-31 20:00 | 0.79246 | 5.7255 | 27 | 0 | 13.1082 | 2.302
2015-12-31 21:00 | 0.79253 | 5.7153 | 27 | 0 | 13.068 | 2.299
2015-12-31 22:00 | 0.76259 | 5.7352 | 27 | 0 | 13.0478 | 2.299
2015-12-31 23:00 | 0.75265 | 5.7351 | 28 | 0 | 13.0676 | 2.298
2016-01-01 | 0.74272 | 5.7449 | 28 | 0 | 13.0874 | 2.296
2016-01-01 01:00 | 0.75278 | 5.7348 | 27 | 0 | 13.0772 | 2.296
2016-01-01 02:00 | 0.75284 | 5.7446 | 27 | 0 | 13.037 | 2.295
2016-01-01 03:00 | 0.7629 | 5.7645 | 28 | 0 | 13.0568 | 2.294
2016-01-01 04:00 | 0.75297 | 5.7644 | 28 | 0 | 13.0666 | 2.293
2016-01-01 05:00 | 0.75303 | 5.7642 | 28 | 0 | 13.0864 | 2.292
2016-01-01 06:00 | 0.74309 | 5.7641 | 28 | 0 | 13.0562 | 2.291
2016-01-01 07:00 | 0.75316 | 5.754 | 28 | 0 | 13.046 | 2.29
2016-01-01 08:00 | 0.75322 | 5.7538 | 28 | 0 | 13.0558 | 2.29
2016-01-01 09:00 | 0.76328 | 5.7537 | 27 | 0 | 13.0555 | 2.288
2016-01-01 10:00 | 0.79335 | 5.7436 | 27 | 0 | 13.0353 | 2.286
2016-01-01 11:00 | 0.83341 | 5.7634 | 27 | 0 | 13.0651 | 2.287
2016-01-01 12:00 | 0.88347 | 5.7733 | 27 | 0 | 13.0649 | 2.285
2016-01-01 13:00 | 0.93353 | 5.7732 | 28 | 0 | 13.0847 | 2.284
2016-01-01 14:00 | 0.9336 | 5.773 | 28 | 0 | 13.0845 | 2.283
2016-01-01 15:00 | 0.94366 | 5.7729 | 28 | 0 | 13.0743 | 2.28
2016-01-01 16:00 | 0.89372 | 5.7827 | 28 | 0 | 13.1041 | 2.282
2016-01-01 17:00 | 0.84379 | 5.7626 | 28 | 0 | 13.0839 | 2.279
2016-01-01 18:00 | 0.79385 | 5.7725 | 28 | 0 | 13.0437 | 2.277
2016-01-01 19:00 | 0.75391 | 5.7723 | 28 | 0 | 13.0335 | 2.275
2016-01-01 20:00 | 0.72398 | 5.7622 | 28 | 0 | 12.9733 | 2.274
2016-01-01 21:00 | 0.69404 | 5.7721 | 28 | 0 | 12.9731 | 2.272
2016-01-01 22:00 | 0.6741 | 5.7819 | 28 | 0 | 13.0029 | 2.271
2016-01-01 23:00 | 0.64416 | 5.7618 | 28 | 0 | 13.0127 | 2.269
2016-01-02 | 0.62423 | 5.7617 | 28 | 0 | 13.0125 | 2.268
2016-01-02 01:00 | 0.62429 | 5.7615 | 28 | 0 | 13.0123 | 2.265
2016-01-02 02:00 | 0.64435 | 5.7714 | 28 | 0 | 13.0221 | 2.265
2016-01-02 03:00 | 0.62442 | 5.7713 | 28 | 0 | 13.0619 | 2.262
2016-01-02 04:00 | 0.64448 | 5.7611 | 27 | 0 | 13.0317 | 2.261
2016-01-02 05:00 | 0.63454 | 5.761 | 28 | 0 | 13.0215 | 2.26
2016-01-02 06:00 | 0.63461 | 5.7608 | 28 | 0 | 13.0413 | 2.258
2016-01-02 07:00 | 0.64467 | 5.7607 | 28 | 0 | 13.0111 | 2.255
2016-01-02 08:00 | 0.62473 | 5.7706 | 28 | 0 | 13.0209 | 2.254
2016-01-02 09:00 | 0.5948 | 5.7604 | 28 | 0 | 12.9907 | 2.251
2016-01-02 10:00 | 0.62486 | 5.7603 | 28 | 0 | 13.0205 | 2.25
2016-01-02 11:00 | 0.72492 | 5.7602 | 28 | 0 | 13.0503 | 2.248
2016-01-02 12:00 | 0.79498 | 5.75 | 28 | 0 | 13.0801 | 2.245
2016-01-02 13:00 | 1.015 | 5.7499 | 28 | 0 | 13.0898 | 2.244
2016-01-02 14:00 | 1.0451 | 5.7398 | 28 | 0 | 13.0596 | 2.243
2016-01-02 15:00 | 1.0452 | 5.7496 | 28 | 0 | 13.0494 | 2.241
2016-01-02 16:00 | 0.94524 | 5.7495 | 28 | 0 | 13.0492 | 2.239
2016-01-02 17:00 | 0.8053 | 5.7594 | 28 | 0 | 13.049 | 2.237
2016-01-02 18:00 | 0.70536 | 5.7592 | 28 | 0 | 13.0188 | 2.234
2016-01-02 19:00 | 0.63543 | 5.7691 | 28 | 0 | 12.9986 | 2.231
2016-01-02 20:00 | 0.61549 | 5.7689 | 28 | 0 | 12.9984 | 2.229
2016-01-02 21:00 | 0.61555 | 5.7688 | 28 | 0 | 12.9982 | 2.227
2016-01-02 22:00 | 0.62561 | 5.7687 | 28 | 0 | 12.958 | 2.226
2016-01-02 23:00 | 0.62568 | 5.7485 | 28 | 0 | 12.9578 | 2.223
2016-01-03 | 0.61574 | 5.7684 | 28 | 0 | 13.0076 | 2.222
2016-01-03 01:00 | 0.6058 | 5.7583 | 28 | 0 | 12.9874 | 2.219
2016-01-03 02:00 | 0.60587 | 5.7581 | 28 | 0 | 13.0272 | 2.217
2016-01-03 03:00 | 0.59593 | 5.768 | 28 | 0 | 13.007 | 2.215
2016-01-03 04:00 | 0.60599 | 5.7679 | 28 | 0 | 13.0168 | 2.213
2016-01-03 05:00 | 0.63606 | 5.7477 | 28 | 0 | 12.9966 | 2.212
2016-01-03 06:00 | 0.64612 | 5.7576 | 28 | 0 | 13.0464 | 2.21
2016-01-03 07:00 | 0.66618 | 5.7575 | 28 | 0 | 12.9862 | 2.208
2016-01-03 08:00 | 0.69624 | 5.7573 | 28 | 0 | 12.966 | 2.206
2016-01-03 09:00 | 0.70631 | 5.7472 | 28 | 0 | 13.0058 | 2.205
2016-01-03 10:00 | 0.70637 | 5.747 | 28 | 0 | 12.9856 | 2.203
2016-01-03 11:00 | 0.70643 | 5.7569 | 28 | 0 | 13.0154 | 2.201
2016-01-03 12:00 | 0.7365 | 5.7668 | 28 | 0 | 13.0252 | 2.2
2016-01-03 13:00 | 0.76656 | 5.7466 | 28 | 0 | 13.015 | 2.198
2016-01-03 14:00 | 0.79662 | 5.7565 | 28 | 0 | 13.0248 | 2.196
2016-01-03 15:00 | 0.81669 | 5.7564 | 28 | 0 | 13.0146 | 2.195
2016-01-03 16:00 | 0.82675 | 5.7562 | 28 | 0 | 12.9743 | 2.193
2016-01-03 17:00 | 0.80681 | 5.7661 | 28 | 0 | 12.9441 | 2.191
2016-01-03 18:00 | 0.77688 | 5.766 | 28 | 0 | 12.9539 | 2.19
2016-01-03 19:00 | 0.73694 | 5.7758 | 28 | 0 | 12.9837 | 2.189
2016-01-03 20:00 | 0.717 | 5.7457 | 28 | 0 | 12.8935 | 2.187
2016-01-03 21:00 | 0.68706 | 5.7656 | 28 | 0 | 12.9333 | 2.185
2016-01-03 22:00 | 0.69713 | 5.7754 | 28 | 0 | 12.9131 | 2.183
2016-01-03 23:00 | 0.67719 | 5.7653 | 28 | 0 | 12.8829 | 2.182
2016-01-04 | 0.64725 | 5.7751 | 28 | 0 | 12.9327 | 2.181
2016-01-04 01:00 | 0.61732 | 5.765 | 28 | 0 | 12.9225 | 2.18
2016-01-04 02:00 | 0.58738 | 5.7649 | 28 | 0 | 12.9523 | 2.178
2016-01-04 03:00 | 0.56744 | 5.7747 | 28 | 0 | 12.9721 | 2.176
2016-01-04 04:00 | 0.53751 | 5.7746 | 28 | 0 | 12.9419 | 2.174
2016-01-04 05:00 | 0.52757 | 5.7845 | 28 | 0 | 12.9617 | 2.173
2016-01-04 06:00 | 0.50763 | 5.7843 | 29 | 0 | 12.9915 | 2.171
2016-01-04 07:00 | 0.47769 | 5.7942 | 28 | 0 | 12.9313 | 2.171
2016-01-04 08:00 | 0.46776 | 5.7941 | 28 | 0 | 12.9711 | 2.17
2016-01-04 09:00 | 0.47782 | 5.7739 | 28 | 0 | 12.9909 | 2.168
2016-01-04 10:00 | 0.55788 | 5.7638 | 28 | 0 | 12.9907 | 2.167
2016-01-04 11:00 | 0.64795 | 5.7537 | 28 | 0 | 13.0105 | 2.165
2016-01-04 12:00 | 0.73801 | 5.7635 | 28 | 0 | 13.0103 | 2.164
2016-01-04 13:00 | 0.80807 | 5.8034 | 29 | 0 | 13.0101 | 2.162
2016-01-04 14:00 | 0.83814 | 5.8032 | 28 | 0 | 13.0499 | 2.161
2016-01-04 15:00 | 0.8482 | 5.7831 | 28 | 0 | 13.0397 | 2.158
2016-01-04 16:00 | 0.82826 | 5.813 | 28 | 0 | 13.0795 | 2.158
2016-01-04 17:00 | 0.78832 | 5.7828 | 28 | 0 | 13.0593 | 2.157
2016-01-04 18:00 | 0.73839 | 5.7927 | 28 | 0 | 13.0291 | 2.155
2016-01-04 19:00 | 0.68845 | 5.7826 | 28 | 0 | 12.9789 | 2.155
2016-01-04 20:00 | 0.63851 | 5.7824 | 28 | 0 | 12.9986 | 2.154
2016-01-04 21:00 | 0.59858 | 5.7823 | 28 | 0 | 12.9984 | 2.151
2016-01-04 22:00 | 0.54864 | 5.7822 | 28 | 0 | 12.9782 | 2.151
2016-01-04 23:00 | 0.5087 | 5.782 | 28 | 0 | 12.998 | 2.15
2016-01-05 | 0.44877 | 5.7819 | 28 | 0 | 12.9878 | 2.148
2016-01-05 01:00 | 0.40883 | 5.7718 | 28 | 0 | 13.0276 | 2.146
2016-01-05 02:00 | 0.35889 | 5.7716 | 28 | 0 | 13.0574 | 2.146
2016-01-05 03:00 | 0.33896 | 5.7415 | 27 | 0 | 13.0272 | 2.143
2016-01-05 04:00 | 0.31902 | 5.7413 | 27 | 0 | 13.037 | 2.142
2016-01-05 05:00 | 0.28908 | 5.7512 | 27 | 0 | 13.0568 | 2.14
2016-01-05 06:00 | 0.27914 | 5.7611 | 28 | 0 | 13.0466 | 2.139
2016-01-05 07:00 | 0.25921 | 5.7609 | 28 | 0 | 13.0464 | 2.136
2016-01-05 08:00 | 0.25927 | 5.7608 | 28 | 0 | 13.0462 | 2.133
2016-01-05 09:00 | 0.27933 | 5.7507 | 28 | 0 | 13.106 | 2.131
2016-01-05 10:00 | 0.3294 | 5.7705 | 28 | 0 | 13.1158 | 2.126
2016-01-05 11:00 | 0.35946 | 5.7804 | 28 | 0 | 13.1756 | 2.124
2016-01-05 12:00 | 0.42952 | 5.8003 | 28 | 0 | 13.1654 | 2.119
2016-01-05 13:00 | 0.51959 | 5.8101 | 29 | 0 | 13.1452 | 2.117
2016-01-05 14:00 | 0.56965 | 5.81 | 29 | 0 | 13.195 | 2.114
2016-01-05 15:00 | 0.57971 | 5.8099 | 29 | 0 | 13.1748 | 2.111
2016-01-05 16:00 | 0.52977 | 5.8197 | 29 | 0 | 13.2046 | 2.109
2016-01-05 17:00 | 0.41984 | 5.8096 | 29 | 0 | 13.1844 | 2.107
2016-01-05 18:00 | 0.3599 | 5.7994 | 28 | 0 | 13.1942 | 2.107
2016-01-05 19:00 | 0.29996 | 5.7893 | 28 | 0 | 13.164 | 2.107
2016-01-05 20:00 | 0.28003 | 5.7792 | 28 | 0 | 13.1638 | 2.106
2016-01-05 21:00 | 0.26009 | 5.789 | 28 | 0 | 13.1536 | 2.106
2016-01-05 22:00 | 0.24015 | 5.7889 | 28 | 0 | 13.1634 | 2.105
2016-01-05 23:00 | 0.23022 | 5.7788 | 28 | 0 | 13.1531 | 2.103
2016-01-06 | 0.21028 | 5.7786 | 28 | 0 | 13.1429 | 2.102
2016-01-06 01:00 | 0.21034 | 5.7685 | 28 | 0 | 13.1527 | 2.1
2016-01-06 02:00 | 0.2004 | 5.7684 | 28 | 0 | 13.1625 | 2.097
2016-01-06 03:00 | 0.19047 | 5.7682 | 28 | 0 | 13.1623 | 2.094
2016-01-06 04:00 | 0.20053 | 5.7781 | 28 | 0 | 13.1821 | 2.092
2016-01-06 05:00 | 0.19059 | 5.788 | 28 | 0 | 13.1619 | 2.087
2016-01-06 06:00 | 0.18066 | 5.7778 | 28 | 0 | 13.1617 | 2.084
2016-01-06 07:00 | 0.18072 | 5.7677 | 28 | 0 | 13.1715 | 2.079
2016-01-06 08:00 | 0.18078 | 5.7775 | 28 | 0 | 13.1413 | 2.076
2016-01-06 09:00 | 0.18085 | 5.7774 | 29 | 0 | 13.2011 | 2.074
2016-01-06 10:00 | 0.26091 | 5.7673 | 29 | 0 | 13.1709 | 2.071
2016-01-06 11:00 | 0.33097 | 5.7871 | 29 | 0 | 13.2107 | 2.069
2016-01-06 12:00 | 0.43104 | 5.787 | 29 | 0 | 13.2305 | 2.067
2016-01-06 13:00 | 0.5511 | 5.7969 | 29 | 0 | 13.2403 | 2.063
2016-01-06 14:00 | 0.64116 | 5.7967 | 29 | 0 | 13.2401 | 2.061
2016-01-06 15:00 | 0.68122 | 5.7766 | 29 | 0 | 13.2299 | 2.059
2016-01-06 16:00 | 0.66129 | 5.8065 | 29 | 0 | 13.2297 | 2.057
2016-01-06 17:00 | 0.56135 | 5.8063 | 29 | 0 | 13.2595 | 2.059
2016-01-06 18:00 | 0.47141 | 5.8062 | 29 | 0 | 13.2393 | 2.057
2016-01-06 19:00 | 0.39148 | 5.8061 | 29 | 0 | 13.2291 | 2.059
2016-01-06 20:00 | 0.33154 | 5.7859 | 29 | 0 | 13.2189 | 2.057
2016-01-06 21:00 | 0.2816 | 5.8058 | 29 | 0 | 13.2187 | 2.059
2016-01-06 22:00 | 0.24167 | 5.8256 | 30 | 0 | 13.2785 | 2.059
2016-01-06 23:00 | 0.22173 | 5.8055 | 29 | 0 | 13.2383 | 2.06
2016-01-07 | 0.19179 | 5.7954 | 30 | 0 | 13.2481 | 2.059
2016-01-07 01:00 | 0.17185 | 5.8052 | 30 | 0 | 13.2379 | 2.059
2016-01-07 02:00 | 0.15192 | 5.7851 | 30 | 0 | 13.2277 | 2.059
2016-01-07 03:00 | 0.15198 | 5.795 | 30 | 0 | 13.2374 | 2.06
2016-01-07 04:00 | 0.14204 | 5.7848 | 29 | 0 | 13.2272 | 2.059
2016-01-07 05:00 | 0.13211 | 5.7947 | 29 | 0 | 13.207 | 2.058
2016-01-07 06:00 | 0.12217 | 5.7646 | 28 | 0 | 13.2268 | 2.058
2016-01-07 07:00 | 0.11223 | 5.7844 | 28 | 0 | 13.2266 | 2.057
2016-01-07 08:00 | 0.1023 | 5.7743 | 28 | 0 | 13.1964 | 2.056
2016-01-07 09:00 | 0.10236 | 5.7742 | 28 | 0 | 13.2462 | 2.054
2016-01-07 10:00 | 0.17242 | 5.764 | 29 | 0 | 13.226 | 2.054
2016-01-07 11:00 | 0.27248 | 5.7739 | 29 | 0 | 13.2158 | 2.051
2016-01-07 12:00 | 0.38255 | 5.7837 | 29 | 0 | 13.3056 | 2.05
2016-01-07 13:00 | 0.51261 | 5.7836 | 29 | 0 | 13.2754 | 2.047
2016-01-07 14:00 | 0.62267 | 5.7935 | 29 | 0 | 13.2652 | 2.046
2016-01-07 15:00 | 0.69274 | 5.7933 | 29 | 0 | 13.265 | 2.045
2016-01-07 16:00 | 0.6928 | 5.7932 | 30 | 0 | 13.2548 | 2.043
2016-01-07 17:00 | 0.62286 | 5.8031 | 29 | 0 | 13.2646 | 2.042
2016-01-07 18:00 | 0.54293 | 5.8029 | 30 | 0 | 13.2044 | 2.042
2016-01-07 19:00 | 0.46299 | 5.8028 | 29 | 0 | 13.2342 | 2.041
2016-01-07 20:00 | 0.41305 | 5.8127 | 29 | 0 | 13.234 | 2.043
2016-01-07 21:00 | 0.36312 | 5.8225 | 30 | 0 | 13.2338 | 2.044
2016-01-07 22:00 | 0.33318 | 5.8124 | 29 | 0 | 13.2336 | 2.043
2016-01-07 23:00 | 0.30324 | 5.8122 | 30 | 0 | 13.2234 | 2.042
2016-01-08 | 0.2833 | 5.8421 | 30 | 0 | 13.2332 | 2.043
2016-01-08 01:00 | 0.26337 | 5.812 | 29 | 0 | 13.223 | 2.042
2016-01-08 02:00 | 0.24343 | 5.8118 | 29 | 0 | 13.2328 | 2.042
2016-01-08 03:00 | 0.23349 | 5.8017 | 29 | 0 | 13.1926 | 2.041
2016-01-08 04:00 | 0.21356 | 5.8016 | 29 | 0 | 13.2024 | 2.04
2016-01-08 05:00 | 0.20362 | 5.8114 | 29 | 0 | 13.2322 | 2.039
2016-01-08 06:00 | 0.19368 | 5.8113 | 31 | 0 | 13.2219 | 2.039
2016-01-08 07:00 | 0.19375 | 5.8112 | 30 | 0 | 13.2217 | 2.038
2016-01-08 08:00 | 0.18381 | 5.791 | 29 | 0 | 13.2215 | 2.037
2016-01-08 09:00 | 0.18387 | 5.7909 | 28 | 0 | 13.2413 | 2.034
2016-01-08 10:00 | 0.25393 | 5.8008 | 29 | 0 | 13.2311 | 2.032
2016-01-08 11:00 | 0.364 | 5.8106 | 28 | 0 | 13.2409 | 2.031
2016-01-08 12:00 | 0.47406 | 5.8005 | 29 | 0 | 13.2707 | 2.028
2016-01-08 13:00 | 0.60412 | 5.8103 | 29 | 0 | 13.2805 | 2.027
2016-01-08 14:00 | 0.73419 | 5.8202 | 29 | 0 | 13.2703 | 2.025
2016-01-08 15:00 | 0.77425 | 5.8301 | 29 | 0 | 13.2701 | 2.023
2016-01-08 16:00 | 0.79431 | 5.8199 | 29 | 0 | 13.2599 | 2.021
2016-01-08 17:00 | 0.73438 | 5.8098 | 30 | 0 | 13.2197 | 2.021
2016-01-08 18:00 | 0.64444 | 5.8297 | 30 | 0 | 13.2295 | 2.023
2016-01-08 19:00 | 0.5545 | 5.8195 | 31 | 0 | 13.2193 | 2.023
2016-01-08 20:00 | 0.47456 | 5.8194 | 30 | 0 | 13.2391 | 2.023
2016-01-08 21:00 | 0.41463 | 5.8093 | 29 | 0 | 13.1989 | 2.024
2016-01-08 22:00 | 0.37469 | 5.8091 | 30 | 0 | 13.2487 | 2.023
2016-01-08 23:00 | 0.35475 | 5.839 | 29 | 0 | 13.2485 | 2.021
2016-01-09 | 0.33482 | 5.8289 | 30 | 0 | 13.2383 | 2.02
2016-01-09 01:00 | 0.34488 | 5.8287 | 30 | 0 | 13.2681 | 2.02
2016-01-09 02:00 | 0.33494 | 5.8186 | 30 | 0 | 13.2579 | 2.018
2016-01-09 03:00 | 0.34501 | 5.8284 | 30 | 0 | 13.2277 | 2.018
2016-01-09 04:00 | 0.34507 | 5.8283 | 30 | 0 | 13.2575 | 2.017
2016-01-09 05:00 | 0.35513 | 5.8282 | 28 | 0 | 13.2173 | 2.016
2016-01-09 06:00 | 0.3552 | 5.838 | 30 | 0 | 13.2171 | 2.016
2016-01-09 07:00 | 0.36526 | 5.8179 | 29 | 0 | 13.2469 | 2.015
2016-01-09 08:00 | 0.36532 | 5.8178 | 30 | 0 | 13.2367 | 2.015
2016-01-09 09:00 | 0.37538 | 5.8376 | 31 | 0 | 13.2165 | 2.014
2016-01-09 10:00 | 0.39545 | 5.8375 | 30 | 0 | 13.2662 | 2.013
2016-01-09 11:00 | 0.42551 | 5.8374 | 29 | 0 | 13.256 | 2.011
2016-01-09 12:00 | 0.45557 | 5.8272 | 29 | 0 | 13.2658 | 2.01
2016-01-09 13:00 | 0.49564 | 5.8271 | 31 | 0 | 13.2956 | 2.01
2016-01-09 14:00 | 0.5457 | 5.827 | 31 | 0 | 13.3054 | 2.008
2016-01-09 15:00 | 0.56576 | 5.8268 | 30 | 0 | 13.3252 | 2.008
2016-01-09 16:00 | 0.57583 | 5.8267 | 29 | 0 | 13.345 | 2.006
2016-01-09 17:00 | 0.56589 | 5.8365 | 30 | 0 | 13.3348 | 2.006
2016-01-09 18:00 | 0.54595 | 5.8164 | 29 | 0 | 13.3146 | 2.005
2016-01-09 19:00 | 0.52601 | 5.8263 | 29 | 0 | 13.3244 | 2.004
2016-01-09 20:00 | 0.49608 | 5.8361 | 29 | 0 | 13.2842 | 2.004
2016-01-09 21:00 | 0.47614 | 5.846 | 29 | 0 | 13.254 | 2.002
2016-01-09 22:00 | 0.4662 | 5.8459 | 29 | 0 | 13.2938 | 2.001
2016-01-09 23:00 | 0.45627 | 5.8257 | 29 | 0 | 13.2736 | 2.002
2016-01-10 | 0.45633 | 5.8356 | 31 | 0 | 13.2334 | 2
2016-01-10 01:00 | 0.44639 | 5.8355 | 29 | 0 | 13.2632 | 2
2016-01-10 02:00 | 0.44646 | 5.8353 | 29 | 0 | 13.223 | 1.999
2016-01-10 03:00 | 0.45652 | 5.8352 | 29 | 0 | 13.2328 | 1.999
2016-01-10 04:00 | 0.44658 | 5.8251 | 29 | 0 | 13.2426 | 1.998
2016-01-10 05:00 | 0.45664 | 5.8249 | 29 | 0 | 13.2324 | 1.996
2016-01-10 06:00 | 0.45671 | 5.8548 | 29 | 0 | 13.2222 | 1.996
2016-01-10 07:00 | 0.45677 | 5.8746 | 29 | 0 | 13.232 | 1.996
2016-01-10 08:00 | 0.46683 | 5.8645 | 29 | 0 | 13.2918 | 1.996
2016-01-10 09:00 | 0.4769 | 5.8544 | 31 | 0 | 13.2216 | 1.994
2016-01-10 10:00 | 0.50696 | 5.8542 | 29 | 0 | 13.2514 | 1.995
2016-01-10 11:00 | 0.55702 | 5.8541 | 30 | 0 | 13.2812 | 1.993
2016-01-10 12:00 | 0.61709 | 5.854 | 31 | 0 | 13.251 | 1.993
2016-01-10 13:00 | 0.68715 | 5.8538 | 31 | 0 | 13.3007 | 1.992
2016-01-10 14:00 | 0.72721 | 5.8737 | 31 | 0 | 13.2605 | 1.991
2016-01-10 15:00 | 0.76728 | 5.8636 | 31 | 0 | 13.3003 | 1.99
2016-01-10 16:00 | 0.79734 | 5.8934 | 31 | 0 | 13.2701 | 1.989
2016-01-10 17:00 | 0.7874 | 5.8833 | 32 | 0 | 13.2399 | 1.989
2016-01-10 18:00 | 0.77746 | 5.8832 | 30 | 0 | 13.2197 | 1.989
2016-01-10 19:00 | 0.75753 | 5.893 | 30 | 0 | 13.2395 | 1.987
2016-01-10 20:00 | 0.74759 | 5.8729 | 30 | 0 | 13.1893 | 1.988
2016-01-10 21:00 | 0.72765 | 5.9127 | 32 | 0 | 13.1391 | 1.987
2016-01-10 22:00 | 0.73772 | 5.9226 | 33 | 0 | 13.1389 | 1.987
2016-01-10 23:00 | 0.76778 | 5.9325 | 33 | 0 | 13.0987 | 1.988
2016-01-11 | 0.82784 | 5.9623 | 35 | 0 | 13.0685 | 1.988
2016-01-11 01:00 | 0.84791 | 6.0122 | 37 | 0 | 12.9483 | 1.989
2016-01-11 02:00 | 0.74797 | 6.0721 | 46 | 0 | 12.7781 | 1.992
2016-01-11 03:00 | 0.59803 | 6.1119 | 49 | 3.6 | 12.7879 | 1.994
2016-01-11 04:00 | 0.52809 | 6.1418 | 43 | 19.9 | 12.8077 | 2.005
2016-01-11 05:00 | 0.53816 | 6.0917 | 36 | 14.2 | 12.8275 | 2.017
2016-01-11 06:00 | 0.52822 | 6.0215 | 32 | 14.7 | 12.8873 | 2.04
2016-01-11 07:00 | 0.45828 | 5.9814 | 33 | 14.4 | 12.9371 | 2.068
2016-01-11 08:00 | 0.30835 | 5.9513 | 37 | 11.6 | 12.9969 | 2.103
2016-01-11 09:00 | 0.27841 | 5.9311 | 37 | 9.7 | 12.9767 | 2.154
2016-01-11 10:00 | 0.34847 | 5.961 | 37 | 6.1 | 12.9665 | 2.209
2016-01-11 11:00 | 0.53854 | 5.9808 | 36 | 6.8 | 12.9363 | 2.266
2016-01-11 12:00 | 0.8086 | 6.0007 | 35 | 4.4 | 12.9061 | 2.317
2016-01-11 13:00 | 0.98866 | 6.0106 | 35 | 3.6 | 12.8459 | 2.36
2016-01-11 14:00 | 1.1487 | 6.0204 | 34 | 4.4 | 12.7957 | 2.395
2016-01-11 15:00 | 1.1488 | 6.0203 | 33 | 1.1 | 12.8155 | 2.425
2016-01-11 16:00 | 1.1089 | 6.0002 | 32 | 0.8 | 12.8253 | 2.447
2016-01-11 17:00 | 0.99891 | 5.96 | 32 | 0 | 12.875 | 2.465
2016-01-11 18:00 | 0.93898 | 5.9299 | 31 | 0 | 12.8948 | 2.482
2016-01-11 19:00 | 0.83904 | 5.9498 | 31 | 0 | 12.9046 | 2.502
2016-01-11 20:00 | 0.7691 | 5.9096 | 31 | 0.4 | 12.9044 | 2.52
2016-01-11 21:00 | 0.67917 | 5.8995 | 31 | 0.8 | 12.8842 | 2.537
2016-01-11 22:00 | 0.63923 | 5.8994 | 31 | 0.8 | 12.944 | 2.562
2016-01-11 23:00 | 0.60929 | 5.8892 | 30 | 0.5 | 12.9438 | 2.581
2016-01-12 | 0.58936 | 5.8591 | 29 | 0.9 | 12.9836 | 2.602
2016-01-12 01:00 | 0.58942 | 5.8589 | 29 | 0 | 12.9834 | 2.622
2016-01-12 02:00 | 0.54948 | 5.8388 | 29 | 0 | 13.0032 | 2.642
2016-01-12 03:00 | 0.50954 | 5.8087 | 29 | 0 | 13.023 | 2.662
2016-01-12 04:00 | 0.49961 | 5.7785 | 29 | 0 | 13.0128 | 2.678
2016-01-12 05:00 | 0.43967 | 5.7784 | 28 | 0 | 13.0826 | 2.692
2016-01-12 06:00 | 0.39973 | 5.7583 | 28 | 0 | 13.1324 | 2.706
2016-01-12 07:00 | 0.3798 | 5.7581 | 28 | 0 | 13.1122 | 2.716
2016-01-12 08:00 | 0.33986 | 5.758 | 28 | 0 | 13.172 | 2.727
2016-01-12 09:00 | 0.31992 | 5.7579 | 28 | 0 | 13.1818 | 2.734
2016-01-12 10:00 | 0.35999 | 5.7477 | 28 | 0 | 13.2116 | 2.74
2016-01-12 11:00 | 0.42005 | 5.7376 | 27 | 0 | 13.2114 | 2.747
2016-01-12 12:00 | 0.48011 | 5.7275 | 27 | 0 | 13.2412 | 2.748
2016-01-12 13:00 | 0.54017 | 5.7273 | 27 | 0 | 13.231 | 2.752
2016-01-12 14:00 | 0.54024 | 5.7172 | 27 | 0 | 13.2308 | 2.755
2016-01-12 15:00 | 0.5103 | 5.707 | 27 | 0 | 13.2706 | 2.754
2016-01-12 16:00 | 0.42036 | 5.7069 | 27 | 0 | 13.2404 | 2.756
2016-01-12 17:00 | 0.36043 | 5.6968 | 27 | 0 | 13.2702 | 2.755
2016-01-12 18:00 | 0.33049 | 5.6866 | 27 | 0 | 13.28 | 2.755
2016-01-12 19:00 | 0.33055 | 5.6565 | 27 | 0 | 13.3398 | 2.757
2016-01-12 20:00 | 0.35062 | 5.6464 | 27 | 0 | 13.3295 | 2.755
2016-01-12 21:00 | 0.37068 | 5.6562 | 27 | 0 | 13.2893 | 2.754
2016-01-12 22:00 | 0.41074 | 5.6361 | 26 | 0 | 13.2791 | 2.753
2016-01-12 23:00 | 0.4008 | 5.656 | 26 | 0 | 13.3089 | 2.752
2016-01-13 | 0.38087 | 5.6458 | 26 | 0 | 13.2687 | 2.754
2016-01-13 01:00 | 0.36093 | 5.6257 | 26 | 0 | 13.3185 | 2.752
2016-01-13 02:00 | 0.29099 | 5.6256 | 26 | 0 | 13.3083 | 2.749
2016-01-13 03:00 | 0.19106 | 5.6554 | 26 | 0 | 13.2481 | 2.747
2016-01-13 04:00 | 0.09112 | 5.6453 | 26 | 0 | 13.2679 | 2.745
2016-01-13 05:00 | 0.10118 | 5.5951 | 26 | 0 | 13.2477 | 2.746
2016-01-13 06:00 | 0.18125 | 5.605 | 26 | 0 | 13.2475 | 2.748
2016-01-13 07:00 | 0.28131 | 5.6149 | 26 | 0 | 13.2873 | 2.75
2016-01-13 08:00 | 0.29137 | 5.5947 | 26 | 0 | 13.2571 | 2.75
2016-01-13 09:00 | 0.28144 | 5.5746 | 25 | 0 | 13.2569 | 2.747
2016-01-13 10:00 | 0.3215 | 5.5945 | 26 | 0 | 13.2667 | 2.743
2016-01-13 11:00 | 0.37156 | 5.5943 | 26 | 0 | 13.2365 | 2.738
2016-01-13 12:00 | 0.43162 | 5.6042 | 26 | 0 | 13.2463 | 2.734
2016-01-13 13:00 | 0.45169 | 5.5941 | 26 | 0 | 13.2661 | 2.726
2016-01-13 14:00 | 0.37175 | 5.5939 | 26 | 0 | 13.2959 | 2.719
2016-01-13 15:00 | 0.27181 | 5.5838 | 26 | 0 | 13.2857 | 2.713
2016-01-13 16:00 | 0.18188 | 5.5837 | 25 | 0 | 13.2655 | 2.708
2016-01-13 17:00 | 0.15194 | 5.5735 | 25 | 0 | 13.2653 | 2.702
2016-01-13 18:00 | 0.092002 | 5.5434 | 25 | 0 | 13.2051 | 2.693
2016-01-13 19:00 | 0.052065 | 5.5632 | 25 | 0 | 13.1949 | 2.69
2016-01-13 20:00 | 0.052128 | 5.5631 | 25 | 0 | 13.2047 | 2.685
2016-01-13 21:00 | 0.11219 | 5.553 | 25 | 0 | 13.1745 | 2.682
2016-01-13 22:00 | 0.17225 | 5.5928 | 26 | 0 | 13.1743 | 2.678
2016-01-13 23:00 | 0.22232 | 5.5927 | 26 | 0 | 13.1241 | 2.678
2016-01-14 | 0.24238 | 5.6026 | 26 | 0 | 13.1038 | 2.675
2016-01-14 01:00 | 0.24244 | 5.6024 | 26 | 0 | 13.0836 | 2.674
2016-01-14 02:00 | 0.21251 | 5.5923 | 26 | 0 | 13.0934 | 2.67
2016-01-14 03:00 | 0.17257 | 5.5722 | 26 | 0 | 13.1232 | 2.667
2016-01-14 04:00 | 0.12263 | 5.562 | 25 | 0 | 13.173 | 2.664
2016-01-14 05:00 | 0.092696 | 5.5319 | 25 | 0 | 13.1728 | 2.661
2016-01-14 06:00 | 0.092759 | 5.5418 | 26 | 0 | 13.2026 | 2.655
2016-01-14 07:00 | 0.082822 | 5.5516 | 25 | 0 | 13.1924 | 2.65
2016-01-14 08:00 | 0.062885 | 5.5315 | 25 | 0 | 13.2122 | 2.646
2016-01-14 09:00 | 0.052948 | 5.5213 | 25 | 0 | 13.202 | 2.641
2016-01-14 10:00 | 0.073011 | 5.5312 | 25 | 0 | 13.2118 | 2.635
2016-01-14 11:00 | 0.15307 | 5.5111 | 25 | 0 | 13.2316 | 2.628
2016-01-14 12:00 | 0.19314 | 5.5209 | 25 | 0 | 13.2514 | 2.623
2016-01-14 13:00 | 0.2832 | 5.5208 | 25 | 0 | 13.2812 | 2.616
2016-01-14 14:00 | 0.33326 | 5.5307 | 25 | 0 | 13.251 | 2.61
2016-01-14 15:00 | 0.24333 | 5.5105 | 25 | 0 | 13.2308 | 2.604
2016-01-14 16:00 | 0.16339 | 5.5104 | 25 | 0 | 13.2406 | 2.602
2016-01-14 17:00 | 0.10345 | 5.5003 | 25 | 0 | 13.2904 | 2.599
2016-01-14 18:00 | 0.073515 | 5.4901 | 25 | 0 | 13.2602 | 2.599
2016-01-14 19:00 | 0.053578 | 5.5 | 25 | 0 | 13.26 | 2.591
2016-01-14 20:00 | 0.033641 | 5.4898 | 25 | 0 | 13.2598 | 2.587
2016-01-14 21:00 | 0.033704 | 5.4997 | 25 | 0 | 13.2996 | 2.585
2016-01-14 22:00 | 0.013767 | 5.4996 | 25 | 0 | 13.2994 | 2.579
2016-01-14 23:00 | 0.02383 | 5.4794 | 25 | 0 | 13.2992 | 2.574
2016-01-15 | 0.013893 | 5.4993 | 25 | 0 | 13.289 | 2.567
2016-01-15 01:00 | 0.033956 | 5.4892 | 25 | 0 | 13.2588 | 2.563
2016-01-15 02:00 | 0.044019 | 5.499 | 25 | 0 | 13.2786 | 2.557
2016-01-15 03:00 | 0.054082 | 5.5089 | 26 | 0 | 13.2383 | 2.553
2016-01-15 04:00 | 0.044145 | 5.5088 | 25 | 0 | 13.2581 | 2.549
2016-01-15 05:00 | 0.044208 | 5.4986 | 25 | 0 | 13.2979 | 2.543
2016-01-15 06:00 | 0.034272 | 5.5085 | 25 | 0 | 13.2777 | 2.539
2016-01-15 07:00 | 0.024335 | 5.5084 | 26 | 0 | 13.2475 | 2.533
2016-01-15 08:00 | 0.014398 | 5.4882 | 25 | 0 | 13.2673 | 2.527
2016-01-15 09:00 | 0.024461 | 5.4981 | 25 | 0 | 13.2471 | 2.52
2016-01-15 10:00 | 0.074524 | 5.5079 | 26 | 0 | 13.2369 | 2.513
2016-01-15 11:00 | 0.15459 | 5.5178 | 26 | 0 | 13.2767 | 2.509
2016-01-15 12:00 | 0.24465 | 5.5277 | 26 | 0 | 13.2865 | 2.501
2016-01-15 13:00 | 0.30471 | 5.5375 | 26 | 0 | 13.3163 | 2.496
2016-01-15 14:00 | 0.33478 | 5.5174 | 26 | 0 | 13.3361 | 2.488
2016-01-15 15:00 | 0.28484 | 5.4973 | 26 | 0 | 13.3359 | 2.483
2016-01-15 16:00 | 0.1949 | 5.4771 | 25 | 0 | 13.3457 | 2.478
2016-01-15 17:00 | 0.10496 | 5.487 | 25 | 0 | 13.2955 | 2.473
2016-01-15 18:00 | 0.055028 | 5.4869 | 25 | 0 | 13.3753 | 2.47
2016-01-15 19:00 | 0.0050909 | 5.4767 | 25 | 0 | 13.3551 | 2.467
2016-01-15 20:00 | -0.0048461 | 5.4766 | 25 | 0 | 13.3749 | 2.466
2016-01-15 21:00 | -0.014783 | 5.4865 | 25 | 0 | 13.3647 | 2.462
2016-01-15 22:00 | -0.01472 | 5.5063 | 26 | 0 | 13.3245 | 2.457
2016-01-15 23:00 | -0.014657 | 5.4962 | 25 | 0 | 13.3643 | 2.455
2016-01-16 | 0.0054061 | 5.486 | 26 | 0 | 13.3441 | 2.45
2016-01-16 01:00 | 0.015469 | 5.4959 | 26 | 0 | 13.3539 | 2.444
2016-01-16 02:00 | 0.025532 | 5.4958 | 26 | 0 | 13.3137 | 2.441
2016-01-16 03:00 | 0.035595 | 5.4956 | 26 | 0 | 13.3035 | 2.436
2016-01-16 04:00 | 0.045658 | 5.4955 | 26 | 0 | 13.2733 | 2.432
2016-01-16 05:00 | 0.065721 | 5.4854 | 26 | 0 | 13.3031 | 2.427
2016-01-16 06:00 | 0.065784 | 5.4952 | 26 | 0 | 13.3229 | 2.425
2016-01-16 07:00 | 0.065847 | 5.4851 | 25 | 0 | 13.3626 | 2.422
2016-01-16 08:00 | 0.06591 | 5.485 | 26 | 0 | 13.3324 | 2.418
2016-01-16 09:00 | 0.075973 | 5.4848 | 25 | 0 | 13.2922 | 2.414
2016-01-16 10:00 | 0.096036 | 5.4747 | 25 | 0 | 13.312 | 2.412
2016-01-16 11:00 | 0.1061 | 5.5046 | 26 | 0 | 13.3318 | 2.409
2016-01-16 12:00 | 0.11616 | 5.4944 | 26 | 0 | 13.3316 | 2.406
2016-01-16 13:00 | 0.10623 | 5.5043 | 26 | 0 | 13.3414 | 2.405
2016-01-16 14:00 | 0.086288 | 5.5041 | 26 | 0 | 13.3112 | 2.403
2016-01-16 15:00 | 0.046352 | 5.504 | 26 | 0 | 13.311 | 2.402
2016-01-16 16:00 | -0.023585 | 5.5039 | 25 | 0 | 13.2508 | 2.4
2016-01-16 17:00 | -0.063522 | 5.5037 | 25 | 0 | 13.2406 | 2.399
2016-01-16 18:00 | -0.11346 | 5.4936 | 25 | 0 | 13.2604 | 2.401
2016-01-16 19:00 | -0.1134 | 5.5035 | 25 | 0 | 13.2302 | 2.399
2016-01-16 20:00 | -0.11333 | 5.4933 | 25 | 0 | 13.25 | 2.398
2016-01-16 21:00 | -0.11327 | 5.4832 | 25 | 0 | 13.2198 | 2.395
2016-01-16 22:00 | -0.11321 | 5.4831 | 25 | 0 | 13.2196 | 2.385
2016-01-16 23:00 | -0.083144 | 5.5029 | 26 | 0 | 13.1894 | 2.373
2016-01-17 | -0.043081 | 5.4928 | 26 | 0 | 13.2192 | 2.361
2016-01-17 01:00 | -0.023018 | 5.5027 | 26 | 0 | 13.189 | 2.35
2016-01-17 02:00 | -0.012955 | 5.5225 | 26 | 0 | 13.2288 | 2.338
2016-01-17 03:00 | 0.0071079 | 5.5224 | 26 | 0 | 13.1986 | 2.326
2016-01-17 04:00 | 0.027171 | 5.5122 | 26 | 0 | 13.2184 | 2.318
2016-01-17 05:00 | 0.047234 | 5.5321 | 26 | 0 | 13.2082 | 2.313
2016-01-17 06:00 | 0.047297 | 5.542 | 26 | 0 | 13.208 | 2.314
2016-01-17 07:00 | 0.04736 | 5.5218 | 26 | 0 | 13.2678 | 2.315
2016-01-17 08:00 | 0.037423 | 5.5417 | 26 | 0 | 13.2676 | 2.318
2016-01-17 09:00 | 0.037486 | 5.5416 | 26 | 0 | 13.2674 | 2.317
2016-01-17 10:00 | 0.037549 | 5.5314 | 26 | 0 | 13.2571 | 2.319
2016-01-17 11:00 | 0.077612 | 5.5113 | 25 | 0 | 13.3069 | 2.321
2016-01-17 12:00 | 0.15768 | 5.5012 | 25 | 0 | 13.3467 | 2.323
2016-01-17 13:00 | 0.16774 | 5.511 | 25 | 0 | 13.2765 | 2.324
2016-01-17 14:00 | 0.1978 | 5.5109 | 25 | 0 | 13.3563 | 2.325
2016-01-17 15:00 | 0.18786 | 5.5108 | 25 | 0 | 13.3161 | 2.327
2016-01-17 16:00 | 0.16793 | 5.5106 | 25 | 0 | 13.3059 | 2.329
2016-01-17 17:00 | 0.11799 | 5.5005 | 25 | 0 | 13.2957 | 2.33
2016-01-17 18:00 | 0.068053 | 5.4903 | 25 | 0 | 13.2955 | 2.331
2016-01-17 19:00 | 0.038116 | 5.5102 | 25 | 0 | 13.2853 | 2.334
2016-01-17 20:00 | 0.018179 | 5.5201 | 25 | 0 | 13.2451 | 2.336
2016-01-17 21:00 | 0.028242 | 5.5199 | 26 | 0 | 13.2249 | 2.339
2016-01-17 22:00 | 0.038305 | 5.5298 | 26 | 0 | 13.2247 | 2.341
2016-01-17 23:00 | 0.048368 | 5.5397 | 26 | 0 | 13.1845 | 2.341
2016-01-18 | 0.058432 | 5.5395 | 26 | 0 | 13.1943 | 2.343
2016-01-18 01:00 | 0.068495 | 5.5394 | 26 | 0 | 13.1641 | 2.343
2016-01-18 02:00 | 0.088558 | 5.5393 | 26 | 0 | 13.1739 | 2.343
2016-01-18 03:00 | 0.098621 | 5.5491 | 26 | 0 | 13.1537 | 2.344
2016-01-18 04:00 | 0.098684 | 5.539 | 26 | 0 | 13.1235 | 2.343
2016-01-18 05:00 | 0.088747 | 5.5389 | 26 | 0 | 13.1233 | 2.342
2016-01-18 06:00 | 0.08881 | 5.5587 | 26 | 0 | 13.1331 | 2.342
2016-01-18 07:00 | 0.088873 | 5.5486 | 26 | 0 | 13.1329 | 2.34
2016-01-18 08:00 | 0.088936 | 5.5584 | 26 | 0 | 13.1227 | 2.34
2016-01-18 09:00 | 0.098999 | 5.5483 | 26 | 0 | 13.1525 | 2.338
2016-01-18 10:00 | 0.11906 | 5.5482 | 26 | 0 | 13.1023 | 2.337
2016-01-18 11:00 | 0.16912 | 5.558 | 26 | 0 | 13.1321 | 2.336
2016-01-18 12:00 | 0.18919 | 5.5379 | 26 | 0 | 13.1519 | 2.335
2016-01-18 13:00 | 0.23925 | 5.5578 | 26 | 0 | 13.1417 | 2.334
2016-01-18 14:00 | 0.25931 | 5.5576 | 26 | 0 | 13.1314 | 2.333
2016-01-18 15:00 | 0.29938 | 5.5775 | 26 | 0 | 13.1212 | 2.331
2016-01-18 16:00 | 0.25944 | 5.5574 | 26 | 0 | 13.141 | 2.33
2016-01-18 17:00 | 0.1995 | 5.5472 | 26 | 0 | 13.1208 | 2.328
2016-01-18 18:00 | 0.13957 | 5.5471 | 26 | 0 | 13.1006 | 2.327
2016-01-18 19:00 | 0.11963 | 5.597 | 26 | 0 | 13.1004 | 2.327
2016-01-18 20:00 | 0.089692 | 5.5868 | 26 | 0 | 13.0702 | 2.326
2016-01-18 21:00 | 0.069755 | 5.5367 | 26 | 0 | 13.08 | 2.325
2016-01-18 22:00 | 0.039818 | 5.5565 | 26 | 0 | 13.0798 | 2.325
2016-01-18 23:00 | 0.019881 | 5.5464 | 26 | 0 | 13.0396 | 2.322
2016-01-19 | 0.0099442 | 5.5463 | 26 | 0 | 13.0494 | 2.323
2016-01-19 01:00 | 7.2727e-06 | 5.5561 | 26 | 0 | 13.0792 | 2.321
2016-01-19 02:00 | 7.0303e-05 | 5.546 | 26 | 0 | 13.029 | 2.317
2016-01-19 03:00 | -0.0098667 | 5.5659 | 26 | 0 | 13.0588 | 2.315
2016-01-19 04:00 | -0.019804 | 5.5457 | 26 | 0 | 13.0786 | 2.313
2016-01-19 05:00 | -0.059741 | 5.5356 | 25 | 0 | 13.0884 | 2.31
2016-01-19 06:00 | -0.079678 | 5.5655 | 26 | 0 | 13.0682 | 2.308
2016-01-19 07:00 | -0.089615 | 5.5553 | 26 | 0 | 13.028 | 2.305
2016-01-19 08:00 | -0.089552 | 5.5552 | 25 | 0 | 13.0878 | 2.302
2016-01-19 09:00 | -0.079488 | 5.5651 | 25 | 0 | 13.0776 | 2.3
2016-01-19 10:00 | -0.059425 | 5.5549 | 25 | 0 | 13.0574 | 2.295
2016-01-19 11:00 | 0.010638 | 5.5648 | 25 | 0 | 13.0672 | 2.293
2016-01-19 12:00 | 0.080701 | 5.5646 | 26 | 0 | 13.077 | 2.289
2016-01-19 13:00 | 0.10076 | 5.5645 | 26 | 0 | 13.0668 | 2.287
2016-01-19 14:00 | 0.10083 | 5.5644 | 26 | 0 | 13.0766 | 2.283
2016-01-19 15:00 | 0.07089 | 5.5642 | 26 | 0 | 13.0564 | 2.281
2016-01-19 16:00 | 0.040953 | 5.5741 | 26 | 0 | 13.0962 | 2.278
2016-01-19 17:00 | -0.018984 | 5.564 | 26 | 0 | 13.0659 | 2.274
2016-01-19 18:00 | -0.068921 | 5.5438 | 25 | 0 | 13.0757 | 2.272
2016-01-19 19:00 | -0.098858 | 5.5637 | 25 | 0 | 13.0955 | 2.269
2016-01-19 20:00 | -0.1088 | 5.5736 | 25 | 0 | 13.0753 | 2.268
2016-01-19 21:00 | -0.11873 | 5.5734 | 26 | 0 | 13.0651 | 2.266
2016-01-19 22:00 | -0.11867 | 5.5633 | 26 | 0 | 13.0849 | 2.263
2016-01-19 23:00 | -0.11861 | 5.5632 | 25 | 0 | 13.0547 | 2.26
2016-01-20 | -0.11854 | 5.563 | 26 | 0 | 13.0645 | 2.257
2016-01-20 01:00 | -0.11848 | 5.5629 | 26 | 0 | 13.0343 | 2.254
2016-01-20 02:00 | -0.11842 | 5.5827 | 26 | 0 | 13.0441 | 2.25
2016-01-20 03:00 | -0.11835 | 5.5826 | 26 | 0 | 13.0639 | 2.248
2016-01-20 04:00 | -0.10829 | 5.5625 | 26 | 0 | 13.0637 | 2.245
2016-01-20 05:00 | -0.10823 | 5.5823 | 26 | 0 | 13.0535 | 2.241
2016-01-20 06:00 | -0.10816 | 5.5822 | 26 | 0 | 13.0433 | 2.239
2016-01-20 07:00 | -0.098102 | 5.5721 | 26 | 0 | 13.0231 | 2.235
2016-01-20 08:00 | -0.098039 | 5.5719 | 26 | 0 | 13.0329 | 2.235
2016-01-20 09:00 | -0.087976 | 5.5918 | 26 | 0 | 13.0627 | 2.23
2016-01-20 10:00 | -0.057913 | 5.5817 | 26 | 0 | 13.0725 | 2.227
2016-01-20 11:00 | 0.0021503 | 5.5715 | 26 | 0 | 13.0823 | 2.224
2016-01-20 12:00 | 0.082213 | 5.5814 | 26 | 0 | 13.1021 | 2.223
2016-01-20 13:00 | 0.11228 | 5.5813 | 25 | 0 | 13.1019 | 2.219
2016-01-20 14:00 | 0.15234 | 5.5911 | 26 | 0 | 13.1017 | 2.217
2016-01-20 15:00 | 0.1524 | 5.581 | 26 | 0 | 13.0815 | 2.215
2016-01-20 16:00 | 0.12247 | 5.6108 | 26 | 0 | 13.1013 | 2.213
2016-01-20 17:00 | 0.052528 | 5.5907 | 26 | 0 | 13.1011 | 2.212
2016-01-20 18:00 | -0.0074085 | 5.6006 | 26 | 0 | 13.1209 | 2.21
2016-01-20 19:00 | -0.047345 | 5.6004 | 26 | 0 | 13.1407 | 2.207
2016-01-20 20:00 | -0.077282 | 5.6103 | 26 | 0 | 13.1105 | 2.207
2016-01-20 21:00 | -0.087219 | 5.6002 | 26 | 0 | 13.1302 | 2.206
2016-01-20 22:00 | -0.097156 | 5.62 | 26 | 0 | 13.09 | 2.205
2016-01-20 23:00 | -0.097093 | 5.6199 | 26 | 0 | 13.0798 | 2.203
2016-01-21 | -0.10703 | 5.6098 | 26 | 0 | 13.0596 | 2.202
2016-01-21 01:00 | -0.10697 | 5.5896 | 26 | 0 | 13.0694 | 2.2
2016-01-21 02:00 | -0.1069 | 5.5995 | 26 | 0 | 13.1092 | 2.197
2016-01-21 03:00 | -0.11684 | 5.5994 | 26 | 0 | 13.109 | 2.195
2016-01-21 04:00 | -0.11678 | 5.5992 | 26 | 0 | 13.0888 | 2.193
2016-01-21 05:00 | -0.10672 | 5.5991 | 26 | 0 | 13.1086 | 2.193
2016-01-21 06:00 | -0.10665 | 5.6189 | 26 | 0 | 13.0284 | 2.19
2016-01-21 07:00 | -0.10659 | 5.6088 | 26 | 0 | 13.0982 | 2.19
2016-01-21 08:00 | -0.10653 | 5.5987 | 26 | 0 | 13.078 | 2.188
2016-01-21 09:00 | -0.10646 | 5.5985 | 26 | 0 | 13.0878 | 2.187
2016-01-21 10:00 | -0.0764 | 5.6184 | 26 | 0 | 13.0876 | 2.186
2016-01-21 11:00 | -0.016337 | 5.6083 | 26 | 0 | 13.0974 | 2.185
2016-01-21 12:00 | 0.053726 | 5.5981 | 26 | 0 | 13.1472 | 2.183
2016-01-21 13:00 | 0.17379 | 5.618 | 26 | 0 | 13.137 | 2.182
2016-01-21 14:00 | 0.21385 | 5.5979 | 26 | 0 | 13.1568 | 2.178
2016-01-21 15:00 | 0.20392 | 5.6077 | 26 | 0 | 13.1166 | 2.177
2016-01-21 16:00 | 0.15398 | 5.6076 | 26 | 0 | 13.1464 | 2.175
2016-01-21 17:00 | 0.074041 | 5.5974 | 26 | 0 | 13.1362 | 2.173
2016-01-21 18:00 | 0.024104 | 5.6073 | 26 | 0 | 13.146 | 2.171
2016-01-21 19:00 | -0.025833 | 5.6072 | 26 | 0 | 13.1958 | 2.173
2016-01-21 20:00 | -0.06577 | 5.607 | 26 | 0 | 13.1656 | 2.17
2016-01-21 21:00 | -0.075707 | 5.6169 | 26 | 0 | 13.1554 | 2.17
2016-01-21 22:00 | -0.095644 | 5.6168 | 26 | 0 | 13.1452 | 2.169
2016-01-21 23:00 | -0.10558 | 5.6266 | 26 | 0 | 13.145 | 2.168
2016-01-22 | -0.10552 | 5.6265 | 26 | 0 | 13.1047 | 2.166
2016-01-22 01:00 | -0.10545 | 5.6164 | 26 | 0 | 13.1345 | 2.165
2016-01-22 02:00 | -0.10539 | 5.6162 | 26 | 0 | 13.1043 | 2.162
2016-01-22 03:00 | -0.10533 | 5.6461 | 26 | 0 | 13.1441 | 2.161
2016-01-22 04:00 | -0.10527 | 5.626 | 26 | 0 | 13.1339 | 2.159
2016-01-22 05:00 | -0.1152 | 5.6358 | 26 | 0 | 13.1537 | 2.156
2016-01-22 06:00 | -0.11514 | 5.6157 | 26 | 0 | 13.1335 | 2.155
2016-01-22 07:00 | -0.11508 | 5.6255 | 26 | 0 | 13.1433 | 2.151
2016-01-22 08:00 | -0.11501 | 5.6354 | 26 | 0 | 13.1131 | 2.151
2016-01-22 09:00 | -0.10495 | 5.6253 | 26 | 0 | 13.1829 | 2.148
2016-01-22 10:00 | -0.094887 | 5.6351 | 26 | 0 | 13.1727 | 2.148
2016-01-22 11:00 | -0.064824 | 5.645 | 27 | 0 | 13.1825 | 2.145
2016-01-22 12:00 | -0.0047612 | 5.6249 | 26 | 0 | 13.2223 | 2.144
2016-01-22 13:00 | 0.075302 | 5.6247 | 26 | 0 | 13.2221 | 2.142
2016-01-22 14:00 | 0.13536 | 5.6346 | 26 | 0 | 13.2519 | 2.141
2016-01-22 15:00 | 0.14543 | 5.6345 | 26 | 0 | 13.2117 | 2.14
2016-01-22 16:00 | 0.10549 | 5.6443 | 26 | 0 | 13.2115 | 2.138
2016-01-22 17:00 | 0.035554 | 5.6342 | 26 | 0 | 13.2213 | 2.137
2016-01-22 18:00 | -0.044383 | 5.6741 | 26 | 0 | 13.2111 | 2.133
2016-01-22 19:00 | -0.09432 | 5.6739 | 26 | 0 | 13.2209 | 2.131
2016-01-22 20:00 | -0.12426 | 5.6438 | 27 | 0 | 13.2007 | 2.131
2016-01-22 21:00 | -0.14419 | 5.6436 | 26 | 0 | 13.2405 | 2.129
2016-01-22 22:00 | -0.14413 | 5.6335 | 22 | 0 | 13.2503 | 2.129
2016-01-22 23:00 | -0.13407 | 5.6234 | 22 | 0 | 13.2401 | 2.125
2016-01-23 | -0.134 | 5.6232 | 20 | 0 | 13.2499 | 2.126
2016-01-23 01:00 | -0.13394 | 5.6231 | 18 | 0 | 13.2397 | 2.141
2016-01-23 02:00 | -0.13388 | 5.623 | 17 | 0 | 13.2195 | 2.162
2016-01-23 03:00 | -0.13382 | 5.5928 | 16 | 0 | 13.2893 | 2.181
2016-01-23 04:00 | -0.13375 | 5.6127 | 16 | 0 | 13.279 | 2.196
2016-01-23 05:00 | -0.12369 | 5.6026 | 15 | 0 | 13.2588 | 2.208
2016-01-23 06:00 | -0.12363 | 5.5924 | 16 | 0 | 13.2586 | 2.218
2016-01-23 07:00 | -0.12356 | 5.6023 | 15 | 0 | 13.2884 | 2.227
2016-01-23 08:00 | -0.1235 | 5.6122 | 15 | 0 | 13.2582 | 2.235
2016-01-23 09:00 | -0.12344 | 5.612 | 15 | 0 | 13.258 | 2.243
2016-01-23 10:00 | -0.11337 | 5.6019 | 16 | 0 | 13.2878 | 2.251
2016-01-23 11:00 | -0.083312 | 5.6317 | 21 | 0 | 13.2676 | 2.259
2016-01-23 12:00 | -0.053248 | 5.6316 | 27 | 0 | 13.2974 | 2.265
2016-01-23 13:00 | -0.033185 | 5.6415 | 27 | 0 | 13.3472 | 2.27
2016-01-23 14:00 | -0.013122 | 5.6513 | 27 | 0 | 13.287 | 2.273
2016-01-23 15:00 | -0.033059 | 5.6612 | 28 | 0 | 13.2268 | 2.27
2016-01-23 16:00 | -0.062996 | 5.6711 | 28 | 0 | 13.1966 | 2.249
2016-01-23 17:00 | -0.072933 | 5.6509 | 27 | 0 | 13.1964 | 2.214
2016-01-23 18:00 | -0.07287 | 5.6608 | 27 | 0 | 13.2062 | 2.162
2016-01-23 19:00 | -0.072807 | 5.6607 | 27 | 0 | 13.196 | 2.106
2016-01-23 20:00 | -0.082744 | 5.6805 | 27 | 0 | 13.2058 | 2.084
2016-01-23 21:00 | -0.092681 | 5.6704 | 27 | 0 | 13.1756 | 2.078
2016-01-23 22:00 | -0.10262 | 5.6703 | 27 | 0 | 13.1954 | 2.075
2016-01-23 23:00 | -0.11256 | 5.6601 | 27 | 0 | 13.1752 | 2.075
2016-01-24 | -0.11249 | 5.67 | 28 | 0 | 13.175 | 2.074
2016-01-24 01:00 | -0.11243 | 5.6698 | 27 | 0 | 13.1948 | 2.072
2016-01-24 02:00 | -0.11237 | 5.6497 | 27 | 0 | 13.2246 | 2.069
2016-01-24 03:00 | -0.1123 | 5.6596 | 27 | 0 | 13.1844 | 2.07
2016-01-24 04:00 | -0.11224 | 5.6694 | 27 | 0 | 13.2142 | 2.073
2016-01-24 05:00 | -0.11218 | 5.6493 | 27 | 0 | 13.184 | 2.079
2016-01-24 06:00 | -0.11211 | 5.6592 | 27 | 0 | 13.1738 | 2.088
2016-01-24 07:00 | -0.10205 | 5.659 | 27 | 0 | 13.2035 | 2.098
2016-01-24 08:00 | -0.11199 | 5.6689 | 27 | 0 | 13.1433 | 2.103
2016-01-24 09:00 | -0.10192 | 5.6588 | 28 | 0 | 13.1231 | 2.104
2016-01-24 10:00 | -0.10186 | 5.6686 | 27 | 0 | 13.1829 | 2.103
2016-01-24 11:00 | -0.091799 | 5.6685 | 28 | 0 | 13.1827 | 2.1
2016-01-24 12:00 | -0.051736 | 5.6584 | 27 | 0 | 13.2325 | 2.1
2016-01-24 13:00 | -0.031673 | 5.6682 | 27 | 0 | 13.1923 | 2.102
2016-01-24 14:00 | -0.0016097 | 5.6781 | 28 | 0 | 13.2321 | 2.104
2016-01-24 15:00 | 0.038453 | 5.6679 | 27 | 0 | 13.2219 | 2.103
2016-01-24 16:00 | 0.028516 | 5.6678 | 27 | 0 | 13.2217 | 2.098
2016-01-24 17:00 | 0.018579 | 5.7277 | 27 | 0 | 13.2015 | 2.073
2016-01-24 18:00 | -0.011358 | 5.6975 | 27 | 0 | 13.1913 | 2.062
2016-01-24 19:00 | -0.041295 | 5.6974 | 27 | 0 | 13.2211 | 2.059
2016-01-24 20:00 | -0.071232 | 5.6973 | 27 | 0 | 13.2109 | 2.058
2016-01-24 21:00 | -0.10117 | 5.6771 | 27 | 0 | 13.2107 | 2.058
2016-01-24 22:00 | -0.11111 | 5.677 | 27 | 0 | 13.1905 | 2.058
2016-01-24 23:00 | -0.12104 | 5.6869 | 27 | 0 | 13.2003 | 2.056
2016-01-25 | -0.12098 | 5.6767 | 27 | 0 | 13.2301 | 2.055
2016-01-25 01:00 | -0.12092 | 5.6766 | 27 | 0 | 13.2499 | 2.054
2016-01-25 02:00 | -0.12085 | 5.6865 | 28 | 0 | 13.2497 | 2.057
2016-01-25 03:00 | -0.12079 | 5.6963 | 28 | 0 | 13.2395 | 2.068
2016-01-25 04:00 | -0.12073 | 5.6762 | 28 | 0 | 13.2693 | 2.081
2016-01-25 05:00 | -0.11066 | 5.676 | 27 | 0 | 13.2291 | 2.093
2016-01-25 06:00 | -0.1106 | 5.6759 | 28 | 0 | 13.2689 | 2.105
2016-01-25 07:00 | -0.12054 | 5.6658 | 27 | 0 | 13.2587 | 2.115
2016-01-25 08:00 | -0.11048 | 5.6956 | 28 | 0 | 13.2585 | 2.125
2016-01-25 09:00 | -0.11041 | 5.6955 | 28 | 0 | 13.2383 | 2.132
2016-01-25 10:00 | -0.070349 | 5.7054 | 28 | 0 | 13.3081 | 2.14
2016-01-25 11:00 | -0.030286 | 5.7152 | 28 | 0 | 13.2978 | 2.145
2016-01-25 12:00 | -0.010223 | 5.6951 | 28 | 0 | 13.3176 | 2.151
2016-01-25 13:00 | 0.01984 | 5.685 | 28 | 0 | 13.2574 | 2.155
2016-01-25 14:00 | 0.029903 | 5.6948 | 28 | 0 | 13.2772 | 2.155
2016-01-25 15:00 | 0.029966 | 5.6947 | 28 | 0 | 13.247 | 2.145
2016-01-25 16:00 | 0.040029 | 5.7146 | 28 | 0 | 13.2068 | 2.096
2016-01-25 17:00 | 0.030092 | 5.7344 | 28 | 0 | 13.2066 | 2.061
2016-01-25 18:00 | 0.00015515 | 5.7343 | 28 | 0 | 13.2464 | 2.04
2016-01-25 19:00 | -0.029782 | 5.7141 | 28 | 0 | 13.2962 | 2.035
2016-01-25 20:00 | -0.069719 | 5.714 | 27 | 0 | 13.246 | 2.035
2016-01-25 21:00 | -0.099656 | 5.7239 | 28 | 0 | 13.2858 | 2.034
2016-01-25 22:00 | -0.10959 | 5.7137 | 28 | 0 | 13.2556 | 2.033
2016-01-25 23:00 | -0.10953 | 5.7136 | 28 | 0 | 13.2254 | 2.032
2016-01-26 | -0.11947 | 5.7035 | 28 | 0 | 13.2552 | 2.029
2016-01-26 01:00 | -0.1194 | 5.7133 | 28 | 0 | 13.265 | 2.025
2016-01-26 02:00 | -0.11934 | 5.7032 | 28 | 0 | 13.3048 | 2.027
2016-01-26 03:00 | -0.11928 | 5.7031 | 28 | 0 | 13.3046 | 2.035
2016-01-26 04:00 | -0.11921 | 5.7029 | 28 | 0 | 13.2744 | 2.046
2016-01-26 05:00 | -0.11915 | 5.6928 | 28 | 0 | 13.3142 | 2.058
2016-01-26 06:00 | -0.10909 | 5.7127 | 28 | 0 | 13.304 | 2.068
2016-01-26 07:00 | -0.10903 | 5.7125 | 28 | 0 | 13.3438 | 2.079
2016-01-26 08:00 | -0.10896 | 5.7124 | 28 | 0 | 13.2936 | 2.088
2016-01-26 09:00 | -0.098899 | 5.7022 | 28 | 0 | 13.3334 | 2.099
2016-01-26 10:00 | -0.068836 | 5.7121 | 28 | 0 | 13.2932 | 2.108
2016-01-26 11:00 | -0.018773 | 5.722 | 28 | 0 | 13.293 | 2.116
2016-01-26 12:00 | 0.0012897 | 5.7018 | 28 | 0 | 13.2928 | 2.122
2016-01-26 13:00 | 0.0013527 | 5.7117 | 28 | 0 | 13.2926 | 2.126
2016-01-26 14:00 | 0.011416 | 5.7116 | 28 | 0 | 13.2523 | 2.124
2016-01-26 15:00 | 0.031479 | 5.7214 | 28 | 0 | 13.2221 | 2.104
2016-01-26 16:00 | 0.031542 | 5.7313 | 28 | 0 | 13.2019 | 2.051
2016-01-26 17:00 | 0.061605 | 5.7212 | 28 | 0 | 13.2117 | 2.031
2016-01-26 18:00 | 0.071668 | 5.721 | 28 | 0 | 13.1915 | 2.012
2016-01-26 19:00 | 0.071731 | 5.7409 | 28 | 0 | 13.1913 | 2.007
2016-01-26 20:00 | 0.061794 | 5.7408 | 29 | 0 | 13.1811 | 2.009
2016-01-26 21:00 | 0.041857 | 5.7606 | 29 | 0 | 13.1709 | 2.009
2016-01-26 22:00 | 0.04192 | 5.7405 | 29 | 0 | 13.1607 | 2.01
2016-01-26 23:00 | 0.041983 | 5.7703 | 29 | 0 | 13.1105 | 2.009
2016-01-27 | 0.042046 | 5.7802 | 30 | 0 | 13.0803 | 2.009
2016-01-27 01:00 | 0.052109 | 5.8001 | 30 | 0 | 13.0401 | 2.009
2016-01-27 02:00 | 0.052172 | 5.7899 | 30 | 0 | 13.0399 | 2.01
2016-01-27 03:00 | 0.052235 | 5.8198 | 31 | 0 | 13.0297 | 2.009
2016-01-27 04:00 | 0.052298 | 5.8297 | 32 | 0 | 13.0495 | 2.011
2016-01-27 05:00 | 0.042361 | 5.8395 | 32 | 0 | 12.9993 | 2.012
2016-01-27 06:00 | 0.032424 | 5.8494 | 32 | 0 | 13.0291 | 2.015
2016-01-27 07:00 | 0.032487 | 5.8593 | 32 | 0 | 13.0089 | 2.015
2016-01-27 08:00 | 0.02255 | 5.8891 | 33 | 0 | 13.0087 | 2.018
2016-01-27 09:00 | 0.022613 | 5.919 | 34 | 0 | 13.0485 | 2.02
2016-01-27 10:00 | 0.032676 | 5.9389 | 34 | 0 | 13.0083 | 2.024
2016-01-27 11:00 | 0.032739 | 5.9587 | 35 | 0 | 13.0381 | 2.026
2016-01-27 12:00 | 0.052802 | 5.9686 | 34 | 0 | 13.0379 | 2.03
2016-01-27 13:00 | 0.072865 | 5.9984 | 34 | 0 | 13.0877 | 2.032
2016-01-27 14:00 | 0.092928 | 6.0183 | 35 | 0 | 13.0975 | 2.036
2016-01-27 15:00 | 0.082992 | 6.0182 | 35 | 0 | 13.1173 | 2.04
2016-01-27 16:00 | 0.083055 | 6.028 | 35 | 0 | 13.0771 | 2.044
2016-01-27 17:00 | 0.073118 | 6.0279 | 35 | 0 | 13.0969 | 2.046
2016-01-27 18:00 | 0.053181 | 6.0078 | 35 | 0 | 13.0666 | 2.051
2016-01-27 19:00 | 0.033244 | 6.0376 | 35 | 0 | 13.0864 | 2.054
2016-01-27 20:00 | 0.0033067 | 6.0275 | 35 | 0 | 13.0262 | 2.057
2016-01-27 21:00 | -0.0066303 | 6.0174 | 35 | 0 | 13.056 | 2.061
2016-01-27 22:00 | -0.026567 | 6.0172 | 35 | 0 | 13.0558 | 2.066
2016-01-27 23:00 | -0.046504 | 6.0371 | 36 | 0 | 13.0456 | 2.069
2016-01-28 | -0.056441 | 6.027 | 36 | 0 | 13.0554 | 2.074
2016-01-28 01:00 | -0.066378 | 5.9968 | 36 | 0 | 13.0652 | 2.076
2016-01-28 02:00 | -0.066315 | 5.9867 | 35 | 0 | 13.065 | 2.078
2016-01-28 03:00 | -0.076252 | 5.9765 | 36 | 0 | 13.1048 | 2.08
2016-01-28 04:00 | -0.076189 | 5.9664 | 36 | 0 | 13.0846 | 2.083
2016-01-28 05:00 | -0.086126 | 5.9663 | 35 | 0 | 13.1144 | 2.084
2016-01-28 06:00 | -0.086063 | 5.9461 | 35 | 0 | 13.1042 | 2.086
2016-01-28 07:00 | -0.086 | 5.946 | 35 | 0 | 13.124 | 2.086
2016-01-28 08:00 | -0.095937 | 5.9359 | 35 | 0 | 13.0938 | 2.085
2016-01-28 09:00 | -0.085874 | 5.9557 | 35 | 0 | 13.1336 | 2.086
2016-01-28 10:00 | -0.025811 | 5.9156 | 35 | 0 | 13.1434 | 2.085
2016-01-28 11:00 | 0.044252 | 5.9255 | 35 | 0 | 13.1232 | 2.085
2016-01-28 12:00 | 0.12432 | 5.9353 | 35 | 0 | 13.143 | 2.085
2016-01-28 13:00 | 0.21438 | 5.9352 | 35 | 0 | 13.1228 | 2.084
2016-01-28 14:00 | 0.22444 | 5.955 | 35 | 0 | 13.1326 | 2.082
2016-01-28 15:00 | 0.2545 | 5.9349 | 35 | 0 | 13.1724 | 2.083
2016-01-28 16:00 | 0.25457 | 5.9548 | 35 | 0 | 13.1022 | 2.083
2016-01-28 17:00 | 0.22463 | 5.9346 | 34 | 0 | 13.122 | 2.085
2016-01-28 18:00 | 0.16469 | 5.9345 | 35 | 0 | 13.1018 | 2.086
2016-01-28 19:00 | 0.11476 | 5.9344 | 34 | 0 | 13.1016 | 2.088
2016-01-28 20:00 | 0.074819 | 5.9042 | 34 | 0 | 13.0814 | 2.089
2016-01-28 21:00 | 0.044882 | 5.9141 | 33 | 0 | 13.0911 | 2.091
2016-01-28 22:00 | 0.034945 | 5.904 | 33 | 0 | 13.0909 | 2.092
2016-01-28 23:00 | 0.025008 | 5.9238 | 33 | 0 | 13.0307 | 2.091
2016-01-29 | 0.015072 | 5.9237 | 33 | 0 | 13.0905 | 2.093
2016-01-29 01:00 | 0.0051345 | 5.9136 | 33 | 0 | 13.0703 | 2.092
2016-01-29 02:00 | 0.0051976 | 5.9034 | 32 | 0 | 13.0701 | 2.093
2016-01-29 03:00 | 0.0052606 | 5.9133 | 33 | 0 | 13.0999 | 2.091
2016-01-29 04:00 | 0.0053236 | 5.9031 | 32 | 0 | 13.0497 | 2.092
2016-01-29 05:00 | 0.0053867 | 5.883 | 32 | 0 | 13.1195 | 2.091
2016-01-29 06:00 | 0.0054497 | 5.8929 | 32 | 0 | 13.0593 | 2.09
2016-01-29 07:00 | 0.015513 | 5.8727 | 32 | 0 | 13.0691 | 2.091
2016-01-29 08:00 | 0.025576 | 5.8726 | 32 | 0 | 13.0789 | 2.09
2016-01-29 09:00 | 0.025639 | 5.8925 | 33 | 0 | 13.0787 | 2.089
2016-01-29 10:00 | 0.045702 | 5.8823 | 32 | 0 | 13.0585 | 2.088
2016-01-29 11:00 | 0.055765 | 5.8822 | 32 | 0 | 13.0683 | 2.089
2016-01-29 12:00 | 0.065828 | 5.8921 | 32 | 0 | 13.0381 | 2.088
2016-01-29 13:00 | 0.065891 | 5.8819 | 32 | 0 | 13.0279 | 2.088
2016-01-29 14:00 | 0.065954 | 5.8918 | 32 | 0 | 13.0077 | 2.087
2016-01-29 15:00 | 0.036017 | 5.8717 | 32 | 0 | 12.9575 | 2.085
2016-01-29 16:00 | -0.01392 | 5.8715 | 31 | 0 | 12.9673 | 2.086
2016-01-29 17:00 | -0.053857 | 5.8714 | 31 | 0 | 12.9671 | 2.087
2016-01-29 18:00 | -0.063794 | 5.8612 | 31 | 0 | 12.9569 | 2.09
2016-01-29 19:00 | -0.073731 | 5.8511 | 31 | 0 | 12.9467 | 2.091
2016-01-29 20:00 | -0.073668 | 5.861 | 31 | 0 | 12.9265 | 2.093
2016-01-29 21:00 | -0.083605 | 5.8808 | 32 | 0 | 12.9163 | 2.095
2016-01-29 22:00 | -0.083542 | 5.8807 | 31 | 0 | 12.9161 | 2.095
2016-01-29 23:00 | -0.043479 | 5.8806 | 32 | 0 | 12.9159 | 2.096
2016-01-30 | -0.033416 | 5.8704 | 32 | 0 | 12.8957 | 2.094
2016-01-30 01:00 | -0.033353 | 5.8803 | 32 | 0 | 12.9354 | 2.09
2016-01-30 02:00 | -0.02329 | 5.9002 | 32 | 0 | 12.9652 | 2.088
2016-01-30 03:00 | -0.013227 | 5.9 | 32 | 0 | 12.935 | 2.088
2016-01-30 04:00 | -0.0031636 | 5.8899 | 32 | 0 | 12.9548 | 2.088
2016-01-30 05:00 | -0.0031006 | 5.8898 | 32 | 0 | 12.9746 | 2.088
2016-01-30 06:00 | -0.0030376 | 5.8796 | 32 | 0 | 13.0044 | 2.088
2016-01-30 07:00 | 0.0070255 | 5.8795 | 32 | 0 | 12.9942 | 2.087
2016-01-30 08:00 | 0.0070885 | 5.8893 | 31 | 0 | 13.004 | 2.086
2016-01-30 09:00 | 0.017152 | 5.8892 | 32 | 0 | 13.0238 | 2.086
2016-01-30 10:00 | 0.017215 | 5.9091 | 32 | 0 | 13.0036 | 2.084
2016-01-30 11:00 | 0.037278 | 5.8789 | 31 | 0 | 13.0534 | 2.084
2016-01-30 12:00 | 0.057341 | 5.8888 | 32 | 0 | 13.0632 | 2.083
2016-01-30 13:00 | 0.077404 | 5.8987 | 32 | 0 | 13.113 | 2.082
2016-01-30 14:00 | 0.10747 | 5.8885 | 32 | 0 | 13.1228 | 2.081
2016-01-30 15:00 | 0.14753 | 5.9084 | 32 | 0 | 13.1626 | 2.079
2016-01-30 16:00 | 0.13759 | 5.9283 | 32 | 0 | 13.1724 | 2.079
2016-01-30 17:00 | 0.12766 | 5.8981 | 32 | 0 | 13.1122 | 2.078
2016-01-30 18:00 | 0.10772 | 5.898 | 31 | 0 | 13.172 | 2.078
2016-01-30 19:00 | 0.057782 | 5.8879 | 31 | 0 | 13.1518 | 2.077
2016-01-30 20:00 | 0.027845 | 5.8977 | 32 | 0 | 13.1516 | 2.077
2016-01-30 21:00 | -0.012092 | 5.8876 | 32 | 0 | 13.1314 | 2.076
2016-01-30 22:00 | -0.032029 | 5.9074 | 31 | 0 | 13.1312 | 2.076
2016-01-30 23:00 | -0.031966 | 5.8773 | 31 | 0 | 13.121 | 2.076
2016-01-31 | -0.031903 | 5.8872 | 31 | 0 | 13.1408 | 2.076
2016-01-31 01:00 | -0.03184 | 5.877 | 31 | 0 | 13.1206 | 2.076
2016-01-31 02:00 | -0.021777 | 5.8669 | 31 | 0 | 13.1304 | 2.074
2016-01-31 03:00 | -0.021714 | 5.8468 | 31 | 0 | 13.1402 | 2.073
2016-01-31 04:00 | -0.011651 | 5.8666 | 31 | 0 | 13.0999 | 2.073
2016-01-31 05:00 | -0.0015879 | 5.8765 | 31 | 0 | 13.0397 | 2.072
2016-01-31 06:00 | -0.0015248 | 5.8764 | 31 | 0 | 13.0395 | 2.071
2016-01-31 07:00 | -0.0014618 | 5.8562 | 31 | 0 | 13.0293 | 2.07
2016-01-31 08:00 | 0.0086012 | 5.8661 | 31 | 0 | 13.0391 | 2.07
2016-01-31 09:00 | 0.038664 | 5.886 | 31 | 0 | 13.0389 | 2.07
2016-01-31 10:00 | 0.068727 | 5.8758 | 31 | 0 | 13.0687 | 2.068
2016-01-31 11:00 | 0.11879 | 5.8657 | 31 | 0 | 13.0485 | 2.068
2016-01-31 12:00 | 0.18885 | 5.8855 | 31 | 0 | 13.0683 | 2.068
2016-01-31 13:00 | 0.22892 | 5.8754 | 31 | 0 | 13.0781 | 2.066
2016-01-31 14:00 | 0.29898 | 5.8753 | 32 | 0 | 13.0779 | 2.065
2016-01-31 15:00 | 0.31904 | 5.9051 | 32 | 0 | 13.0977 | 2.064
2016-01-31 16:00 | 0.32911 | 5.915 | 32 | 0 | 13.0975 | 2.065
2016-01-31 17:00 | 0.27917 | 5.9349 | 33 | 0 | 13.0973 | 2.064
2016-01-31 18:00 | 0.22923 | 5.9047 | 33 | 0 | 13.0771 | 2.065
2016-01-31 19:00 | 0.17929 | 5.9546 | 33 | 0 | 13.1069 | 2.064
2016-01-31 20:00 | 0.13936 | 5.9445 | 33 | 0 | 13.0467 | 2.064
2016-01-31 21:00 | 0.10942 | 5.9543 | 34 | 0 | 13.0465 | 2.064
2016-01-31 22:00 | 0.089484 | 5.9542 | 34 | 0 | 12.9963 | 2.066
2016-01-31 23:00 | 0.089547 | 5.9441 | 33 | 0 | 12.9861 | 2.067
2016-02-01 | 0.08961 | 5.9639 | 34 | 0 | 13.0259 | 2.067
2016-02-01 01:00 | 0.089673 | 5.9438 | 34 | 0 | 13.0257 | 2.068
2016-02-01 02:00 | 0.089736 | 5.9736 | 33 | 0 | 13.0155 | 2.069
2016-02-01 03:00 | 0.089799 | 5.9635 | 34 | 0 | 12.9953 | 2.07
2016-02-01 04:00 | 0.079862 | 5.9634 | 34 | 0 | 13.0551 | 2.07
2016-02-01 05:00 | 0.079925 | 5.9532 | 33 | 0 | 13.0049 | 2.072
2016-02-01 06:00 | 0.089988 | 5.9631 | 34 | 0 | 13.0447 | 2.073
2016-02-01 07:00 | 0.090051 | 5.963 | 33 | 0 | 13.0445 | 2.073
2016-02-01 08:00 | 0.10011 | 5.9628 | 34 | 0 | 13.0342 | 2.074
2016-02-01 09:00 | 0.12018 | 5.9827 | 34 | 0 | 13.034 | 2.074
2016-02-01 10:00 | 0.15024 | 5.9726 | 34 | 0 | 13.0038 | 2.075
2016-02-01 11:00 | 0.2103 | 5.9824 | 34 | 0 | 13.0436 | 2.075
2016-02-01 12:00 | 0.37037 | 5.9823 | 35 | 0 | 12.9934 | 2.078
2016-02-01 13:00 | 0.47043 | 5.9722 | 35 | 0 | 12.9832 | 2.078
2016-02-01 14:00 | 0.55049 | 5.992 | 35 | 0 | 12.993 | 2.078
2016-02-01 15:00 | 0.59056 | 6.0219 | 36 | 0 | 12.9428 | 2.08
2016-02-01 16:00 | 0.58062 | 6.0317 | 37 | 0 | 12.9426 | 2.08
2016-02-01 17:00 | 0.47068 | 6.0416 | 38 | 0 | 12.9524 | 2.083
2016-02-01 18:00 | 0.36074 | 6.0815 | 40 | 0 | 12.8822 | 2.087
2016-02-01 19:00 | 0.28081 | 6.1113 | 40 | 0 | 12.892 | 2.088
2016-02-01 20:00 | 0.20087 | 6.1112 | 40 | 0 | 12.8518 | 2.09
2016-02-01 21:00 | 0.15093 | 6.1111 | 39 | 0 | 12.9316 | 2.095
2016-02-01 22:00 | 0.121 | 6.1109 | 39 | 0 | 12.9514 | 2.1
2016-02-01 23:00 | 0.11106 | 6.1008 | 39 | 0 | 12.9112 | 2.106
2016-02-02 | 0.10112 | 6.1207 | 38 | 0 | 12.921 | 2.112
2016-02-02 01:00 | 0.10119 | 6.1005 | 38 | 0 | 12.9808 | 2.118
2016-02-02 02:00 | 0.091248 | 6.1004 | 38 | 0 | 13.0206 | 2.125
2016-02-02 03:00 | 0.071312 | 6.1003 | 39 | 0 | 12.9704 | 2.13
2016-02-02 04:00 | 0.061375 | 6.0801 | 38 | 0 | 13.0002 | 2.136
2016-02-02 05:00 | 0.041438 | 6.11 | 39 | 0 | 13.05 | 2.143
2016-02-02 06:00 | 0.031501 | 6.0798 | 39 | 0 | 13.0298 | 2.147
2016-02-02 07:00 | 0.021564 | 6.0697 | 39 | 0 | 13.0596 | 2.154
2016-02-02 08:00 | 0.011627 | 6.0496 | 39 | 0 | 13.0594 | 2.159
2016-02-02 09:00 | 0.03169 | 6.0494 | 38 | 0 | 13.0992 | 2.164
2016-02-02 10:00 | 0.10175 | 6.0493 | 38 | 0 | 13.149 | 2.169
2016-02-02 11:00 | 0.20182 | 6.0392 | 38 | 0 | 13.1087 | 2.172
2016-02-02 12:00 | 0.32188 | 6.019 | 38 | 0 | 13.1285 | 2.176
2016-02-02 13:00 | 0.45194 | 6.0189 | 37 | 0 | 13.1583 | 2.179
2016-02-02 14:00 | 0.492 | 6.0188 | 38 | 0 | 13.1381 | 2.181
2016-02-02 15:00 | 0.53207 | 6.0286 | 36 | 0 | 13.1479 | 2.186
2016-02-02 16:00 | 0.45213 | 6.0385 | 37 | 0 | 13.1377 | 2.186
2016-02-02 17:00 | 0.33219 | 6.0184 | 36 | 0 | 13.1175 | 2.191
2016-02-02 18:00 | 0.21226 | 6.0082 | 36 | 0 | 13.1273 | 2.191
2016-02-02 19:00 | 0.14232 | 5.9981 | 35 | 0 | 13.1371 | 2.195
2016-02-02 20:00 | 0.092383 | 5.9779 | 36 | 0 | 13.1369 | 2.197
2016-02-02 21:00 | 0.082446 | 5.9678 | 35 | 0 | 13.1567 | 2.198
2016-02-02 22:00 | 0.072509 | 5.9577 | 35 | 0 | 13.1165 | 2.201
2016-02-02 23:00 | 0.072572 | 5.9675 | 34 | 0 | 13.1063 | 2.202
2016-02-03 | 0.052635 | 5.9474 | 34 | 0 | 13.1561 | 2.204
2016-02-03 01:00 | 0.052698 | 5.9673 | 34 | 0 | 13.1559 | 2.205
2016-02-03 02:00 | 0.042761 | 5.9371 | 34 | 0 | 13.1657 | 2.206
2016-02-03 03:00 | 0.032824 | 5.927 | 34 | 0 | 13.1555 | 2.206
2016-02-03 04:00 | 0.022887 | 5.9169 | 33 | 0 | 13.1753 | 2.206
2016-02-03 05:00 | 0.01295 | 5.9167 | 33 | 0 | 13.1651 | 2.204
2016-02-03 06:00 | 0.0030133 | 5.9166 | 33 | 0 | 13.1749 | 2.203
2016-02-03 07:00 | 0.0030764 | 5.9065 | 33 | 0 | 13.2047 | 2.202
2016-02-03 08:00 | 0.013139 | 5.8963 | 32 | 0 | 13.1945 | 2.199
2016-02-03 09:00 | 0.043202 | 5.8962 | 32 | 0 | 13.2243 | 2.198
2016-02-03 10:00 | 0.073265 | 5.906 | 33 | 0 | 13.2541 | 2.196
2016-02-03 11:00 | 0.12333 | 5.9259 | 33 | 0 | 13.2339 | 2.194
2016-02-03 12:00 | 0.20339 | 5.9058 | 33 | 0 | 13.2437 | 2.192
2016-02-03 13:00 | 0.31345 | 5.9356 | 34 | 0 | 13.2735 | 2.19
2016-02-03 14:00 | 0.33352 | 5.9355 | 34 | 0 | 13.2333 | 2.189
2016-02-03 15:00 | 0.33358 | 5.9554 | 35 | 0 | 13.293 | 2.188
2016-02-03 16:00 | 0.31364 | 5.9652 | 34 | 0 | 13.2528 | 2.188
2016-02-03 17:00 | 0.27371 | 5.9451 | 33 | 0 | 13.2726 | 2.189
2016-02-03 18:00 | 0.22377 | 5.945 | 33 | 0 | 13.2624 | 2.19
2016-02-03 19:00 | 0.20383 | 5.9348 | 33 | 0 | 13.2222 | 2.191
2016-02-03 20:00 | 0.1939 | 5.9147 | 32 | 0 | 13.242 | 2.191
2016-02-03 21:00 | 0.19396 | 5.9246 | 32 | 0 | 13.2318 | 2.192
2016-02-03 22:00 | 0.20402 | 5.9144 | 32 | 0 | 13.1916 | 2.192
2016-02-03 23:00 | 0.22408 | 5.9143 | 32 | 0 | 13.2014 | 2.192
2016-02-04 | 0.24415 | 5.8941 | 32 | 0 | 13.2212 | 2.191
2016-02-04 01:00 | 0.26421 | 5.894 | 32 | 0 | 13.191 | 2.189
2016-02-04 02:00 | 0.31427 | 5.8839 | 32 | 0 | 13.1808 | 2.189
2016-02-04 03:00 | 0.35434 | 5.8737 | 32 | 0 | 13.1506 | 2.19
2016-02-04 04:00 | 0.4244 | 5.8936 | 32 | 0 | 13.1604 | 2.189
2016-02-04 05:00 | 0.45446 | 5.8935 | 32 | 0 | 13.1202 | 2.189
2016-02-04 06:00 | 0.51453 | 5.9133 | 33 | 0 | 13.1 | 2.19
2016-02-04 07:00 | 0.59459 | 5.9432 | 34 | 0 | 13.0598 | 2.189
2016-02-04 08:00 | 0.57465 | 5.9731 | 37 | 0 | 12.9896 | 2.192
2016-02-04 09:00 | 0.55472 | 6.0429 | 39 | 0 | 12.9694 | 2.193
2016-02-04 10:00 | 0.46478 | 6.0828 | 39 | 2.6 | 12.9592 | 2.196
2016-02-04 11:00 | 0.46484 | 6.1126 | 38 | 4.7 | 12.969 | 2.2
2016-02-04 12:00 | 0.4549 | 6.1325 | 37 | 3.8 | 12.9688 | 2.207
2016-02-04 13:00 | 0.42497 | 6.1324 | 36 | 4.4 | 12.9986 | 2.215
2016-02-04 14:00 | 0.43503 | 6.1222 | 36 | 2.7 | 13.0084 | 2.223
2016-02-04 15:00 | 0.49509 | 6.1021 | 37 | 2 | 13.0082 | 2.234
2016-02-04 16:00 | 0.47516 | 6.092 | 38 | 2.1 | 12.958 | 2.248
2016-02-04 17:00 | 0.44522 | 6.0918 | 39 | 1.7 | 12.9178 | 2.262
2016-02-04 18:00 | 0.38528 | 6.0917 | 39 | 1.8 | 12.9675 | 2.277
2016-02-04 19:00 | 0.34535 | 6.0416 | 38 | 0.8 | 12.9673 | 2.291
2016-02-04 20:00 | 0.31541 | 6.0514 | 38 | 0.4 | 12.9971 | 2.31
2016-02-04 21:00 | 0.32547 | 6.0313 | 36 | 0 | 12.9669 | 2.324
2016-02-04 22:00 | 0.34553 | 6.0312 | 37 | 0 | 12.9967 | 2.339
2016-02-04 23:00 | 0.3656 | 6.011 | 37 | 0 | 12.9865 | 2.352
2016-02-05 | 0.38566 | 6.0109 | 36 | 0 | 13.0163 | 2.367
2016-02-05 01:00 | 0.41572 | 5.9907 | 37 | 0 | 12.9561 | 2.379
2016-02-05 02:00 | 0.43579 | 5.9706 | 36 | 0 | 12.9959 | 2.391
2016-02-05 03:00 | 0.46585 | 5.9905 | 36 | 0 | 12.9757 | 2.404
2016-02-05 04:00 | 0.49591 | 5.9803 | 35 | 0 | 12.9755 | 2.415
2016-02-05 05:00 | 0.50598 | 5.9802 | 35 | 0 | 12.9353 | 2.423
2016-02-05 06:00 | 0.53604 | 5.9701 | 35 | 0 | 12.9151 | 2.435
2016-02-05 07:00 | 0.5661 | 5.9899 | 36 | 0 | 12.9349 | 2.444
2016-02-05 08:00 | 0.58616 | 5.9798 | 36 | 0 | 12.9347 | 2.456
2016-02-05 09:00 | 0.60623 | 5.9897 | 35 | 0 | 12.9145 | 2.467
2016-02-05 10:00 | 0.63629 | 5.9995 | 35 | 0 | 12.9143 | 2.48
2016-02-05 11:00 | 0.62635 | 6.0094 | 35 | 1.6 | 12.9141 | 2.494
2016-02-05 12:00 | 0.58642 | 6.0093 | 35 | 2.9 | 12.9039 | 2.511
2016-02-05 13:00 | 0.59648 | 5.9991 | 35 | 2.8 | 12.9237 | 2.532
2016-02-05 14:00 | 0.63654 | 5.979 | 35 | 1.5 | 12.9035 | 2.552
2016-02-05 15:00 | 0.68661 | 5.9688 | 36 | 2.9 | 12.8633 | 2.575
2016-02-05 16:00 | 0.69667 | 5.9687 | 35 | 3.1 | 12.8431 | 2.601
2016-02-05 17:00 | 0.70673 | 5.9586 | 34 | 2.5 | 12.8129 | 2.631
2016-02-05 18:00 | 0.6868 | 5.9284 | 33 | 1.3 | 12.8327 | 2.66
2016-02-05 19:00 | 0.67686 | 5.9083 | 33 | 1.8 | 12.7925 | 2.689
2016-02-05 20:00 | 0.63692 | 5.8982 | 32 | 0.8 | 12.8523 | 2.719
2016-02-05 21:00 | 0.57698 | 5.878 | 32 | 0.7 | 12.8521 | 2.747
2016-02-05 22:00 | 0.46705 | 5.8979 | 33 | 0.6 | 12.8418 | 2.779
2016-02-05 23:00 | 0.40711 | 5.8778 | 32 | 1.8 | 12.8716 | 2.809
2016-02-06 | 0.27717 | 5.8676 | 31 | 1.5 | 12.9014 | 2.841
2016-02-06 01:00 | 0.19724 | 5.8675 | 30 | 0.5 | 12.9512 | 2.885
2016-02-06 02:00 | 0.1773 | 5.8174 | 30 | 0.3 | 12.981 | 2.924
2016-02-06 03:00 | 0.15736 | 5.8072 | 30 | 0 | 13.0408 | 2.962
2016-02-06 04:00 | 0.15743 | 5.8071 | 30 | 0 | 13.0506 | 2.996
2016-02-06 05:00 | 0.14749 | 5.8069 | 30 | 0 | 13.0704 | 3.027
2016-02-06 06:00 | 0.12755 | 5.7768 | 29 | 0 | 13.0102 | 3.053
2016-02-06 07:00 | 0.11761 | 5.7867 | 29 | 0 | 13.07 | 3.075
2016-02-06 08:00 | 0.087678 | 5.7665 | 29 | 0 | 13.0998 | 3.096
2016-02-06 09:00 | 0.10774 | 5.7264 | 29 | 0 | 13.0696 | 3.111
2016-02-06 10:00 | 0.1378 | 5.7663 | 28 | 0 | 13.0894 | 3.128
2016-02-06 11:00 | 0.21787 | 5.7561 | 28 | 0 | 13.1292 | 3.136
2016-02-06 12:00 | 0.30793 | 5.726 | 28 | 0 | 13.159 | 3.144
2016-02-06 13:00 | 0.36799 | 5.7159 | 28 | 0 | 13.1588 | 3.151
2016-02-06 14:00 | 0.39806 | 5.7057 | 28 | 0 | 13.1686 | 3.157
2016-02-06 15:00 | 0.40812 | 5.6756 | 27 | 0 | 13.1984 | 3.162
2016-02-06 16:00 | 0.36818 | 5.6455 | 27 | 0 | 13.1982 | 3.166
2016-02-06 17:00 | 0.30824 | 5.6453 | 27 | 0 | 13.228 | 3.172
2016-02-06 18:00 | 0.26831 | 5.6352 | 27 | 0 | 13.2378 | 3.177
2016-02-06 19:00 | 0.25837 | 5.635 | 26 | 0 | 13.2876 | 3.181
2016-02-06 20:00 | 0.25843 | 5.6149 | 26 | 0 | 13.3074 | 3.184
2016-02-06 21:00 | 0.2385 | 5.6248 | 26 | 0 | 13.2972 | 3.186
2016-02-06 22:00 | 0.22856 | 5.6146 | 27 | 0 | 13.247 | 3.185
2016-02-06 23:00 | 0.21862 | 5.6145 | 26 | 0 | 13.2968 | 3.183
2016-02-07 | 0.20869 | 5.5944 | 26 | 0 | 13.2666 | 3.182
2016-02-07 01:00 | 0.17875 | 5.5842 | 26 | 0 | 13.3063 | 3.179
2016-02-07 02:00 | 0.16881 | 5.5741 | 26 | 0 | 13.3461 | 3.174
2016-02-07 03:00 | 0.13888 | 5.564 | 25 | 0 | 13.3259 | 3.169
2016-02-07 04:00 | 0.12894 | 5.5438 | 26 | 0 | 13.3657 | 3.162
2016-02-07 05:00 | 0.139 | 5.5237 | 25 | 0 | 13.3855 | 3.156
2016-02-07 06:00 | 0.14906 | 5.5336 | 25 | 0 | 13.3453 | 3.151
2016-02-07 07:00 | 0.14913 | 5.5434 | 25 | 0 | 13.3151 | 3.143
2016-02-07 08:00 | 0.14919 | 5.5133 | 25 | 0 | 13.3049 | 3.134
2016-02-07 09:00 | 0.14925 | 5.5131 | 25 | 0 | 13.3647 | 3.125
2016-02-07 10:00 | 0.20932 | 5.483 | 25 | 0 | 13.3445 | 3.117
2016-02-07 11:00 | 0.31938 | 5.4729 | 25 | 0 | 13.4243 | 3.108
2016-02-07 12:00 | 0.34944 | 5.4727 | 25 | 0 | 13.3741 | 3.097
2016-02-07 13:00 | 0.39951 | 5.4926 | 25 | 0 | 13.3539 | 3.089
2016-02-07 14:00 | 0.48957 | 5.4925 | 25 | 0 | 13.3637 | 3.079
2016-02-07 15:00 | 0.46963 | 5.4823 | 25 | 0 | 13.3735 | 3.073
2016-02-07 16:00 | 0.46969 | 5.4622 | 25 | 0 | 13.3233 | 3.063
2016-02-07 17:00 | 0.40976 | 5.4621 | 25 | 0 | 13.3531 | 3.056
2016-02-07 18:00 | 0.33982 | 5.4819 | 25 | 0 | 13.3329 | 3.045
2016-02-07 19:00 | 0.34988 | 5.4518 | 25 | 0 | 13.3227 | 3.042
2016-02-07 20:00 | 0.34995 | 5.4717 | 25 | 0 | 13.3525 | 3.037
2016-02-07 21:00 | 0.33001 | 5.4615 | 25 | 0 | 13.3523 | 3.027
2016-02-07 22:00 | 0.31007 | 5.4514 | 25 | 0 | 13.3121 | 3.018
2016-02-07 23:00 | 0.28014 | 5.4712 | 25 | 0 | 13.3119 | 3.011
2016-02-08 | 0.2702 | 5.4211 | 25 | 0 | 13.3517 | 3.003
2016-02-08 01:00 | 0.25026 | 5.451 | 25 | 0 | 13.3615 | 2.995
2016-02-08 02:00 | 0.21032 | 5.4308 | 25 | 0 | 13.3913 | 2.989
2016-02-08 03:00 | 0.20039 | 5.4007 | 24 | 0 | 13.3811 | 2.981
2016-02-08 04:00 | 0.19045 | 5.4106 | 24 | 0 | 13.3809 | 2.974
2016-02-08 05:00 | 0.16051 | 5.3904 | 24 | 0 | 13.3906 | 2.967
2016-02-08 06:00 | 0.14058 | 5.4003 | 24 | 0 | 13.4004 | 2.953
2016-02-08 07:00 | 0.13064 | 5.3902 | 24 | 0 | 13.4102 | 2.949
2016-02-08 08:00 | 0.1207 | 5.4 | 24 | 0 | 13.37 | 2.94
2016-02-08 09:00 | 0.12077 | 5.3999 | 25 | 0 | 13.3898 | 2.93
2016-02-08 10:00 | 0.13083 | 5.3998 | 25 | 0 | 13.3796 | 2.923
2016-02-08 11:00 | 0.14089 | 5.4096 | 25 | 0 | 13.3594 | 2.913
2016-02-08 12:00 | 0.17096 | 5.4095 | 25 | 0 | 13.3892 | 2.901
2016-02-08 13:00 | 0.18102 | 5.4193 | 25 | 0 | 13.359 | 2.89
2016-02-08 14:00 | 0.17108 | 5.4492 | 25 | 0 | 13.3288 | 2.877
2016-02-08 15:00 | 0.13114 | 5.3991 | 25 | 0 | 13.3586 | 2.867
2016-02-08 16:00 | 0.061207 | 5.3889 | 25 | 0 | 13.3284 | 2.858
2016-02-08 17:00 | -0.0087297 | 5.4088 | 25 | 0 | 13.3182 | 2.85
2016-02-08 18:00 | -0.048667 | 5.4087 | 24 | 0 | 13.348 | 2.845
2016-02-08 19:00 | -0.058604 | 5.3785 | 24 | 0 | 13.2678 | 2.838
2016-02-08 20:00 | -0.088541 | 5.3984 | 24 | 0 | 13.3376 | 2.832
2016-02-08 21:00 | -0.058478 | 5.3683 | 24 | 0 | 13.2674 | 2.828
2016-02-08 22:00 | -0.018415 | 5.3781 | 24 | 0 | 13.2672 | 2.825
2016-02-08 23:00 | 0.011648 | 5.368 | 24 | 0 | 13.247 | 2.823
2016-02-09 | 0.051712 | 5.3779 | 25 | 0 | 13.2068 | 2.809
2016-02-09 01:00 | 0.071775 | 5.3577 | 24 | 0 | 13.2266 | 2.785
2016-02-09 02:00 | 0.061838 | 5.3576 | 24 | 0 | 13.2464 | 2.758
2016-02-09 03:00 | 0.041901 | 5.3574 | 24 | 0 | 13.2362 | 2.729
2016-02-09 04:00 | 0.061964 | 5.3573 | 25 | 0 | 13.196 | 2.707
2016-02-09 05:00 | 0.072027 | 5.3672 | 24 | 0 | 13.2158 | 2.69
2016-02-09 06:00 | 0.04209 | 5.367 | 24 | 0 | 13.2556 | 2.679
2016-02-09 07:00 | 0.032153 | 5.3669 | 24 | 0 | 13.2854 | 2.674
2016-02-09 08:00 | 0.052216 | 5.3668 | 24 | 0 | 13.2851 | 2.67
2016-02-09 09:00 | 0.052279 | 5.3566 | 24 | 0 | 13.3049 | 2.67
2016-02-09 10:00 | 0.092342 | 5.3565 | 24 | 0 | 13.2947 | 2.663
2016-02-09 11:00 | 0.1624 | 5.3764 | 24 | 0 | 13.2945 | 2.658
2016-02-09 12:00 | 0.20247 | 5.3562 | 24 | 0 | 13.2543 | 2.652
2016-02-09 13:00 | 0.21253 | 5.3761 | 24 | 0 | 13.2241 | 2.648
2016-02-09 14:00 | 0.21259 | 5.386 | 24 | 0 | 13.2539 | 2.642
2016-02-09 15:00 | 0.22266 | 5.3958 | 24 | 0 | 13.1837 | 2.642
2016-02-09 16:00 | 0.18272 | 5.3957 | 24 | 0 | 13.1635 | 2.643
2016-02-09 17:00 | 0.13278 | 5.3855 | 24 | 0 | 13.1633 | 2.646
2016-02-09 18:00 | 0.10285 | 5.4154 | 25 | 0 | 13.1831 | 2.654
2016-02-09 19:00 | 0.092909 | 5.4053 | 24 | 0 | 13.1229 | 2.663
2016-02-09 20:00 | 0.092972 | 5.3851 | 24 | 0 | 13.1327 | 2.675
2016-02-09 21:00 | 0.10304 | 5.385 | 24 | 0 | 13.1125 | 2.686
2016-02-09 22:00 | 0.1131 | 5.3849 | 24 | 0 | 13.1123 | 2.694
2016-02-09 23:00 | 0.11316 | 5.4147 | 24 | 0 | 13.1221 | 2.709
2016-02-10 | 0.093224 | 5.4046 | 24 | 0 | 13.1019 | 2.719
2016-02-10 01:00 | 0.083287 | 5.3645 | 24 | 0 | 13.1017 | 2.719
2016-02-10 02:00 | 0.07335 | 5.3743 | 24 | 0 | 13.1015 | 2.715
2016-02-10 03:00 | 0.073413 | 5.3642 | 24 | 0 | 13.1113 | 2.709
2016-02-10 04:00 | 0.083476 | 5.3841 | 24 | 0 | 13.1111 | 2.699
2016-02-10 05:00 | 0.083539 | 5.3639 | 24 | 0 | 13.1409 | 2.691
2016-02-10 06:00 | 0.1036 | 5.3638 | 24 | 0 | 13.1207 | 2.68
2016-02-10 07:00 | 0.093665 | 5.3636 | 24 | 0 | 13.1005 | 2.673
2016-02-10 08:00 | 0.083728 | 5.3735 | 24 | 0 | 13.1103 | 2.665
2016-02-10 09:00 | 0.093792 | 5.3734 | 24 | 0 | 13.1301 | 2.658
2016-02-10 10:00 | 0.12385 | 5.3532 | 24 | 0 | 13.1499 | 2.65
2016-02-10 11:00 | 0.16392 | 5.3731 | 24 | 0 | 13.1397 | 2.643
2016-02-10 12:00 | 0.20398 | 5.373 | 24 | 0 | 13.1394 | 2.638
2016-02-10 13:00 | 0.23404 | 5.3728 | 24 | 0 | 13.1192 | 2.632
2016-02-10 14:00 | 0.24411 | 5.3727 | 24 | 0 | 13.129 | 2.627
2016-02-10 15:00 | 0.25417 | 5.3926 | 24 | 0 | 13.1188 | 2.624
2016-02-10 16:00 | 0.22423 | 5.3724 | 24 | 0 | 13.1386 | 2.62
2016-02-10 17:00 | 0.1843 | 5.3723 | 24 | 0 | 13.1384 | 2.617
2016-02-10 18:00 | 0.16436 | 5.3822 | 24 | 0 | 13.0882 | 2.612
2016-02-10 19:00 | 0.14442 | 5.372 | 24 | 0 | 13.068 | 2.614
2016-02-10 20:00 | 0.12448 | 5.3819 | 24 | 0 | 13.0678 | 2.611
2016-02-10 21:00 | 0.10455 | 5.3817 | 24 | 0 | 13.0776 | 2.61
2016-02-10 22:00 | 0.094611 | 5.3616 | 24 | 0 | 13.1074 | 2.61
2016-02-10 23:00 | 0.11467 | 5.3915 | 24 | 0 | 13.0572 | 2.609
2016-02-11 | 0.12474 | 5.3913 | 24 | 0 | 13.067 | 2.606
2016-02-11 01:00 | 0.1248 | 5.4012 | 24 | 0 | 13.0268 | 2.604
2016-02-11 02:00 | 0.10486 | 5.3811 | 24 | 0 | 13.0766 | 2.599
2016-02-11 03:00 | 0.10493 | 5.3909 | 24 | 0 | 13.0564 | 2.594
2016-02-11 04:00 | 0.094989 | 5.3908 | 24 | 0 | 13.0662 | 2.587
2016-02-11 05:00 | 0.085052 | 5.4007 | 24 | 0 | 13.046 | 2.582
2016-02-11 06:00 | 0.065115 | 5.3905 | 24 | 0 | 13.0858 | 2.578
2016-02-11 07:00 | 0.055178 | 5.3904 | 24 | 0 | 13.0356 | 2.572
2016-02-11 08:00 | 0.055241 | 5.4002 | 24 | 0 | 13.0254 | 2.568
2016-02-11 09:00 | 0.095304 | 5.4001 | 24 | 0 | 13.0552 | 2.562
2016-02-11 10:00 | 0.16537 | 5.4 | 25 | 0 | 13.075 | 2.558
2016-02-11 11:00 | 0.20543 | 5.3998 | 24 | 0 | 13.0848 | 2.552
2016-02-11 12:00 | 0.26549 | 5.4097 | 24 | 0 | 13.0746 | 2.546
2016-02-11 13:00 | 0.29556 | 5.4196 | 24 | 0 | 13.0844 | 2.539
2016-02-11 14:00 | 0.35562 | 5.3994 | 25 | 0 | 13.0642 | 2.532
2016-02-11 15:00 | 0.37568 | 5.4293 | 24 | 0 | 13.0639 | 2.528
2016-02-11 16:00 | 0.31575 | 5.4092 | 24 | 0 | 13.0737 | 2.526
2016-02-11 17:00 | 0.20581 | 5.419 | 24 | 0 | 13.0535 | 2.524
2016-02-11 18:00 | 0.17587 | 5.4189 | 24 | 0 | 13.0533 | 2.522
2016-02-11 19:00 | 0.14593 | 5.4088 | 25 | 0 | 12.9931 | 2.518
2016-02-11 20:00 | 0.116 | 5.4286 | 24 | 0 | 13.0229 | 2.514
2016-02-11 21:00 | 0.096061 | 5.4085 | 24 | 0 | 12.9927 | 2.51
2016-02-11 22:00 | 0.086124 | 5.4283 | 25 | 0 | 13.0325 | 2.508
2016-02-11 23:00 | 0.066187 | 5.4182 | 25 | 0 | 13.0123 | 2.505
2016-02-12 | 0.04625 | 5.4181 | 24 | 0 | 13.0321 | 2.501
2016-02-12 01:00 | 0.046313 | 5.4279 | 24 | 0 | 13.0119 | 2.497
2016-02-12 02:00 | 0.066376 | 5.4278 | 24 | 0 | 13.0017 | 2.493
2016-02-12 03:00 | 0.066439 | 5.4277 | 25 | 0 | 12.9815 | 2.489
2016-02-12 04:00 | 0.076502 | 5.4175 | 24 | 0 | 13.0213 | 2.482
2016-02-12 05:00 | 0.076565 | 5.4274 | 24 | 0 | 13.0111 | 2.477
2016-02-12 06:00 | 0.066628 | 5.4273 | 25 | 0 | 13.0009 | 2.471
2016-02-12 07:00 | 0.066691 | 5.4171 | 25 | 0 | 13.0307 | 2.463
2016-02-12 08:00 | 0.046754 | 5.417 | 24 | 0 | 13.0305 | 2.459
2016-02-12 09:00 | 0.076817 | 5.4269 | 25 | 0 | 13.0503 | 2.453
2016-02-12 10:00 | 0.08688 | 5.4367 | 25 | 0 | 13.0601 | 2.45
2016-02-12 11:00 | 0.11694 | 5.4166 | 25 | 0 | 13.0999 | 2.443
2016-02-12 12:00 | 0.18701 | 5.4364 | 24 | 0 | 13.0497 | 2.44
2016-02-12 13:00 | 0.26707 | 5.4263 | 24 | 0 | 13.0895 | 2.437
2016-02-12 14:00 | 0.30713 | 5.4362 | 24 | 0 | 13.0793 | 2.432
2016-02-12 15:00 | 0.2572 | 5.446 | 25 | 0 | 13.0891 | 2.429
2016-02-12 16:00 | 0.19726 | 5.4359 | 24 | 0 | 13.1489 | 2.427
2016-02-12 17:00 | 0.097321 | 5.4458 | 24 | 0 | 13.1287 | 2.422
2016-02-12 18:00 | 0.017384 | 5.4356 | 24 | 0 | 13.0785 | 2.418
2016-02-12 19:00 | -0.032553 | 5.4355 | 24 | 0 | 13.1182 | 2.417
2016-02-12 20:00 | -0.04249 | 5.4254 | 24 | 0 | 13.118 | 2.414
2016-02-12 21:00 | -0.052427 | 5.4152 | 24 | 0 | 13.1178 | 2.409
2016-02-12 22:00 | -0.052364 | 5.4151 | 24 | 0 | 13.1176 | 2.408
2016-02-12 23:00 | -0.052301 | 5.415 | 24 | 0 | 13.1074 | 2.403
2016-02-13 | -0.042238 | 5.4448 | 24 | 0 | 13.0872 | 2.399
2016-02-13 01:00 | -0.032175 | 5.4447 | 25 | 0 | 13.077 | 2.392
2016-02-13 02:00 | -0.012112 | 5.4345 | 25 | 0 | 13.0568 | 2.385
2016-02-13 03:00 | -0.0020485 | 5.4544 | 25 | 0 | 13.0466 | 2.381
2016-02-13 04:00 | -0.011985 | 5.4443 | 25 | 0 | 13.0464 | 2.374
2016-02-13 05:00 | -0.0019224 | 5.4541 | 25 | 0 | 13.0762 | 2.369
2016-02-13 06:00 | -0.011859 | 5.454 | 25 | 0 | 13.056 | 2.363
2016-02-13 07:00 | -0.021796 | 5.4539 | 25 | 0 | 13.1058 | 2.357
2016-02-13 08:00 | -0.021733 | 5.4737 | 25 | 0 | 13.0556 | 2.354
2016-02-13 09:00 | -0.0016703 | 5.4636 | 25 | 0 | 13.0854 | 2.35
2016-02-13 10:00 | 0.038393 | 5.4635 | 25 | 0 | 13.1252 | 2.344
2016-02-13 11:00 | 0.078456 | 5.4333 | 25 | 0 | 13.105 | 2.34
2016-02-13 12:00 | 0.11852 | 5.4432 | 25 | 0 | 13.1248 | 2.336
2016-02-13 13:00 | 0.11858 | 5.4631 | 25 | 0 | 13.1046 | 2.333
2016-02-13 14:00 | 0.10864 | 5.4629 | 25 | 0 | 13.1244 | 2.33
2016-02-13 15:00 | 0.088708 | 5.4628 | 25 | 0 | 13.1742 | 2.326
2016-02-13 16:00 | 0.058771 | 5.4526 | 25 | 0 | 13.124 | 2.322
2016-02-13 17:00 | 0.028834 | 5.4525 | 25 | 0 | 13.1238 | 2.319
2016-02-13 18:00 | -0.001103 | 5.4524 | 25 | 0 | 13.1336 | 2.318
2016-02-13 19:00 | -0.04104 | 5.4622 | 25 | 0 | 13.1534 | 2.315
2016-02-13 20:00 | -0.060977 | 5.4521 | 25 | 0 | 13.1332 | 2.311
2016-02-13 21:00 | -0.090914 | 5.472 | 25 | 0 | 13.163 | 2.31
2016-02-13 22:00 | -0.11085 | 5.4618 | 25 | 0 | 13.1027 | 2.309
2016-02-13 23:00 | -0.12079 | 5.4417 | 22 | 0 | 13.1425 | 2.306
2016-02-14 | -0.11072 | 5.4416 | 16 | 8 | 13.1723 | 2.302
2016-02-14 01:00 | -0.11066 | 5.4514 | 15 | 0 | 13.2021 | 2.3
2016-02-14 02:00 | -0.090599 | 5.4613 | 18 | 0 | 13.1319 | 2.3
2016-02-14 03:00 | -0.090536 | 5.4612 | 18 | 0 | 13.1417 | 2.316
2016-02-14 04:00 | -0.090473 | 5.451 | 19 | 0 | 13.1215 | 2.338
2016-02-14 05:00 | -0.08041 | 5.4609 | 21 | 0 | 13.1013 | 2.356
2016-02-14 06:00 | -0.070347 | 5.4607 | 25 | 0 | 13.0711 | 2.365
2016-02-14 07:00 | -0.060284 | 5.4806 | 25 | 0 | 13.1009 | 2.367
2016-02-14 08:00 | -0.060221 | 5.4805 | 25 | 0 | 13.0507 | 2.363
2016-02-14 09:00 | -0.070158 | 5.4803 | 25 | 0 | 13.0305 | 2.338
2016-02-14 10:00 | -0.050095 | 5.4802 | 25 | 0 | 13.1003 | 2.308
2016-02-14 11:00 | -0.030032 | 5.4901 | 25 | 0 | 13.1201 | 2.29
2016-02-14 12:00 | 0.010032 | 5.4699 | 25 | 0 | 13.1299 | 2.279
2016-02-14 13:00 | 0.050095 | 5.4898 | 25 | 0 | 13.1797 | 2.276
2016-02-14 14:00 | 0.10016 | 5.4997 | 25 | 0 | 13.1895 | 2.27
2016-02-14 15:00 | 0.13022 | 5.4995 | 25 | 0 | 13.2093 | 2.265
2016-02-14 16:00 | 0.11028 | 5.4994 | 25 | 0 | 13.1491 | 2.259
2016-02-14 17:00 | 0.040347 | 5.4893 | 25 | 0 | 13.1989 | 2.256
2016-02-14 18:00 | -0.05959 | 5.4991 | 25 | 0 | 13.1887 | 2.253
2016-02-14 19:00 | -0.099527 | 5.499 | 25 | 0 | 13.1785 | 2.251
2016-02-14 20:00 | -0.10946 | 5.4988 | 24 | 0 | 13.1783 | 2.246
2016-02-14 21:00 | -0.1094 | 5.4887 | 21 | 0 | 13.1881 | 2.244
2016-02-14 22:00 | -0.099338 | 5.4986 | 19 | 0 | 13.2179 | 2.24
2016-02-14 23:00 | -0.089275 | 5.4884 | 21 | 0 | 13.2077 | 2.251
2016-02-15 | -0.089212 | 5.4983 | 20 | 0 | 13.1875 | 2.274
2016-02-15 01:00 | -0.089149 | 5.5082 | 20 | 0 | 13.1573 | 2.293
2016-02-15 02:00 | -0.089086 | 5.508 | 21 | 0 | 13.167 | 2.31
2016-02-15 03:00 | -0.099023 | 5.5079 | 21 | 0 | 13.1768 | 2.315
2016-02-15 04:00 | -0.09896 | 5.5078 | 21 | 0 | 13.1666 | 2.312
2016-02-15 05:00 | -0.098897 | 5.5076 | 21 | 0 | 13.1764 | 2.308
2016-02-15 06:00 | -0.088834 | 5.5075 | 21 | 0 | 13.1862 | 2.307
2016-02-15 07:00 | -0.088771 | 5.4974 | 21 | 0 | 13.196 | 2.31
2016-02-15 08:00 | -0.088708 | 5.5072 | 21 | 0 | 13.2058 | 2.312
2016-02-15 09:00 | -0.088645 | 5.5371 | 21 | 0 | 13.2056 | 2.321
2016-02-15 10:00 | -0.088582 | 5.5169 | 22 | 0 | 13.2654 | 2.328
2016-02-15 11:00 | -0.058519 | 5.4968 | 23 | 0 | 13.2352 | 2.337
2016-02-15 12:00 | 0.0015442 | 5.5067 | 26 | 0 | 13.215 | 2.34
2016-02-15 13:00 | 0.061607 | 5.4865 | 25 | 0 | 13.2848 | 2.346
2016-02-15 14:00 | 0.14167 | 5.4864 | 25 | 0 | 13.2546 | 2.342
2016-02-15 15:00 | 0.20173 | 5.4763 | 25 | 0 | 13.2044 | 2.327
2016-02-15 16:00 | 0.2018 | 5.4861 | 25 | 0 | 13.2042 | 2.285
2016-02-15 17:00 | 0.11186 | 5.486 | 25 | 0 | 13.234 | 2.229
2016-02-15 18:00 | 0.021922 | 5.4959 | 25 | 0 | 13.2838 | 2.202
2016-02-15 19:00 | -0.038015 | 5.4957 | 25 | 0 | 13.2936 | 2.196
2016-02-15 20:00 | -0.077952 | 5.4856 | 25 | 0 | 13.3234 | 2.193
2016-02-15 21:00 | -0.097888 | 5.5055 | 25 | 0 | 13.3032 | 2.192
2016-02-15 22:00 | -0.097825 | 5.4953 | 25 | 0 | 13.293 | 2.191
2016-02-15 23:00 | -0.097762 | 5.4752 | 25 | 0 | 13.3128 | 2.19
2016-02-16 | -0.097699 | 5.495 | 24 | 0 | 13.3226 | 2.187
2016-02-16 01:00 | -0.097636 | 5.4849 | 23 | 0 | 13.3024 | 2.19
2016-02-16 02:00 | -0.087573 | 5.4948 | 25 | 0 | 13.3122 | 2.207
2016-02-16 03:00 | -0.08751 | 5.4746 | 25 | 0 | 13.332 | 2.226
2016-02-16 04:00 | -0.087447 | 5.4945 | 25 | 0 | 13.3318 | 2.245
2016-02-16 05:00 | -0.087384 | 5.4944 | 25 | 0 | 13.3115 | 2.26
2016-02-16 06:00 | -0.087321 | 5.5142 | 25 | 0 | 13.3113 | 2.27
2016-02-16 07:00 | -0.077258 | 5.5041 | 26 | 0 | 13.3011 | 2.271
2016-02-16 08:00 | -0.067195 | 5.514 | 26 | 0 | 13.2809 | 2.266
2016-02-16 09:00 | -0.057132 | 5.4938 | 25 | 0 | 13.2707 | 2.262
2016-02-16 10:00 | 0.012931 | 5.5037 | 26 | 0 | 13.2905 | 2.262
2016-02-16 11:00 | 0.14299 | 5.4936 | 26 | 0 | 13.3003 | 2.264
2016-02-16 12:00 | 0.28306 | 5.5134 | 26 | 0 | 13.2001 | 2.27
2016-02-16 13:00 | 0.48312 | 5.5233 | 26 | 0 | 13.2199 | 2.251
2016-02-16 14:00 | 0.60318 | 5.5431 | 26 | 0 | 13.2197 | 2.196
2016-02-16 15:00 | 0.61325 | 5.553 | 27 | 0 | 13.2195 | 2.179
2016-02-16 16:00 | 0.54331 | 5.5729 | 27 | 0 | 13.1793 | 2.173
2016-02-16 17:00 | 0.44337 | 5.6027 | 29 | 0 | 13.1491 | 2.173
2016-02-16 18:00 | 0.32344 | 5.6426 | 30 | 0 | 13.1489 | 2.178
2016-02-16 19:00 | 0.2435 | 5.6625 | 31 | 0 | 13.0987 | 2.178
2016-02-16 20:00 | 0.19356 | 5.7023 | 32 | 0 | 13.0985 | 2.181
2016-02-16 21:00 | 0.18362 | 5.7522 | 32 | 0 | 13.0583 | 2.186
2016-02-16 22:00 | 0.19369 | 5.7721 | 33 | 0 | 13.0181 | 2.188
2016-02-16 23:00 | 0.22375 | 5.8019 | 34 | 0 | 13.0479 | 2.191
2016-02-17 | 0.24381 | 5.8518 | 35 | 0 | 12.9677 | 2.197
2016-02-17 01:00 | 0.27388 | 5.9117 | 37 | 0.1 | 12.8675 | 2.202
2016-02-17 02:00 | 0.40394 | 5.9515 | 38 | 3.5 | 12.8173 | 2.209
2016-02-17 03:00 | 0.274 | 6.0114 | 48 | 20.5 | 12.5571 | 2.214
2016-02-17 04:00 | 0.16407 | 6.0212 | 41 | 41.9 | 12.6169 | 2.223
2016-02-17 05:00 | 0.20413 | 5.9511 | 38 | 37.9 | 12.7667 | 2.242
2016-02-17 06:00 | 0.19419 | 5.931 | 37 | 26.7 | 12.8165 | 2.29
2016-02-17 07:00 | 0.16425 | 5.9008 | 40 | 26.3 | 12.8463 | 2.325
2016-02-17 08:00 | 0.20432 | 5.9007 | 39 | 17.1 | 12.8761 | 2.376
2016-02-17 09:00 | 0.25438 | 5.9006 | 37 | 11.7 | 12.8858 | 2.423
2016-02-17 10:00 | 0.32444 | 5.8904 | 35 | 8.5 | 12.9256 | 2.469
2016-02-17 11:00 | 0.41451 | 5.8803 | 34 | 6 | 12.9254 | 2.519
2016-02-17 12:00 | 0.62457 | 5.8302 | 32 | 4.1 | 12.8952 | 2.554
2016-02-17 13:00 | 0.87463 | 5.8 | 31 | 2.4 | 12.885 | 2.585
2016-02-17 14:00 | 1.0847 | 5.7799 | 31 | 2.2 | 12.8348 | 2.614
2016-02-17 15:00 | 1.0148 | 5.7698 | 30 | 2.1 | 12.8246 | 2.635
2016-02-17 16:00 | 0.99482 | 5.7296 | 30 | 0.9 | 12.8244 | 2.656
2016-02-17 17:00 | 0.93488 | 5.7295 | 29 | 0.8 | 12.8142 | 2.673
2016-02-17 18:00 | 0.87495 | 5.7393 | 30 | 1.4 | 12.804 | 2.692
2016-02-17 19:00 | 0.76501 | 5.6992 | 29 | 0.6 | 12.8238 | 2.711
2016-02-17 20:00 | 0.66507 | 5.6891 | 29 | 0.5 | 12.8636 | 2.731
2016-02-17 21:00 | 0.60514 | 5.6789 | 29 | 1.2 | 12.8834 | 2.75
2016-02-17 22:00 | 0.5552 | 5.7088 | 29 | 0.9 | 12.8432 | 2.77
2016-02-17 23:00 | 0.51526 | 5.6887 | 29 | 3.4 | 12.883 | 2.79
2016-02-18 | 0.46533 | 5.6785 | 29 | 0.9 | 12.8828 | 2.808
2016-02-18 01:00 | 0.44539 | 5.6584 | 29 | 1 | 12.8826 | 2.824
2016-02-18 02:00 | 0.39545 | 5.6583 | 29 | 0.8 | 12.9124 | 2.838
2016-02-18 03:00 | 0.33552 | 5.6681 | 29 | 1.6 | 12.9322 | 2.851
2016-02-18 04:00 | 0.30558 | 5.688 | 29 | 1.8 | 12.932 | 2.86
2016-02-18 05:00 | 0.29564 | 5.6678 | 29 | 1.8 | 12.9218 | 2.869
2016-02-18 06:00 | 0.2657 | 5.6577 | 29 | 1.7 | 12.9816 | 2.877
2016-02-18 07:00 | 0.23577 | 5.6676 | 29 | 1.3 | 12.9814 | 2.885
2016-02-18 08:00 | 0.21583 | 5.6574 | 28 | 0.6 | 12.9912 | 2.889
2016-02-18 09:00 | 0.23589 | 5.6373 | 28 | 0.8 | 13.051 | 2.89
2016-02-18 10:00 | 0.32596 | 5.6372 | 28 | 0.3 | 13.1008 | 2.895
2016-02-18 11:00 | 0.44602 | 5.627 | 28 | 0.3 | 13.1006 | 2.898
2016-02-18 12:00 | 0.58608 | 5.6169 | 28 | 0 | 13.1503 | 2.897
2016-02-18 13:00 | 0.64615 | 5.6068 | 28 | 0 | 13.0801 | 2.895
2016-02-18 14:00 | 0.74621 | 5.5966 | 28 | 0 | 13.1099 | 2.897
2016-02-18 15:00 | 0.74627 | 5.6165 | 27 | 0 | 13.0797 | 2.897
2016-02-18 16:00 | 0.74633 | 5.5864 | 27 | 0 | 13.0895 | 2.896
2016-02-18 17:00 | 0.6564 | 5.5662 | 27 | 0 | 13.0893 | 2.894
2016-02-18 18:00 | 0.57646 | 5.5761 | 27 | 0 | 13.0591 | 2.896
2016-02-18 19:00 | 0.50652 | 5.5659 | 27 | 0 | 13.0889 | 2.89
2016-02-18 20:00 | 0.45659 | 5.5658 | 27 | 0 | 13.0887 | 2.888
2016-02-18 21:00 | 0.42665 | 5.5557 | 27 | 0 | 13.1185 | 2.889
2016-02-18 22:00 | 0.44671 | 5.5555 | 27 | 0 | 13.0583 | 2.886
2016-02-18 23:00 | 0.45678 | 5.5554 | 27 | 0 | 13.0881 | 2.884
2016-02-19 | 0.46684 | 5.5453 | 26 | 0 | 13.1579 | 2.881
2016-02-19 01:00 | 0.4569 | 5.5051 | 26 | 0 | 13.2077 | 2.879
2016-02-19 02:00 | 0.46696 | 5.505 | 26 | 0 | 13.1775 | 2.877
2016-02-19 03:00 | 0.43703 | 5.4949 | 26 | 0 | 13.1973 | 2.875
2016-02-19 04:00 | 0.37709 | 5.4847 | 26 | 0 | 13.1971 | 2.871
2016-02-19 05:00 | 0.34715 | 5.4946 | 26 | 0 | 13.2069 | 2.867
2016-02-19 06:00 | 0.30722 | 5.4845 | 26 | 0 | 13.2367 | 2.864
2016-02-19 07:00 | 0.31728 | 5.4643 | 25 | 0 | 13.2465 | 2.859
2016-02-19 08:00 | 0.29734 | 5.4542 | 25 | 0 | 13.2363 | 2.854
2016-02-19 09:00 | 0.31741 | 5.464 | 26 | 0 | 13.2361 | 2.852
2016-02-19 10:00 | 0.39747 | 5.4439 | 25 | 0 | 13.2559 | 2.846
2016-02-19 11:00 | 0.50753 | 5.4738 | 26 | 0 | 13.2757 | 2.839
2016-02-19 12:00 | 0.6376 | 5.4836 | 26 | 0 | 13.2655 | 2.834
2016-02-19 13:00 | 0.76766 | 5.4835 | 26 | 0 | 13.2653 | 2.828
2016-02-19 14:00 | 0.83772 | 5.4834 | 26 | 0 | 13.3051 | 2.822
2016-02-19 15:00 | 0.81778 | 5.4932 | 26 | 0 | 13.2849 | 2.815
2016-02-19 16:00 | 0.75785 | 5.4431 | 25 | 0 | 13.2246 | 2.812
2016-02-19 17:00 | 0.66791 | 5.463 | 25 | 0 | 13.2444 | 2.805
2016-02-19 18:00 | 0.54797 | 5.4528 | 26 | 0 | 13.2242 | 2.797
2016-02-19 19:00 | 0.48804 | 5.4327 | 25 | 0 | 13.264 | 2.792
2016-02-19 20:00 | 0.4481 | 5.4526 | 26 | 0 | 13.2638 | 2.786
2016-02-19 21:00 | 0.43816 | 5.4224 | 25 | 0 | 13.2336 | 2.78
2016-02-19 22:00 | 0.47823 | 5.4623 | 25 | 0 | 13.1934 | 2.776
2016-02-19 23:00 | 0.48829 | 5.4421 | 25 | 0 | 13.2632 | 2.771
2016-02-20 | 0.49835 | 5.462 | 25 | 0 | 13.263 | 2.766
2016-02-20 01:00 | 0.49841 | 5.4219 | 25 | 0 | 13.2628 | 2.761
2016-02-20 02:00 | 0.46848 | 5.3817 | 25 | 0 | 13.3026 | 2.754
2016-02-20 03:00 | 0.44854 | 5.4016 | 25 | 0 | 13.2724 | 2.751
2016-02-20 04:00 | 0.4286 | 5.4015 | 25 | 0 | 13.2522 | 2.744
2016-02-20 05:00 | 0.41867 | 5.3813 | 25 | 0 | 13.292 | 2.739
2016-02-20 06:00 | 0.40873 | 5.3912 | 25 | 0 | 13.2418 | 2.732
2016-02-20 07:00 | 0.40879 | 5.3811 | 25 | 0 | 13.2416 | 2.725
2016-02-20 08:00 | 0.41886 | 5.3909 | 25 | 0 | 13.2814 | 2.72
2016-02-20 09:00 | 0.43892 | 5.3808 | 25 | 0 | 13.2612 | 2.715
2016-02-20 10:00 | 0.45898 | 5.4007 | 25 | 0 | 13.301 | 2.709
2016-02-20 11:00 | 0.47904 | 5.4005 | 25 | 0 | 13.3308 | 2.702
2016-02-20 12:00 | 0.49911 | 5.4304 | 25 | 0 | 13.2706 | 2.697
2016-02-20 13:00 | 0.51917 | 5.4702 | 25 | 0 | 13.2704 | 2.69
2016-02-20 14:00 | 0.50923 | 5.4601 | 25 | 0 | 13.2602 | 2.684
2016-02-20 15:00 | 0.5293 | 5.42 | 25 | 0 | 13.23 | 2.68
2016-02-20 16:00 | 0.51936 | 5.4398 | 25 | 0 | 13.2598 | 2.672
2016-02-20 17:00 | 0.50942 | 5.4397 | 25 | 0 | 13.2296 | 2.666
2016-02-20 18:00 | 0.51949 | 5.4396 | 25 | 0 | 13.2094 | 2.662
2016-02-20 19:00 | 0.53955 | 5.4194 | 25 | 0 | 13.1791 | 2.656
2016-02-20 20:00 | 0.55961 | 5.3993 | 25 | 0 | 13.1589 | 2.654
2016-02-20 21:00 | 0.57968 | 5.4092 | 25 | 0 | 13.1587 | 2.648
2016-02-20 22:00 | 0.58974 | 5.419 | 25 | 0 | 13.1385 | 2.645
2016-02-20 23:00 | 0.6098 | 5.4189 | 25 | 0 | 13.1483 | 2.643
2016-02-21 | 0.63986 | 5.4288 | 25 | 0 | 13.1181 | 2.64
2016-02-21 01:00 | 0.62993 | 5.4286 | 25 | 0 | 13.1279 | 2.636
2016-02-21 02:00 | 0.61999 | 5.4285 | 25 | 0 | 13.1177 | 2.632
2016-02-21 03:00 | 0.61005 | 5.4183 | 25 | 0 | 13.0875 | 2.628
2016-02-21 04:00 | 0.62012 | 5.4282 | 25 | 0 | 13.1273 | 2.625
2016-02-21 05:00 | 0.62018 | 5.4381 | 25 | 0 | 13.1371 | 2.623
2016-02-21 06:00 | 0.64024 | 5.4279 | 25 | 0 | 13.0769 | 2.618
2016-02-21 07:00 | 0.64031 | 5.4378 | 25 | 0 | 13.0567 | 2.615
2016-02-21 08:00 | 0.66037 | 5.4277 | 25 | 0 | 13.0165 | 2.61
2016-02-21 09:00 | 0.68043 | 5.4375 | 25 | 0 | 13.0463 | 2.609
2016-02-21 10:00 | 0.73049 | 5.4274 | 25 | 0 | 13.0161 | 2.605
2016-02-21 11:00 | 0.79056 | 5.4473 | 25 | 0 | 13.0859 | 2.601
2016-02-21 12:00 | 0.86062 | 5.4271 | 25 | 0 | 13.0557 | 2.599
2016-02-21 13:00 | 0.95068 | 5.457 | 25 | 0 | 13.0455 | 2.596
2016-02-21 14:00 | 0.98075 | 5.4469 | 25 | 0 | 13.0353 | 2.593
2016-02-21 15:00 | 0.98081 | 5.4467 | 25 | 0 | 13.0251 | 2.589
2016-02-21 16:00 | 1.0309 | 5.4566 | 25 | 0 | 12.9749 | 2.587
2016-02-21 17:00 | 1.0109 | 5.4664 | 25 | 0 | 13.0047 | 2.583
2016-02-21 18:00 | 0.951 | 5.4463 | 25 | 0 | 12.9845 | 2.583
2016-02-21 19:00 | 0.92106 | 5.4262 | 25 | 0 | 12.9743 | 2.578
2016-02-21 20:00 | 0.90112 | 5.466 | 25 | 0 | 12.9341 | 2.575
2016-02-21 21:00 | 0.89119 | 5.4659 | 25 | 0 | 12.9639 | 2.572
2016-02-21 22:00 | 0.93125 | 5.4358 | 25 | 0 | 12.9137 | 2.569
2016-02-21 23:00 | 0.95131 | 5.4256 | 25 | 0 | 12.9134 | 2.568
2016-02-22 | 0.95138 | 5.4355 | 25 | 0 | 12.9132 | 2.566
2016-02-22 01:00 | 0.93144 | 5.4454 | 25 | 0 | 12.903 | 2.56
2016-02-22 02:00 | 0.9115 | 5.4452 | 25 | 0 | 12.8728 | 2.561
2016-02-22 03:00 | 0.90157 | 5.4551 | 25 | 0 | 12.9126 | 2.556
2016-02-22 04:00 | 0.90163 | 5.455 | 25 | 0 | 12.8824 | 2.553
2016-02-22 05:00 | 0.89169 | 5.4448 | 25 | 0 | 12.8622 | 2.552
2016-02-22 06:00 | 0.90176 | 5.4347 | 25 | 0 | 12.882 | 2.55
2016-02-22 07:00 | 0.90182 | 5.4445 | 25 | 0 | 12.9318 | 2.548
2016-02-22 08:00 | 0.88188 | 5.4544 | 25 | 0 | 12.8916 | 2.546
2016-02-22 09:00 | 0.88194 | 5.4343 | 25 | 0 | 12.8914 | 2.543
2016-02-22 10:00 | 0.93201 | 5.4541 | 25 | 0 | 12.9112 | 2.541
2016-02-22 11:00 | 1.0521 | 5.444 | 25 | 0 | 12.951 | 2.539
2016-02-22 12:00 | 1.2221 | 5.4639 | 25 | 0 | 12.9608 | 2.536
2016-02-22 13:00 | 1.4022 | 5.4537 | 25 | 0 | 12.8806 | 2.533
2016-02-22 14:00 | 1.5023 | 5.4536 | 25 | 0 | 12.9404 | 2.531
2016-02-22 15:00 | 1.5123 | 5.4435 | 25 | 0 | 12.9102 | 2.527
2016-02-22 16:00 | 1.4324 | 5.4433 | 25 | 0 | 12.9 | 2.526
2016-02-22 17:00 | 1.2724 | 5.4332 | 25 | 0 | 12.8998 | 2.523
2016-02-22 18:00 | 1.1025 | 5.4431 | 25 | 0 | 12.8896 | 2.519
2016-02-22 19:00 | 1.0026 | 5.4429 | 25 | 0 | 12.8394 | 2.515
2016-02-22 20:00 | 0.95264 | 5.4328 | 25 | 0 | 12.8792 | 2.512
2016-02-22 21:00 | 0.9027 | 5.4426 | 25 | 0 | 12.889 | 2.511
2016-02-22 22:00 | 0.86276 | 5.4425 | 25 | 0 | 12.8988 | 2.508
2016-02-22 23:00 | 0.85283 | 5.4424 | 25 | 0 | 12.8686 | 2.504
2016-02-23 | 0.87289 | 5.4622 | 25 | 0 | 12.8684 | 2.501
2016-02-23 01:00 | 0.87295 | 5.4621 | 25 | 0 | 12.9082 | 2.498
2016-02-23 02:00 | 0.85302 | 5.432 | 25 | 0 | 12.8979 | 2.496
2016-02-23 03:00 | 0.85308 | 5.4518 | 25 | 0 | 12.9177 | 2.493
2016-02-23 04:00 | 0.82314 | 5.4017 | 24 | 0 | 12.9375 | 2.489
2016-02-23 05:00 | 0.8032 | 5.4016 | 24 | 0 | 12.9373 | 2.487
2016-02-23 06:00 | 0.77327 | 5.4114 | 24 | 0 | 12.9071 | 2.484
2016-02-23 07:00 | 0.75333 | 5.4113 | 25 | 0 | 12.9269 | 2.479
2016-02-23 08:00 | 0.71339 | 5.4112 | 25 | 0 | 12.9367 | 2.474
2016-02-23 09:00 | 0.72346 | 5.411 | 25 | 0 | 12.9565 | 2.472
2016-02-23 10:00 | 0.84352 | 5.4509 | 25 | 0 | 12.9963 | 2.47
2016-02-23 11:00 | 1.0036 | 5.4507 | 25 | 0 | 13.0461 | 2.466
2016-02-23 12:00 | 1.1736 | 5.4606 | 25 | 0 | 13.0459 | 2.461
2016-02-23 13:00 | 1.3337 | 5.4705 | 26 | 0 | 13.0557 | 2.456
2016-02-23 14:00 | 1.4038 | 5.4803 | 26 | 0 | 13.0155 | 2.451
2016-02-23 15:00 | 1.3838 | 5.4702 | 26 | 0 | 13.0153 | 2.448
2016-02-23 16:00 | 1.2739 | 5.4701 | 25 | 0 | 13.0251 | 2.447
2016-02-23 17:00 | 1.134 | 5.4599 | 25 | 0 | 13.0049 | 2.445
2016-02-23 18:00 | 1.014 | 5.4598 | 25 | 0 | 12.9947 | 2.439
2016-02-23 19:00 | 0.94409 | 5.4497 | 25 | 0 | 12.9545 | 2.435
2016-02-23 20:00 | 0.88415 | 5.4495 | 25 | 0 | 12.9443 | 2.43
2016-02-23 21:00 | 0.84421 | 5.4494 | 25 | 0 | 13.0341 | 2.43
2016-02-23 22:00 | 0.83428 | 5.4493 | 25 | 0 | 13.0139 | 2.429
2016-02-23 23:00 | 0.82434 | 5.4391 | 25 | 0 | 12.9437 | 2.426
2016-02-24 | 0.8344 | 5.419 | 25 | 0 | 12.9935 | 2.424
2016-02-24 01:00 | 0.85447 | 5.4288 | 25 | 0 | 12.9433 | 2.421
2016-02-24 02:00 | 0.92453 | 5.4287 | 25 | 0 | 12.9231 | 2.416
2016-02-24 03:00 | 0.96459 | 5.4186 | 25 | 0 | 12.9529 | 2.415
2016-02-24 04:00 | 1.0047 | 5.4284 | 25 | 0 | 12.9827 | 2.41
2016-02-24 05:00 | 1.0247 | 5.4283 | 25 | 0 | 12.9125 | 2.408
2016-02-24 06:00 | 1.0148 | 5.4382 | 25 | 0 | 12.9222 | 2.405
2016-02-24 07:00 | 1.0248 | 5.458 | 25 | 0 | 12.912 | 2.4
2016-02-24 08:00 | 1.0149 | 5.4479 | 25 | 0 | 12.9418 | 2.397
2016-02-24 09:00 | 1.025 | 5.4378 | 25 | 0 | 12.9116 | 2.394
2016-02-24 10:00 | 1.015 | 5.4476 | 25 | 0 | 12.9414 | 2.391
2016-02-24 11:00 | 1.0351 | 5.4475 | 25 | 0 | 12.9912 | 2.389
2016-02-24 12:00 | 1.0552 | 5.4574 | 25 | 0 | 13.001 | 2.385
2016-02-24 13:00 | 1.0752 | 5.4872 | 26 | 0 | 13.0008 | 2.382
2016-02-24 14:00 | 1.0953 | 5.4771 | 25 | 0 | 12.9906 | 2.381
2016-02-24 15:00 | 1.1153 | 5.4769 | 26 | 0 | 13.0104 | 2.378
2016-02-24 16:00 | 1.1454 | 5.4768 | 26 | 0 | 13.0202 | 2.377
2016-02-24 17:00 | 1.1455 | 5.5067 | 26 | 0 | 12.97 | 2.375
2016-02-24 18:00 | 1.1255 | 5.5265 | 26 | 0 | 12.9398 | 2.374
2016-02-24 19:00 | 1.0756 | 5.5364 | 27 | 0 | 12.9296 | 2.372
2016-02-24 20:00 | 1.0257 | 5.5463 | 27 | 0 | 12.8994 | 2.37
2016-02-24 21:00 | 0.97573 | 5.5461 | 27 | 0 | 12.9092 | 2.369
2016-02-24 22:00 | 0.95579 | 5.556 | 27 | 0 | 12.899 | 2.368
2016-02-24 23:00 | 0.94585 | 5.5659 | 27 | 0 | 12.8888 | 2.369
2016-02-25 | 0.94592 | 5.5757 | 27 | 0 | 12.8886 | 2.368
2016-02-25 01:00 | 0.94598 | 5.5856 | 27 | 0 | 12.8784 | 2.364
2016-02-25 02:00 | 0.97604 | 5.6054 | 27 | 0 | 12.8482 | 2.364
2016-02-25 03:00 | 1.0261 | 5.5853 | 27 | 0 | 12.838 | 2.362
2016-02-25 04:00 | 1.1462 | 5.5852 | 27 | 0 | 12.8378 | 2.36
2016-02-25 05:00 | 1.2462 | 5.605 | 27 | 0 | 12.7776 | 2.36
2016-02-25 06:00 | 1.3963 | 5.6049 | 27 | 0 | 12.7874 | 2.358
2016-02-25 07:00 | 1.5164 | 5.6148 | 28 | 0 | 12.7672 | 2.356
2016-02-25 08:00 | 1.6064 | 5.6046 | 28 | 0 | 12.727 | 2.355
2016-02-25 09:00 | 1.7165 | 5.6145 | 28 | 0 | 12.7167 | 2.356
2016-02-25 10:00 | 1.8165 | 5.6244 | 28 | 0 | 12.6865 | 2.355
2016-02-25 11:00 | 1.9766 | 5.6342 | 28 | 0 | 12.6663 | 2.352
2016-02-25 12:00 | 2.1567 | 5.6541 | 29 | 0 | 12.6261 | 2.354
2016-02-25 13:00 | 2.3767 | 5.674 | 29 | 0 | 12.5359 | 2.353
2016-02-25 14:00 | 2.5768 | 5.7238 | 30 | 0 | 12.4457 | 2.354
2016-02-25 15:00 | 2.8469 | 5.7637 | 32 | 0.2 | 12.3155 | 2.355
2016-02-25 16:00 | 3.0869 | 5.8035 | 32 | 1.9 | 12.1853 | 2.357
2016-02-25 17:00 | 3.447 | 5.8334 | 33 | 4.4 | 11.9651 | 2.363
2016-02-25 18:00 | 3.687 | 5.8733 | 35 | 5.6 | 11.7949 | 2.368
2016-02-25 19:00 | 3.9171 | 5.8831 | 34 | 8.8 | 11.6047 | 2.376
2016-02-25 20:00 | 4.0772 | 5.903 | 34 | 8.1 | 11.5445 | 2.387
2016-02-25 21:00 | 4.1772 | 5.8929 | 36 | 5 | 11.4543 | 2.403
2016-02-25 22:00 | 3.9773 | 5.8727 | 36 | 4.4 | 11.5641 | 2.42
2016-02-25 23:00 | 3.7774 | 5.8826 | 36 | 2.7 | 11.6039 | 2.437
2016-02-26 | 3.5274 | 5.8625 | 35 | 1.8 | 11.6837 | 2.454
2016-02-26 01:00 | 3.2675 | 5.8223 | 34 | 1 | 11.8235 | 2.469
2016-02-26 02:00 | 3.0676 | 5.8222 | 33 | 0.7 | 11.8933 | 2.488
2016-02-26 03:00 | 2.7776 | 5.7921 | 31 | 0.1 | 11.9731 | 2.503
2016-02-26 04:00 | 2.6277 | 5.7619 | 30 | 0 | 12.0629 | 2.515
2016-02-26 05:00 | 2.5377 | 5.7418 | 30 | 0 | 12.1127 | 2.528
2016-02-26 06:00 | 2.4778 | 5.7416 | 29 | 0 | 12.1325 | 2.54
2016-02-26 07:00 | 2.4179 | 5.7115 | 29 | 0 | 12.1823 | 2.55
2016-02-26 08:00 | 2.3679 | 5.7214 | 28 | 0 | 12.1821 | 2.562
2016-02-26 09:00 | 2.348 | 5.7112 | 28 | 0 | 12.1819 | 2.572
2016-02-26 10:00 | 2.3381 | 5.6811 | 28 | 0 | 12.1917 | 2.585
2016-02-26 11:00 | 2.3981 | 5.691 | 27 | 0 | 12.2415 | 2.593
2016-02-26 12:00 | 2.5382 | 5.6808 | 27 | 0 | 12.2213 | 2.605
2016-02-26 13:00 | 2.6882 | 5.6807 | 27 | 0 | 12.201 | 2.614
2016-02-26 14:00 | 2.7783 | 5.6606 | 27 | 0 | 12.1908 | 2.623
2016-02-26 15:00 | 2.8284 | 5.6704 | 27 | 0 | 12.1906 | 2.631
2016-02-26 16:00 | 2.8084 | 5.6803 | 27 | 0 | 12.1304 | 2.642
2016-02-26 17:00 | 2.7485 | 5.6502 | 27 | 0 | 12.1002 | 2.652
2016-02-26 18:00 | 2.6686 | 5.64 | 27 | 0 | 12.1 | 2.66
2016-02-26 19:00 | 2.5686 | 5.6599 | 27 | 0 | 12.1498 | 2.667
2016-02-26 20:00 | 2.5087 | 5.6397 | 27 | 0 | 12.1096 | 2.674
2016-02-26 21:00 | 2.3988 | 5.6296 | 26 | 0 | 12.1394 | 2.68
2016-02-26 22:00 | 2.3188 | 5.6295 | 26 | 0 | 12.1592 | 2.686
2016-02-26 23:00 | 2.2289 | 5.6193 | 26 | 0 | 12.179 | 2.693
2016-02-27 | 2.3989 | 5.6292 | 26 | 0 | 12.1388 | 2.698
2016-02-27 01:00 | 2.489 | 5.6191 | 26 | 0 | 12.0986 | 2.704
2016-02-27 02:00 | 2.4691 | 5.6089 | 26 | 0 | 12.0984 | 2.71
2016-02-27 03:00 | 2.3691 | 5.5988 | 26 | 0 | 12.1282 | 2.715
2016-02-27 04:00 | 2.2792 | 5.5887 | 26 | 0 | 12.128 | 2.721
2016-02-27 05:00 | 2.1693 | 5.5985 | 26 | 0 | 12.1478 | 2.723
2016-02-27 06:00 | 2.1193 | 5.5884 | 26 | 0 | 12.2076 | 2.728
2016-02-27 07:00 | 2.0094 | 5.5683 | 26 | 0 | 12.2274 | 2.731
2016-02-27 08:00 | 1.9094 | 5.5781 | 26 | 0 | 12.2372 | 2.734
2016-02-27 09:00 | 1.8895 | 5.568 | 26 | 0 | 12.277 | 2.739
2016-02-27 10:00 | 1.9396 | 5.5678 | 25 | 0 | 12.3468 | 2.74
2016-02-27 11:00 | 2.0096 | 5.5677 | 25 | 0 | 12.3766 | 2.742
2016-02-27 12:00 | 2.2097 | 5.5676 | 25 | 0 | 12.3764 | 2.746
2016-02-27 13:00 | 2.4198 | 5.5474 | 25 | 0 | 12.3562 | 2.747
2016-02-27 14:00 | 2.5098 | 5.5473 | 25 | 0 | 12.376 | 2.748
2016-02-27 15:00 | 2.5399 | 5.5272 | 25 | 0 | 12.3858 | 2.748
2016-02-27 16:00 | 2.4899 | 5.527 | 25 | 0 | 12.3655 | 2.75
2016-02-27 17:00 | 2.36 | 5.5169 | 25 | 0 | 12.3953 | 2.749
2016-02-27 18:00 | 2.2401 | 5.5268 | 25 | 0 | 12.3651 | 2.749
2016-02-27 19:00 | 2.2001 | 5.5266 | 25 | 0 | 12.3249 | 2.75
2016-02-27 20:00 | 2.1602 | 5.5365 | 25 | 0 | 12.3047 | 2.746
2016-02-27 21:00 | 2.1203 | 5.5464 | 25 | 0 | 12.3845 | 2.747
2016-02-27 22:00 | 2.0803 | 5.4962 | 25 | 0 | 12.4043 | 2.746
2016-02-27 23:00 | 2.0804 | 5.5061 | 25 | 0 | 12.4041 | 2.743
2016-02-28 | 2.0505 | 5.5159 | 25 | 0 | 12.3939 | 2.742
2016-02-28 01:00 | 2.0205 | 5.4858 | 25 | 0 | 12.3637 | 2.741
2016-02-28 02:00 | 2.0106 | 5.4957 | 25 | 0 | 12.4335 | 2.741
2016-02-28 03:00 | 2.0206 | 5.4855 | 24 | 0 | 12.4433 | 2.739
2016-02-28 04:00 | 2.0207 | 5.4754 | 25 | 0 | 12.4231 | 2.737
2016-02-28 05:00 | 1.9808 | 5.4853 | 24 | 0 | 12.4629 | 2.734
2016-02-28 06:00 | 1.9008 | 5.4851 | 24 | 0 | 12.4527 | 2.734
2016-02-28 07:00 | 1.8009 | 5.485 | 24 | 0 | 12.4725 | 2.73
2016-02-28 08:00 | 1.811 | 5.4749 | 24 | 0 | 12.4523 | 2.729
2016-02-28 09:00 | 1.851 | 5.4647 | 24 | 0 | 12.4821 | 2.724
2016-02-28 10:00 | 1.9611 | 5.4746 | 24 | 0 | 12.4919 | 2.72
2016-02-28 11:00 | 2.1711 | 5.4745 | 24 | 0 | 12.4917 | 2.718
2016-02-28 12:00 | 2.2912 | 5.4643 | 24 | 0 | 12.4515 | 2.716
2016-02-28 13:00 | 2.3513 | 5.4842 | 24 | 0 | 12.5113 | 2.713
2016-02-28 14:00 | 2.4513 | 5.484 | 24 | 0 | 12.4611 | 2.707
2016-02-28 15:00 | 2.5214 | 5.4739 | 24 | 0 | 12.4709 | 2.705
2016-02-28 16:00 | 2.5415 | 5.4738 | 24 | 0 | 12.4507 | 2.702
2016-02-28 17:00 | 2.4615 | 5.4536 | 24 | 0 | 12.4605 | 2.699
2016-02-28 18:00 | 2.3416 | 5.4735 | 24 | 0 | 12.4503 | 2.695
2016-02-28 19:00 | 2.2317 | 5.4434 | 24 | 0 | 12.3901 | 2.693
2016-02-28 20:00 | 2.1817 | 5.4432 | 24 | 0 | 12.4098 | 2.688
2016-02-28 21:00 | 2.1918 | 5.4531 | 24 | 0 | 12.3596 | 2.684
2016-02-28 22:00 | 2.1918 | 5.453 | 24 | 0 | 12.3994 | 2.68
2016-02-28 23:00 | 2.2119 | 5.4428 | 24 | 0 | 12.3892 | 2.679
2016-02-29 | 2.232 | 5.4427 | 24 | 0 | 12.409 | 2.674
2016-02-29 01:00 | 2.232 | 5.4426 | 24 | 0 | 12.4088 | 2.671
2016-02-29 02:00 | 2.2421 | 5.4424 | 24 | 0 | 12.4286 | 2.668
2016-02-29 03:00 | 2.2622 | 5.4423 | 24 | 0 | 12.4284 | 2.664
2016-02-29 04:00 | 2.2622 | 5.4421 | 24 | 0 | 12.4082 | 2.66
2016-02-29 05:00 | 2.2523 | 5.452 | 24 | 0 | 12.418 | 2.655
2016-02-29 06:00 | 2.2423 | 5.4519 | 24 | 0 | 12.4078 | 2.652
2016-02-29 07:00 | 2.2424 | 5.4317 | 24 | 0 | 12.4376 | 2.648
2016-02-29 08:00 | 2.2325 | 5.4316 | 24 | 0 | 12.3974 | 2.646
2016-02-29 09:00 | 2.2625 | 5.4215 | 24 | 0 | 12.4072 | 2.641
2016-02-29 10:00 | 2.3826 | 5.4513 | 24 | 0 | 12.417 | 2.638
2016-02-29 11:00 | 2.5827 | 5.4512 | 24 | 0 | 12.4268 | 2.634
2016-02-29 12:00 | 2.8527 | 5.4311 | 24 | 0 | 12.4566 | 2.63
2016-02-29 13:00 | 3.0928 | 5.4309 | 24 | 0 | 12.3764 | 2.627
2016-02-29 14:00 | 3.2828 | 5.4408 | 24 | 0 | 12.3862 | 2.622
2016-02-29 15:00 | 3.3629 | 5.4207 | 24 | 0 | 12.396 | 2.618
2016-02-29 16:00 | 3.393 | 5.4305 | 24 | 0 | 12.3258 | 2.613
2016-02-29 17:00 | 3.363 | 5.4204 | 24 | 0 | 12.2456 | 2.611
2016-02-29 18:00 | 3.1831 | 5.4302 | 24 | 0 | 12.2454 | 2.609
2016-02-29 19:00 | 3.0832 | 5.4301 | 24 | 0 | 12.2252 | 2.598
2016-02-29 20:00 | 3.0632 | 5.42 | 24 | 0 | 12.185 | 2.597
2016-02-29 21:00 | 3.0433 | 5.4198 | 24 | 0 | 12.2148 | 2.593
2016-02-29 22:00 | 3.0534 | 5.4197 | 24 | 0 | 12.1746 | 2.59
2016-02-29 23:00 | 3.0634 | 5.4196 | 24 | 0 | 12.1443 | 2.584
2016-03-01 | 3.1135 | 5.4294 | 24 | 0 | 12.1841 | 2.58
2016-03-01 01:00 | 3.3135 | 5.4093 | 24 | 0 | 12.0939 | 2.578
2016-03-01 02:00 | 3.3936 | 5.4192 | 24 | 0 | 12.0937 | 2.574
2016-03-01 03:00 | 3.4237 | 5.419 | 24 | 0 | 12.0335 | 2.572
2016-03-01 04:00 | 3.4137 | 5.4389 | 24 | 0 | 12.0533 | 2.567
2016-03-01 05:00 | 3.3838 | 5.4088 | 24 | 0 | 12.0431 | 2.564
2016-03-01 06:00 | 3.3339 | 5.4186 | 24 | 0 | 12.0229 | 2.562
2016-03-01 07:00 | 3.3139 | 5.4385 | 24 | 0 | 12.0427 | 2.555
2016-03-01 08:00 | 3.254 | 5.4183 | 24 | 0 | 12.0325 | 2.554
2016-03-01 09:00 | 3.264 | 5.4282 | 24 | 0 | 12.0523 | 2.551
2016-03-01 10:00 | 3.3241 | 5.4281 | 24 | 0 | 12.1321 | 2.546
2016-03-01 11:00 | 3.4642 | 5.4379 | 24 | 0 | 12.1019 | 2.546
2016-03-01 12:00 | 3.6342 | 5.4478 | 24 | 0 | 12.1117 | 2.539
2016-03-01 13:00 | 3.7743 | 5.4477 | 24 | 0 | 12.1015 | 2.537
2016-03-01 14:00 | 3.8744 | 5.4275 | 24 | 0 | 12.1413 | 2.533
2016-03-01 15:00 | 3.8544 | 5.4374 | 24 | 0 | 12.1411 | 2.529
2016-03-01 16:00 | 3.8245 | 5.4373 | 24 | 0 | 12.0809 | 2.526
2016-03-01 17:00 | 3.7846 | 5.4271 | 24 | 0 | 12.0207 | 2.524
2016-03-01 18:00 | 3.6746 | 5.447 | 24 | 0 | 11.9705 | 2.522
2016-03-01 19:00 | 3.5347 | 5.4369 | 24 | 0 | 11.9903 | 2.516
2016-03-01 20:00 | 3.4647 | 5.4367 | 24 | 0 | 12.0101 | 2.51
2016-03-01 21:00 | 3.4648 | 5.4266 | 24 | 0 | 12.0099 | 2.506
2016-03-01 22:00 | 3.3949 | 5.4364 | 24 | 0 | 11.9897 | 2.502
2016-03-01 23:00 | 3.3749 | 5.4363 | 24 | 0 | 11.9795 | 2.5
2016-03-02 | 3.325 | 5.4362 | 24 | 0 | 11.9893 | 2.496
2016-03-02 01:00 | 3.2651 | 5.446 | 24 | 0 | 11.9991 | 2.492
2016-03-02 02:00 | 3.2651 | 5.4559 | 24 | 0 | 12.0089 | 2.488
2016-03-02 03:00 | 3.2952 | 5.4558 | 24 | 0 | 12.0086 | 2.485
2016-03-02 04:00 | 3.2452 | 5.4556 | 24 | 0 | 11.9984 | 2.483
2016-03-02 05:00 | 3.1853 | 5.4355 | 24 | 0 | 12.0082 | 2.479
2016-03-02 06:00 | 3.1654 | 5.4254 | 24 | 0 | 12.028 | 2.475
2016-03-02 07:00 | 3.1654 | 5.4652 | 24 | 0 | 12.0378 | 2.471
2016-03-02 08:00 | 3.1655 | 5.4251 | 24 | 0 | 12.0076 | 2.469
2016-03-02 09:00 | 3.2156 | 5.425 | 24 | 0 | 12.0374 | 2.465
2016-03-02 10:00 | 3.2456 | 5.4348 | 24 | 0 | 11.9972 | 2.46
2016-03-02 11:00 | 3.2257 | 5.4347 | 24 | 0 | 12.067 | 2.458
2016-03-02 12:00 | 3.2157 | 5.4445 | 24 | 0 | 12.0668 | 2.453
2016-03-02 13:00 | 3.2758 | 5.4544 | 24 | 1 | 12.0466 | 2.45
2016-03-02 14:00 | 3.3859 | 5.4643 | 24 | 0 | 12.0064 | 2.447
2016-03-02 15:00 | 3.4059 | 5.4541 | 25 | 0 | 11.9762 | 2.443
2016-03-02 16:00 | 3.416 | 5.504 | 26 | 0 | 11.996 | 2.442
2016-03-02 17:00 | 3.4261 | 5.5439 | 27 | 0 | 11.9358 | 2.445
2016-03-02 18:00 | 3.5061 | 5.6237 | 29 | 0.4 | 11.9156 | 2.446
2016-03-02 19:00 | 3.6462 | 5.6936 | 30 | 2.7 | 11.8054 | 2.45
2016-03-02 20:00 | 3.7663 | 5.7535 | 31 | 3.3 | 11.7152 | 2.451
2016-03-02 21:00 | 3.8463 | 5.8033 | 31 | 4.4 | 11.675 | 2.455
2016-03-02 22:00 | 3.9464 | 5.8332 | 32 | 4.6 | 11.6048 | 2.46
2016-03-02 23:00 | 3.9864 | 5.853 | 33 | 3.8 | 11.6046 | 2.471
2016-03-03 | 3.9165 | 5.8529 | 34 | 3.6 | 11.5844 | 2.48
2016-03-03 01:00 | 3.8166 | 5.8428 | 34 | 2.3 | 11.6242 | 2.49
2016-03-03 02:00 | 3.6666 | 5.8326 | 34 | 1.7 | 11.634 | 2.501
2016-03-03 03:00 | 3.4967 | 5.8225 | 33 | 1.1 | 11.7438 | 2.51
2016-03-03 04:00 | 3.2768 | 5.8024 | 32 | 0.7 | 11.7436 | 2.521
2016-03-03 05:00 | 3.0668 | 5.7922 | 31 | 0.2 | 11.8434 | 2.531
2016-03-03 06:00 | 2.8869 | 5.7521 | 30 | 0 | 11.9231 | 2.54
2016-03-03 07:00 | 2.6569 | 5.742 | 30 | 0 | 11.9629 | 2.548
2016-03-03 08:00 | 2.537 | 5.7318 | 29 | 0.2 | 12.0027 | 2.557
2016-03-03 09:00 | 2.4571 | 5.7317 | 28 | 0 | 12.0625 | 2.563
2016-03-03 10:00 | 2.4671 | 5.7216 | 28 | 0 | 12.1223 | 2.569
2016-03-03 11:00 | 2.5572 | 5.7114 | 28 | 0 | 12.1621 | 2.572
2016-03-03 12:00 | 2.6373 | 5.7413 | 28 | 0 | 12.2219 | 2.58
2016-03-03 13:00 | 2.7873 | 5.7111 | 28 | 0 | 12.2317 | 2.583
2016-03-03 14:00 | 2.8774 | 5.721 | 28 | 0 | 12.2015 | 2.586
2016-03-03 15:00 | 2.8574 | 5.6909 | 28 | 0 | 12.2513 | 2.588
2016-03-03 16:00 | 2.7875 | 5.7007 | 27 | 0 | 12.2311 | 2.593
2016-03-03 17:00 | 2.6776 | 5.6906 | 27 | 0 | 12.1909 | 2.592
2016-03-03 18:00 | 2.4676 | 5.6805 | 27 | 0 | 12.2107 | 2.594
2016-03-03 19:00 | 2.2977 | 5.6903 | 27 | 0 | 12.2205 | 2.596
2016-03-03 20:00 | 2.2878 | 5.6502 | 26 | 0 | 12.2303 | 2.596
2016-03-03 21:00 | 2.1978 | 5.6701 | 27 | 0 | 12.2301 | 2.598
2016-03-03 22:00 | 2.1779 | 5.6499 | 27 | 0 | 12.2599 | 2.596
2016-03-03 23:00 | 2.198 | 5.6298 | 26 | 0 | 12.3097 | 2.598
2016-03-04 | 2.178 | 5.6297 | 26 | 0 | 12.2895 | 2.597
2016-03-04 01:00 | 2.1081 | 5.6295 | 26 | 0 | 12.3593 | 2.596
2016-03-04 02:00 | 2.1081 | 5.5894 | 26 | 0 | 12.3291 | 2.597
2016-03-04 03:00 | 2.0982 | 5.5792 | 26 | 0 | 12.2989 | 2.597
2016-03-04 04:00 | 2.0183 | 5.5891 | 25 | 0 | 12.2987 | 2.596
2016-03-04 05:00 | 1.9283 | 5.569 | 25 | 0 | 12.3285 | 2.593
2016-03-04 06:00 | 1.8484 | 5.5788 | 25 | 0 | 12.3983 | 2.593
2016-03-04 07:00 | 1.7985 | 5.5587 | 25 | 0 | 12.3481 | 2.592
2016-03-04 08:00 | 1.7785 | 5.5686 | 25 | 0 | 12.3779 | 2.59
2016-03-04 09:00 | 1.7886 | 5.5484 | 25 | 0 | 12.3977 | 2.588
2016-03-04 10:00 | 1.8586 | 5.5583 | 25 | 0 | 12.4674 | 2.586
2016-03-04 11:00 | 1.9687 | 5.5882 | 26 | 0 | 12.4972 | 2.584
2016-03-04 12:00 | 2.0988 | 5.578 | 26 | 0 | 12.537 | 2.581
2016-03-04 13:00 | 2.2188 | 5.5779 | 26 | 0 | 12.5468 | 2.579
2016-03-04 14:00 | 2.2989 | 5.5578 | 26 | 0 | 12.5666 | 2.578
2016-03-04 15:00 | 2.339 | 5.5776 | 26 | 0 | 12.5364 | 2.576
2016-03-04 16:00 | 2.329 | 5.5675 | 26 | 0 | 12.5162 | 2.571
2016-03-04 17:00 | 2.2291 | 5.5773 | 26 | 0 | 12.486 | 2.57
2016-03-04 18:00 | 2.1192 | 5.5772 | 26 | 0 | 12.4458 | 2.565
2016-03-04 19:00 | 2.0092 | 5.5471 | 25 | 0 | 12.5156 | 2.563
2016-03-04 20:00 | 1.9293 | 5.5569 | 25 | 0 | 12.4554 | 2.56
2016-03-04 21:00 | 1.8893 | 5.5368 | 25 | 0 | 12.4252 | 2.558
2016-03-04 22:00 | 1.8494 | 5.5567 | 25 | 0 | 12.455 | 2.556
2016-03-04 23:00 | 1.8295 | 5.5465 | 25 | 0 | 12.4748 | 2.554
2016-03-05 | 1.8095 | 5.5264 | 25 | 0 | 12.4646 | 2.55
2016-03-05 01:00 | 1.7696 | 5.5463 | 25 | 0 | 12.5044 | 2.548
2016-03-05 02:00 | 1.7297 | 5.5161 | 25 | 0 | 12.4942 | 2.543
2016-03-05 03:00 | 1.6897 | 5.496 | 25 | 0 | 12.504 | 2.544
2016-03-05 04:00 | 1.6498 | 5.5159 | 25 | 0 | 12.5038 | 2.54
2016-03-05 05:00 | 1.5598 | 5.5157 | 25 | 0 | 12.5136 | 2.538
2016-03-05 06:00 | 1.4299 | 5.5156 | 25 | 0 | 12.5034 | 2.535
2016-03-05 07:00 | 1.32 | 5.4954 | 25 | 0 | 12.5132 | 2.534
2016-03-05 08:00 | 1.2 | 5.4853 | 25 | 0 | 12.543 | 2.531
2016-03-05 09:00 | 1.1701 | 5.4852 | 24 | 0 | 12.5528 | 2.528
2016-03-05 10:00 | 1.1302 | 5.485 | 25 | 0 | 12.6126 | 2.526
2016-03-05 11:00 | 1.1202 | 5.4849 | 25 | 0 | 12.6224 | 2.525
2016-03-05 12:00 | 1.1503 | 5.4948 | 25 | 0 | 12.6422 | 2.523
2016-03-05 13:00 | 1.2703 | 5.5046 | 25 | 0 | 12.6719 | 2.521
2016-03-05 14:00 | 1.3104 | 5.5145 | 25 | 0 | 12.7017 | 2.517
2016-03-05 15:00 | 1.3405 | 5.5144 | 25 | 0 | 12.6815 | 2.514
2016-03-05 16:00 | 1.2805 | 5.5242 | 25 | 0 | 12.6813 | 2.51
2016-03-05 17:00 | 1.1806 | 5.5241 | 25 | 0 | 12.6711 | 2.509
2016-03-05 18:00 | 1.1207 | 5.524 | 25 | 0 | 12.6909 | 2.505
2016-03-05 19:00 | 1.0507 | 5.5138 | 25 | 0 | 12.6907 | 2.5
2016-03-05 20:00 | 1.0108 | 5.5037 | 25 | 0 | 12.6705 | 2.496
2016-03-05 21:00 | 0.96085 | 5.5235 | 25 | 0 | 12.6603 | 2.494
2016-03-05 22:00 | 0.93092 | 5.5234 | 25 | 0 | 12.6701 | 2.491
2016-03-05 23:00 | 0.90098 | 5.5233 | 25 | 0 | 12.7299 | 2.487
2016-03-06 | 0.87104 | 5.4831 | 25 | 0 | 12.7197 | 2.483
2016-03-06 01:00 | 0.85111 | 5.503 | 25 | 0 | 12.6895 | 2.477
2016-03-06 02:00 | 0.80117 | 5.5129 | 25 | 0 | 12.7093 | 2.474
2016-03-06 03:00 | 0.77123 | 5.4927 | 25 | 0 | 12.7491 | 2.472
2016-03-06 04:00 | 0.77129 | 5.4926 | 25 | 0 | 12.6989 | 2.467
2016-03-06 05:00 | 0.74136 | 5.5025 | 25 | 0 | 12.7187 | 2.462
2016-03-06 06:00 | 0.74142 | 5.4823 | 25 | 0 | 12.7085 | 2.46
2016-03-06 07:00 | 0.77148 | 5.4822 | 25 | 0 | 12.6683 | 2.456
2016-03-06 08:00 | 0.79155 | 5.5021 | 25 | 0 | 12.6781 | 2.452
2016-03-06 09:00 | 0.84161 | 5.5019 | 25 | 0 | 12.6779 | 2.446
2016-03-06 10:00 | 0.95167 | 5.5118 | 25 | 0 | 12.7477 | 2.439
2016-03-06 11:00 | 1.1317 | 5.5316 | 26 | 0 | 12.7775 | 2.435
2016-03-06 12:00 | 1.3418 | 5.5215 | 26 | 0 | 12.8173 | 2.429
2016-03-06 13:00 | 1.4319 | 5.5514 | 26 | 0 | 12.8571 | 2.422
2016-03-06 14:00 | 1.5219 | 5.5412 | 26 | 0 | 12.8469 | 2.416
2016-03-06 15:00 | 1.482 | 5.5511 | 26 | 0 | 12.8567 | 2.416
2016-03-06 16:00 | 1.4821 | 5.541 | 25 | 0 | 12.8265 | 2.416
2016-03-06 17:00 | 1.4021 | 5.5508 | 26 | 0 | 12.8362 | 2.409
2016-03-06 18:00 | 1.2622 | 5.5507 | 26 | 0 | 12.806 | 2.406
2016-03-06 19:00 | 1.1422 | 5.5206 | 26 | 0 | 12.7758 | 2.403
2016-03-06 20:00 | 1.0723 | 5.5404 | 26 | 0 | 12.7156 | 2.398
2016-03-06 21:00 | 1.0224 | 5.5103 | 26 | 0 | 12.7354 | 2.396
2016-03-06 22:00 | 0.96243 | 5.5202 | 26 | 0 | 12.7552 | 2.394
2016-03-06 23:00 | 0.92249 | 5.53 | 25 | 0 | 12.745 | 2.394
2016-03-07 | 0.92256 | 5.5299 | 26 | 0 | 12.7548 | 2.394
2016-03-07 01:00 | 0.91262 | 5.5297 | 26 | 0 | 12.7346 | 2.392
2016-03-07 02:00 | 0.94268 | 5.5296 | 26 | 0 | 12.7244 | 2.392
2016-03-07 03:00 | 0.92274 | 5.5295 | 26 | 0 | 12.7442 | 2.39
2016-03-07 04:00 | 0.91281 | 5.5093 | 25 | 0 | 12.754 | 2.388
2016-03-07 05:00 | 0.89287 | 5.5292 | 26 | 0 | 12.7238 | 2.385
2016-03-07 06:00 | 0.88293 | 5.5091 | 25 | 0 | 12.7336 | 2.383
2016-03-07 07:00 | 0.873 | 5.5089 | 25 | 0 | 12.7434 | 2.381
2016-03-07 08:00 | 0.88306 | 5.5088 | 25 | 0 | 12.7732 | 2.378
2016-03-07 09:00 | 0.96312 | 5.5087 | 25 | 0 | 12.813 | 2.375
2016-03-07 10:00 | 1.1232 | 5.5285 | 25 | 0 | 12.8628 | 2.371
2016-03-07 11:00 | 1.3232 | 5.5484 | 26 | 0 | 12.9126 | 2.369
2016-03-07 12:00 | 1.5333 | 5.5383 | 26 | 0 | 12.9424 | 2.365
2016-03-07 13:00 | 1.7134 | 5.5481 | 26 | 0 | 12.9322 | 2.363
2016-03-07 14:00 | 1.8234 | 5.558 | 26 | 0 | 12.902 | 2.356
2016-03-07 15:00 | 1.8535 | 5.5478 | 26 | 0 | 12.8918 | 2.355
2016-03-07 16:00 | 1.7536 | 5.5477 | 26 | 0.1 | 12.8816 | 2.351
2016-03-07 17:00 | 1.5736 | 5.5476 | 26 | 0 | 12.8414 | 2.347
2016-03-07 18:00 | 1.4437 | 5.5374 | 26 | 0 | 12.8612 | 2.346
2016-03-07 19:00 | 1.3138 | 5.5273 | 26 | 0 | 12.801 | 2.342
2016-03-07 20:00 | 1.2238 | 5.5372 | 26 | 0 | 12.7607 | 2.34
2016-03-07 21:00 | 1.1739 | 5.547 | 26 | 0 | 12.8005 | 2.337
2016-03-07 22:00 | 1.1439 | 5.5469 | 26 | 0 | 12.7703 | 2.336
2016-03-07 23:00 | 1.134 | 5.5368 | 26 | 0 | 12.7801 | 2.333
2016-03-08 | 1.1241 | 5.5566 | 26 | 0 | 12.7699 | 2.333
2016-03-08 01:00 | 1.1341 | 5.5465 | 26 | 0 | 12.7097 | 2.327
2016-03-08 02:00 | 1.1442 | 5.5364 | 26 | 0 | 12.7595 | 2.327
2016-03-08 03:00 | 1.1443 | 5.5462 | 26 | 0 | 12.7293 | 2.325
2016-03-08 04:00 | 1.1743 | 5.5461 | 26 | 0.1 | 12.7191 | 2.323
2016-03-08 05:00 | 1.1744 | 5.5659 | 26 | 0 | 12.6989 | 2.32
2016-03-08 06:00 | 1.1844 | 5.5458 | 26 | 0 | 12.7087 | 2.318
2016-03-08 07:00 | 1.1645 | 5.5757 | 26 | 0.7 | 12.7285 | 2.316
2016-03-08 08:00 | 1.1646 | 5.5455 | 26 | 0 | 12.7283 | 2.314
2016-03-08 09:00 | 1.2546 | 5.5654 | 26 | 0.2 | 12.7581 | 2.311
2016-03-08 10:00 | 1.4447 | 5.5753 | 26 | 0 | 12.7679 | 2.308
2016-03-08 11:00 | 1.6448 | 5.5851 | 27 | 0 | 12.8277 | 2.306
2016-03-08 12:00 | 1.9548 | 5.605 | 26 | 0 | 12.8075 | 2.302
2016-03-08 13:00 | 2.2149 | 5.5849 | 26 | 0 | 12.7873 | 2.302
2016-03-08 14:00 | 2.365 | 5.5947 | 26 | 0 | 12.8071 | 2.3
2016-03-08 15:00 | 2.395 | 5.6246 | 27 | 0 | 12.7669 | 2.298
2016-03-08 16:00 | 2.3451 | 5.6245 | 27 | 0 | 12.7667 | 2.297
2016-03-08 17:00 | 2.1451 | 5.6143 | 27 | 0 | 12.7065 | 2.294
2016-03-08 18:00 | 1.8752 | 5.6242 | 27 | 0 | 12.6663 | 2.291
2016-03-08 19:00 | 1.7153 | 5.634 | 28 | 0 | 12.6861 | 2.29
2016-03-08 20:00 | 1.5953 | 5.6539 | 27 | 0 | 12.6759 | 2.287
2016-03-08 21:00 | 1.4954 | 5.6238 | 27 | 0 | 12.6757 | 2.283
2016-03-08 22:00 | 1.4255 | 5.6436 | 27 | 0 | 12.6755 | 2.282
2016-03-08 23:00 | 1.3755 | 5.6235 | 27 | 0 | 12.6753 | 2.281
2016-03-09 | 1.3456 | 5.6434 | 27 | 0 | 12.685 | 2.281
2016-03-09 01:00 | 1.2956 | 5.6332 | 27 | 0 | 12.7148 | 2.276
2016-03-09 02:00 | 1.3157 | 5.6331 | 27 | 0 | 12.6946 | 2.276
2016-03-09 03:00 | 1.3458 | 5.613 | 27 | 0 | 12.6644 | 2.275
2016-03-09 04:00 | 1.3758 | 5.6228 | 27 | 0.6 | 12.7242 | 2.273
2016-03-09 05:00 | 1.3859 | 5.6227 | 27 | 0 | 12.704 | 2.272
2016-03-09 06:00 | 1.426 | 5.5926 | 26 | 0 | 12.6938 | 2.271
2016-03-09 07:00 | 1.496 | 5.6024 | 26 | 0 | 12.6736 | 2.267
2016-03-09 08:00 | 1.5261 | 5.6123 | 27 | 0 | 12.6634 | 2.267
2016-03-09 09:00 | 1.5361 | 5.6121 | 27 | 0.4 | 12.6932 | 2.264
2016-03-09 10:00 | 1.5662 | 5.622 | 27 | 0 | 12.763 | 2.262
2016-03-09 11:00 | 1.6463 | 5.6319 | 27 | 0 | 12.6828 | 2.26
2016-03-09 12:00 | 1.8563 | 5.6417 | 28 | 0 | 12.7426 | 2.258
2016-03-09 13:00 | 2.0964 | 5.6216 | 27 | 0.5 | 12.7324 | 2.255
2016-03-09 14:00 | 2.3065 | 5.6415 | 27 | 0 | 12.7622 | 2.254
2016-03-09 15:00 | 2.5165 | 5.6313 | 28 | 0 | 12.752 | 2.252
2016-03-09 16:00 | 2.5866 | 5.6312 | 27 | 0 | 12.6818 | 2.249
2016-03-09 17:00 | 2.5467 | 5.6411 | 28 | 0.2 | 12.6316 | 2.247
2016-03-09 18:00 | 2.4567 | 5.6509 | 28 | 0 | 12.6014 | 2.244
2016-03-09 19:00 | 2.3368 | 5.6508 | 28 | 0 | 12.5712 | 2.241
2016-03-09 20:00 | 2.2468 | 5.6406 | 28 | 0 | 12.481 | 2.24
2016-03-09 21:00 | 2.1869 | 5.6405 | 28 | 0.2 | 12.4408 | 2.239
2016-03-09 22:00 | 2.147 | 5.6504 | 28 | 0.2 | 12.4306 | 2.238
2016-03-09 23:00 | 2.137 | 5.6402 | 28 | 0.1 | 12.4304 | 2.236
2016-03-10 | 2.1271 | 5.6501 | 28 | 0.2 | 12.4902 | 2.236
2016-03-10 01:00 | 2.0972 | 5.67 | 28 | 0 | 12.46 | 2.235
2016-03-10 02:00 | 2.0672 | 5.6598 | 28 | 0 | 12.4398 | 2.234
2016-03-10 03:00 | 2.0273 | 5.6597 | 29 | 0 | 12.4495 | 2.231
2016-03-10 04:00 | 2.0173 | 5.6696 | 28 | 0 | 12.4093 | 2.23
2016-03-10 05:00 | 2.0074 | 5.6794 | 28 | 0 | 12.4391 | 2.229
2016-03-10 06:00 | 1.9875 | 5.6693 | 28 | 0.5 | 12.4389 | 2.227
2016-03-10 07:00 | 1.9875 | 5.6692 | 28 | 0 | 12.4087 | 2.227
2016-03-10 08:00 | 2.0076 | 5.669 | 28 | 0 | 12.4585 | 2.225
2016-03-10 09:00 | 2.0477 | 5.6889 | 28 | 0 | 12.4383 | 2.223
2016-03-10 10:00 | 2.1177 | 5.6787 | 28 | 0 | 12.4481 | 2.222
2016-03-10 11:00 | 2.2178 | 5.6886 | 29 | 0 | 12.4879 | 2.221
2016-03-10 12:00 | 2.4378 | 5.6785 | 28 | 0 | 12.4777 | 2.22
2016-03-10 13:00 | 2.6179 | 5.6983 | 29 | 0 | 12.4875 | 2.218
2016-03-10 14:00 | 2.738 | 5.6882 | 28 | 0.3 | 12.5073 | 2.217
2016-03-10 15:00 | 2.788 | 5.7281 | 29 | 0 | 12.4771 | 2.215
2016-03-10 16:00 | 2.7981 | 5.7379 | 29 | 0 | 12.4369 | 2.215
2016-03-10 17:00 | 2.7782 | 5.7278 | 29 | 0 | 12.4167 | 2.214
2016-03-10 18:00 | 2.7382 | 5.7277 | 29 | 0 | 12.3765 | 2.212
2016-03-10 19:00 | 2.6783 | 5.7275 | 29 | 0 | 12.3563 | 2.211
2016-03-10 20:00 | 2.6384 | 5.7174 | 29 | 0.6 | 12.2961 | 2.21
2016-03-10 21:00 | 2.6084 | 5.7073 | 28 | 0.6 | 12.2659 | 2.208
2016-03-10 22:00 | 2.5785 | 5.7071 | 29 | 1.6 | 12.2657 | 2.207
2016-03-10 23:00 | 2.5285 | 5.707 | 28 | 0.4 | 12.2455 | 2.206
2016-03-11 | 2.4786 | 5.7068 | 28 | 1.1 | 12.2653 | 2.205
2016-03-11 01:00 | 2.4287 | 5.7067 | 29 | 0.6 | 12.2751 | 2.203
2016-03-11 02:00 | 2.3987 | 5.7166 | 29 | 0 | 12.2649 | 2.201
2016-03-11 03:00 | 2.3588 | 5.7164 | 28 | 0.1 | 12.2547 | 2.2
2016-03-11 04:00 | 2.3189 | 5.7163 | 29 | 1.1 | 12.2645 | 2.2
2016-03-11 05:00 | 2.2989 | 5.7262 | 29 | 0 | 12.2743 | 2.2
2016-03-11 06:00 | 2.269 | 5.746 | 30 | 0.5 | 12.2641 | 2.201
2016-03-11 07:00 | 2.179 | 5.7559 | 31 | 0 | 12.2638 | 2.2
2016-03-11 08:00 | 2.1591 | 5.7658 | 30 | 0.4 | 12.2336 | 2.201
2016-03-11 09:00 | 2.0392 | 5.7856 | 31 | 0.8 | 12.2534 | 2.203
2016-03-11 10:00 | 1.9592 | 5.8055 | 31 | 0 | 12.3332 | 2.204
2016-03-11 11:00 | 1.9793 | 5.8054 | 31 | 0 | 12.373 | 2.205
2016-03-11 12:00 | 2.0794 | 5.8152 | 30 | 0 | 12.4228 | 2.206
2016-03-11 13:00 | 2.2594 | 5.8151 | 31 | 0 | 12.4826 | 2.208
2016-03-11 14:00 | 2.3895 | 5.8349 | 31 | 0.4 | 12.5124 | 2.208
2016-03-11 15:00 | 2.4496 | 5.8148 | 31 | 0 | 12.4822 | 2.208
2016-03-11 16:00 | 2.4596 | 5.8347 | 31 | 0.7 | 12.422 | 2.206
2016-03-11 17:00 | 2.4797 | 5.8345 | 31 | 0 | 12.3918 | 2.208
2016-03-11 18:00 | 2.4197 | 5.8244 | 31 | 0.9 | 12.4116 | 2.206
2016-03-11 19:00 | 2.3598 | 5.8243 | 31 | 0 | 12.3214 | 2.206
2016-03-11 20:00 | 2.2599 | 5.8041 | 31 | 0 | 12.2912 | 2.206
2016-03-11 21:00 | 2.1699 | 5.824 | 31 | 0.4 | 12.321 | 2.205
2016-03-11 22:00 | 2.1 | 5.8139 | 31 | 1.8 | 12.2608 | 2.204
2016-03-11 23:00 | 2.0401 | 5.7937 | 31 | 0 | 12.2906 | 2.204
2016-03-12 | 2.0001 | 5.8036 | 31 | 0 | 12.3104 | 2.202
2016-03-12 01:00 | 1.9702 | 5.7935 | 31 | 0 | 12.3202 | 2.203
2016-03-12 02:00 | 1.9302 | 5.7933 | 30 | 0 | 12.33 | 2.201
2016-03-12 03:00 | 1.8903 | 5.7732 | 30 | 0 | 12.3698 | 2.2
2016-03-12 04:00 | 1.8404 | 5.773 | 30 | 0 | 12.3896 | 2.199
2016-03-12 05:00 | 1.7904 | 5.7729 | 31 | 0 | 12.3894 | 2.198
2016-03-12 06:00 | 1.8605 | 5.7528 | 30 | 0.6 | 12.3792 | 2.197
2016-03-12 07:00 | 1.9106 | 5.7226 | 29 | 0 | 12.339 | 2.197
2016-03-12 08:00 | 1.9806 | 5.7125 | 28 | 0.7 | 12.3488 | 2.194
2016-03-12 09:00 | 2.0407 | 5.7224 | 29 | 0 | 12.3986 | 2.194
2016-03-12 10:00 | 2.1007 | 5.7322 | 30 | 0 | 12.4483 | 2.191
2016-03-12 11:00 | 2.1808 | 5.7721 | 31 | 0 | 12.5281 | 2.19
2016-03-12 12:00 | 2.3809 | 5.822 | 30 | 0.5 | 12.5879 | 2.188
2016-03-12 13:00 | 2.6209 | 5.7918 | 30 | 0 | 12.5377 | 2.188
2016-03-12 14:00 | 2.901 | 5.7817 | 29 | 0.2 | 12.4875 | 2.187
2016-03-12 15:00 | 3.1211 | 5.7716 | 30 | 0 | 12.4673 | 2.184
2016-03-12 16:00 | 3.1811 | 5.7914 | 30 | 0.1 | 12.4371 | 2.184
2016-03-12 17:00 | 3.1212 | 5.7813 | 30 | 2.1 | 12.3669 | 2.182
2016-03-12 18:00 | 2.9713 | 5.7811 | 30 | 2.2 | 12.3267 | 2.181
2016-03-12 19:00 | 2.8413 | 5.771 | 30 | 0.5 | 12.2665 | 2.18
2016-03-12 20:00 | 2.7514 | 5.7609 | 30 | 0.5 | 12.2063 | 2.179
2016-03-12 21:00 | 2.6514 | 5.7707 | 30 | 0 | 12.1561 | 2.178
2016-03-12 22:00 | 2.5715 | 5.7906 | 30 | 0 | 12.1359 | 2.177
2016-03-12 23:00 | 2.4916 | 5.7905 | 31 | 0.5 | 12.1557 | 2.177
2016-03-13 | 2.4416 | 5.8103 | 30 | 1.2 | 12.1455 | 2.176
2016-03-13 01:00 | 2.3917 | 5.7902 | 31 | 0.1 | 12.1453 | 2.176
2016-03-13 02:00 | 2.3318 | 5.8101 | 31 | 0.2 | 12.1451 | 2.175
2016-03-13 03:00 | 2.2618 | 5.8299 | 31 | 1.3 | 12.1749 | 2.175
2016-03-13 04:00 | 2.2519 | 5.8298 | 30 | 2.7 | 12.1347 | 2.174
2016-03-13 05:00 | 2.2019 | 5.8197 | 31 | 0 | 12.1545 | 2.173
2016-03-13 06:00 | 2.202 | 5.8195 | 31 | 0 | 12.1443 | 2.174
2016-03-13 07:00 | 2.2721 | 5.8094 | 30 | 0 | 12.1241 | 2.173
2016-03-13 08:00 | 2.2921 | 5.7992 | 30 | 0 | 12.1839 | 2.173
2016-03-13 09:00 | 2.4122 | 5.7991 | 30 | 0.4 | 12.2137 | 2.173
2016-03-13 10:00 | 2.5423 | 5.799 | 30 | 0 | 12.2335 | 2.171
2016-03-13 11:00 | 2.7523 | 5.8188 | 30 | 0.3 | 12.2233 | 2.171
2016-03-13 12:00 | 3.0824 | 5.8387 | 30 | 1 | 12.2431 | 2.172
2016-03-13 13:00 | 3.3125 | 5.8286 | 30 | 0 | 12.2529 | 2.172
2016-03-13 14:00 | 3.6725 | 5.8184 | 30 | 0.3 | 12.2026 | 2.17
2016-03-13 15:00 | 3.8326 | 5.8283 | 30 | 0.4 | 12.1724 | 2.168
2016-03-13 16:00 | 3.9126 | 5.8282 | 30 | 0.3 | 12.1222 | 2.17
2016-03-13 17:00 | 3.8227 | 5.818 | 30 | 0.4 | 12.082 | 2.17
2016-03-13 18:00 | 3.6628 | 5.8279 | 30 | 3.1 | 12.0618 | 2.168
2016-03-13 19:00 | 3.4628 | 5.8278 | 31 | 1.9 | 11.9916 | 2.166
2016-03-13 20:00 | 3.2829 | 5.8376 | 31 | 2.2 | 11.9614 | 2.167
2016-03-13 21:00 | 3.163 | 5.8275 | 30 | 1.1 | 11.9612 | 2.164
2016-03-13 22:00 | 3.063 | 5.8173 | 30 | 2.3 | 11.961 | 2.161
2016-03-13 23:00 | 2.9231 | 5.8072 | 30 | 0.8 | 11.9908 | 2.163
2016-03-14 | 2.8131 | 5.8171 | 30 | 0.6 | 12.0206 | 2.163
2016-03-14 01:00 | 2.7132 | 5.8069 | 30 | 0 | 12.0304 | 2.161
2016-03-14 02:00 | 2.5733 | 5.8168 | 29 | 0 | 12.0702 | 2.16
2016-03-14 03:00 | 2.4333 | 5.8067 | 30 | 1.7 | 12.14 | 2.161
2016-03-14 04:00 | 2.3434 | 5.7965 | 29 | 0.7 | 12.1598 | 2.159
2016-03-14 05:00 | 2.2235 | 5.7764 | 29 | 0.3 | 12.1596 | 2.157
2016-03-14 06:00 | 2.1135 | 5.7763 | 29 | 0 | 12.2194 | 2.157
2016-03-14 07:00 | 2.0436 | 5.7761 | 29 | 6.4 | 12.2092 | 2.155
2016-03-14 08:00 | 2.0236 | 5.766 | 29 | 0.4 | 12.279 | 2.153
2016-03-14 09:00 | 2.0537 | 5.7759 | 29 | 0.2 | 12.3488 | 2.152
2016-03-14 10:00 | 2.2838 | 5.7757 | 29 | 0.2 | 12.3586 | 2.151
2016-03-14 11:00 | 2.5938 | 5.7756 | 28 | 0 | 12.4084 | 2.149
2016-03-14 12:00 | 2.8939 | 5.7954 | 29 | 0.5 | 12.4282 | 2.15
2016-03-14 13:00 | 3.244 | 5.7753 | 29 | 0.3 | 12.418 | 2.148
2016-03-14 14:00 | 3.534 | 5.7952 | 29 | 0.2 | 12.3978 | 2.146
2016-03-14 15:00 | 3.7141 | 5.775 | 29 | 1.7 | 12.3576 | 2.146
2016-03-14 16:00 | 3.7442 | 5.8049 | 29 | 0.2 | 12.3274 | 2.144
2016-03-14 17:00 | 3.6642 | 5.8048 | 29 | 0 | 12.3371 | 2.143
2016-03-14 18:00 | 3.4843 | 5.7846 | 29 | 0.3 | 12.2669 | 2.143
2016-03-14 19:00 | 3.2843 | 5.7645 | 28 | 0.2 | 12.2067 | 2.141
2016-03-14 20:00 | 3.1244 | 5.7844 | 29 | 0 | 12.1865 | 2.139
2016-03-14 21:00 | 2.9945 | 5.7842 | 29 | 0.5 | 12.1463 | 2.136
2016-03-14 22:00 | 2.9045 | 5.7541 | 29 | 0.9 | 12.1261 | 2.136
2016-03-14 23:00 | 2.8046 | 5.754 | 29 | 0 | 12.1059 | 2.135
2016-03-15 | 2.7147 | 5.7538 | 29 | 1.4 | 12.1357 | 2.134
2016-03-15 01:00 | 2.6347 | 5.7337 | 29 | 0.1 | 12.1155 | 2.133
2016-03-15 02:00 | 2.5548 | 5.7435 | 29 | 5.5 | 12.1453 | 2.133
2016-03-15 03:00 | 2.5048 | 5.7434 | 28 | 0 | 12.1551 | 2.131
2016-03-15 04:00 | 2.5149 | 5.7433 | 28 | 1 | 12.1649 | 2.13
2016-03-15 05:00 | 2.495 | 5.7431 | 29 | 0.6 | 12.2247 | 2.128
2016-03-15 06:00 | 2.525 | 5.743 | 29 | 0 | 12.1945 | 2.125
2016-03-15 07:00 | 2.5651 | 5.7329 | 28 | 0 | 12.2343 | 2.125
2016-03-15 08:00 | 2.6052 | 5.7527 | 29 | 0 | 12.2241 | 2.123
2016-03-15 09:00 | 2.6752 | 5.7526 | 29 | 0.4 | 12.2239 | 2.122
2016-03-15 10:00 | 2.8153 | 5.7525 | 29 | 2.3 | 12.2437 | 2.121
2016-03-15 11:00 | 3.0054 | 5.7423 | 28 | 0 | 12.3135 | 2.119
2016-03-15 12:00 | 3.1654 | 5.7622 | 29 | 0.7 | 12.3033 | 2.118
2016-03-15 13:00 | 3.3755 | 5.7621 | 29 | 0.7 | 12.3631 | 2.118
2016-03-15 14:00 | 3.5655 | 5.7619 | 28 | 0 | 12.3229 | 2.115
2016-03-15 15:00 | 3.6356 | 5.7618 | 28 | 0.2 | 12.2827 | 2.114
2016-03-15 16:00 | 3.6557 | 5.7816 | 28 | 0.8 | 12.2825 | 2.114
2016-03-15 17:00 | 3.5857 | 5.7815 | 29 | 0.8 | 12.2323 | 2.111
2016-03-15 18:00 | 3.5158 | 5.7714 | 29 | 0 | 12.1921 | 2.111
2016-03-15 19:00 | 3.4259 | 5.7612 | 29 | 0.5 | 12.1519 | 2.11
2016-03-15 20:00 | 3.3459 | 5.7811 | 29 | 0.3 | 12.1117 | 2.108
2016-03-15 21:00 | 3.276 | 5.771 | 29 | 0.1 | 12.0514 | 2.108
2016-03-15 22:00 | 3.206 | 5.7608 | 29 | 0.5 | 12.0512 | 2.105
2016-03-15 23:00 | 3.1261 | 5.7407 | 29 | 1.4 | 12.091 | 2.105
2016-03-16 | 3.0862 | 5.7606 | 29 | 0.8 | 12.0308 | 2.104
2016-03-16 01:00 | 3.0662 | 5.7704 | 29 | 3 | 12.0506 | 2.104
2016-03-16 02:00 | 3.0563 | 5.7703 | 29 | 1.1 | 12.0204 | 2.105
2016-03-16 03:00 | 3.0564 | 5.7702 | 29 | 0.4 | 12.0202 | 2.105
2016-03-16 04:00 | 3.0364 | 5.78 | 30 | 1 | 12 | 2.103
2016-03-16 05:00 | 3.0365 | 5.7899 | 30 | 0.8 | 11.9898 | 2.104
2016-03-16 06:00 | 3.0465 | 5.7997 | 30 | 1.3 | 12.0296 | 2.103
2016-03-16 07:00 | 3.0366 | 5.8196 | 31 | 0 | 12.0194 | 2.104
2016-03-16 08:00 | 3.0567 | 5.8195 | 31 | 0.3 | 11.9892 | 2.105
2016-03-16 09:00 | 3.0667 | 5.8593 | 32 | 0.1 | 11.989 | 2.108
2016-03-16 10:00 | 3.0968 | 5.8992 | 33 | 2.1 | 11.9888 | 2.109
2016-03-16 11:00 | 3.1269 | 5.9491 | 35 | 0.9 | 12.0286 | 2.112
2016-03-16 12:00 | 3.2569 | 5.9889 | 37 | 2.1 | 11.9984 | 2.118
2016-03-16 13:00 | 3.397 | 6.0188 | 37 | 3.4 | 12.0382 | 2.124
2016-03-16 14:00 | 3.6271 | 6.0287 | 35 | 4.7 | 12.018 | 2.132
2016-03-16 15:00 | 3.7271 | 6.0385 | 35 | 6.9 | 11.9678 | 2.138
2016-03-16 16:00 | 3.8372 | 6.0484 | 35 | 3.2 | 11.9176 | 2.145
2016-03-16 17:00 | 3.8872 | 6.0582 | 35 | 4.2 | 11.8574 | 2.153
2016-03-16 18:00 | 3.8973 | 6.0581 | 36 | 7.2 | 11.8272 | 2.162
2016-03-16 19:00 | 3.8674 | 6.038 | 36 | 7.6 | 11.777 | 2.171
2016-03-16 20:00 | 3.8174 | 6.0078 | 36 | 2.8 | 11.7568 | 2.182
2016-03-16 21:00 | 3.7675 | 5.9977 | 36 | 3.7 | 11.7066 | 2.189
2016-03-16 22:00 | 3.7276 | 5.9776 | 36 | 1 | 11.7464 | 2.198
2016-03-16 23:00 | 3.6876 | 5.9674 | 36 | 5 | 11.7562 | 2.206
2016-03-17 | 3.6477 | 5.9473 | 35 | 2.5 | 11.7959 | 2.211
2016-03-17 01:00 | 3.6177 | 5.9572 | 35 | 1.9 | 11.7657 | 2.219
2016-03-17 02:00 | 3.5878 | 5.917 | 34 | 0.6 | 11.7755 | 2.225
2016-03-17 03:00 | 3.5679 | 5.9369 | 34 | 6.1 | 11.7853 | 2.23
2016-03-17 04:00 | 3.5579 | 5.9068 | 33 | 4.2 | 11.8051 | 2.236
2016-03-17 05:00 | 3.538 | 5.9066 | 32 | 2.5 | 11.7849 | 2.24
2016-03-17 06:00 | 3.5281 | 5.8965 | 32 | 0.6 | 11.8347 | 2.245
2016-03-17 07:00 | 3.5281 | 5.8663 | 32 | 0.5 | 11.8145 | 2.249
2016-03-17 08:00 | 3.5082 | 5.8762 | 32 | 0.8 | 11.8243 | 2.255
2016-03-17 09:00 | 3.4982 | 5.8561 | 31 | 3.7 | 11.8441 | 2.258
2016-03-17 10:00 | 3.4883 | 5.8959 | 31 | 3.4 | 11.8739 | 2.261
2016-03-17 11:00 | 3.5284 | 5.8958 | 31 | 3.9 | 11.8937 | 2.265
2016-03-17 12:00 | 3.5984 | 5.8857 | 31 | 3.2 | 11.9035 | 2.267
2016-03-17 13:00 | 3.6185 | 5.8755 | 31 | 2.9 | 11.9033 | 2.27
2016-03-17 14:00 | 3.6086 | 5.8754 | 31 | 2.8 | 11.9131 | 2.274
2016-03-17 15:00 | 3.6586 | 5.8653 | 30 | 1.4 | 11.9129 | 2.276
2016-03-17 16:00 | 3.6387 | 5.8751 | 30 | 1.4 | 11.8927 | 2.278
2016-03-17 17:00 | 3.5688 | 5.865 | 30 | 2.6 | 11.8725 | 2.282
2016-03-17 18:00 | 3.5188 | 5.8549 | 30 | 2.1 | 11.8523 | 2.284
2016-03-17 19:00 | 3.5189 | 5.8647 | 31 | 3.3 | 11.8421 | 2.286
2016-03-17 20:00 | 3.4989 | 5.8646 | 31 | 1.7 | 11.7619 | 2.289
2016-03-17 21:00 | 3.469 | 5.8544 | 30 | 3 | 11.7417 | 2.291
2016-03-17 22:00 | 3.4391 | 5.8543 | 31 | 3.4 | 11.8015 | 2.293
2016-03-17 23:00 | 3.4291 | 5.8442 | 31 | 1.6 | 11.7413 | 2.294
2016-03-18 | 3.3892 | 5.864 | 31 | 4.5 | 11.7611 | 2.298
2016-03-18 01:00 | 3.3893 | 5.8439 | 30 | 1.4 | 11.7709 | 2.299
2016-03-18 02:00 | 3.3993 | 5.8338 | 30 | 0.3 | 11.7807 | 2.301
2016-03-18 03:00 | 3.3894 | 5.8436 | 30 | 0.7 | 11.7505 | 2.302
2016-03-18 04:00 | 3.3994 | 5.8535 | 30 | 0.5 | 11.7702 | 2.303
2016-03-18 05:00 | 3.3895 | 5.8634 | 30 | 5.4 | 11.75 | 2.305
2016-03-18 06:00 | 3.3996 | 5.8432 | 30 | 0.9 | 11.7198 | 2.305
2016-03-18 07:00 | 3.3696 | 5.8431 | 30 | 3.7 | 11.7296 | 2.306
2016-03-18 08:00 | 3.3597 | 5.863 | 31 | 8.1 | 11.7394 | 2.308
2016-03-18 09:00 | 3.4098 | 5.8528 | 31 | 1.5 | 11.7892 | 2.309
2016-03-18 10:00 | 3.4798 | 5.8627 | 31 | 1.2 | 11.779 | 2.311
2016-03-18 11:00 | 3.5499 | 5.8725 | 31 | 0.7 | 11.7988 | 2.313
2016-03-18 12:00 | 3.61 | 5.8624 | 30 | 4.3 | 11.8486 | 2.312
2016-03-18 13:00 | 3.78 | 5.8723 | 30 | 2.1 | 11.8484 | 2.314
2016-03-18 14:00 | 3.9401 | 5.8621 | 30 | 2 | 11.8282 | 2.315
2016-03-18 15:00 | 4.1601 | 5.872 | 31 | 0.8 | 11.838 | 2.316
2016-03-18 16:00 | 4.1702 | 5.8719 | 31 | 2.6 | 11.8078 | 2.319
2016-03-18 17:00 | 4.1603 | 5.8617 | 31 | 3.5 | 11.7376 | 2.319
2016-03-18 18:00 | 4.0503 | 5.8716 | 30 | 3 | 11.6774 | 2.321
2016-03-18 19:00 | 3.9504 | 5.8615 | 30 | 6.7 | 11.6572 | 2.324
2016-03-18 20:00 | 3.8405 | 5.8513 | 31 | 9.1 | 11.597 | 2.326
2016-03-18 21:00 | 3.7505 | 5.8412 | 31 | 1.7 | 11.6168 | 2.328
2016-03-18 22:00 | 3.6706 | 5.8111 | 30 | 1.2 | 11.6266 | 2.331
2016-03-18 23:00 | 3.5706 | 5.8409 | 30 | 1.8 | 11.6564 | 2.334
2016-03-19 | 3.4607 | 5.8508 | 30 | 8.7 | 11.6862 | 2.336
2016-03-19 01:00 | 3.4108 | 5.8506 | 30 | 2.2 | 11.676 | 2.337
2016-03-19 02:00 | 3.3808 | 5.8205 | 30 | 1 | 11.7258 | 2.336
2016-03-19 03:00 | 3.3309 | 5.8104 | 30 | 0.3 | 11.7056 | 2.338
2016-03-19 04:00 | 3.261 | 5.8202 | 30 | 1.4 | 11.7554 | 2.339
2016-03-19 05:00 | 3.191 | 5.8101 | 30 | 6.8 | 11.7652 | 2.339
2016-03-19 06:00 | 3.1211 | 5.8 | 30 | 1.7 | 11.815 | 2.34
2016-03-19 07:00 | 3.0711 | 5.7998 | 29 | 2.2 | 11.8147 | 2.34
2016-03-19 08:00 | 3.1012 | 5.7897 | 30 | 1.9 | 11.8045 | 2.34
2016-03-19 09:00 | 3.1113 | 5.7996 | 30 | 0.5 | 11.8843 | 2.34
2016-03-19 10:00 | 3.2313 | 5.8094 | 30 | 2.9 | 11.9141 | 2.342
2016-03-19 11:00 | 3.3514 | 5.8093 | 30 | 1.7 | 11.9639 | 2.34
2016-03-19 12:00 | 3.4915 | 5.8092 | 30 | 1.5 | 11.9537 | 2.339
2016-03-19 13:00 | 3.7315 | 5.809 | 29 | 0.2 | 11.9835 | 2.339
2016-03-19 14:00 | 3.7616 | 5.8189 | 30 | 3.9 | 11.9233 | 2.34
2016-03-19 15:00 | 3.8817 | 5.8087 | 29 | 7 | 11.9331 | 2.338
2016-03-19 16:00 | 3.9817 | 5.8086 | 29 | 0.7 | 11.9329 | 2.336
2016-03-19 17:00 | 3.8918 | 5.8085 | 29 | 4.8 | 11.8827 | 2.335
2016-03-19 18:00 | 3.6818 | 5.8083 | 29 | 8.8 | 11.8725 | 2.337
2016-03-19 19:00 | 3.5519 | 5.7882 | 29 | 8.5 | 11.8423 | 2.335
2016-03-19 20:00 | 3.392 | 5.7981 | 29 | 2.5 | 11.7921 | 2.334
2016-03-19 21:00 | 3.282 | 5.7979 | 29 | 0 | 11.7919 | 2.332
2016-03-19 22:00 | 3.2121 | 5.7778 | 29 | 3.4 | 11.7917 | 2.329
2016-03-19 23:00 | 3.1822 | 5.7877 | 29 | 1.8 | 11.8915 | 2.326
2016-03-20 | 3.1522 | 5.7575 | 28 | 4 | 11.9013 | 2.326
2016-03-20 01:00 | 3.0623 | 5.7574 | 28 | 0.7 | 11.9211 | 2.324
2016-03-20 02:00 | 2.9823 | 5.7373 | 28 | 4 | 11.9009 | 2.323
2016-03-20 03:00 | 2.9024 | 5.7471 | 29 | 3.1 | 11.8907 | 2.321
2016-03-20 04:00 | 2.8325 | 5.757 | 29 | 5.4 | 11.8805 | 2.319
2016-03-20 05:00 | 2.7625 | 5.7368 | 28 | 1.2 | 11.9103 | 2.317
2016-03-20 06:00 | 2.6926 | 5.7267 | 28 | 5.5 | 11.9201 | 2.314
2016-03-20 07:00 | 2.6227 | 5.7466 | 28 | 2.6 | 11.9599 | 2.312
2016-03-20 08:00 | 2.6827 | 5.7364 | 27 | 15.6 | 11.9697 | 2.311
2016-03-20 09:00 | 2.7528 | 5.7063 | 27 | 7.4 | 11.9795 | 2.31
2016-03-20 10:00 | 2.8629 | 5.7362 | 28 | 0.3 | 12.0693 | 2.307
2016-03-20 11:00 | 3.0829 | 5.746 | 29 | 0.9 | 12.109 | 2.305
2016-03-20 12:00 | 3.353 | 5.7659 | 29 | 0.1 | 12.1588 | 2.301
2016-03-20 13:00 | 3.623 | 5.8058 | 29 | 11.4 | 12.1586 | 2.3
2016-03-20 14:00 | 3.8531 | 5.7856 | 28 | 0.7 | 12.1284 | 2.297
2016-03-20 15:00 | 3.9932 | 5.7855 | 28 | 1.5 | 12.0482 | 2.296
2016-03-20 16:00 | 4.0132 | 5.7954 | 28 | 6 | 12.038 | 2.294
2016-03-20 17:00 | 3.8833 | 5.7752 | 28 | 14.9 | 11.9978 | 2.291
2016-03-20 18:00 | 3.6634 | 5.7551 | 28 | 1.7 | 11.9776 | 2.291
2016-03-20 19:00 | 3.4234 | 5.7649 | 28 | 4.3 | 11.9074 | 2.288
2016-03-20 20:00 | 3.2035 | 5.7448 | 28 | 0.4 | 11.9472 | 2.286
2016-03-20 21:00 | 3.0235 | 5.7347 | 28 | 0.9 | 11.937 | 2.284
2016-03-20 22:00 | 2.8836 | 5.7345 | 28 | 1.7 | 11.9668 | 2.278
2016-03-20 23:00 | 2.8037 | 5.7244 | 28 | 2.9 | 11.9366 | 2.276
2016-03-21 | 2.7737 | 5.7343 | 28 | 10.1 | 11.9764 | 2.274
2016-03-21 01:00 | 2.7438 | 5.7241 | 28 | 4.2 | 11.9762 | 2.272
2016-03-21 02:00 | 2.7339 | 5.714 | 28 | 6 | 11.966 | 2.27
2016-03-21 03:00 | 2.7539 | 5.7239 | 28 | 8.8 | 11.9858 | 2.269
2016-03-21 04:00 | 2.784 | 5.7137 | 28 | 1.6 | 11.9856 | 2.266
2016-03-21 05:00 | 2.814 | 5.6936 | 28 | 11.8 | 11.9654 | 2.264
2016-03-21 06:00 | 2.7541 | 5.7335 | 28 | 8.2 | 12.0152 | 2.262
2016-03-21 07:00 | 2.7242 | 5.7033 | 28 | 4 | 11.975 | 2.26
2016-03-21 08:00 | 2.6442 | 5.7032 | 28 | 6.9 | 12.0048 | 2.257
2016-03-21 09:00 | 2.5743 | 5.703 | 27 | 6.8 | 12.0046 | 2.256
2016-03-21 10:00 | 2.6044 | 5.6929 | 28 | 6.5 | 12.0444 | 2.256
2016-03-21 11:00 | 2.6244 | 5.7328 | 28 | 16.1 | 12.0342 | 2.254
2016-03-21 12:00 | 2.6445 | 5.7126 | 28 | 4.3 | 12.064 | 2.253
2016-03-21 13:00 | 2.7546 | 5.7325 | 28 | 12.3 | 12.0738 | 2.261
2016-03-21 14:00 | 2.8046 | 5.7424 | 28 | 6.7 | 12.0635 | 2.252
2016-03-21 15:00 | 2.8347 | 5.7422 | 28 | 5 | 12.0833 | 2.252
2016-03-21 16:00 | 2.8347 | 5.7321 | 29 | 7.9 | 12.0531 | 2.25
2016-03-21 17:00 | 2.7548 | 5.762 | 29 | 4.9 | 12.0329 | 2.249
2016-03-21 18:00 | 2.6249 | 5.7618 | 29 | 16.2 | 12.0727 | 2.246
2016-03-21 19:00 | 2.5049 | 5.7717 | 29 | 6 | 12.0225 | 2.245
2016-03-21 20:00 | 2.355 | 5.7816 | 29 | 4.2 | 12.0023 | 2.244
2016-03-21 21:00 | 2.2751 | 5.7714 | 30 | 12.1 | 12.0021 | 2.243
2016-03-21 22:00 | 2.2351 | 5.7813 | 29 | 9.2 | 11.9919 | 2.242
2016-03-21 23:00 | 2.1752 | 5.7711 | 29 | 4.9 | 11.9717 | 2.24
2016-03-22 | 2.0752 | 5.781 | 29 | 13.8 | 11.9715 | 2.24
2016-03-22 01:00 | 2.0253 | 5.7709 | 29 | 6 | 12.0213 | 2.238
2016-03-22 02:00 | 1.9654 | 5.7707 | 29 | 11.3 | 12.0411 | 2.236
2016-03-22 03:00 | 1.9354 | 5.7706 | 29 | 12 | 12.0409 | 2.234
2016-03-22 04:00 | 1.9855 | 5.7605 | 29 | 6 | 12.0307 | 2.233
2016-03-22 05:00 | 1.9856 | 5.7503 | 28 | 5.8 | 11.9905 | 2.231
2016-03-22 06:00 | 1.9156 | 5.7302 | 29 | 5 | 12.0603 | 2.227
2016-03-22 07:00 | 1.9257 | 5.7401 | 29 | 9.9 | 12.0001 | 2.227
2016-03-22 08:00 | 1.8258 | 5.7499 | 29 | 7.9 | 12.0699 | 2.225
2016-03-22 09:00 | 1.8658 | 5.7498 | 29 | 3.1 | 12.1297 | 2.222
2016-03-22 10:00 | 1.8659 | 5.7497 | 30 | 10.4 | 12.2095 | 2.22
2016-03-22 11:00 | 2.0759 | 5.7695 | 29 | 5.9 | 12.2393 | 2.218
2016-03-22 12:00 | 2.256 | 5.7994 | 30 | 4.4 | 12.2891 | 2.217
2016-03-22 13:00 | 2.5461 | 5.8292 | 30 | 6.7 | 12.3089 | 2.216
2016-03-22 14:00 | 2.7261 | 5.7991 | 29 | 22.4 | 12.2787 | 2.213
2016-03-22 15:00 | 2.8562 | 5.799 | 29 | 9.7 | 12.2485 | 2.213
2016-03-22 16:00 | 2.8163 | 5.7888 | 29 | 8.6 | 12.2483 | 2.207
2016-03-22 17:00 | 2.6363 | 5.8087 | 30 | 13 | 12.2681 | 2.207
2016-03-22 18:00 | 2.4164 | 5.7986 | 30 | 16.1 | 12.2478 | 2.206
2016-03-22 19:00 | 2.1964 | 5.7984 | 30 | 4.8 | 12.2076 | 2.203
2016-03-22 20:00 | 2.0765 | 5.7883 | 30 | 10.3 | 12.1974 | 2.201
2016-03-22 21:00 | 2.0566 | 5.7682 | 29 | 5.5 | 12.1672 | 2.202
2016-03-22 22:00 | 2.0466 | 5.778 | 29 | 6.8 | 12.207 | 2.198
2016-03-22 23:00 | 2.0067 | 5.7879 | 30 | 23.4 | 12.1668 | 2.196
2016-03-23 | 2.0068 | 5.7778 | 29 | 15.5 | 12.1966 | 2.194
2016-03-23 01:00 | 1.9568 | 5.7776 | 30 | 5.2 | 12.1764 | 2.193
2016-03-23 02:00 | 1.9769 | 5.7675 | 30 | 6.9 | 12.1462 | 2.192
2016-03-23 03:00 | 2.0169 | 5.7673 | 29 | 18.6 | 12.156 | 2.189
2016-03-23 04:00 | 2.017 | 5.7672 | 29 | 11.8 | 12.1658 | 2.187
2016-03-23 05:00 | 2.0371 | 5.7671 | 29 | 14.8 | 12.1456 | 2.186
2016-03-23 06:00 | 2.0371 | 5.7369 | 29 | 4.9 | 12.1754 | 2.184
2016-03-23 07:00 | 2.0272 | 5.7568 | 29 | 7.6 | 12.1652 | 2.181
2016-03-23 08:00 | 2.0173 | 5.7567 | 29 | 10.9 | 12.135 | 2.179
2016-03-23 09:00 | 2.0473 | 5.7765 | 29 | 6.3 | 12.1848 | 2.178
2016-03-23 10:00 | 2.1274 | 5.7764 | 29 | 10.2 | 12.2146 | 2.176
2016-03-23 11:00 | 2.2575 | 5.7863 | 29 | 13.5 | 12.2244 | 2.174
2016-03-23 12:00 | 2.4675 | 5.7861 | 29 | 5.8 | 12.1742 | 2.173
2016-03-23 13:00 | 2.5376 | 5.766 | 30 | 21.6 | 12.224 | 2.174
2016-03-23 14:00 | 2.5776 | 5.7958 | 31 | 35.9 | 12.2038 | 2.173
2016-03-23 15:00 | 2.5977 | 5.8357 | 31 | 19.2 | 12.2036 | 2.173
2016-03-23 16:00 | 2.5478 | 5.8456 | 32 | 9.5 | 12.1834 | 2.173
2016-03-23 17:00 | 2.5278 | 5.8554 | 31 | 9.3 | 12.1932 | 2.172
2016-03-23 18:00 | 2.4779 | 5.8753 | 32 | 11.7 | 12.183 | 2.173
2016-03-23 19:00 | 2.378 | 5.8952 | 32 | 10.6 | 12.1628 | 2.172
2016-03-23 20:00 | 2.288 | 5.885 | 32 | 11.3 | 12.1626 | 2.172
2016-03-23 21:00 | 2.1981 | 5.8749 | 31 | 18.1 | 12.1323 | 2.172
2016-03-23 22:00 | 2.0481 | 5.8848 | 32 | 1.5 | 12.1321 | 2.171
2016-03-23 23:00 | 1.9782 | 5.8846 | 31 | 7.2 | 12.1619 | 2.172
2016-03-24 | 1.8383 | 5.8645 | 32 | 10 | 12.2117 | 2.171
2016-03-24 01:00 | 1.7483 | 5.8744 | 31 | 16.9 | 12.2415 | 2.173
2016-03-24 02:00 | 1.6784 | 5.8842 | 31 | 6.3 | 12.2613 | 2.172
2016-03-24 03:00 | 1.5985 | 5.8641 | 31 | 28.3 | 12.2911 | 2.172
2016-03-24 04:00 | 1.5985 | 5.8339 | 30 | 28.8 | 12.2809 | 2.172
2016-03-24 05:00 | 1.5686 | 5.8038 | 29 | 13.8 | 12.2507 | 2.171
2016-03-24 06:00 | 1.5486 | 5.7737 | 29 | 11.7 | 12.2905 | 2.172
2016-03-24 07:00 | 1.5587 | 5.7535 | 29 | 8.9 | 12.2903 | 2.17
2016-03-24 08:00 | 1.5888 | 5.7634 | 29 | 10 | 12.2601 | 2.169
2016-03-24 09:00 | 1.5888 | 5.7733 | 30 | 21.1 | 12.3299 | 2.167
2016-03-24 10:00 | 1.6089 | 5.7831 | 30 | 14.2 | 12.3997 | 2.166
2016-03-24 11:00 | 1.639 | 5.783 | 31 | 7.1 | 12.4395 | 2.165
2016-03-24 12:00 | 1.679 | 5.8529 | 32 | 7.6 | 12.5093 | 2.163
2016-03-24 13:00 | 1.6791 | 5.8627 | 32 | 17.2 | 12.5491 | 2.164
2016-03-24 14:00 | 1.7592 | 5.8726 | 31 | 17.5 | 12.5689 | 2.162
2016-03-24 15:00 | 1.7592 | 5.8725 | 32 | 23.6 | 12.5087 | 2.161
2016-03-24 16:00 | 1.7493 | 5.8423 | 31 | 10.8 | 12.5485 | 2.161
2016-03-24 17:00 | 1.7693 | 5.8222 | 31 | 7.3 | 12.5083 | 2.16
2016-03-24 18:00 | 1.7094 | 5.852 | 31 | 13.1 | 12.4681 | 2.158
2016-03-24 19:00 | 1.6895 | 5.8319 | 31 | 6.7 | 12.4379 | 2.158
2016-03-24 20:00 | 1.6395 | 5.8318 | 31 | 9.5 | 12.4077 | 2.156
2016-03-24 21:00 | 1.5996 | 5.8216 | 31 | 6 | 12.3775 | 2.155
2016-03-24 22:00 | 1.5497 | 5.8115 | 31 | 2.7 | 12.3673 | 2.154
2016-03-24 23:00 | 1.5797 | 5.8214 | 30 | 8.2 | 12.3771 | 2.153
2016-03-25 | 1.5598 | 5.8012 | 31 | 10.9 | 12.3269 | 2.152
2016-03-25 01:00 | 1.5598 | 5.8011 | 30 | 5.6 | 12.3366 | 2.15
2016-03-25 02:00 | 1.5599 | 5.791 | 30 | 10.8 | 12.2964 | 2.149
2016-03-25 03:00 | 1.53 | 5.7908 | 30 | 8.1 | 12.3062 | 2.148
2016-03-25 04:00 | 1.52 | 5.7807 | 30 | 6 | 12.356 | 2.145
2016-03-25 05:00 | 1.5601 | 5.7706 | 30 | 5 | 12.3258 | 2.145
2016-03-25 06:00 | 1.5502 | 5.7704 | 30 | 7.5 | 12.3156 | 2.143
2016-03-25 07:00 | 1.5602 | 5.7803 | 30 | 13.2 | 12.2954 | 2.142
2016-03-25 08:00 | 1.6003 | 5.7701 | 30 | 10.5 | 12.3052 | 2.14
2016-03-25 09:00 | 1.6604 | 5.78 | 30 | 11.9 | 12.285 | 2.136
2016-03-25 10:00 | 1.7404 | 5.7799 | 30 | 8.4 | 12.2948 | 2.136
2016-03-25 11:00 | 1.8605 | 5.7697 | 29 | 13.2 | 12.3246 | 2.136
2016-03-25 12:00 | 1.9505 | 5.7896 | 30 | 5.2 | 12.3444 | 2.133
2016-03-25 13:00 | 2.0406 | 5.7995 | 30 | 8.4 | 12.3342 | 2.132
2016-03-25 14:00 | 2.2107 | 5.7993 | 30 | 9.1 | 12.384 | 2.132
2016-03-25 15:00 | 2.2907 | 5.7992 | 30 | 18 | 12.3838 | 2.132
2016-03-25 16:00 | 2.4108 | 5.8291 | 30 | 10.6 | 12.3736 | 2.132
2016-03-25 17:00 | 2.4509 | 5.8089 | 31 | 6.6 | 12.3934 | 2.131
2016-03-25 18:00 | 2.3709 | 5.8288 | 31 | 11.8 | 12.3232 | 2.13
2016-03-25 19:00 | 2.331 | 5.8387 | 31 | 10 | 12.293 | 2.13
2016-03-25 20:00 | 2.301 | 5.8585 | 32 | 10.7 | 12.2628 | 2.131
2016-03-25 21:00 | 2.2811 | 5.8884 | 33 | 14.6 | 12.2226 | 2.131
2016-03-25 22:00 | 2.3212 | 5.9282 | 35 | 7 | 12.1524 | 2.135
2016-03-25 23:00 | 2.3512 | 5.9881 | 37 | 9 | 12.0922 | 2.137
2016-03-26 | 2.3913 | 6.048 | 39 | 17.1 | 12.062 | 2.143
2016-03-26 01:00 | 2.3614 | 6.0778 | 39 | 16.2 | 12.0418 | 2.153
2016-03-26 02:00 | 2.3114 | 6.0977 | 39 | 13 | 12.0616 | 2.167
2016-03-26 03:00 | 2.2315 | 6.0876 | 38 | 14.9 | 12.1314 | 2.18
2016-03-26 04:00 | 2.1415 | 6.0674 | 37 | 24 | 12.1411 | 2.2
2016-03-26 05:00 | 2.0316 | 6.0773 | 38 | 22.3 | 12.1909 | 2.219
2016-03-26 06:00 | 1.9317 | 6.0572 | 38 | 53.9 | 12.2507 | 2.239
2016-03-26 07:00 | 1.8517 | 6.027 | 37 | 37 | 12.2805 | 2.259
2016-03-26 08:00 | 1.8118 | 6.0069 | 37 | 12.6 | 12.3503 | 2.28
2016-03-26 09:00 | 1.8419 | 5.9868 | 37 | 6.3 | 12.4201 | 2.301
2016-03-26 10:00 | 1.9919 | 5.9766 | 35 | 14.3 | 12.4699 | 2.32
2016-03-26 11:00 | 2.172 | 5.9465 | 34 | 5.9 | 12.4697 | 2.337
2016-03-26 12:00 | 2.4221 | 5.9363 | 33 | 7.6 | 12.4595 | 2.352
2016-03-26 13:00 | 2.6021 | 5.9262 | 32 | 9.5 | 12.4693 | 2.368
2016-03-26 14:00 | 2.8422 | 5.8961 | 32 | 9.7 | 12.4791 | 2.381
2016-03-26 15:00 | 2.9922 | 5.9059 | 31 | 10.8 | 12.4089 | 2.394
2016-03-26 16:00 | 3.0223 | 5.8758 | 31 | 23.5 | 12.4087 | 2.406
2016-03-26 17:00 | 2.9924 | 5.8557 | 31 | 19.5 | 12.3885 | 2.414
2016-03-26 18:00 | 2.8624 | 5.8555 | 30 | 12.7 | 12.3283 | 2.423
2016-03-26 19:00 | 2.7025 | 5.8454 | 30 | 27.3 | 12.3381 | 2.433
2016-03-26 20:00 | 2.5426 | 5.8153 | 30 | 6.9 | 12.3779 | 2.442
2016-03-26 21:00 | 2.4426 | 5.8051 | 29 | 22.1 | 12.3677 | 2.449
2016-03-26 22:00 | 2.3527 | 5.795 | 29 | 7.6 | 12.3875 | 2.456
2016-03-26 23:00 | 2.2827 | 5.7849 | 29 | 6.8 | 12.3973 | 2.462
2016-03-27 | 2.2028 | 5.7447 | 29 | 11.9 | 12.3771 | 2.47
2016-03-27 01:00 | 2.2129 | 5.7646 | 29 | 5.5 | 12.4369 | 2.474
2016-03-27 02:00 | 2.1829 | 5.7644 | 29 | 16.4 | 12.4467 | 2.478
2016-03-27 03:00 | 2.133 | 5.7543 | 28 | 24.3 | 12.4765 | 2.482
2016-03-27 04:00 | 2.0831 | 5.7342 | 28 | 2.4 | 12.4563 | 2.485
2016-03-27 05:00 | 2.0331 | 5.734 | 28 | 7.3 | 12.4861 | 2.489
2016-03-27 06:00 | 2.0332 | 5.7239 | 28 | 13.6 | 12.4659 | 2.493
2016-03-27 07:00 | 2.0333 | 5.7338 | 28 | 19.7 | 12.4757 | 2.492
2016-03-27 08:00 | 2.0533 | 5.7336 | 28 | 18.5 | 12.5254 | 2.494
2016-03-27 09:00 | 2.0534 | 5.7335 | 28 | 7.2 | 12.5452 | 2.496
2016-03-27 10:00 | 2.1234 | 5.7334 | 28 | 18.1 | 12.605 | 2.496
2016-03-27 11:00 | 2.3235 | 5.7132 | 28 | 6.2 | 12.6448 | 2.497
2016-03-27 12:00 | 2.5236 | 5.7231 | 28 | 11.8 | 12.6046 | 2.497
2016-03-27 13:00 | 2.7836 | 5.723 | 28 | 6.2 | 12.6444 | 2.497
2016-03-27 14:00 | 3.0537 | 5.7228 | 28 | 4.3 | 12.5942 | 2.497
2016-03-27 15:00 | 3.2138 | 5.7027 | 28 | 4.7 | 12.564 | 2.496
2016-03-27 16:00 | 3.2638 | 5.7025 | 28 | 24.3 | 12.5438 | 2.494
2016-03-27 17:00 | 3.2139 | 5.7124 | 28 | 33.7 | 12.4836 | 2.492
2016-03-27 18:00 | 3.0139 | 5.7023 | 28 | 12.6 | 12.4134 | 2.491
2016-03-27 19:00 | 2.834 | 5.6921 | 28 | 4.6 | 12.4132 | 2.49
2016-03-27 20:00 | 2.6941 | 5.672 | 28 | 14.6 | 12.403 | 2.488
2016-03-27 21:00 | 2.6241 | 5.7119 | 28 | 26.8 | 12.3728 | 2.483
2016-03-27 22:00 | 2.6142 | 5.6917 | 28 | 17.7 | 12.3826 | 2.482
2016-03-27 23:00 | 2.5943 | 5.6716 | 28 | 29.2 | 12.3624 | 2.48
2016-03-28 | 2.6143 | 5.6915 | 28 | 47.7 | 12.3522 | 2.478
2016-03-28 01:00 | 2.6544 | 5.6913 | 28 | 22.3 | 12.372 | 2.475
2016-03-28 02:00 | 2.6944 | 5.6812 | 28 | 6.7 | 12.3818 | 2.473
2016-03-28 03:00 | 2.7145 | 5.6711 | 27 | 43.3 | 12.3516 | 2.471
2016-03-28 04:00 | 2.7146 | 5.6809 | 27 | 3.7 | 12.3814 | 2.468
2016-03-28 05:00 | 2.7146 | 5.6608 | 27 | 2.7 | 12.3312 | 2.467
2016-03-28 06:00 | 2.6947 | 5.6606 | 28 | 48.6 | 12.401 | 2.464
2016-03-28 07:00 | 2.6848 | 5.6905 | 27 | 6.3 | 12.4208 | 2.462
2016-03-28 08:00 | 2.6948 | 5.6704 | 27 | 28.1 | 12.3706 | 2.458
2016-03-28 09:00 | 2.7349 | 5.6802 | 27 | 32.7 | 12.4404 | 2.455
2016-03-28 10:00 | 2.855 | 5.6701 | 27 | 47.3 | 12.4602 | 2.453
2016-03-28 11:00 | 2.975 | 5.66 | 27 | 6.3 | 12.4399 | 2.449
2016-03-28 12:00 | 3.0751 | 5.6798 | 27 | 33.6 | 12.4097 | 2.446
2016-03-28 13:00 | 3.1351 | 5.6797 | 27 | 25.1 | 12.3995 | 2.443
2016-03-28 14:00 | 3.1452 | 5.6796 | 27 | 15.8 | 12.3593 | 2.441
2016-03-28 15:00 | 3.1553 | 5.6594 | 28 | 8.4 | 12.3291 | 2.437
2016-03-28 16:00 | 3.1753 | 5.6793 | 27 | 38.8 | 12.3489 | 2.434
2016-03-28 17:00 | 3.1854 | 5.6792 | 27 | 11.6 | 12.2887 | 2.429
2016-03-28 18:00 | 3.1655 | 5.659 | 27 | 17.6 | 12.2485 | 2.424
2016-03-28 19:00 | 3.1555 | 5.6789 | 27 | 21.2 | 12.1683 | 2.423
2016-03-28 20:00 | 3.1656 | 5.6487 | 27 | 12 | 12.1381 | 2.42
2016-03-28 21:00 | 3.2356 | 5.6686 | 28 | 34.5 | 12.0679 | 2.418
2016-03-28 22:00 | 3.3557 | 5.6985 | 29 | 7.2 | 11.9677 | 2.416
2016-03-28 23:00 | 3.5158 | 5.7583 | 30 | 25.1 | 11.8575 | 2.417
2016-03-29 | 3.6158 | 5.8082 | 32 | 24.6 | 11.7373 | 2.42
2016-03-29 01:00 | 3.6759 | 5.8681 | 32 | 10.1 | 11.6471 | 2.423
2016-03-29 02:00 | 3.696 | 5.8979 | 31 | 18.9 | 11.6369 | 2.428
2016-03-29 03:00 | 3.736 | 5.9078 | 31 | 43.5 | 11.5767 | 2.436
2016-03-29 04:00 | 3.7661 | 5.9077 | 31 | 26.9 | 11.5365 | 2.443
2016-03-29 05:00 | 3.7862 | 5.9075 | 31 | 15 | 11.5763 | 2.45
2016-03-29 06:00 | 3.7662 | 5.8874 | 32 | 32.3 | 11.5561 | 2.46
2016-03-29 07:00 | 3.7363 | 5.8873 | 32 | 30 | 11.5859 | 2.471
2016-03-29 08:00 | 3.7063 | 5.8671 | 31 | 8.4 | 11.6357 | 2.482
2016-03-29 09:00 | 3.7164 | 5.867 | 31 | 12.3 | 11.7155 | 2.491
2016-03-29 10:00 | 3.8065 | 5.8568 | 30 | 35.5 | 11.7553 | 2.498
2016-03-29 11:00 | 3.9465 | 5.8267 | 30 | 9.3 | 11.7751 | 2.506
2016-03-29 12:00 | 4.0566 | 5.8266 | 29 | 12.7 | 11.7649 | 2.509
2016-03-29 13:00 | 4.1467 | 5.8164 | 29 | 38.8 | 11.7547 | 2.516
2016-03-29 14:00 | 4.1467 | 5.7963 | 29 | 8.1 | 11.7545 | 2.52
2016-03-29 15:00 | 4.1568 | 5.7662 | 29 | 14.5 | 11.7542 | 2.527
2016-03-29 16:00 | 4.2068 | 5.786 | 29 | 3.5 | 11.704 | 2.532
2016-03-29 17:00 | 4.3269 | 5.7959 | 29 | 12.7 | 11.5938 | 2.533
2016-03-29 18:00 | 4.357 | 5.7958 | 28 | 4.6 | 11.5436 | 2.539
2016-03-29 19:00 | 4.287 | 5.7856 | 28 | 14.7 | 11.5434 | 2.544
2016-03-29 20:00 | 4.2071 | 5.7555 | 28 | 8.4 | 11.5132 | 2.546
2016-03-29 21:00 | 4.1172 | 5.7354 | 28 | 25.5 | 11.503 | 2.549
2016-03-29 22:00 | 3.9972 | 5.7352 | 28 | 12.1 | 11.5728 | 2.551
2016-03-29 23:00 | 3.9373 | 5.7451 | 28 | 31.9 | 11.5926 | 2.551
2016-03-30 | 3.8873 | 5.7249 | 27 | 6.2 | 11.6324 | 2.555
2016-03-30 01:00 | 3.7774 | 5.7148 | 28 | 9.9 | 11.6222 | 2.556
2016-03-30 02:00 | 3.6875 | 5.7247 | 28 | 27.9 | 11.622 | 2.558
2016-03-30 03:00 | 3.6175 | 5.7045 | 27 | 69.4 | 11.7018 | 2.559
2016-03-30 04:00 | 3.5476 | 5.7044 | 27 | 6.7 | 11.7016 | 2.56
2016-03-30 05:00 | 3.4777 | 5.6943 | 28 | 21.4 | 11.7114 | 2.56
2016-03-30 06:00 | 3.4077 | 5.6941 | 28 | 24.7 | 11.7412 | 2.558
2016-03-30 07:00 | 3.4078 | 5.694 | 27 | 17.6 | 11.771 | 2.559
2016-03-30 08:00 | 3.4779 | 5.7139 | 27 | 3.5 | 11.7208 | 2.56
2016-03-30 09:00 | 3.5779 | 5.7137 | 27 | 4.1 | 11.7406 | 2.559
2016-03-30 10:00 | 3.758 | 5.6736 | 27 | 1.5 | 11.8004 | 2.559
2016-03-30 11:00 | 4.028 | 5.6934 | 27 | 2.6 | 11.7702 | 2.558
2016-03-30 12:00 | 4.2781 | 5.6933 | 27 | 4.1 | 11.85 | 2.558
2016-03-30 13:00 | 4.4182 | 5.6932 | 27 | 2.7 | 11.8298 | 2.557
2016-03-30 14:00 | 4.5682 | 5.693 | 27 | 4.5 | 11.7996 | 2.556
2016-03-30 15:00 | 4.6983 | 5.6729 | 27 | 4.2 | 11.8194 | 2.553
2016-03-30 16:00 | 4.7084 | 5.6628 | 27 | 2.2 | 11.7592 | 2.552
2016-03-30 17:00 | 4.6084 | 5.6826 | 27 | 1.6 | 11.729 | 2.549
2016-03-30 18:00 | 4.4185 | 5.6825 | 27 | 9.1 | 11.6987 | 2.547
2016-03-30 19:00 | 4.4185 | 5.6624 | 27 | 1.7 | 11.6085 | 2.547
2016-03-30 20:00 | 4.2786 | 5.6522 | 27 | 1.8 | 11.6483 | 2.544
2016-03-30 21:00 | 4.2687 | 5.6621 | 27 | 5.6 | 11.6081 | 2.541
2016-03-30 22:00 | 4.2887 | 5.672 | 27 | 2.4 | 11.6479 | 2.538
2016-03-30 23:00 | 4.2388 | 5.6518 | 27 | 1.9 | 11.6877 | 2.533
2016-03-31 | 4.2689 | 5.6417 | 27 | 2.5 | 11.6475 | 2.531
2016-03-31 01:00 | 4.3189 | 5.6415 | 27 | 4.2 | 11.6373 | 2.529
2016-03-31 02:00 | 4.309 | 5.6314 | 27 | 1.6 | 11.6471 | 2.526
2016-03-31 03:00 | 4.249 | 5.6413 | 27 | 2.4 | 11.6369 | 2.525
2016-03-31 04:00 | 4.1991 | 5.6211 | 27 | 1.5 | 11.6467 | 2.522
2016-03-31 05:00 | 4.1292 | 5.641 | 27 | 8.8 | 11.6265 | 2.52
2016-03-31 06:00 | 4.1192 | 5.6309 | 27 | 1.6 | 11.6163 | 2.516
2016-03-31 07:00 | 4.1493 | 5.6307 | 26 | 2.4 | 11.6361 | 2.513
2016-03-31 08:00 | 4.2094 | 5.6406 | 26 | 1.5 | 11.7059 | 2.51
2016-03-31 09:00 | 4.3694 | 5.6305 | 26 | 0.9 | 11.6957 | 2.506
2016-03-31 10:00 | 4.5295 | 5.6303 | 26 | 3.9 | 11.7255 | 2.505
2016-03-31 11:00 | 4.7896 | 5.6402 | 26 | 2.4 | 11.7553 | 2.501
2016-03-31 12:00 | 5.0696 | 5.6401 | 26 | 3.6 | 11.7451 | 2.498
2016-03-31 13:00 | 5.4097 | 5.6399 | 26 | 2.1 | 11.6849 | 2.494
2016-03-31 14:00 | 5.6697 | 5.6498 | 26 | 4.9 | 11.6847 | 2.495
2016-03-31 15:00 | 5.7298 | 5.6196 | 26 | 2.8 | 11.6545 | 2.487
2016-03-31 16:00 | 5.6899 | 5.6195 | 26 | 6.8 | 11.5943 | 2.484
2016-03-31 17:00 | 5.6299 | 5.6194 | 26 | 4.8 | 11.5541 | 2.479
2016-03-31 18:00 | 5.54 | 5.6092 | 26 | 3.5 | 11.5239 | 2.476
2016-03-31 19:00 | 5.4601 | 5.6091 | 26 | 3.4 | 11.4637 | 2.474
2016-03-31 20:00 | 5.3901 | 5.589 | 26 | 6.2 | 11.4435 | 2.471
2016-03-31 21:00 | 5.4502 | 5.5888 | 26 | 4.2 | 11.3833 | 2.466
2016-03-31 22:00 | 5.5702 | 5.5887 | 26 | 5.2 | 11.313 | 2.466
2016-03-31 23:00 | 5.6603 | 5.6186 | 27 | 1.6 | 11.3028 | 2.461
2016-04-01 | 5.7204 | 5.6084 | 26 | 1.7 | 11.2926 | 2.46
2016-04-01 01:00 | 5.8104 | 5.6083 | 27 | 2.5 | 11.2624 | 2.456
2016-04-01 02:00 | 5.8705 | 5.6182 | 27 | 9.2 | 11.2822 | 2.453
2016-04-01 03:00 | 5.9306 | 5.598 | 26 | 2.8 | 11.232 | 2.449
2016-04-01 04:00 | 6.0006 | 5.6079 | 27 | 8.9 | 11.2018 | 2.446
2016-04-01 05:00 | 6.0207 | 5.5877 | 26 | 2.2 | 11.2116 | 2.444
2016-04-01 06:00 | 6.0508 | 5.5976 | 27 | 17.3 | 11.2014 | 2.44
2016-04-01 07:00 | 6.1108 | 5.6075 | 27 | 7 | 11.1412 | 2.436
2016-04-01 08:00 | 6.2009 | 5.5973 | 26 | 9.3 | 11.161 | 2.433
2016-04-01 09:00 | 6.2409 | 5.6172 | 27 | 1.9 | 11.1308 | 2.431
2016-04-01 10:00 | 6.351 | 5.6071 | 27 | 3.7 | 11.1706 | 2.43
2016-04-01 11:00 | 6.4811 | 5.6169 | 27 | 2.2 | 11.1104 | 2.429
2016-04-01 12:00 | 6.6611 | 5.6668 | 28 | 8.8 | 11.0902 | 2.43
2016-04-01 13:00 | 6.8112 | 5.6767 | 29 | 2.9 | 11.06 | 2.428
2016-04-01 14:00 | 6.9313 | 5.7265 | 29 | 2.3 | 10.9798 | 2.425
2016-04-01 15:00 | 7.0713 | 5.7464 | 29 | 15.1 | 10.9696 | 2.429
2016-04-01 16:00 | 7.1714 | 5.7663 | 29 | 5 | 10.8994 | 2.428
2016-04-01 17:00 | 7.4014 | 5.7961 | 30 | 9.8 | 10.7692 | 2.428
2016-04-01 18:00 | 7.8615 | 5.886 | 33 | 8.8 | 10.499 | 2.431
2016-04-01 19:00 | 8.3816 | 5.9758 | 35 | 8.3 | 10.2388 | 2.432
2016-04-01 20:00 | 8.8816 | 5.9957 | 35 | 19 | 10.0486 | 2.44
2016-04-01 21:00 | 9.0617 | 5.9756 | 33 | 17.1 | 9.9484 | 2.451
2016-04-01 22:00 | 9.2418 | 5.9554 | 33 | 15.2 | 9.8982 | 2.47
2016-04-01 23:00 | 9.2818 | 5.9653 | 35 | 11.8 | 9.898 | 2.49
2016-04-02 | 9.1519 | 5.9452 | 34 | 7.9 | 9.9578 | 2.516
2016-04-02 01:00 | 8.8919 | 5.915 | 33 | 18.5 | 10.0475 | 2.54
2016-04-02 02:00 | 8.712 | 5.9049 | 32 | 12.6 | 10.1173 | 2.564
2016-04-02 03:00 | 8.5121 | 5.8748 | 31 | 21.9 | 10.1671 | 2.588
2016-04-02 04:00 | 8.2721 | 5.8346 | 30 | 5.1 | 10.2769 | 2.603
2016-04-02 05:00 | 8.1122 | 5.8345 | 30 | 5.5 | 10.3067 | 2.614
2016-04-02 06:00 | 8.1123 | 5.8244 | 30 | 5.8 | 10.3065 | 2.623
2016-04-02 07:00 | 8.0423 | 5.8142 | 30 | 7.3 | 10.2963 | 2.63
2016-04-02 08:00 | 8.0724 | 5.8141 | 30 | 31.6 | 10.3261 | 2.636
2016-04-02 09:00 | 8.0825 | 5.7939 | 29 | 4.8 | 10.3359 | 2.639
2016-04-02 10:00 | 8.0725 | 5.8038 | 29 | 3.9 | 10.3457 | 2.639
2016-04-02 11:00 | 8.0826 | 5.7937 | 29 | 4.8 | 10.4055 | 2.643
2016-04-02 12:00 | 8.0826 | 5.7935 | 29 | 3.1 | 10.4053 | 2.641
2016-04-02 13:00 | 8.0627 | 5.7934 | 29 | 3 | 10.3851 | 2.645
2016-04-02 14:00 | 8.0228 | 5.7533 | 28 | 3 | 10.3849 | 2.646
2016-04-02 15:00 | 8.0428 | 5.7731 | 29 | 13.6 | 10.3747 | 2.645
2016-04-02 16:00 | 8.0429 | 5.773 | 28 | 6.9 | 10.3645 | 2.647
2016-04-02 17:00 | 8.053 | 5.7529 | 29 | 2.7 | 10.3243 | 2.646
2016-04-02 18:00 | 8.053 | 5.7527 | 29 | 10.7 | 10.3341 | 2.647
2016-04-02 19:00 | 8.0231 | 5.7526 | 29 | 3 | 10.3239 | 2.647
2016-04-02 20:00 | 7.9931 | 5.7625 | 28 | 3.1 | 10.2837 | 2.65
2016-04-02 21:00 | 7.9632 | 5.7523 | 28 | 10.7 | 10.2735 | 2.651
2016-04-02 22:00 | 7.9133 | 5.7322 | 28 | 7.1 | 10.2433 | 2.651
2016-04-02 23:00 | 7.8933 | 5.752 | 29 | 3 | 10.2531 | 2.652
2016-04-03 | 7.8734 | 5.7519 | 29 | 2.4 | 10.2529 | 2.652
2016-04-03 01:00 | 7.8235 | 5.7618 | 29 | 3.9 | 10.2827 | 2.652
2016-04-03 02:00 | 7.7935 | 5.7616 | 29 | 2.2 | 10.2625 | 2.652
2016-04-03 03:00 | 7.7536 | 5.7915 | 29 | 2.2 | 10.2723 | 2.652
2016-04-03 04:00 | 7.7137 | 5.7714 | 29 | 3.3 | 10.2721 | 2.656
2016-04-03 05:00 | 7.6837 | 5.7712 | 29 | 2.4 | 10.2418 | 2.656
2016-04-03 06:00 | 7.6338 | 5.7511 | 29 | 5.3 | 10.2716 | 2.659
2016-04-03 07:00 | 7.5738 | 5.741 | 29 | 2.6 | 10.2714 | 2.657
2016-04-03 08:00 | 7.5739 | 5.7608 | 29 | 2.7 | 10.3012 | 2.66
2016-04-03 09:00 | 7.584 | 5.7507 | 29 | 2.5 | 10.361 | 2.661
2016-04-03 10:00 | 7.604 | 5.7606 | 29 | 3.4 | 10.3508 | 2.663
2016-04-03 11:00 | 7.6241 | 5.7504 | 28 | 5.9 | 10.3406 | 2.663
2016-04-03 12:00 | 7.6542 | 5.7503 | 28 | 5.4 | 10.3104 | 2.661
2016-04-03 13:00 | 7.7042 | 5.7501 | 29 | 2.9 | 10.2902 | 2.664
2016-04-03 14:00 | 7.6743 | 5.76 | 29 | 3.5 | 10.29 | 2.663
2016-04-03 15:00 | 7.6043 | 5.7499 | 28 | 4.1 | 10.2498 | 2.664
2016-04-03 16:00 | 7.4944 | 5.7397 | 29 | 2.9 | 10.2296 | 2.665
2016-04-03 17:00 | 7.3845 | 5.7396 | 29 | 2.4 | 10.2494 | 2.663
2016-04-03 18:00 | 7.2045 | 5.7395 | 29 | 3.5 | 10.2592 | 2.666
2016-04-03 19:00 | 7.0646 | 5.7493 | 29 | 4.3 | 10.309 | 2.667
2016-04-03 20:00 | 6.9147 | 5.7592 | 28 | 2.4 | 10.3688 | 2.67
2016-04-03 21:00 | 6.7647 | 5.7391 | 28 | 6.5 | 10.3886 | 2.67
2016-04-03 22:00 | 6.5748 | 5.7289 | 28 | 4.4 | 10.4384 | 2.669
2016-04-03 23:00 | 6.3748 | 5.7388 | 28 | 3.8 | 10.4582 | 2.669
2016-04-04 | 6.1949 | 5.7387 | 28 | 3.7 | 10.558 | 2.666
2016-04-04 01:00 | 6.005 | 5.7385 | 28 | 4.5 | 10.5778 | 2.668
2016-04-04 02:00 | 5.795 | 5.7384 | 28 | 3 | 10.6276 | 2.666
2016-04-04 03:00 | 5.6151 | 5.7182 | 28 | 4.6 | 10.7174 | 2.667
2016-04-04 04:00 | 5.4052 | 5.7381 | 28 | 3.1 | 10.7372 | 2.663
2016-04-04 05:00 | 5.2152 | 5.728 | 28 | 2.7 | 10.827 | 2.66
2016-04-04 06:00 | 5.1353 | 5.7278 | 28 | 2.8 | 10.8568 | 2.656
2016-04-04 07:00 | 5.0954 | 5.7077 | 28 | 2.2 | 10.8566 | 2.655
2016-04-04 08:00 | 5.0954 | 5.6976 | 28 | 2.1 | 10.9063 | 2.653
2016-04-04 09:00 | 5.2255 | 5.6974 | 27 | 1 | 10.9761 | 2.65
2016-04-04 10:00 | 5.3055 | 5.7073 | 27 | 4.7 | 11.0059 | 2.646
2016-04-04 11:00 | 5.4356 | 5.6972 | 27 | 1.9 | 11.0557 | 2.644
2016-04-04 12:00 | 5.7857 | 5.707 | 27 | 2.4 | 11.0555 | 2.641
2016-04-04 13:00 | 5.9957 | 5.6869 | 27 | 1.5 | 11.0953 | 2.638
2016-04-04 14:00 | 6.1758 | 5.7068 | 27 | 3.7 | 11.0451 | 2.635
2016-04-04 15:00 | 6.1659 | 5.6966 | 27 | 5.5 | 11.0049 | 2.631
2016-04-04 16:00 | 6.0359 | 5.6965 | 27 | 2.1 | 10.9947 | 2.627
2016-04-04 17:00 | 5.886 | 5.6863 | 27 | 13.4 | 10.9545 | 2.626
2016-04-04 18:00 | 5.766 | 5.6762 | 27 | 9.7 | 10.9743 | 2.621
2016-04-04 19:00 | 5.6561 | 5.6461 | 27 | 47.9 | 10.9341 | 2.618
2016-04-04 20:00 | 5.5362 | 5.6859 | 27 | 17.2 | 10.9339 | 2.614
2016-04-04 21:00 | 5.4362 | 5.6858 | 27 | 8.5 | 10.9837 | 2.61
2016-04-04 22:00 | 5.3663 | 5.6557 | 27 | 3.7 | 10.9735 | 2.608
2016-04-04 23:00 | 5.2964 | 5.6555 | 27 | 6.1 | 11.0333 | 2.607
2016-04-05 | 5.2564 | 5.6654 | 27 | 0.6 | 11.0431 | 2.604
2016-04-05 01:00 | 5.2165 | 5.6653 | 27 | 44.9 | 11.0729 | 2.601
2016-04-05 02:00 | 5.2366 | 5.6351 | 27 | 3.2 | 11.0127 | 2.598
2016-04-05 03:00 | 5.2166 | 5.655 | 27 | 69.9 | 11.0725 | 2.596
2016-04-05 04:00 | 5.1867 | 5.6449 | 27 | 7.4 | 11.0823 | 2.591
2016-04-05 05:00 | 5.1267 | 5.6447 | 27 | 5.1 | 11.1221 | 2.589
2016-04-05 06:00 | 5.0468 | 5.6246 | 27 | 7.9 | 11.0819 | 2.585
2016-04-05 07:00 | 4.9969 | 5.6244 | 27 | 1.3 | 11.1417 | 2.582
2016-04-05 08:00 | 4.9269 | 5.6243 | 27 | 40.5 | 11.1415 | 2.58
2016-04-05 09:00 | 4.917 | 5.6142 | 27 | 1 | 11.2013 | 2.576
2016-04-05 10:00 | 4.8771 | 5.654 | 27 | 0.9 | 11.2811 | 2.574
2016-04-05 11:00 | 4.8271 | 5.6239 | 26 | 1 | 11.4009 | 2.57
2016-04-05 12:00 | 4.8272 | 5.6338 | 26 | 4.9 | 11.5006 | 2.566
2016-04-05 13:00 | 4.9772 | 5.6336 | 26 | 2.4 | 11.5404 | 2.564
2016-04-05 14:00 | 5.1973 | 5.6335 | 26 | 1.2 | 11.5102 | 2.559
2016-04-05 15:00 | 5.3674 | 5.6534 | 27 | 2 | 11.48 | 2.555
2016-04-05 16:00 | 5.3774 | 5.6332 | 27 | 6.6 | 11.4298 | 2.552
2016-04-05 17:00 | 5.2275 | 5.6331 | 27 | 0.8 | 11.4296 | 2.548
2016-04-05 18:00 | 5.0476 | 5.643 | 27 | 1.2 | 11.3894 | 2.545
2016-04-05 19:00 | 4.8276 | 5.6428 | 27 | 1.5 | 11.3692 | 2.542
2016-04-05 20:00 | 4.6577 | 5.6227 | 27 | 20.4 | 11.399 | 2.54
2016-04-05 21:00 | 4.5777 | 5.6425 | 27 | 27.8 | 11.3988 | 2.535
2016-04-05 22:00 | 4.5078 | 5.6224 | 27 | 0.3 | 11.3986 | 2.532
2016-04-05 23:00 | 4.4479 | 5.6323 | 27 | 21.3 | 11.3784 | 2.528
2016-04-06 | 4.4079 | 5.6221 | 27 | 0.4 | 11.3882 | 2.523
2016-04-06 01:00 | 4.378 | 5.632 | 26 | 29.3 | 11.358 | 2.52
2016-04-06 02:00 | 4.3481 | 5.6319 | 26 | 0.2 | 11.3878 | 2.517
2016-04-06 03:00 | 4.2681 | 5.6117 | 27 | 22.3 | 11.3776 | 2.512
2016-04-06 04:00 | 4.1882 | 5.6116 | 27 | 0.7 | 11.3474 | 2.51
2016-04-06 05:00 | 4.1583 | 5.6115 | 27 | 23.2 | 11.3672 | 2.507
2016-04-06 06:00 | 4.1883 | 5.5913 | 26 | 8.9 | 11.367 | 2.504
2016-04-06 07:00 | 4.1284 | 5.5912 | 26 | 3 | 11.4368 | 2.499
2016-04-06 08:00 | 4.1384 | 5.581 | 26 | 1.2 | 11.4866 | 2.496
2016-04-06 09:00 | 4.1785 | 5.5709 | 27 | 4.1 | 11.5264 | 2.493
2016-04-06 10:00 | 4.1686 | 5.6208 | 27 | 6.8 | 11.6462 | 2.488
2016-04-06 11:00 | 4.2286 | 5.6306 | 27 | 1.6 | 11.746 | 2.486
2016-04-06 12:00 | 4.3687 | 5.6105 | 27 | 114.3 | 11.7958 | 2.483
2016-04-06 13:00 | 4.5488 | 5.6204 | 27 | 3.3 | 11.8056 | 2.481
2016-04-06 14:00 | 4.6888 | 5.6302 | 27 | 1.7 | 11.7654 | 2.476
2016-04-06 15:00 | 4.7989 | 5.6301 | 27 | 0.3 | 11.7751 | 2.475
2016-04-06 16:00 | 4.8889 | 5.62 | 27 | 0.6 | 11.7449 | 2.47
2016-04-06 17:00 | 4.869 | 5.6398 | 27 | 1 | 11.6647 | 2.468
2016-04-06 18:00 | 4.7191 | 5.6397 | 27 | 2.6 | 11.6245 | 2.465
2016-04-06 19:00 | 4.6191 | 5.6396 | 27 | 0.3 | 11.5643 | 2.461
2016-04-06 20:00 | 4.4892 | 5.6294 | 27 | 0.7 | 11.5241 | 2.455
2016-04-06 21:00 | 4.3593 | 5.6293 | 27 | 10.9 | 11.5539 | 2.452
2016-04-06 22:00 | 4.2593 | 5.6291 | 27 | 5.3 | 11.5937 | 2.449
2016-04-06 23:00 | 4.2094 | 5.619 | 27 | 31 | 11.5935 | 2.443
2016-04-07 | 4.1994 | 5.6189 | 27 | 3 | 11.5433 | 2.441
2016-04-07 01:00 | 4.1595 | 5.6187 | 27 | 0.5 | 11.5631 | 2.436
2016-04-07 02:00 | 4.1796 | 5.5986 | 27 | 0.8 | 11.5129 | 2.432
2016-04-07 03:00 | 4.1396 | 5.6185 | 27 | 4.4 | 11.5227 | 2.429
2016-04-07 04:00 | 4.1497 | 5.6183 | 27 | 2.9 | 11.5325 | 2.425
2016-04-07 05:00 | 4.1698 | 5.6082 | 27 | 0.3 | 11.6123 | 2.423
2016-04-07 06:00 | 4.1498 | 5.5981 | 27 | 4.9 | 11.6221 | 2.42
2016-04-07 07:00 | 4.1499 | 5.6079 | 27 | 0.6 | 11.6019 | 2.417
2016-04-07 08:00 | 4.15 | 5.6078 | 27 | 17 | 11.6217 | 2.414
2016-04-07 09:00 | 4.15 | 5.6077 | 27 | 25.6 | 11.6615 | 2.411
2016-04-07 10:00 | 4.2301 | 5.6075 | 27 | 5.2 | 11.6913 | 2.408
2016-04-07 11:00 | 4.5901 | 5.6074 | 27 | 0.8 | 11.7211 | 2.404
2016-04-07 12:00 | 4.8202 | 5.6172 | 28 | 54.4 | 11.7709 | 2.401
2016-04-07 13:00 | 5.1503 | 5.6371 | 27 | 65.6 | 11.7307 | 2.397
2016-04-07 14:00 | 5.2903 | 5.637 | 27 | 6.7 | 11.6805 | 2.396
2016-04-07 15:00 | 5.2604 | 5.6368 | 27 | 2.3 | 11.6403 | 2.394
2016-04-07 16:00 | 5.2405 | 5.6367 | 27 | 6.4 | 11.6501 | 2.387
2016-04-07 17:00 | 5.1605 | 5.6366 | 26 | 2.9 | 11.6499 | 2.385
2016-04-07 18:00 | 5.0906 | 5.6264 | 27 | 1.3 | 11.5597 | 2.382
2016-04-07 19:00 | 5.0106 | 5.6463 | 26 | 2.7 | 11.5294 | 2.378
2016-04-07 20:00 | 4.9507 | 5.6262 | 26 | 37.8 | 11.5192 | 2.375
2016-04-07 21:00 | 4.9408 | 5.616 | 26 | 4 | 11.409 | 2.373
2016-04-07 22:00 | 4.9808 | 5.6159 | 28 | 0.8 | 11.3888 | 2.371
2016-04-07 23:00 | 5.0709 | 5.6158 | 27 | 0.6 | 11.3586 | 2.365
2016-04-08 | 5.171 | 5.6256 | 27 | 12.5 | 11.3684 | 2.367
2016-04-08 01:00 | 5.191 | 5.6255 | 27 | 2.6 | 11.3482 | 2.362
2016-04-08 02:00 | 5.2811 | 5.6253 | 27 | 4 | 11.318 | 2.36
2016-04-08 03:00 | 5.4212 | 5.6252 | 27 | 3.1 | 11.2178 | 2.352
2016-04-08 04:00 | 5.5112 | 5.6151 | 27 | 0.7 | 11.2476 | 2.355
2016-04-08 05:00 | 5.5813 | 5.6549 | 27 | 10.9 | 11.1774 | 2.351
2016-04-08 06:00 | 5.6413 | 5.6548 | 27 | 2.7 | 11.1472 | 2.348
2016-04-08 07:00 | 5.6014 | 5.6347 | 28 | 1.8 | 11.167 | 2.34
2016-04-08 08:00 | 5.6015 | 5.6445 | 28 | 4.9 | 11.1568 | 2.343
2016-04-08 09:00 | 5.6615 | 5.6644 | 29 | 4.7 | 11.1166 | 2.343
2016-04-08 10:00 | 5.7216 | 5.7143 | 30 | 41.7 | 11.1364 | 2.349
2016-04-08 11:00 | 5.7717 | 5.7441 | 31 | 6.5 | 11.1362 | 2.35
2016-04-08 12:00 | 5.8117 | 5.784 | 31 | 2.6 | 11.086 | 2.353
2016-04-08 13:00 | 5.9218 | 5.7939 | 32 | 3.5 | 11.1358 | 2.358
2016-04-08 14:00 | 6.0918 | 5.8137 | 32 | 14.9 | 11.1356 | 2.362
2016-04-08 15:00 | 6.2519 | 5.8436 | 32 | 6.2 | 11.1354 | 2.367
2016-04-08 16:00 | 6.302 | 5.8634 | 31 | 27.7 | 11.0752 | 2.371
2016-04-08 17:00 | 6.342 | 5.8633 | 31 | 2.5 | 10.995 | 2.378
2016-04-08 18:00 | 6.3521 | 5.8532 | 31 | 3.2 | 10.9748 | 2.385
2016-04-08 19:00 | 6.2622 | 5.853 | 31 | 1.9 | 10.9646 | 2.392
2016-04-08 20:00 | 6.2122 | 5.8229 | 31 | 3 | 10.9644 | 2.4
2016-04-08 21:00 | 6.2023 | 5.8128 | 32 | 7.6 | 10.9142 | 2.405
2016-04-08 22:00 | 6.1623 | 5.8126 | 32 | 77.4 | 10.9239 | 2.412
2016-04-08 23:00 | 6.1224 | 5.8025 | 31 | 1.3 | 10.8937 | 2.422
2016-04-09 | 6.0625 | 5.8124 | 32 | 14.6 | 10.8835 | 2.431
2016-04-09 01:00 | 5.9625 | 5.7822 | 31 | 13 | 10.9233 | 2.44
2016-04-09 02:00 | 5.9026 | 5.7921 | 30 | 1.2 | 10.9531 | 2.448
2016-04-09 03:00 | 5.8727 | 5.772 | 30 | 23.9 | 10.9429 | 2.456
2016-04-09 04:00 | 5.8527 | 5.7618 | 30 | 1 | 10.9727 | 2.466
2016-04-09 05:00 | 5.8728 | 5.7717 | 30 | 76 | 10.9425 | 2.473
2016-04-09 06:00 | 5.8729 | 5.7715 | 30 | 5.4 | 10.9323 | 2.483
2016-04-09 07:00 | 5.8729 | 5.7614 | 30 | 6.5 | 10.9421 | 2.491
2016-04-09 08:00 | 5.883 | 5.7413 | 29 | 0.8 | 10.9819 | 2.5
2016-04-09 09:00 | 5.943 | 5.7411 | 29 | 9.5 | 11.0517 | 2.508
2016-04-09 10:00 | 6.1831 | 5.751 | 29 | 6.3 | 11.0615 | 2.514
2016-04-09 11:00 | 6.4132 | 5.7509 | 29 | 8.8 | 11.1013 | 2.522
2016-04-09 12:00 | 6.5532 | 5.7607 | 29 | 6.8 | 11.0611 | 2.529
2016-04-09 13:00 | 6.8233 | 5.7406 | 29 | 47.7 | 11.0609 | 2.535
2016-04-09 14:00 | 7.0334 | 5.7605 | 29 | 3.4 | 10.9907 | 2.542
2016-04-09 15:00 | 7.0534 | 5.7503 | 29 | 8.2 | 10.9405 | 2.545
2016-04-09 16:00 | 7.1235 | 5.7402 | 29 | 11.2 | 10.9703 | 2.55
2016-04-09 17:00 | 7.0235 | 5.7301 | 29 | 2.5 | 10.9001 | 2.553
2016-04-09 18:00 | 6.9136 | 5.7399 | 28 | 2.5 | 10.8899 | 2.558
2016-04-09 19:00 | 6.8037 | 5.7298 | 28 | 5.6 | 10.8397 | 2.561
2016-04-09 20:00 | 6.7437 | 5.7096 | 28 | 18.1 | 10.8295 | 2.564
2016-04-09 21:00 | 6.7538 | 5.6995 | 28 | 6.8 | 10.7793 | 2.566
2016-04-09 22:00 | 6.8639 | 5.7094 | 28 | 16.1 | 10.7791 | 2.569
2016-04-09 23:00 | 6.9139 | 5.6992 | 28 | 36 | 10.7689 | 2.57
2016-04-10 | 6.924 | 5.7091 | 28 | 5.5 | 10.7587 | 2.572
2016-04-10 01:00 | 6.8741 | 5.699 | 29 | 19.9 | 10.7085 | 2.574
2016-04-10 02:00 | 6.8041 | 5.7088 | 28 | 40 | 10.7582 | 2.577
2016-04-10 03:00 | 6.6942 | 5.6687 | 28 | 1.2 | 10.728 | 2.577
2016-04-10 04:00 | 6.5242 | 5.6986 | 29 | 8.2 | 10.7578 | 2.576
2016-04-10 05:00 | 6.3343 | 5.6884 | 29 | 8.7 | 10.7476 | 2.579
2016-04-10 06:00 | 6.2544 | 5.6783 | 28 | 1.1 | 10.7874 | 2.58
2016-04-10 07:00 | 6.2144 | 5.6882 | 28 | 5.6 | 10.8272 | 2.58
2016-04-10 08:00 | 6.2245 | 5.698 | 28 | 22.4 | 10.837 | 2.583
2016-04-10 09:00 | 6.2646 | 5.6979 | 28 | 69.3 | 10.8768 | 2.584
2016-04-10 10:00 | 6.3846 | 5.7077 | 28 | 7.2 | 10.9466 | 2.586
2016-04-10 11:00 | 6.5047 | 5.7076 | 28 | 51.2 | 10.9864 | 2.585
2016-04-10 12:00 | 6.6047 | 5.7175 | 28 | 25.5 | 10.9862 | 2.585
2016-04-10 13:00 | 6.6848 | 5.7073 | 28 | 1.5 | 11.016 | 2.584
2016-04-10 14:00 | 6.9149 | 5.7072 | 28 | 33 | 11.0158 | 2.581
2016-04-10 15:00 | 7.0649 | 5.7271 | 29 | 2.5 | 10.9956 | 2.58
2016-04-10 16:00 | 7.045 | 5.7269 | 28 | 8.8 | 10.9654 | 2.581
2016-04-10 17:00 | 7.0451 | 5.7168 | 28 | 4.1 | 10.9052 | 2.578
2016-04-10 18:00 | 6.9451 | 5.7167 | 28 | 1.1 | 10.865 | 2.578
2016-04-10 19:00 | 6.7652 | 5.6965 | 28 | 23.4 | 10.8448 | 2.576
2016-04-10 20:00 | 6.6152 | 5.7264 | 28 | 3.2 | 10.8446 | 2.573
2016-04-10 21:00 | 6.4953 | 5.7063 | 29 | 1.8 | 10.8744 | 2.573
2016-04-10 22:00 | 6.4654 | 5.7161 | 29 | 7.8 | 10.8842 | 2.572
2016-04-10 23:00 | 6.4254 | 5.686 | 28 | 1.8 | 10.934 | 2.569
2016-04-11 | 6.4255 | 5.7058 | 28 | 110.9 | 10.8938 | 2.568
2016-04-11 01:00 | 6.3356 | 5.6957 | 28 | 1.9 | 10.9136 | 2.568
2016-04-11 02:00 | 6.2956 | 5.6756 | 28 | 2.6 | 10.9434 | 2.566
2016-04-11 03:00 | 6.1657 | 5.7054 | 28 | 12.9 | 10.9432 | 2.564
2016-04-11 04:00 | 6.0758 | 5.6753 | 29 | 3.1 | 10.963 | 2.563
2016-04-11 05:00 | 5.9958 | 5.6852 | 29 | 2.3 | 11.0227 | 2.56
2016-04-11 06:00 | 5.9459 | 5.665 | 29 | 12.4 | 10.9925 | 2.559
2016-04-11 07:00 | 5.8459 | 5.6649 | 30 | 0.8 | 11.0023 | 2.557
2016-04-11 08:00 | 5.936 | 5.6748 | 30 | 3.4 | 11.0321 | 2.555
2016-04-11 09:00 | 5.9661 | 5.6646 | 28 | 3.7 | 11.1219 | 2.552
2016-04-11 10:00 | 6.0761 | 5.6545 | 28 | 11.2 | 11.1417 | 2.55
2016-04-11 11:00 | 6.2262 | 5.6744 | 28 | 1.3 | 11.1915 | 2.546
2016-04-11 12:00 | 6.3563 | 5.6742 | 28 | 5.8 | 11.1713 | 2.544
2016-04-11 13:00 | 6.4463 | 5.6441 | 28 | 2.3 | 11.1811 | 2.541
2016-04-11 14:00 | 6.4964 | 5.6639 | 28 | 8.6 | 11.1709 | 2.539
2016-04-11 15:00 | 6.4564 | 5.6538 | 28 | 5.1 | 11.1607 | 2.536
2016-04-11 16:00 | 6.4065 | 5.6537 | 27 | 19.9 | 11.1505 | 2.533
2016-04-11 17:00 | 6.2966 | 5.6935 | 28 | 4.8 | 11.1503 | 2.531
2016-04-11 18:00 | 6.2066 | 5.6634 | 28 | 0.7 | 11.1101 | 2.527
2016-04-11 19:00 | 6.1567 | 5.6533 | 28 | 6.1 | 11.0899 | 2.521
2016-04-11 20:00 | 6.1168 | 5.6331 | 28 | 3.1 | 11.0597 | 2.521
2016-04-11 21:00 | 6.1168 | 5.633 | 28 | 6 | 11.0695 | 2.517
2016-04-11 22:00 | 6.1369 | 5.6329 | 28 | 1.3 | 11.0193 | 2.515
2016-04-11 23:00 | 6.177 | 5.6227 | 28 | 2.4 | 11.0491 | 2.512
2016-04-12 | 6.217 | 5.6226 | 28 | 1.6 | 11.0389 | 2.51
2016-04-12 01:00 | 6.2271 | 5.6325 | 28 | 2 | 11.0187 | 2.506
2016-04-12 02:00 | 6.2571 | 5.5823 | 28 | 3.2 | 10.9685 | 2.506
2016-04-12 03:00 | 6.2972 | 5.6122 | 28 | 1.1 | 10.9883 | 2.503
2016-04-12 04:00 | 6.3473 | 5.632 | 28 | 4.7 | 10.9881 | 2.5
2016-04-12 05:00 | 6.3873 | 5.6319 | 27 | 4.1 | 10.9679 | 2.496
2016-04-12 06:00 | 6.4074 | 5.6218 | 28 | 3.1 | 10.9577 | 2.494
2016-04-12 07:00 | 6.4175 | 5.6316 | 28 | 0.9 | 10.9275 | 2.494
2016-04-12 08:00 | 6.4875 | 5.6115 | 28 | 0.7 | 11.0073 | 2.492
2016-04-12 09:00 | 6.5976 | 5.6314 | 28 | 1 | 11.027 | 2.49
2016-04-12 10:00 | 6.6976 | 5.6412 | 28 | 1.7 | 11.0768 | 2.487
2016-04-12 11:00 | 6.8977 | 5.6511 | 28 | 2.2 | 11.0866 | 2.487
2016-04-12 12:00 | 7.0478 | 5.651 | 28 | 3.1 | 11.0964 | 2.483
2016-04-12 13:00 | 7.1178 | 5.6708 | 28 | 3.1 | 11.0562 | 2.483
2016-04-12 14:00 | 7.2279 | 5.6707 | 27 | 6 | 11.086 | 2.484
2016-04-12 15:00 | 7.258 | 5.6506 | 28 | 1.7 | 11.0458 | 2.479
2016-04-12 16:00 | 7.268 | 5.6904 | 28 | 4.3 | 11.0256 | 2.478
2016-04-12 17:00 | 7.2381 | 5.6503 | 28 | 3.5 | 10.9854 | 2.475
2016-04-12 18:00 | 7.1981 | 5.6401 | 29 | 1.6 | 10.9252 | 2.471
2016-04-12 19:00 | 7.2082 | 5.65 | 28 | 4.2 | 10.905 | 2.469
2016-04-12 20:00 | 7.1883 | 5.6399 | 28 | 2.4 | 10.8548 | 2.469
2016-04-12 21:00 | 7.1883 | 5.6497 | 28 | 1.2 | 10.8146 | 2.468
2016-04-12 22:00 | 7.1884 | 5.6396 | 28 | 6.9 | 10.7944 | 2.466
2016-04-12 23:00 | 7.2185 | 5.6395 | 28 | 1.4 | 10.7742 | 2.464
2016-04-13 | 7.2685 | 5.6293 | 28 | 2.8 | 10.754 | 2.462
2016-04-13 01:00 | 7.3186 | 5.6292 | 28 | 2.6 | 10.7538 | 2.462
2016-04-13 02:00 | 7.3587 | 5.6591 | 29 | 4.2 | 10.7236 | 2.46
2016-04-13 03:00 | 7.3787 | 5.7089 | 30 | 3.2 | 10.6734 | 2.46
2016-04-13 04:00 | 7.3688 | 5.7488 | 30 | 7.4 | 10.6732 | 2.46
2016-04-13 05:00 | 7.3588 | 5.7686 | 31 | 3 | 10.643 | 2.468
2016-04-13 06:00 | 7.3189 | 5.7885 | 31 | 4.3 | 10.6928 | 2.472
2016-04-13 07:00 | 7.269 | 5.7884 | 31 | 4.4 | 10.6826 | 2.474
2016-04-13 08:00 | 7.259 | 5.8282 | 31 | 3.3 | 10.7424 | 2.478
2016-04-13 09:00 | 7.2691 | 5.8481 | 31 | 1.7 | 10.8322 | 2.486
2016-04-13 10:00 | 7.4692 | 5.868 | 31 | 3.5 | 10.822 | 2.491
2016-04-13 11:00 | 7.6792 | 5.8478 | 31 | 54.8 | 10.8218 | 2.497
2016-04-13 12:00 | 8.0493 | 5.8477 | 31 | 9.1 | 10.8615 | 2.504
2016-04-13 13:00 | 8.4693 | 5.8476 | 31 | 1 | 10.8313 | 2.51
2016-04-13 14:00 | 8.7894 | 5.8474 | 30 | 10.8 | 10.7711 | 2.516
2016-04-13 15:00 | 9.0295 | 5.8473 | 30 | 1.5 | 10.7109 | 2.522
2016-04-13 16:00 | 9.1395 | 5.8372 | 30 | 2.1 | 10.6407 | 2.529
2016-04-13 17:00 | 9.1296 | 5.837 | 30 | 6.9 | 10.5505 | 2.534
2016-04-13 18:00 | 8.9797 | 5.8169 | 30 | 5.8 | 10.5603 | 2.534
2016-04-13 19:00 | 8.7997 | 5.8067 | 30 | 6.2 | 10.5101 | 2.538
2016-04-13 20:00 | 8.6798 | 5.7666 | 29 | 10.7 | 10.4599 | 2.541
2016-04-13 21:00 | 8.5998 | 5.7765 | 29 | 6.1 | 10.4397 | 2.543
2016-04-13 22:00 | 8.5199 | 5.7463 | 30 | 9.7 | 10.4395 | 2.548
2016-04-13 23:00 | 8.44 | 5.7562 | 29 | 3.1 | 10.4493 | 2.549
2016-04-14 | 8.38 | 5.7461 | 29 | 49.1 | 10.4591 | 2.551
2016-04-14 01:00 | 8.3801 | 5.7359 | 29 | 5.2 | 10.4789 | 2.551
2016-04-14 02:00 | 8.3302 | 5.7358 | 28 | 1.7 | 10.4387 | 2.552
2016-04-14 03:00 | 8.2402 | 5.7457 | 28 | 3.1 | 10.4685 | 2.555
2016-04-14 04:00 | 8.1103 | 5.7255 | 28 | 4.1 | 10.4683 | 2.556
2016-04-14 05:00 | 8.0204 | 5.7054 | 28 | 3.5 | 10.4881 | 2.556
2016-04-14 06:00 | 7.9204 | 5.7153 | 28 | 3.1 | 10.5479 | 2.556
2016-04-14 07:00 | 7.8505 | 5.7151 | 28 | 5.5 | 10.5277 | 2.558
2016-04-14 08:00 | 7.8605 | 5.705 | 28 | 12.4 | 10.6175 | 2.557
2016-04-14 09:00 | 7.9306 | 5.7048 | 28 | 15.7 | 10.6173 | 2.558
2016-04-14 10:00 | 8.0807 | 5.7147 | 28 | 12.6 | 10.6671 | 2.558
2016-04-14 11:00 | 8.2807 | 5.6946 | 28 | 1.5 | 10.6969 | 2.558
2016-04-14 12:00 | 8.4808 | 5.7144 | 27 | 63.2 | 10.7367 | 2.558
2016-04-14 13:00 | 8.7309 | 5.7243 | 27 | 7.8 | 10.7465 | 2.558
2016-04-14 14:00 | 8.8909 | 5.7542 | 28 | 5.1 | 10.6663 | 2.556
2016-04-14 15:00 | 8.971 | 5.714 | 28 | 3.8 | 10.6461 | 2.554
2016-04-14 16:00 | 8.911 | 5.7139 | 27 | 4.3 | 10.5958 | 2.553
2016-04-14 17:00 | 8.8111 | 5.7138 | 27 | 1.9 | 10.5456 | 2.553
2016-04-14 18:00 | 8.7412 | 5.7336 | 28 | 1.1 | 10.4854 | 2.55
2016-04-14 19:00 | 8.6412 | 5.7135 | 27 | 1 | 10.4852 | 2.551
2016-04-14 20:00 | 8.5713 | 5.6834 | 27 | 5 | 10.455 | 2.548
2016-04-14 21:00 | 8.5214 | 5.6732 | 27 | 7.2 | 10.3648 | 2.546
2016-04-14 22:00 | 8.4414 | 5.6631 | 27 | 0.8 | 10.4246 | 2.543
2016-04-14 23:00 | 8.3515 | 5.6629 | 27 | 2.7 | 10.4144 | 2.538
2016-04-15 | 8.2916 | 5.6728 | 27 | 1.6 | 10.4042 | 2.537
2016-04-15 01:00 | 8.2616 | 5.6327 | 27 | 14.3 | 10.424 | 2.534
2016-04-15 02:00 | 8.2317 | 5.6525 | 27 | 2.3 | 10.3938 | 2.533
2016-04-15 03:00 | 8.2117 | 5.6324 | 26 | 1.1 | 10.3836 | 2.533
2016-04-15 04:00 | 8.1618 | 5.6623 | 27 | 0.9 | 10.3834 | 2.529
2016-04-15 05:00 | 8.0919 | 5.6721 | 27 | 2.4 | 10.4132 | 2.526
2016-04-15 06:00 | 7.9619 | 5.642 | 26 | 0.8 | 10.403 | 2.522
2016-04-15 07:00 | 7.902 | 5.6619 | 26 | 1.3 | 10.4028 | 2.522
2016-04-15 08:00 | 7.8421 | 5.6617 | 26 | 1.3 | 10.5126 | 2.517
2016-04-15 09:00 | 7.8621 | 5.6616 | 26 | 4.3 | 10.5424 | 2.516
2016-04-15 10:00 | 7.8822 | 5.6415 | 26 | 4.1 | 10.5322 | 2.514
2016-04-15 11:00 | 7.9522 | 5.6413 | 26 | 1.9 | 10.602 | 2.51
2016-04-15 12:00 | 8.0323 | 5.6612 | 26 | 1 | 10.6118 | 2.508
2016-04-15 13:00 | 8.0724 | 5.651 | 26 | 1.5 | 10.6416 | 2.505
2016-04-15 14:00 | 8.0324 | 5.6709 | 26 | 1.2 | 10.6214 | 2.502
2016-04-15 15:00 | 7.9425 | 5.6808 | 26 | 0.9 | 10.6212 | 2.501
2016-04-15 16:00 | 7.9126 | 5.6906 | 26 | 2.2 | 10.621 | 2.499
2016-04-15 17:00 | 7.8926 | 5.6705 | 26 | 2.6 | 10.6008 | 2.502
2016-04-15 18:00 | 7.8827 | 5.6504 | 26 | 1.4 | 10.5906 | 2.493
2016-04-15 19:00 | 7.7727 | 5.6602 | 26 | 0.9 | 10.5603 | 2.489
2016-04-15 20:00 | 7.6628 | 5.6501 | 26 | 3.8 | 10.5701 | 2.487
2016-04-15 21:00 | 7.6029 | 5.63 | 26 | 1 | 10.5299 | 2.485
2016-04-15 22:00 | 7.5529 | 5.6398 | 26 | 1 | 10.5597 | 2.479
2016-04-15 23:00 | 7.503 | 5.6497 | 26 | 40.5 | 10.5495 | 2.477
2016-04-16 | 7.4331 | 5.6396 | 27 | 7.4 | 10.5393 | 2.475
2016-04-16 01:00 | 7.4131 | 5.6394 | 26 | 3.9 | 10.5891 | 2.47
2016-04-16 02:00 | 7.3432 | 5.6193 | 26 | 9.9 | 10.5789 | 2.469
2016-04-16 03:00 | 7.3033 | 5.6391 | 26 | 4.7 | 10.5887 | 2.464
2016-04-16 04:00 | 7.2833 | 5.649 | 26 | 1.8 | 10.5885 | 2.462
2016-04-16 05:00 | 7.2434 | 5.6589 | 26 | 5.7 | 10.5783 | 2.459
2016-04-16 06:00 | 7.1934 | 5.6487 | 26 | 3.1 | 10.6081 | 2.456
2016-04-16 07:00 | 7.1435 | 5.6586 | 26 | 1.5 | 10.6079 | 2.452
2016-04-16 08:00 | 7.1436 | 5.6585 | 26 | 16.2 | 10.6777 | 2.45
2016-04-16 09:00 | 7.1936 | 5.6683 | 26 | 0.5 | 10.7075 | 2.448
2016-04-16 10:00 | 7.3037 | 5.6782 | 26 | 0.8 | 10.7973 | 2.445
2016-04-16 11:00 | 7.5138 | 5.6881 | 26 | 0.9 | 10.8371 | 2.443
2016-04-16 12:00 | 7.7338 | 5.6779 | 26 | 0.8 | 10.8869 | 2.438
2016-04-16 13:00 | 8.0339 | 5.6778 | 26 | 0.7 | 10.8567 | 2.436
2016-04-16 14:00 | 8.2239 | 5.6877 | 26 | 0.7 | 10.8765 | 2.431
2016-04-16 15:00 | 8.394 | 5.6675 | 26 | 1 | 10.8463 | 2.428
2016-04-16 16:00 | 8.4941 | 5.6974 | 26 | 1.1 | 10.8261 | 2.425
2016-04-16 17:00 | 8.4441 | 5.6772 | 26 | 1 | 10.7659 | 2.422
2016-04-16 18:00 | 8.2942 | 5.6971 | 26 | 1 | 10.7257 | 2.42
2016-04-16 19:00 | 8.0943 | 5.637 | 26 | 0.7 | 10.6855 | 2.414
2016-04-16 20:00 | 7.8943 | 5.6368 | 26 | 0.9 | 10.6453 | 2.412
2016-04-16 21:00 | 7.7444 | 5.6267 | 26 | 1.4 | 10.6151 | 2.409
2016-04-16 22:00 | 7.6545 | 5.6666 | 26 | 1 | 10.6149 | 2.405
2016-04-16 23:00 | 7.5945 | 5.6564 | 26 | 0.8 | 10.6446 | 2.401
2016-04-17 | 7.5746 | 5.6463 | 26 | 0.7 | 10.6644 | 2.396
2016-04-17 01:00 | 7.5446 | 5.6562 | 26 | 1 | 10.6042 | 2.395
2016-04-17 02:00 | 7.5047 | 5.636 | 26 | 0.7 | 10.644 | 2.392
2016-04-17 03:00 | 7.4648 | 5.6259 | 26 | 0.7 | 10.6138 | 2.388
2016-04-17 04:00 | 7.4048 | 5.6358 | 26 | 0.6 | 10.6336 | 2.386
2016-04-17 05:00 | 7.3249 | 5.6256 | 26 | 1.3 | 10.6134 | 2.384
2016-04-17 06:00 | 7.265 | 5.6255 | 26 | 0.5 | 10.6432 | 2.38
2016-04-17 07:00 | 7.195 | 5.6053 | 26 | 0.9 | 10.673 | 2.375
2016-04-17 08:00 | 7.1951 | 5.6552 | 26 | 1.1 | 10.7628 | 2.374
2016-04-17 09:00 | 7.2951 | 5.6651 | 26 | 0.9 | 10.7826 | 2.371
2016-04-17 10:00 | 7.5552 | 5.6449 | 26 | 0.6 | 10.8424 | 2.366
2016-04-17 11:00 | 7.9153 | 5.6548 | 26 | 0.9 | 10.8322 | 2.364
2016-04-17 12:00 | 8.2653 | 5.6347 | 26 | 0.5 | 10.842 | 2.362
2016-04-17 13:00 | 8.6054 | 5.6545 | 26 | 1.9 | 10.8518 | 2.358
2016-04-17 14:00 | 8.8055 | 5.6744 | 26 | 1.5 | 10.8516 | 2.356
2016-04-17 15:00 | 8.8755 | 5.6743 | 26 | 1 | 10.8714 | 2.352
2016-04-17 16:00 | 8.8356 | 5.6641 | 26 | 0.9 | 10.8112 | 2.349
2016-04-17 17:00 | 8.6856 | 5.634 | 26 | 1.1 | 10.771 | 2.348
2016-04-17 18:00 | 8.4157 | 5.6439 | 26 | 1.1 | 10.7008 | 2.344
2016-04-17 19:00 | 8.1258 | 5.6237 | 26 | 0.7 | 10.7006 | 2.341
2016-04-17 20:00 | 8.0058 | 5.6436 | 26 | 1.1 | 10.6204 | 2.337
2016-04-17 21:00 | 7.8759 | 5.6134 | 26 | 1 | 10.5902 | 2.334
2016-04-17 22:00 | 7.736 | 5.6133 | 26 | 0.7 | 10.57 | 2.332
2016-04-17 23:00 | 7.616 | 5.6132 | 26 | 0.5 | 10.5598 | 2.329
2016-04-18 | 7.6361 | 5.613 | 26 | 0.8 | 10.5496 | 2.325
2016-04-18 01:00 | 7.7062 | 5.5929 | 26 | 0.6 | 10.5594 | 2.322
2016-04-18 02:00 | 7.8162 | 5.6128 | 27 | 0.6 | 10.4991 | 2.321
2016-04-18 03:00 | 7.8763 | 5.6126 | 26 | 0.7 | 10.4689 | 2.319
2016-04-18 04:00 | 7.8963 | 5.6225 | 26 | 0.8 | 10.4787 | 2.317
2016-04-18 05:00 | 7.8964 | 5.6024 | 26 | 0.7 | 10.4685 | 2.313
2016-04-18 06:00 | 7.8965 | 5.6022 | 26 | 1 | 10.4583 | 2.31
2016-04-18 07:00 | 7.8765 | 5.6221 | 26 | 1.2 | 10.5081 | 2.307
2016-04-18 08:00 | 7.9066 | 5.632 | 26 | 1.1 | 10.5679 | 2.307
2016-04-18 09:00 | 8.0367 | 5.6218 | 26 | 1.2 | 10.5677 | 2.304
2016-04-18 10:00 | 8.1767 | 5.6317 | 26 | 0.5 | 10.6375 | 2.302
2016-04-18 11:00 | 8.2568 | 5.6315 | 26 | 1.6 | 10.6973 | 2.297
2016-04-18 12:00 | 8.5468 | 5.6514 | 26 | 1.1 | 10.7271 | 2.295
2016-04-18 13:00 | 8.7969 | 5.6213 | 26 | 0.7 | 10.7369 | 2.293
2016-04-18 14:00 | 9.147 | 5.6611 | 26 | 0.9 | 10.7667 | 2.291
2016-04-18 15:00 | 9.397 | 5.661 | 26 | 1 | 10.7165 | 2.29
2016-04-18 16:00 | 9.5071 | 5.6509 | 26 | 0.9 | 10.6663 | 2.288
2016-04-18 17:00 | 9.4072 | 5.6607 | 26 | 1.1 | 10.6061 | 2.287
2016-04-18 18:00 | 9.2372 | 5.6306 | 26 | 0.8 | 10.5759 | 2.284
2016-04-18 19:00 | 9.0473 | 5.6505 | 27 | 1.8 | 10.4957 | 2.279
2016-04-18 20:00 | 8.8574 | 5.6403 | 26 | 0.9 | 10.4355 | 2.276
2016-04-18 21:00 | 8.7374 | 5.6702 | 26 | 0.9 | 10.4453 | 2.271
2016-04-18 22:00 | 8.6375 | 5.6101 | 26 | 0.6 | 10.3351 | 2.271
2016-04-18 23:00 | 8.5275 | 5.6199 | 27 | 0.8 | 10.3149 | 2.266
2016-04-19 | 8.4476 | 5.6198 | 26 | 1.3 | 10.3047 | 2.264
2016-04-19 01:00 | 8.3877 | 5.6096 | 26 | 0.7 | 10.3045 | 2.26
2016-04-19 02:00 | 8.2977 | 5.6295 | 26 | 0.7 | 10.2843 | 2.259
2016-04-19 03:00 | 8.2178 | 5.6194 | 27 | 0.9 | 10.2941 | 2.256
2016-04-19 04:00 | 8.1579 | 5.6192 | 27 | 0.9 | 10.2839 | 2.254
2016-04-19 05:00 | 8.1179 | 5.6191 | 26 | 0.9 | 10.2637 | 2.253
2016-04-19 06:00 | 8.088 | 5.609 | 27 | 0.9 | 10.2734 | 2.251
2016-04-19 07:00 | 8.078 | 5.5988 | 26 | 0.6 | 10.3432 | 2.249
2016-04-19 08:00 | 8.0781 | 5.6087 | 26 | 0.8 | 10.353 | 2.246
2016-04-19 09:00 | 8.2182 | 5.6286 | 26 | 0.7 | 10.4228 | 2.243
2016-04-19 10:00 | 8.3182 | 5.6284 | 26 | 0.8 | 10.4926 | 2.241
2016-04-19 11:00 | 8.5783 | 5.6283 | 26 | 0.8 | 10.5524 | 2.239
2016-04-19 12:00 | 8.8584 | 5.6482 | 26 | 1.4 | 10.6022 | 2.236
2016-04-19 13:00 | 9.2284 | 5.658 | 26 | 0.9 | 10.602 | 2.234
2016-04-19 14:00 | 9.5585 | 5.6379 | 26 | 1 | 10.6018 | 2.233
2016-04-19 15:00 | 9.6885 | 5.6577 | 26 | 0.9 | 10.5616 | 2.229
2016-04-19 16:00 | 9.7186 | 5.6576 | 26 | 1.2 | 10.4714 | 2.225
2016-04-19 17:00 | 9.6987 | 5.6775 | 27 | 1 | 10.4112 | 2.225
2016-04-19 18:00 | 9.6287 | 5.6573 | 26 | 0.9 | 10.331 | 2.224
2016-04-19 19:00 | 9.4788 | 5.6572 | 26 | 0.9 | 10.2408 | 2.221
2016-04-19 20:00 | 9.2989 | 5.6371 | 26 | 0.8 | 10.2206 | 2.219
2016-04-19 21:00 | 9.1089 | 5.6169 | 26 | 1 | 10.1704 | 2.214
2016-04-19 22:00 | 8.919 | 5.6168 | 26 | 0.9 | 10.1302 | 2.211
2016-04-19 23:00 | 8.7391 | 5.6067 | 26 | 0.8 | 10.14 | 2.21
2016-04-20 | 8.5591 | 5.5965 | 26 | 0.9 | 10.1698 | 2.209
2016-04-20 01:00 | 8.3892 | 5.5964 | 26 | 0.9 | 10.1396 | 2.207
2016-04-20 02:00 | 8.3192 | 5.5862 | 26 | 0.7 | 10.1394 | 2.203
2016-04-20 03:00 | 8.3093 | 5.6061 | 26 | 0.8 | 10.1192 | 2.202
2016-04-20 04:00 | 8.3094 | 5.586 | 26 | 0.7 | 10.089 | 2.199
2016-04-20 05:00 | 8.3394 | 5.6058 | 26 | 0.8 | 10.0988 | 2.198
2016-04-20 06:00 | 8.3395 | 5.6057 | 26 | 0.8 | 10.1286 | 2.195
2016-04-20 07:00 | 8.2996 | 5.5956 | 26 | 0.7 | 10.1684 | 2.194
2016-04-20 08:00 | 8.3496 | 5.5954 | 26 | 0.8 | 10.1882 | 2.193
2016-04-20 09:00 | 8.4297 | 5.6053 | 26 | 0.7 | 10.1979 | 2.19
2016-04-20 10:00 | 8.6897 | 5.6252 | 26 | 0.7 | 10.2777 | 2.187
2016-04-20 11:00 | 9.0398 | 5.635 | 26 | 1 | 10.2975 | 2.186
2016-04-20 12:00 | 9.4199 | 5.6249 | 26 | 0.7 | 10.4173 | 2.185
2016-04-20 13:00 | 9.6499 | 5.6748 | 26 | 0.9 | 10.3871 | 2.184
2016-04-20 14:00 | 9.88 | 5.6646 | 26 | 1 | 10.3769 | 2.18
2016-04-20 15:00 | 10.0401 | 5.6345 | 26 | 1 | 10.3467 | 2.179
2016-04-20 16:00 | 10.0401 | 5.6643 | 26 | 1.1 | 10.2865 | 2.18
2016-04-20 17:00 | 9.9302 | 5.6442 | 26 | 1 | 10.2363 | 2.176
2016-04-20 18:00 | 9.7202 | 5.6541 | 26 | 1.1 | 10.2261 | 2.173
2016-04-20 19:00 | 9.4903 | 5.6439 | 26 | 1 | 10.1859 | 2.17
2016-04-20 20:00 | 9.2704 | 5.6538 | 26 | 1 | 10.1457 | 2.168
2016-04-20 21:00 | 9.0804 | 5.6437 | 26 | 1 | 10.1155 | 2.166
2016-04-20 22:00 | 8.9005 | 5.6135 | 26 | 1.1 | 10.0653 | 2.164
2016-04-20 23:00 | 8.7806 | 5.6134 | 26 | 0.9 | 10.0551 | 2.16
2016-04-21 | 8.6506 | 5.6133 | 26 | 0.9 | 10.0149 | 2.157
2016-04-21 01:00 | 8.5307 | 5.6231 | 27 | 0.8 | 9.9747 | 2.153
2016-04-21 02:00 | 8.4308 | 5.623 | 26 | 0.7 | 10.0445 | 2.152
2016-04-21 03:00 | 8.3308 | 5.6029 | 27 | 0.9 | 10.0243 | 2.15
2016-04-21 04:00 | 8.3009 | 5.6027 | 27 | 0.8 | 10.0641 | 2.15
2016-04-21 05:00 | 8.2109 | 5.6026 | 27 | 1 | 10.0639 | 2.147
2016-04-21 06:00 | 8.171 | 5.6024 | 26 | 0.7 | 10.0237 | 2.146
2016-04-21 07:00 | 8.1411 | 5.6023 | 27 | 0.7 | 10.0935 | 2.144
2016-04-21 08:00 | 8.2211 | 5.6122 | 26 | 0.7 | 10.1433 | 2.142
2016-04-21 09:00 | 8.3912 | 5.612 | 26 | 0.8 | 10.1631 | 2.14
2016-04-21 10:00 | 8.6613 | 5.6319 | 26 | 0.8 | 10.2229 | 2.138
2016-04-21 11:00 | 9.0913 | 5.6318 | 26 | 0.9 | 10.2927 | 2.137
2016-04-21 12:00 | 9.5314 | 5.6316 | 26 | 0.9 | 10.3225 | 2.134
2016-04-21 13:00 | 10.0014 | 5.6415 | 26 | 1.1 | 10.3322 | 2.132
2016-04-21 14:00 | 10.3915 | 5.6514 | 26 | 1.1 | 10.322 | 2.128
2016-04-21 15:00 | 10.6416 | 5.6612 | 26 | 1.3 | 10.2718 | 2.129
2016-04-21 16:00 | 10.7616 | 5.6711 | 26 | 1.4 | 10.2116 | 2.127
2016-04-21 17:00 | 10.7217 | 5.671 | 26 | 1.5 | 10.1814 | 2.129
2016-04-21 18:00 | 10.5418 | 5.6508 | 27 | 1.2 | 10.1112 | 2.122
2016-04-21 19:00 | 10.2518 | 5.6507 | 27 | 1.1 | 10.101 | 2.122
2016-04-21 20:00 | 9.9819 | 5.6705 | 27 | 1.2 | 10.0308 | 2.12
2016-04-21 21:00 | 9.812 | 5.6704 | 27 | 1.2 | 9.9206 | 2.116
2016-04-21 22:00 | 9.642 | 5.6503 | 27 | 1 | 9.8904 | 2.113
2016-04-21 23:00 | 9.4921 | 5.6501 | 27 | 1.1 | 9.8702 | 2.111
2016-04-22 | 9.4221 | 5.63 | 27 | 0.9 | 9.8 | 2.109
2016-04-22 01:00 | 9.3922 | 5.6399 | 27 | 1 | 9.7898 | 2.109
2016-04-22 02:00 | 9.3523 | 5.6397 | 26 | 1 | 9.7996 | 2.106
2016-04-22 03:00 | 9.3123 | 5.6396 | 27 | 1 | 9.7294 | 2.103
2016-04-22 04:00 | 9.2524 | 5.6195 | 27 | 1 | 9.7892 | 2.102
2016-04-22 05:00 | 9.1825 | 5.6293 | 27 | 1 | 9.769 | 2.099
2016-04-22 06:00 | 9.1525 | 5.6092 | 27 | 1 | 9.7588 | 2.098
2016-04-22 07:00 | 9.1126 | 5.6191 | 27 | 0.9 | 9.7986 | 2.095
2016-04-22 08:00 | 9.2026 | 5.6089 | 26 | 1.2 | 9.8484 | 2.094
2016-04-22 09:00 | 9.3727 | 5.6388 | 26 | 1 | 9.8682 | 2.092
2016-04-22 10:00 | 9.6828 | 5.6386 | 26 | 1 | 10.008 | 2.09
2016-04-22 11:00 | 10.1528 | 5.6485 | 26 | 1 | 10.0478 | 2.089
2016-04-22 12:00 | 10.6529 | 5.6684 | 26 | 1.3 | 10.1176 | 2.087
2016-04-22 13:00 | 11.103 | 5.6782 | 26 | 1.2 | 10.1274 | 2.087
2016-04-22 14:00 | 11.543 | 5.6681 | 27 | 1.2 | 10.1072 | 2.084
2016-04-22 15:00 | 11.8431 | 5.678 | 27 | 1.3 | 10.047 | 2.085
2016-04-22 16:00 | 12.0631 | 5.6778 | 27 | 1.3 | 10.0467 | 2.081
2016-04-22 17:00 | 12.0832 | 5.6977 | 27 | 1.5 | 9.9665 | 2.081
2016-04-22 18:00 | 11.9833 | 5.6876 | 27 | 1.5 | 9.9263 | 2.079
2016-04-22 19:00 | 11.8733 | 5.6874 | 26 | 1.4 | 9.8561 | 2.077
2016-04-22 20:00 | 11.7034 | 5.6773 | 27 | 1.3 | 9.7659 | 2.075
2016-04-22 21:00 | 11.5035 | 5.6672 | 27 | 1.4 | 9.7257 | 2.073
2016-04-22 22:00 | 11.3035 | 5.647 | 27 | 1.5 | 9.6155 | 2.072
2016-04-22 23:00 | 11.1736 | 5.6369 | 27 | 1.5 | 9.5853 | 2.069
2016-04-23 | 11.0037 | 5.6467 | 27 | 1.3 | 9.5551 | 2.068
2016-04-23 01:00 | 10.9037 | 5.6266 | 27 | 1.3 | 9.5249 | 2.066
2016-04-23 02:00 | 10.8338 | 5.6165 | 27 | 1.3 | 9.4847 | 2.065
2016-04-23 03:00 | 10.7538 | 5.6063 | 27 | 1.2 | 9.4745 | 2.064
2016-04-23 04:00 | 10.6539 | 5.6062 | 27 | 1.3 | 9.4943 | 2.063
2016-04-23 05:00 | 10.544 | 5.6261 | 27 | 2.2 | 9.4941 | 2.062
2016-04-23 06:00 | 10.494 | 5.6059 | 27 | 1.2 | 9.5039 | 2.06
2016-04-23 07:00 | 10.5241 | 5.6058 | 27 | 1.2 | 9.4737 | 2.057
2016-04-23 08:00 | 10.6142 | 5.6157 | 27 | 1.2 | 9.5235 | 2.055
2016-04-23 09:00 | 10.7642 | 5.6355 | 27 | 1.2 | 9.5433 | 2.055
2016-04-23 10:00 | 10.9343 | 5.6254 | 27 | 1.3 | 9.5931 | 2.054
2016-04-23 11:00 | 11.0943 | 5.6453 | 27 | 1.3 | 9.6329 | 2.051
2016-04-23 12:00 | 11.4144 | 5.6751 | 27 | 1.3 | 9.7127 | 2.051
2016-04-23 13:00 | 11.5645 | 5.675 | 27 | 1.3 | 9.7425 | 2.05
2016-04-23 14:00 | 11.6945 | 5.6848 | 28 | 1.3 | 9.7323 | 2.048
2016-04-23 15:00 | 11.7746 | 5.6947 | 28 | 1.7 | 9.7421 | 2.046
2016-04-23 16:00 | 11.7147 | 5.6846 | 27 | 1.5 | 9.6919 | 2.045
2016-04-23 17:00 | 11.6047 | 5.6944 | 27 | 1.4 | 9.7317 | 2.044
2016-04-23 18:00 | 11.4648 | 5.6743 | 27 | 1.4 | 9.6615 | 2.042
2016-04-23 19:00 | 11.3049 | 5.6742 | 27 | 4.1 | 9.6113 | 2.039
2016-04-23 20:00 | 11.1349 | 5.674 | 27 | 1.4 | 9.571 | 2.04
2016-04-23 21:00 | 10.915 | 5.6639 | 27 | 2.6 | 9.5708 | 2.039
2016-04-23 22:00 | 10.715 | 5.6438 | 27 | 1.4 | 9.5306 | 2.037
2016-04-23 23:00 | 10.5651 | 5.6336 | 27 | 1.3 | 9.5204 | 2.037
2016-04-24 | 10.4452 | 5.6235 | 28 | 1.2 | 9.4702 | 2.036
2016-04-24 01:00 | 10.4052 | 5.6534 | 27 | 1.2 | 9.44 | 2.035
2016-04-24 02:00 | 10.4453 | 5.6432 | 28 | 1.2 | 9.4398 | 2.036
2016-04-24 03:00 | 10.5254 | 5.6431 | 27 | 1.3 | 9.3896 | 2.034
2016-04-24 04:00 | 10.5554 | 5.6629 | 28 | 1.3 | 9.3594 | 2.033
2016-04-24 05:00 | 10.5555 | 5.6528 | 28 | 1.3 | 9.3392 | 2.033
2016-04-24 06:00 | 10.5055 | 5.6727 | 28 | 1.3 | 9.359 | 2.032
2016-04-24 07:00 | 10.4856 | 5.6525 | 28 | 1.4 | 9.3388 | 2.03
2016-04-24 08:00 | 10.4457 | 5.6924 | 28 | 1.4 | 9.4086 | 2.03
2016-04-24 09:00 | 10.5657 | 5.6823 | 27 | 1.3 | 9.4184 | 2.028
2016-04-24 10:00 | 10.8058 | 5.7021 | 27 | 1.3 | 9.5582 | 2.026
2016-04-24 11:00 | 11.1659 | 5.732 | 27 | 1.5 | 9.618 | 2.026
2016-04-24 12:00 | 11.5559 | 5.7219 | 27 | 1.4 | 9.7178 | 2.024
2016-04-24 13:00 | 11.976 | 5.7217 | 27 | 1.6 | 9.7076 | 2.024
2016-04-24 14:00 | 12.236 | 5.7316 | 27 | 1.8 | 9.7374 | 2.022
2016-04-24 15:00 | 12.4061 | 5.7715 | 27 | 1.8 | 9.7272 | 2.02
2016-04-24 16:00 | 12.4762 | 5.7713 | 27 | 1.8 | 9.707 | 2.02
2016-04-24 17:00 | 12.3762 | 5.7612 | 27 | 1.8 | 9.6968 | 2.02
2016-04-24 18:00 | 12.1163 | 5.741 | 27 | 1.6 | 9.6466 | 2.019
2016-04-24 19:00 | 11.7464 | 5.7709 | 27 | 1.6 | 9.6064 | 2.017
2016-04-24 20:00 | 11.3464 | 5.7408 | 27 | 1.7 | 9.5762 | 2.014
2016-04-24 21:00 | 10.9965 | 5.7306 | 27 | 1.5 | 9.526 | 2.014
2016-04-24 22:00 | 10.6966 | 5.7205 | 27 | 1.6 | 9.4758 | 2.011
2016-04-24 23:00 | 10.4566 | 5.7104 | 27 | 1.5 | 9.4555 | 2.009
2016-04-25 | 10.2967 | 5.7002 | 28 | 1.3 | 9.4253 | 2.007
2016-04-25 01:00 | 10.1867 | 5.6801 | 27 | 1.3 | 9.4351 | 2.006
2016-04-25 02:00 | 10.0668 | 5.67 | 27 | 1.6 | 9.4149 | 2.004
2016-04-25 03:00 | 9.9869 | 5.6698 | 27 | 1.4 | 9.3947 | 2.002
2016-04-25 04:00 | 9.8869 | 5.6697 | 27 | 1.2 | 9.4145 | 2.001
2016-04-25 05:00 | 9.797 | 5.6596 | 27 | 1.3 | 9.4543 | 1.999
2016-04-25 06:00 | 9.7071 | 5.6594 | 27 | 1.4 | 9.4341 | 1.998
2016-04-25 07:00 | 9.6571 | 5.6493 | 27 | 1.4 | 9.4339 | 1.997
2016-04-25 08:00 | 9.7272 | 5.6491 | 27 | 1.3 | 9.5337 | 1.996
2016-04-25 09:00 | 9.8872 | 5.649 | 27 | 1.3 | 9.5235 | 1.995
2016-04-25 10:00 | 10.1573 | 5.6589 | 27 | 1.7 | 9.6733 | 1.992
2016-04-25 11:00 | 10.5674 | 5.6987 | 27 | 1.5 | 9.7331 | 1.991
2016-04-25 12:00 | 10.9874 | 5.7086 | 27 | 1.7 | 9.8329 | 1.992
2016-04-25 13:00 | 11.3575 | 5.7185 | 27 | 2.1 | 9.8127 | 1.989
2016-04-25 14:00 | 11.7376 | 5.7283 | 27 | 2.6 | 9.8125 | 1.986
2016-04-25 15:00 | 11.9676 | 5.7282 | 27 | 1.9 | 9.7923 | 1.986
2016-04-25 16:00 | 12.0877 | 5.7481 | 27 | 2.2 | 9.7821 | 1.985
2016-04-25 17:00 | 12.0478 | 5.7479 | 27 | 1.8 | 9.7119 | 1.984
2016-04-25 18:00 | 11.8278 | 5.7378 | 27 | 2 | 9.6817 | 1.982
2016-04-25 19:00 | 11.5479 | 5.7377 | 27 | 1.9 | 9.6615 | 1.982
2016-04-25 20:00 | 11.2379 | 5.7475 | 27 | 1.9 | 9.5813 | 1.979
2016-04-25 21:00 | 10.938 | 5.7374 | 27 | 1.6 | 9.5711 | 1.978
2016-04-25 22:00 | 10.6581 | 5.7172 | 27 | 1.5 | 9.5209 | 1.974
2016-04-25 23:00 | 10.4381 | 5.7071 | 27 | 1.7 | 9.4907 | 1.974
2016-04-26 | 10.2882 | 5.687 | 27 | 1.7 | 9.4505 | 1.973
2016-04-26 01:00 | 10.1283 | 5.6968 | 28 | 1.3 | 9.4703 | 1.971
2016-04-26 02:00 | 10.0083 | 5.6767 | 27 | 1.9 | 9.4301 | 1.97
2016-04-26 03:00 | 9.9084 | 5.6966 | 27 | 1.5 | 9.4198 | 1.969
2016-04-26 04:00 | 9.8184 | 5.6864 | 27 | 1.5 | 9.3996 | 1.967
2016-04-26 05:00 | 9.7585 | 5.6863 | 27 | 1.5 | 9.4194 | 1.966
2016-04-26 06:00 | 9.6886 | 5.6862 | 27 | 1.4 | 9.4292 | 1.965
2016-04-26 07:00 | 9.6486 | 5.676 | 27 | 1.1 | 9.439 | 1.964
2016-04-26 08:00 | 9.7287 | 5.6659 | 27 | 1 | 9.4888 | 1.962
2016-04-26 09:00 | 9.8488 | 5.6858 | 27 | 1 | 9.5286 | 1.961
2016-04-26 10:00 | 10.0788 | 5.6756 | 27 | 1.3 | 9.6184 | 1.961
2016-04-26 11:00 | 10.3289 | 5.7055 | 27 | 1.3 | 9.6982 | 1.959
2016-04-26 12:00 | 10.5289 | 5.6853 | 27 | 1.1 | 9.768 | 1.957
2016-04-26 13:00 | 10.739 | 5.7152 | 27 | 1.3 | 9.8078 | 1.957
2016-04-26 14:00 | 10.8891 | 5.7251 | 27 | 1.3 | 9.8076 | 1.956
2016-04-26 15:00 | 10.8891 | 5.7449 | 27 | 1.5 | 9.7874 | 1.954
2016-04-26 16:00 | 10.7992 | 5.7448 | 27 | 1.3 | 9.7472 | 1.953
2016-04-26 17:00 | 10.6793 | 5.7347 | 27 | 1.8 | 9.717 | 1.952
2016-04-26 18:00 | 10.4693 | 5.7245 | 27 | 1.3 | 9.6868 | 1.95
2016-04-26 19:00 | 10.2794 | 5.7344 | 27 | 1.4 | 9.6366 | 1.948
2016-04-26 20:00 | 10.0495 | 5.7043 | 27 | 1.1 | 9.5764 | 1.948
2016-04-26 21:00 | 9.8195 | 5.7041 | 27 | 1.2 | 9.5562 | 1.948
2016-04-26 22:00 | 9.6596 | 5.714 | 27 | 1.2 | 9.536 | 1.949
2016-04-26 23:00 | 9.5496 | 5.6938 | 28 | 1.1 | 9.5358 | 1.948
2016-04-27 | 9.4597 | 5.6737 | 27 | 1.1 | 9.4756 | 1.947
2016-04-27 01:00 | 9.4098 | 5.6836 | 27 | 1.3 | 9.4154 | 1.947
2016-04-27 02:00 | 9.2898 | 5.6934 | 27 | 1 | 9.4552 | 1.946
2016-04-27 03:00 | 9.1999 | 5.6633 | 28 | 1.3 | 9.465 | 1.945
2016-04-27 04:00 | 9.13 | 5.6832 | 27 | 1.1 | 9.4548 | 1.944
2016-04-27 05:00 | 9.07 | 5.693 | 27 | 1.2 | 9.4846 | 1.943
2016-04-27 06:00 | 8.9701 | 5.7129 | 28 | 1.1 | 9.4843 | 1.941
2016-04-27 07:00 | 8.9401 | 5.7028 | 28 | 1 | 9.5041 | 1.94
2016-04-27 08:00 | 9.0502 | 5.7026 | 27 | 1.2 | 9.5239 | 1.939
2016-04-27 09:00 | 9.2203 | 5.7025 | 27 | 1.4 | 9.5537 | 1.94
2016-04-27 10:00 | 9.5603 | 5.7024 | 27 | 1.2 | 9.6235 | 1.938
2016-04-27 11:00 | 10.0104 | 5.7222 | 28 | 1.2 | 9.6833 | 1.937
2016-04-27 12:00 | 10.5105 | 5.7321 | 27 | 1.1 | 9.8331 | 1.937
2016-04-27 13:00 | 11.0005 | 5.7419 | 27 | 1.4 | 9.8629 | 1.936
2016-04-27 14:00 | 11.4206 | 5.7418 | 27 | 1.3 | 9.8427 | 1.933
2016-04-27 15:00 | 11.7806 | 5.7817 | 28 | 1.4 | 9.8725 | 1.933
2016-04-27 16:00 | 11.9407 | 5.7615 | 28 | 1.4 | 9.8223 | 1.932
2016-04-27 17:00 | 11.9208 | 5.7714 | 28 | 1.4 | 9.7821 | 1.931
2016-04-27 18:00 | 11.6508 | 5.7713 | 28 | 1.2 | 9.7819 | 1.93
2016-04-27 19:00 | 11.2809 | 5.7711 | 28 | 1.3 | 9.7417 | 1.93
2016-04-27 20:00 | 10.861 | 5.771 | 29 | 1.3 | 9.6715 | 1.927
2016-04-27 21:00 | 10.551 | 5.7709 | 28 | 1.1 | 9.6013 | 1.927
2016-04-27 22:00 | 10.3211 | 5.7607 | 28 | 1.1 | 9.5511 | 1.926
2016-04-27 23:00 | 10.1812 | 5.7606 | 28 | 1 | 9.4809 | 1.924
2016-04-28 | 10.0712 | 5.7305 | 28 | 0.9 | 9.4207 | 1.924
2016-04-28 01:00 | 10.0213 | 5.7403 | 27 | 1.1 | 9.3605 | 1.923
2016-04-28 02:00 | 10.0013 | 5.7202 | 29 | 1.1 | 9.3703 | 1.921
2016-04-28 03:00 | 9.9114 | 5.72 | 28 | 0.8 | 9.3701 | 1.921
2016-04-28 04:00 | 9.8315 | 5.6899 | 28 | 21 | 9.3399 | 1.92
2016-04-28 05:00 | 9.8315 | 5.7098 | 28 | 0.8 | 9.3297 | 1.92
2016-04-28 06:00 | 9.8116 | 5.6896 | 28 | 1.1 | 9.3395 | 1.919
2016-04-28 07:00 | 9.7417 | 5.6995 | 28 | 1.2 | 9.3693 | 1.918
2016-04-28 08:00 | 9.7617 | 5.6994 | 28 | 8.8 | 9.4191 | 1.917
2016-04-28 09:00 | 9.7518 | 5.7192 | 28 | 5.7 | 9.4689 | 1.917
2016-04-28 10:00 | 9.7818 | 5.7391 | 28 | 1.4 | 9.5486 | 1.915
2016-04-28 11:00 | 10.0119 | 5.749 | 28 | 1.1 | 9.6584 | 1.914
2016-04-28 12:00 | 10.302 | 5.7488 | 28 | 1.1 | 9.7482 | 1.915
2016-04-28 13:00 | 10.772 | 5.7787 | 28 | 1.4 | 9.808 | 1.914
2016-04-28 14:00 | 11.0721 | 5.7886 | 28 | 1.5 | 9.8378 | 1.911
2016-04-28 15:00 | 11.3122 | 5.7884 | 28 | 1.7 | 9.8376 | 1.912
2016-04-28 16:00 | 11.5022 | 5.7883 | 28 | 1.5 | 9.8374 | 1.909
2016-04-28 17:00 | 11.6023 | 5.8081 | 28 | 1.4 | 9.7972 | 1.91
2016-04-28 18:00 | 11.5024 | 5.808 | 28 | 1.6 | 9.777 | 1.907
2016-04-28 19:00 | 11.3324 | 5.8079 | 28 | 1.5 | 9.7368 | 1.907
2016-04-28 20:00 | 11.0625 | 5.7977 | 28 | 1.6 | 9.6666 | 1.906
2016-04-28 21:00 | 10.7725 | 5.7676 | 27 | 1.5 | 9.6964 | 1.903
2016-04-28 22:00 | 10.4326 | 5.7775 | 27 | 5.4 | 9.6262 | 1.903
2016-04-28 23:00 | 10.1527 | 5.7573 | 28 | 1.3 | 9.596 | 1.9
2016-04-29 | 9.9027 | 5.7572 | 27 | 1.3 | 9.5258 | 1.899
2016-04-29 01:00 | 9.6928 | 5.7371 | 27 | 11 | 9.5356 | 1.898
2016-04-29 02:00 | 9.5029 | 5.7269 | 27 | 2.7 | 9.5154 | 1.897
2016-04-29 03:00 | 9.3229 | 5.7068 | 28 | 4.9 | 9.4752 | 1.896
2016-04-29 04:00 | 9.193 | 5.7067 | 28 | 0.9 | 9.535 | 1.895
2016-04-29 05:00 | 9.083 | 5.7065 | 28 | 0.8 | 9.5548 | 1.895
2016-04-29 06:00 | 8.9631 | 5.7064 | 27 | 0.7 | 9.5346 | 1.893
2016-04-29 07:00 | 8.8932 | 5.7062 | 27 | 2.4 | 9.6144 | 1.892
2016-04-29 08:00 | 8.9632 | 5.6961 | 28 | 2.8 | 9.6742 | 1.891
2016-04-29 09:00 | 9.0933 | 5.706 | 27 | 0.3 | 9.654 | 1.89
2016-04-29 10:00 | 9.4034 | 5.7058 | 27 | 3.3 | 9.7338 | 1.889
2016-04-29 11:00 | 9.8734 | 5.7257 | 27 | 0.4 | 9.7936 | 1.887
2016-04-29 12:00 | 10.3535 | 5.7256 | 27 | 0.5 | 9.9134 | 1.888
2016-04-29 13:00 | 10.8435 | 5.7354 | 27 | 0.5 | 9.9431 | 1.886
2016-04-29 14:00 | 11.3436 | 5.7753 | 27 | 0.5 | 9.9529 | 1.884
2016-04-29 15:00 | 11.8237 | 5.7952 | 28 | 1.4 | 9.9627 | 1.884
2016-04-29 16:00 | 11.9937 | 5.785 | 28 | 0 | 9.9325 | 1.884
2016-04-29 17:00 | 12.1838 | 5.7749 | 28 | 0.2 | 9.8823 | 1.883
2016-04-29 18:00 | 12.1339 | 5.7848 | 27 | 0.3 | 9.8321 | 1.883
2016-04-29 19:00 | 12.0339 | 5.7946 | 27 | 0.3 | 9.8019 | 1.88
2016-04-29 20:00 | 11.844 | 5.7845 | 27 | 0 | 9.6717 | 1.878
2016-04-29 21:00 | 11.5341 | 5.7543 | 28 | 3 | 9.6115 | 1.878
2016-04-29 22:00 | 11.1541 | 5.7442 | 27 | 0 | 9.5913 | 1.877
2016-04-29 23:00 | 10.8042 | 5.7441 | 27 | 0 | 9.5111 | 1.877
2016-04-30 | 10.5442 | 5.7339 | 27 | 0 | 9.4709 | 1.876
2016-04-30 01:00 | 10.3543 | 5.7038 | 27 | 0 | 9.5007 | 1.874
2016-04-30 02:00 | 10.1844 | 5.6937 | 27 | 0 | 9.3905 | 1.872
2016-04-30 03:00 | 10.0544 | 5.6735 | 27 | 0 | 9.3803 | 1.872
2016-04-30 04:00 | 9.9345 | 5.6634 | 27 | 0 | 9.3901 | 1.87
2016-04-30 05:00 | 9.8046 | 5.6633 | 27 | 0 | 9.4099 | 1.87
2016-04-30 06:00 | 9.6946 | 5.6431 | 27 | 0 | 9.3997 | 1.869
2016-04-30 07:00 | 9.6247 | 5.643 | 27 | 0 | 9.4695 | 1.869
2016-04-30 08:00 | 9.6347 | 5.6829 | 27 | 0 | 9.4993 | 1.868
2016-04-30 09:00 | 9.8048 | 5.6627 | 27 | 0 | 9.5591 | 1.866
2016-04-30 10:00 | 10.1249 | 5.6726 | 27 | 0 | 9.6289 | 1.866
2016-04-30 11:00 | 10.5549 | 5.6924 | 27 | 0 | 9.6887 | 1.865
2016-04-30 12:00 | 11.035 | 5.6723 | 27 | 0 | 9.7785 | 1.865
2016-04-30 13:00 | 11.6651 | 5.6922 | 27 | 0 | 9.8583 | 1.864
2016-04-30 14:00 | 12.1951 | 5.702 | 27 | 0 | 9.9081 | 1.862
2016-04-30 15:00 | 12.4152 | 5.7219 | 27 | 0 | 9.8979 | 1.861
2016-04-30 16:00 | 12.7653 | 5.7218 | 27 | 0 | 9.8577 | 1.862
2016-04-30 17:00 | 12.8953 | 5.7416 | 27 | 0 | 9.7774 | 1.862
2016-04-30 18:00 | 12.9354 | 5.7215 | 27 | 0.1 | 9.7272 | 1.862
2016-04-30 19:00 | 12.8954 | 5.7814 | 27 | 0.1 | 9.657 | 1.859
2016-04-30 20:00 | 12.7655 | 5.7312 | 28 | 0 | 9.5568 | 1.857
2016-04-30 21:00 | 12.5256 | 5.7311 | 28 | 0.1 | 9.5366 | 1.854
2016-04-30 22:00 | 12.1856 | 5.701 | 28 | 0 | 9.4564 | 1.854
2016-04-30 23:00 | 11.7557 | 5.7008 | 28 | 0 | 9.4462 | 1.854
2016-05-01 | 11.2458 | 5.7007 | 28 | 0 | 9.416 | 1.853
2016-05-01 01:00 | 10.7658 | 5.6905 | 27 | 0.1 | 9.4058 | 1.852
2016-05-01 02:00 | 10.2959 | 5.6804 | 28 | 0 | 9.3956 | 1.85
2016-05-01 03:00 | 9.8659 | 5.6703 | 28 | 0 | 9.4154 | 1.851
2016-05-01 04:00 | 9.526 | 5.6401 | 28 | 0 | 9.4552 | 1.85
2016-05-01 05:00 | 9.2861 | 5.66 | 28 | 0 | 9.475 | 1.85
2016-05-01 06:00 | 9.1361 | 5.6599 | 28 | 0 | 9.4748 | 1.848
2016-05-01 07:00 | 9.0862 | 5.6497 | 28 | 0 | 9.5046 | 1.847
2016-05-01 08:00 | 9.2463 | 5.6396 | 27 | 0 | 9.5544 | 1.847
2016-05-01 09:00 | 9.5163 | 5.6495 | 27 | 0 | 9.5342 | 1.846
2016-05-01 10:00 | 9.9264 | 5.6593 | 27 | 0 | 9.654 | 1.846
2016-05-01 11:00 | 10.4664 | 5.6792 | 27 | 0 | 9.6838 | 1.844
2016-05-01 12:00 | 11.1765 | 5.7091 | 27 | 0 | 9.7836 | 1.844
2016-05-01 13:00 | 11.8966 | 5.7389 | 27 | 0 | 9.8634 | 1.843
2016-05-01 14:00 | 12.4066 | 5.7488 | 27 | 0 | 9.8632 | 1.842
2016-05-01 15:00 | 12.6267 | 5.7386 | 28 | 0 | 9.833 | 1.842
2016-05-01 16:00 | 13.0468 | 5.7585 | 28 | 0 | 9.8228 | 1.84
2016-05-01 17:00 | 13.2568 | 5.7884 | 28 | 0 | 9.7126 | 1.841
2016-05-01 18:00 | 13.3869 | 5.8082 | 28 | 0 | 9.6924 | 1.836
2016-05-01 19:00 | 13.277 | 5.8181 | 28 | 0.1 | 9.5622 | 1.839
2016-05-01 20:00 | 12.997 | 5.798 | 28 | 0.1 | 9.5119 | 1.835
2016-05-01 21:00 | 12.5271 | 5.7778 | 28 | 0.1 | 9.5217 | 1.834
2016-05-01 22:00 | 12.0271 | 5.7677 | 28 | 0 | 9.5415 | 1.833
2016-05-01 23:00 | 11.4872 | 5.7576 | 28 | 0 | 9.5213 | 1.833
2016-05-02 | 11.0373 | 5.7274 | 28 | 0 | 9.4511 | 1.832
2016-05-02 01:00 | 10.6573 | 5.7173 | 28 | 0 | 9.4709 | 1.831
2016-05-02 02:00 | 10.3774 | 5.6972 | 28 | 0 | 9.4407 | 1.83
2016-05-02 03:00 | 10.1775 | 5.707 | 28 | 0 | 9.3905 | 1.83
2016-05-02 04:00 | 10.0875 | 5.6869 | 28 | 0 | 9.3803 | 1.83
2016-05-02 05:00 | 10.0576 | 5.6867 | 28 | 0 | 9.3201 | 1.829
2016-05-02 06:00 | 10.0776 | 5.6866 | 28 | 0 | 9.3399 | 1.828
2016-05-02 07:00 | 10.1777 | 5.6765 | 28 | 0 | 9.3797 | 1.827
2016-05-02 08:00 | 10.3378 | 5.6863 | 28 | 0 | 9.4095 | 1.827
2016-05-02 09:00 | 10.5878 | 5.6862 | 28 | 0 | 9.4093 | 1.826
2016-05-02 10:00 | 10.9579 | 5.6861 | 28 | 0.3 | 9.4491 | 1.826
2016-05-02 11:00 | 11.478 | 5.7059 | 28 | 0 | 9.5189 | 1.824
2016-05-02 12:00 | 11.648 | 5.7258 | 28 | 0 | 9.5587 | 1.825
2016-05-02 13:00 | 12.1381 | 5.7257 | 28 | 0.2 | 9.6585 | 1.823
2016-05-02 14:00 | 12.1082 | 5.7655 | 28 | 0.1 | 9.6483 | 1.823
2016-05-02 15:00 | 12.3782 | 5.7654 | 28 | 0 | 9.6981 | 1.82
2016-05-02 16:00 | 12.3683 | 5.7653 | 28 | 0.1 | 9.6379 | 1.82
2016-05-02 17:00 | 12.3583 | 5.7851 | 28 | 0 | 9.6777 | 1.818
2016-05-02 18:00 | 12.1984 | 5.775 | 28 | 0 | 9.6175 | 1.817
2016-05-02 19:00 | 11.9985 | 5.7748 | 28 | 0.1 | 9.5773 | 1.816
2016-05-02 20:00 | 11.7485 | 5.7547 | 28 | 0 | 9.5371 | 1.816
2016-05-02 21:00 | 11.4686 | 5.7546 | 28 | 0 | 9.5369 | 1.815
2016-05-02 22:00 | 11.1787 | 5.7444 | 28 | 0 | 9.4967 | 1.814
2016-05-02 23:00 | 10.8687 | 5.7443 | 28 | 0 | 9.4965 | 1.814
2016-05-03 | 10.5988 | 5.7342 | 29 | 0 | 9.4362 | 1.814
2016-05-03 01:00 | 10.3588 | 5.724 | 29 | 0 | 9.386 | 1.815
2016-05-03 02:00 | 10.1889 | 5.7239 | 29 | 0 | 9.3458 | 1.818
2016-05-03 03:00 | 10.059 | 5.7238 | 29 | 0 | 9.3056 | 1.82
2016-05-03 04:00 | 9.999 | 5.7336 | 30 | 0 | 9.3154 | 1.82
2016-05-03 05:00 | 9.9891 | 5.7335 | 30 | 0 | 9.2652 | 1.82
2016-05-03 06:00 | 9.9892 | 5.7434 | 30 | 0 | 9.215 | 1.821
2016-05-03 07:00 | 10.0792 | 5.7532 | 30 | 0 | 9.3448 | 1.821
2016-05-03 08:00 | 10.2093 | 5.7431 | 30 | 0 | 9.3446 | 1.821
2016-05-03 09:00 | 10.3493 | 5.7729 | 30 | 0 | 9.3544 | 1.821
2016-05-03 10:00 | 10.4794 | 5.7728 | 30 | 0 | 9.3642 | 1.822
2016-05-03 11:00 | 10.5695 | 5.8027 | 30 | 0 | 9.424 | 1.822
2016-05-03 12:00 | 10.7195 | 5.8225 | 30 | 0 | 9.5438 | 1.823
2016-05-03 13:00 | 10.9296 | 5.8424 | 30 | 0 | 9.5836 | 1.823
2016-05-03 14:00 | 11.1497 | 5.8623 | 30 | 0 | 9.6334 | 1.823
2016-05-03 15:00 | 11.4197 | 5.8521 | 30 | 0 | 9.6432 | 1.825
2016-05-03 16:00 | 11.5398 | 5.882 | 30 | 1.2 | 9.623 | 1.824
2016-05-03 17:00 | 11.5999 | 5.8719 | 30 | 2.2 | 9.6228 | 1.826
2016-05-03 18:00 | 11.6299 | 5.8617 | 30 | 5.9 | 9.5426 | 1.825
2016-05-03 19:00 | 11.64 | 5.8716 | 30 | 15.1 | 9.5424 | 1.826
2016-05-03 20:00 | 11.62 | 5.8614 | 29 | 7.3 | 9.4722 | 1.825
2016-05-03 21:00 | 11.5601 | 5.8513 | 29 | 5.6 | 9.462 | 1.824
2016-05-03 22:00 | 11.4602 | 5.8412 | 29 | 2 | 9.3818 | 1.825
2016-05-03 23:00 | 11.3502 | 5.821 | 29 | 21.2 | 9.3216 | 1.825
2016-05-04 | 11.2603 | 5.8009 | 29 | 5.9 | 9.2314 | 1.824
2016-05-04 01:00 | 11.1704 | 5.7908 | 29 | 1.1 | 9.1612 | 1.824
2016-05-04 02:00 | 11.0704 | 5.7806 | 29 | 0.2 | 9.151 | 1.824
2016-05-04 03:00 | 10.9805 | 5.7805 | 29 | 0.6 | 9.1107 | 1.825
2016-05-04 04:00 | 10.8905 | 5.7704 | 29 | 0.9 | 9.1005 | 1.825
2016-05-04 05:00 | 10.8006 | 5.7802 | 29 | 1.4 | 9.1003 | 1.825
2016-05-04 06:00 | 10.7207 | 5.7801 | 29 | 1.3 | 9.0501 | 1.825
2016-05-04 07:00 | 10.6807 | 5.77 | 29 | 1.4 | 9.0999 | 1.826
2016-05-04 08:00 | 10.6608 | 5.7798 | 29 | 1.1 | 9.1697 | 1.825
2016-05-04 09:00 | 10.6709 | 5.7597 | 29 | 1.1 | 9.1895 | 1.825
2016-05-04 10:00 | 10.6909 | 5.7895 | 29 | 2.4 | 9.2493 | 1.825
2016-05-04 11:00 | 10.771 | 5.7894 | 29 | 0.9 | 9.3291 | 1.824
2016-05-04 12:00 | 10.931 | 5.7793 | 29 | 1.3 | 9.3889 | 1.824
2016-05-04 13:00 | 11.1511 | 5.7991 | 29 | 0 | 9.4587 | 1.824
2016-05-04 14:00 | 11.4212 | 5.789 | 29 | 0 | 9.5485 | 1.824
2016-05-04 15:00 | 11.5412 | 5.8089 | 29 | 0 | 9.5783 | 1.821
2016-05-04 16:00 | 11.6513 | 5.8087 | 29 | 0 | 9.6281 | 1.822
2016-05-04 17:00 | 11.8614 | 5.8086 | 29 | 0 | 9.6579 | 1.822
2016-05-04 18:00 | 11.9214 | 5.8485 | 29 | 0 | 9.6277 | 1.822
2016-05-04 19:00 | 11.9215 | 5.8283 | 29 | 0 | 9.6075 | 1.821
2016-05-04 20:00 | 11.8816 | 5.8382 | 29 | 0.3 | 9.5373 | 1.82
2016-05-04 21:00 | 11.8316 | 5.8181 | 29 | 0 | 9.4871 | 1.821
2016-05-04 22:00 | 11.7417 | 5.8179 | 29 | 0 | 9.4769 | 1.821
2016-05-04 23:00 | 11.6217 | 5.8178 | 28 | 0 | 9.4467 | 1.82
2016-05-05 | 11.4418 | 5.7976 | 29 | 0 | 9.3665 | 1.818
2016-05-05 01:00 | 11.2419 | 5.7875 | 29 | 0 | 9.2563 | 1.818
2016-05-05 02:00 | 11.0419 | 5.7774 | 29 | 0 | 9.2161 | 1.818
2016-05-05 03:00 | 10.832 | 5.7572 | 29 | 0 | 9.1959 | 1.818
2016-05-05 04:00 | 10.6421 | 5.7571 | 29 | 0 | 9.1457 | 1.817
2016-05-05 05:00 | 10.4821 | 5.767 | 29 | 0 | 9.1755 | 1.815
2016-05-05 06:00 | 10.3322 | 5.7568 | 30 | 0 | 9.1353 | 1.819
2016-05-05 07:00 | 10.2122 | 5.7667 | 30 | 0 | 9.185 | 1.821
2016-05-05 08:00 | 10.1323 | 5.7666 | 30 | 1.3 | 9.2548 | 1.823
2016-05-05 09:00 | 10.0624 | 5.8064 | 31 | 0 | 9.3046 | 1.823
2016-05-05 10:00 | 10.0724 | 5.8163 | 31 | 0 | 9.3644 | 1.824
2016-05-05 11:00 | 10.0925 | 5.8062 | 32 | 0 | 9.4342 | 1.826
2016-05-05 12:00 | 10.1726 | 5.836 | 32 | 0 | 9.514 | 1.826
2016-05-05 13:00 | 10.2526 | 5.8859 | 32 | 0 | 9.5638 | 1.827
2016-05-05 14:00 | 10.3627 | 5.8957 | 33 | 0 | 9.6536 | 1.83
2016-05-05 15:00 | 10.4328 | 5.9356 | 33 | 0 | 9.6834 | 1.828
2016-05-05 16:00 | 10.4828 | 5.9455 | 33 | 0 | 9.7032 | 1.83
2016-05-05 17:00 | 10.5629 | 5.9453 | 33 | 0 | 9.733 | 1.831
2016-05-05 18:00 | 10.6329 | 5.9552 | 32 | 0 | 9.6928 | 1.832
2016-05-05 19:00 | 10.683 | 5.9251 | 32 | 0 | 9.6126 | 1.833
2016-05-05 20:00 | 10.6631 | 5.9549 | 32 | 0 | 9.6024 | 1.834
2016-05-05 21:00 | 10.6631 | 5.9548 | 32 | 0 | 9.5522 | 1.835
2016-05-05 22:00 | 10.6132 | 5.9447 | 32 | 0 | 9.492 | 1.835
2016-05-05 23:00 | 10.4233 | 5.9645 | 34 | 0 | 9.4218 | 1.835
2016-05-06 | 10.0833 | 5.9644 | 36 | 0.7 | 9.4716 | 1.837
2016-05-06 01:00 | 9.4634 | 6.0343 | 42 | 8.2 | 9.5114 | 1.84
2016-05-06 02:00 | 9.0934 | 6.0841 | 45 | 7.2 | 9.6012 | 1.847
2016-05-06 03:00 | 9.0635 | 6.064 | 42 | 14.5 | 9.621 | 1.855
2016-05-06 04:00 | 9.0036 | 6.0538 | 39 | 14.6 | 9.6408 | 1.866
2016-05-06 05:00 | 8.9336 | 6.0437 | 37 | 8.7 | 9.6606 | 1.878
2016-05-06 06:00 | 9.0137 | 6.0136 | 35 | 6.5 | 9.6404 | 1.89
2016-05-06 07:00 | 8.8438 | 5.9934 | 36 | 4.6 | 9.6902 | 1.903
2016-05-06 08:00 | 8.7838 | 6.0233 | 38 | 3.5 | 9.73 | 1.916
2016-05-06 09:00 | 8.7139 | 6.0632 | 40 | 3.4 | 9.8498 | 1.931
2016-05-06 10:00 | 8.9439 | 6.063 | 40 | 3.3 | 9.8795 | 1.949
2016-05-06 11:00 | 9.264 | 6.0929 | 40 | 2.3 | 9.8893 | 1.964
2016-05-06 12:00 | 9.6941 | 6.1228 | 40 | 2 | 9.8591 | 1.977
2016-05-06 13:00 | 10.0841 | 6.1326 | 40 | 1.6 | 9.7789 | 1.989
2016-05-06 14:00 | 10.5042 | 6.1325 | 39 | 1.7 | 9.7187 | 2.001
2016-05-06 15:00 | 10.7643 | 6.1124 | 40 | 1.5 | 9.6685 | 2.009
2016-05-06 16:00 | 11.0443 | 6.1122 | 39 | 1.5 | 9.6083 | 2.019
2016-05-06 17:00 | 11.1844 | 6.1221 | 38 | 1.5 | 9.5481 | 2.025
2016-05-06 18:00 | 11.2345 | 6.1019 | 38 | 1.1 | 9.5079 | 2.031
2016-05-06 19:00 | 11.2045 | 6.0918 | 37 | 0.9 | 9.4677 | 2.039
2016-05-06 20:00 | 11.1146 | 6.0817 | 37 | 0.8 | 9.3975 | 2.045
2016-05-06 21:00 | 10.9746 | 6.0815 | 37 | 0.6 | 9.3773 | 2.05
2016-05-06 22:00 | 10.8847 | 6.0614 | 36 | 0.7 | 9.3871 | 2.056
2016-05-06 23:00 | 10.7948 | 6.0313 | 36 | 0.9 | 9.3569 | 2.059
2016-05-07 | 10.6848 | 6.0111 | 36 | 0.5 | 9.3167 | 2.064
2016-05-07 01:00 | 10.5349 | 6.011 | 35 | 0.2 | 9.3765 | 2.069
2016-05-07 02:00 | 10.435 | 6.0009 | 35 | 0.1 | 9.3463 | 2.071
2016-05-07 03:00 | 10.405 | 5.9807 | 34 | 0 | 9.3461 | 2.076
2016-05-07 04:00 | 10.2851 | 5.9706 | 34 | 0.2 | 9.4059 | 2.079
2016-05-07 05:00 | 10.2451 | 5.9705 | 34 | 0 | 9.3857 | 2.081
2016-05-07 06:00 | 10.1652 | 5.9803 | 34 | 0 | 9.4055 | 2.084
2016-05-07 07:00 | 10.1953 | 5.9702 | 34 | 0.1 | 9.3853 | 2.087
2016-05-07 08:00 | 10.1953 | 5.97 | 34 | 0 | 9.4651 | 2.09
2016-05-07 09:00 | 10.2654 | 5.9699 | 34 | 0 | 9.5049 | 2.092
2016-05-07 10:00 | 10.4455 | 5.9598 | 33 | 0.2 | 9.5347 | 2.094
2016-05-07 11:00 | 10.6855 | 5.9596 | 33 | 0.6 | 9.5945 | 2.096
2016-05-07 12:00 | 11.0756 | 5.9695 | 33 | 0.1 | 9.6043 | 2.097
2016-05-07 13:00 | 11.4357 | 5.9794 | 33 | 0.4 | 9.6441 | 2.099
2016-05-07 14:00 | 11.6457 | 5.9592 | 33 | 0.9 | 9.6238 | 2.099
2016-05-07 15:00 | 11.9358 | 5.9891 | 32 | 0.5 | 9.6536 | 2.101
2016-05-07 16:00 | 12.0058 | 5.989 | 33 | 0.4 | 9.6134 | 2.102
2016-05-07 17:00 | 11.9759 | 5.9988 | 33 | 0.4 | 9.5232 | 2.102
2016-05-07 18:00 | 11.826 | 5.9787 | 32 | 0.7 | 9.463 | 2.1
2016-05-07 19:00 | 11.656 | 5.9586 | 33 | 1.1 | 9.4228 | 2.101
2016-05-07 20:00 | 11.4761 | 5.9584 | 33 | 0.4 | 9.3726 | 2.101
2016-05-07 21:00 | 11.3162 | 5.9383 | 33 | 0.5 | 9.2724 | 2.102
2016-05-07 22:00 | 11.1962 | 5.9281 | 32 | 3.5 | 9.2122 | 2.102
2016-05-07 23:00 | 11.0863 | 5.878 | 32 | 0.1 | 9.192 | 2.101
2016-05-08 | 10.9963 | 5.8979 | 32 | 0.1 | 9.1818 | 2.102
2016-05-08 01:00 | 10.9164 | 5.8877 | 33 | 0 | 9.1716 | 2.101
2016-05-08 02:00 | 10.8865 | 5.8776 | 32 | 0.2 | 9.1614 | 2.101
2016-05-08 03:00 | 10.8765 | 5.8775 | 32 | 0.2 | 9.1412 | 2.1
2016-05-08 04:00 | 10.8966 | 5.8873 | 32 | 0.1 | 9.121 | 2.099
2016-05-08 05:00 | 11.0267 | 5.8572 | 32 | 0.2 | 9.1508 | 2.098
2016-05-08 06:00 | 11.1467 | 5.8571 | 32 | 0.3 | 9.1206 | 2.098
2016-05-08 07:00 | 11.2468 | 5.8469 | 32 | 0.1 | 9.1004 | 2.096
2016-05-08 08:00 | 11.3068 | 5.8768 | 32 | 0.6 | 9.1902 | 2.097
2016-05-08 09:00 | 11.3869 | 5.8867 | 32 | 0.7 | 9.24 | 2.095
2016-05-08 10:00 | 11.497 | 5.8665 | 32 | 0.4 | 9.2798 | 2.095
2016-05-08 11:00 | 11.717 | 5.8864 | 31 | 0.6 | 9.3596 | 2.094
2016-05-08 12:00 | 12.0471 | 5.8962 | 32 | 0.3 | 9.3894 | 2.092
2016-05-08 13:00 | 12.5572 | 5.9061 | 31 | 0.2 | 9.4092 | 2.091
2016-05-08 14:00 | 12.9372 | 5.906 | 32 | 0.3 | 9.399 | 2.091
2016-05-08 15:00 | 13.1573 | 5.9158 | 31 | 2.3 | 9.3888 | 2.09
2016-05-08 16:00 | 13.3374 | 5.9257 | 32 | 0.4 | 9.3586 | 2.088
2016-05-08 17:00 | 13.2874 | 5.9256 | 32 | 1 | 9.2683 | 2.087
2016-05-08 18:00 | 13.0175 | 5.9254 | 32 | 0.5 | 9.2381 | 2.085
2016-05-08 19:00 | 12.6375 | 5.9053 | 31 | 0.5 | 9.2579 | 2.083
2016-05-08 20:00 | 12.2576 | 5.8952 | 31 | 0.3 | 9.1777 | 2.08
2016-05-08 21:00 | 11.9177 | 5.895 | 31 | 0.3 | 9.1275 | 2.077
2016-05-08 22:00 | 11.7677 | 5.8649 | 31 | 0.5 | 9.0773 | 2.077
2016-05-08 23:00 | 11.6978 | 5.8548 | 31 | 5 | 9.0371 | 2.076
2016-05-09 | 11.7379 | 5.8546 | 32 | 0.7 | 8.9569 | 2.073
2016-05-09 01:00 | 11.7279 | 5.8345 | 31 | 0.2 | 8.9967 | 2.072
2016-05-09 02:00 | 11.758 | 5.8443 | 31 | 1.3 | 8.9565 | 2.071
2016-05-09 03:00 | 11.678 | 5.8242 | 31 | 0.5 | 8.9363 | 2.069
2016-05-09 04:00 | 11.4881 | 5.8341 | 31 | 0.4 | 8.9661 | 2.067
2016-05-09 05:00 | 11.2182 | 5.8039 | 31 | 4 | 9.0059 | 2.066
2016-05-09 06:00 | 10.9482 | 5.8238 | 31 | 0.3 | 9.0257 | 2.066
2016-05-09 07:00 | 10.7883 | 5.8237 | 31 | 1.7 | 9.0855 | 2.064
2016-05-09 08:00 | 10.8184 | 5.8235 | 31 | 0.3 | 9.1553 | 2.061
2016-05-09 09:00 | 11.0484 | 5.8334 | 31 | 0.2 | 9.2351 | 2.059
2016-05-09 10:00 | 11.4185 | 5.8333 | 31 | 0.3 | 9.3049 | 2.059
2016-05-09 11:00 | 11.8986 | 5.8731 | 31 | 0.4 | 9.3747 | 2.057
2016-05-09 12:00 | 12.4886 | 5.873 | 30 | 0.5 | 9.4145 | 2.055
2016-05-09 13:00 | 12.8587 | 5.9429 | 30 | 1.3 | 9.4143 | 2.054
2016-05-09 14:00 | 13.1287 | 5.9527 | 30 | 0.6 | 9.4041 | 2.051
2016-05-09 15:00 | 13.2088 | 5.9626 | 30 | 5.6 | 9.3739 | 2.048
2016-05-09 16:00 | 13.3289 | 5.9524 | 30 | 0.7 | 9.3037 | 2.046
2016-05-09 17:00 | 13.1289 | 5.9323 | 30 | 0.6 | 9.3135 | 2.044
2016-05-09 18:00 | 12.919 | 5.9122 | 30 | 1 | 9.2933 | 2.043
2016-05-09 19:00 | 12.5991 | 5.922 | 31 | 0.3 | 9.2631 | 2.037
2016-05-09 20:00 | 12.3191 | 5.8919 | 30 | 0.5 | 9.1829 | 2.036
2016-05-09 21:00 | 12.0892 | 5.8818 | 30 | 2.7 | 9.1526 | 2.033
2016-05-09 22:00 | 11.9092 | 5.8516 | 30 | 0.3 | 9.0824 | 2.033
2016-05-09 23:00 | 11.7593 | 5.8615 | 30 | 0.6 | 9.0522 | 2.034
2016-05-10 | 11.6894 | 5.8414 | 30 | 0.4 | 9.042 | 2.028
2016-05-10 01:00 | 11.6694 | 5.8312 | 30 | 0.6 | 8.9818 | 2.028
2016-05-10 02:00 | 11.6395 | 5.8211 | 30 | 4.6 | 9.0016 | 2.026
2016-05-10 03:00 | 11.5596 | 5.821 | 30 | 0.6 | 9.0014 | 2.023
2016-05-10 04:00 | 11.4896 | 5.8108 | 30 | 0.7 | 8.9612 | 2.021
2016-05-10 05:00 | 11.4097 | 5.8107 | 30 | 1.9 | 8.971 | 2.021
2016-05-10 06:00 | 11.3197 | 5.8005 | 30 | 0.3 | 8.9908 | 2.018
2016-05-10 07:00 | 11.2498 | 5.7904 | 30 | 0.2 | 9.0106 | 2.016
2016-05-10 08:00 | 11.3099 | 5.7903 | 30 | 0.9 | 9.0804 | 2.014
2016-05-10 09:00 | 11.4599 | 5.8101 | 30 | 0.3 | 9.1302 | 2.013
2016-05-10 10:00 | 11.77 | 5.82 | 30 | 0.7 | 9.23 | 2.01
2016-05-10 11:00 | 12.32 | 5.81 | 29 | 0 | 9.39 | 2.01
2016-05-10 12:00 | 12.81 | 5.9203 | 29 | 0 | 9.4409 | 2.009
2016-05-10 13:00 | 13.3 | 5.9506 | 29 | 0 | 9.4518 | 2.007
2016-05-10 14:00 | 13.68 | 5.9809 | 29 | 0 | 9.4527 | 2.006
2016-05-10 15:00 | 13.9 | 5.9912 | 29 | 0 | 9.4636 | 2.004
2016-05-10 16:00 | 14.03 | 5.9815 | 29 | 0 | 9.4245 | 2.001
2016-05-10 17:00 | 13.97 | 6.0017 | 29 | 0 | 9.3754 | 2.003
2016-05-10 18:00 | 13.74 | 6.002 | 29 | 0 | 9.3662 | 2
2016-05-10 19:00 | 13.45 | 5.9923 | 30 | 0 | 9.3271 | 2
2016-05-10 20:00 | 13.19 | 5.9626 | 29 | 0 | 9.248 | 1.997
2016-05-10 21:00 | 12.95 | 5.9529 | 29 | 0 | 9.1389 | 1.995
2016-05-10 22:00 | 12.73 | 5.9332 | 29 | 0 | 9.0598 | 1.991
2016-05-10 23:00 | 12.56 | 5.9135 | 29 | 0 | 9.0107 | 1.99
2016-05-11 | 12.41 | 5.8938 | 29 | 0 | 8.9516 | 1.988
2016-05-11 01:00 | 12.3 | 5.8741 | 29 | 0 | 8.9225 | 1.986
2016-05-11 02:00 | 12.22 | 5.8744 | 29 | 0 | 8.9334 | 1.984
2016-05-11 03:00 | 12.17 | 5.8647 | 29 | 0 | 8.9343 | 1.983
2016-05-11 04:00 | 12.14 | 5.8649 | 29 | 0 | 8.9052 | 1.981
2016-05-11 05:00 | 12.08 | 5.8652 | 29 | 0 | 8.9061 | 1.98
2016-05-11 06:00 | 12.06 | 5.8655 | 29 | 0 | 8.897 | 1.978
2016-05-11 07:00 | 12.05 | 5.8658 | 29 | 0 | 8.9078 | 1.976
2016-05-11 08:00 | 12.13 | 5.8761 | 29 | 0 | 8.9987 | 1.975
2016-05-11 09:00 | 12.29 | 5.8964 | 29 | 0 | 9.0496 | 1.974
2016-05-11 10:00 | 12.55 | 5.9167 | 29 | 0 | 9.1505 | 1.972
2016-05-11 11:00 | 12.85 | 5.937 | 29 | 0 | 9.2214 | 1.972
2016-05-11 12:00 | 13.3 | 5.9673 | 29 | 0 | 9.2823 | 1.971
2016-05-11 13:00 | 13.8 | 5.9876 | 29 | 0 | 9.3532 | 1.969
2016-05-11 14:00 | 14.14 | 6.0079 | 29 | 0 | 9.3541 | 1.969
2016-05-11 15:00 | 14.36 | 6.0281 | 29 | 0 | 9.345 | 1.966
2016-05-11 16:00 | 14.47 | 6.0384 | 29 | 0 | 9.2859 | 1.968
2016-05-11 17:00 | 14.46 | 6.0387 | 29 | 0 | 9.2868 | 1.966
2016-05-11 18:00 | 14.32 | 6.029 | 29 | 0 | 9.2677 | 1.962
2016-05-11 19:00 | 14.06 | 6.0193 | 29 | 0 | 9.2086 | 1.963
2016-05-11 20:00 | 13.76 | 5.9896 | 29 | 0 | 9.1094 | 1.96
2016-05-11 21:00 | 13.44 | 5.9699 | 29 | 0 | 9.0603 | 1.957
2016-05-11 22:00 | 13.18 | 5.9502 | 29 | 0 | 8.9612 | 1.954
2016-05-11 23:00 | 12.95 | 5.9205 | 29 | 0 | 8.9221 | 1.955
2016-05-12 | 12.75 | 5.9008 | 29 | 0 | 8.823 | 1.953
2016-05-12 01:00 | 12.61 | 5.8911 | 29 | 0 | 8.8239 | 1.952
2016-05-12 02:00 | 12.48 | 5.8713 | 29 | 0 | 8.7948 | 1.95
2016-05-12 03:00 | 12.37 | 5.8716 | 29 | 0 | 8.7957 | 1.95
2016-05-12 04:00 | 12.27 | 5.8619 | 29 | 0 | 8.8266 | 1.949
2016-05-12 05:00 | 12.16 | 5.8622 | 29 | 0 | 8.8575 | 1.946
2016-05-12 06:00 | 12.09 | 5.8625 | 29 | 0 | 8.8484 | 1.944
2016-05-12 07:00 | 12.1 | 5.8628 | 29 | 0 | 8.8593 | 1.943
2016-05-12 08:00 | 12.17 | 5.8631 | 29 | 0 | 8.9402 | 1.942
2016-05-12 09:00 | 12.34 | 5.8834 | 29 | 0 | 9.001 | 1.941
2016-05-12 10:00 | 12.63 | 5.9037 | 29 | 0 | 9.0819 | 1.94
2016-05-12 11:00 | 13.13 | 5.934 | 28 | 0 | 9.1728 | 1.939
2016-05-12 12:00 | 13.64 | 5.9642 | 29 | 0 | 9.2737 | 1.938
2016-05-12 13:00 | 14.12 | 5.9845 | 29 | 0 | 9.3046 | 1.937
2016-05-12 14:00 | 14.53 | 6.0048 | 29 | 0 | 9.3255 | 1.936
2016-05-12 15:00 | 14.83 | 6.0251 | 29 | 0 | 9.3164 | 1.935
2016-05-12 16:00 | 15.03 | 6.0354 | 29 | 0 | 9.2773 | 1.933
2016-05-12 17:00 | 15.05 | 6.0357 | 29 | 0 | 9.2582 | 1.932
2016-05-12 18:00 | 14.9 | 6.036 | 29 | 0 | 9.1991 | 1.93
2016-05-12 19:00 | 14.66 | 6.0163 | 29 | 0 | 9.17 | 1.93
2016-05-12 20:00 | 14.36 | 5.9866 | 29 | 0 | 9.0709 | 1.926
2016-05-12 21:00 | 14.09 | 5.9769 | 29 | 0 | 9.0218 | 1.926
2016-05-12 22:00 | 13.85 | 5.9472 | 29 | 0 | 8.9326 | 1.924
2016-05-12 23:00 | 13.62 | 5.9274 | 29 | 0 | 8.8635 | 1.922
2016-05-13 | 13.38 | 5.9077 | 29 | 0 | 8.7844 | 1.921
2016-05-13 01:00 | 13.19 | 5.878 | 29 | 0 | 8.7053 | 1.921
2016-05-13 02:00 | 13.04 | 5.8683 | 29 | 0 | 8.6862 | 1.918
2016-05-13 03:00 | 12.94 | 5.8586 | 29 | 0 | 8.6971 | 1.918
2016-05-13 04:00 | 12.86 | 5.8489 | 28 | 0 | 8.658 | 1.916
2016-05-13 05:00 | 12.78 | 5.8492 | 29 | 0 | 8.6989 | 1.915
2016-05-13 06:00 | 12.74 | 5.8395 | 29 | 0 | 8.7198 | 1.913
2016-05-13 07:00 | 12.75 | 5.8498 | 28 | 0 | 8.7607 | 1.912
2016-05-13 08:00 | 12.83 | 5.8501 | 28 | 0 | 8.7916 | 1.911
2016-05-13 09:00 | 12.98 | 5.8704 | 28 | 0 | 8.8725 | 1.909
2016-05-13 10:00 | 13.26 | 5.8906 | 28 | 0 | 8.9934 | 1.909
2016-05-13 11:00 | 13.53 | 5.9109 | 28 | 0 | 9.1042 | 1.907
2016-05-13 12:00 | 14.02 | 5.9512 | 28 | 0 | 9.1651 | 1.906
2016-05-13 13:00 | 14.39 | 5.9715 | 28 | 0 | 9.246 | 1.905
2016-05-13 14:00 | 14.7 | 5.9918 | 28 | 0 | 9.2469 | 1.903
2016-05-13 15:00 | 14.92 | 6.0121 | 28 | 0 | 9.2478 | 1.902
2016-05-13 16:00 | 15.01 | 6.0124 | 28 | 0 | 9.2787 | 1.901
2016-05-13 17:00 | 14.97 | 6.0127 | 28 | 0 | 9.2196 | 1.901
2016-05-13 18:00 | 14.83 | 6.013 | 29 | 0 | 9.2005 | 1.9
2016-05-13 19:00 | 14.6 | 6.0133 | 29 | 0 | 9.1314 | 1.898
2016-05-13 20:00 | 14.33 | 5.9936 | 29 | 0 | 9.0923 | 1.897
2016-05-13 21:00 | 14.06 | 5.9738 | 29 | 0 | 9.0632 | 1.896
2016-05-13 22:00 | 13.81 | 5.9641 | 29 | 0 | 9.0141 | 1.895
2016-05-13 23:00 | 13.57 | 5.9344 | 29 | 0 | 8.905 | 1.894
2016-05-14 | 13.39 | 5.9047 | 29 | 0 | 8.7858 | 1.894
2016-05-14 01:00 | 13.26 | 5.885 | 29 | 0 | 8.7267 | 1.893
2016-05-14 02:00 | 13.17 | 5.8653 | 29 | 0 | 8.6976 | 1.891
2016-05-14 03:00 | 13.12 | 5.8556 | 29 | 0 | 8.6485 | 1.89
2016-05-14 04:00 | 13.09 | 5.8459 | 29 | 0 | 8.6094 | 1.889
2016-05-14 05:00 | 13.09 | 5.8462 | 29 | 0 | 8.6003 | 1.889
2016-05-14 06:00 | 13.11 | 5.8465 | 29 | 0 | 8.6012 | 1.887
2016-05-14 07:00 | 13.12 | 5.8468 | 29 | 0 | 8.6121 | 1.889
2016-05-14 08:00 | 13.15 | 5.857 | 29 | 0 | 8.633 | 1.888
2016-05-14 09:00 | 13.23 | 5.8573 | 29 | 0 | 8.6439 | 1.887
2016-05-14 10:00 | 13.29 | 5.8676 | 29 | 0 | 8.7048 | 1.886
2016-05-14 11:00 | 13.33 | 5.8679 | 29 | 0 | 8.6757 | 1.886
2016-05-14 12:00 | 13.48 | 5.8882 | 29 | 0 | 8.7865 | 1.886
2016-05-14 13:00 | 13.69 | 5.9085 | 29 | 0 | 8.8474 | 1.886
2016-05-14 14:00 | 14.07 | 5.9288 | 29 | 0 | 8.9083 | 1.886
2016-05-14 15:00 | 14.59 | 5.9491 | 29 | 0 | 8.9192 | 1.885
2016-05-14 16:00 | 14.87 | 5.9794 | 29 | 0 | 8.9801 | 1.885
2016-05-14 17:00 | 15.05 | 6.0097 | 29 | 0 | 9.011 | 1.885
2016-05-14 18:00 | 15.16 | 6.02 | 30 | 0 | 9.0019 | 1.884
2016-05-14 19:00 | 15.21 | 6.0202 | 29 | 0 | 8.9328 | 1.884
2016-05-14 20:00 | 15.16 | 6.0005 | 29 | 0 | 8.8637 | 1.884
2016-05-14 21:00 | 15.06 | 5.9908 | 30 | 0 | 8.7946 | 1.882
2016-05-14 22:00 | 14.89 | 5.9711 | 29 | 0 | 8.7255 | 1.883
2016-05-14 23:00 | 14.7 | 5.9514 | 29 | 0 | 8.6264 | 1.882
2016-05-15 | 14.53 | 5.9217 | 29 | 0 | 8.5173 | 1.882
2016-05-15 01:00 | 14.39 | 5.902 | 29 | 0 | 8.4481 | 1.882
2016-05-15 02:00 | 14.26 | 5.8823 | 29 | 0 | 8.379 | 1.883
2016-05-15 03:00 | 14.14 | 5.8726 | 29 | 0 | 8.3799 | 1.882
2016-05-15 04:00 | 14.05 | 5.8629 | 29 | 0 | 8.3708 | 1.882
2016-05-15 05:00 | 13.97 | 5.8632 | 29 | 0 | 8.3517 | 1.882
2016-05-15 06:00 | 13.89 | 5.8534 | 29 | 0 | 8.3926 | 1.88
2016-05-15 07:00 | 13.94 | 5.8637 | 29 | 0 | 8.4235 | 1.88
2016-05-15 08:00 | 13.95 | 5.864 | 29 | 0 | 8.4844 | 1.88
2016-05-15 09:00 | 14 | 5.8743 | 29 | 0 | 8.4953 | 1.879
2016-05-15 10:00 | 14.08 | 5.8846 | 29 | 0.6 | 8.6062 | 1.878
2016-05-15 11:00 | 14.23 | 5.9049 | 29 | 0 | 8.6871 | 1.878
2016-05-15 12:00 | 14.28 | 5.9252 | 29 | 0 | 8.738 | 1.878
2016-05-15 13:00 | 14.4 | 5.9455 | 28 | 0 | 8.8489 | 1.879
2016-05-15 14:00 | 14.65 | 5.9658 | 29 | 0 | 8.8897 | 1.876
2016-05-15 15:00 | 14.96 | 5.9861 | 29 | 0 | 8.9406 | 1.877
2016-05-15 16:00 | 15.03 | 5.9864 | 29 | 0 | 8.9015 | 1.877
2016-05-15 17:00 | 14.96 | 5.9866 | 29 | 0 | 8.9024 | 1.876
2016-05-15 18:00 | 14.92 | 5.9969 | 29 | 0 | 8.9133 | 1.878
2016-05-15 19:00 | 14.69 | 5.9972 | 29 | 0 | 8.8942 | 1.877
2016-05-15 20:00 | 14.49 | 5.9775 | 29 | 0 | 8.7651 | 1.876
2016-05-15 21:00 | 14.31 | 5.9678 | 29 | 0 | 8.786 | 1.875
2016-05-15 22:00 | 14.04 | 5.9581 | 29 | 0 | 8.7169 | 1.872
2016-05-15 23:00 | 13.83 | 5.9384 | 29 | 0 | 8.6678 | 1.875
2016-05-16 | 13.58 | 5.9087 | 29 | 0 | 8.5687 | 1.872
2016-05-16 01:00 | 13.35 | 5.889 | 29 | 0 | 8.4896 | 1.873
2016-05-16 02:00 | 13.17 | 5.8693 | 29 | 0 | 8.4505 | 1.872
2016-05-16 03:00 | 13.07 | 5.8596 | 29 | 0 | 8.4713 | 1.871
2016-05-16 04:00 | 12.97 | 5.8598 | 29 | 0 | 8.4322 | 1.871
2016-05-16 05:00 | 12.92 | 5.8501 | 29 | 0 | 8.4131 | 1.871
2016-05-16 06:00 | 12.89 | 5.8604 | 29 | 0 | 8.494 | 1.871
2016-05-16 07:00 | 12.94 | 5.8707 | 29 | 0 | 8.5049 | 1.87
2016-05-16 08:00 | 12.91 | 5.871 | 29 | 0 | 8.5358 | 1.87
2016-05-16 09:00 | 13 | 5.8813 | 29 | 0 | 8.5967 | 1.87
2016-05-16 10:00 | 13.17 | 5.9116 | 29 | 0 | 8.7176 | 1.869
2016-05-16 11:00 | 13.3 | 5.9319 | 29 | 0 | 8.8185 | 1.868
2016-05-16 12:00 | 13.38 | 5.9522 | 29 | 0 | 8.9194 | 1.868
2016-05-16 13:00 | 13.41 | 5.9825 | 29 | 0 | 8.9603 | 1.869
2016-05-16 14:00 | 13.58 | 6.0027 | 29 | 0 | 9.0412 | 1.867
2016-05-16 15:00 | 13.59 | 6.023 | 29 | 0 | 9.1021 | 1.869
2016-05-16 16:00 | 13.52 | 6.0233 | 29 | 0 | 9.0829 | 1.865
2016-05-16 17:00 | 13.4 | 6.0336 | 29 | 0 | 9.0838 | 1.866
2016-05-16 18:00 | 13.32 | 6.0339 | 29 | 0 | 9.0847 | 1.864
2016-05-16 19:00 | 13.19 | 6.0142 | 29 | 0 | 9.0756 | 1.864
2016-05-16 20:00 | 13.01 | 5.9945 | 29 | 0 | 8.9765 | 1.864
2016-05-16 21:00 | 12.89 | 5.9848 | 29 | 0 | 8.9574 | 1.864
2016-05-16 22:00 | 12.75 | 5.9751 | 29 | 0 | 8.9583 | 1.862
2016-05-16 23:00 | 12.64 | 5.9554 | 29 | 0 | 8.8792 | 1.864
2016-05-17 | 12.52 | 5.9357 | 29 | 0 | 8.8401 | 1.862
2016-05-17 01:00 | 12.46 | 5.9159 | 29 | 0 | 8.761 | 1.862
2016-05-17 02:00 | 12.37 | 5.9062 | 29 | 0 | 8.7219 | 1.86
2016-05-17 03:00 | 12.34 | 5.8965 | 29 | 0 | 8.6728 | 1.859
2016-05-17 04:00 | 12.29 | 5.8868 | 29 | 0 | 8.6637 | 1.86
2016-05-17 05:00 | 12.24 | 5.8771 | 29 | 0 | 8.6945 | 1.858
2016-05-17 06:00 | 12.25 | 5.8774 | 29 | 0 | 8.7054 | 1.859
2016-05-17 07:00 | 12.26 | 5.8977 | 29 | 0 | 8.7663 | 1.858
2016-05-17 08:00 | 12.3 | 5.898 | 29 | 0 | 8.8172 | 1.856
2016-05-17 09:00 | 12.52 | 5.9183 | 29 | 0 | 8.8881 | 1.855
2016-05-17 10:00 | 12.79 | 5.9286 | 29 | 0 | 8.989 | 1.855
2016-05-17 11:00 | 13.12 | 5.9589 | 29 | 0 | 9.0199 | 1.853
2016-05-17 12:00 | 13.6 | 5.9891 | 29 | 0 | 9.1308 | 1.854
2016-05-17 13:00 | 14.02 | 6.0094 | 29 | 0 | 9.2317 | 1.854
2016-05-17 14:00 | 14.24 | 6.0297 | 29 | 0 | 9.2726 | 1.855
2016-05-17 15:00 | 14.54 | 6.06 | 29 | 0 | 9.3235 | 1.852
2016-05-17 16:00 | 14.86 | 6.0603 | 29 | 0 | 9.2744 | 1.851
2016-05-17 17:00 | 14.9 | 6.0706 | 29 | 0 | 9.2553 | 1.849
2016-05-17 18:00 | 14.82 | 6.0709 | 29 | 0 | 9.2361 | 1.851
2016-05-17 19:00 | 14.63 | 6.0612 | 29 | 0 | 9.177 | 1.847
2016-05-17 20:00 | 14.42 | 6.0315 | 29 | 0 | 9.1079 | 1.846
2016-05-17 21:00 | 14.14 | 6.0118 | 29 | 0 | 9.0388 | 1.846
2016-05-17 22:00 | 13.85 | 5.9921 | 29 | 0 | 8.9997 | 1.846
2016-05-17 23:00 | 13.6 | 5.9723 | 28 | 0 | 8.9706 | 1.845
2016-05-18 | 13.36 | 5.9426 | 29 | 0 | 8.8715 | 1.844
2016-05-18 01:00 | 13.18 | 5.9229 | 29 | 0 | 8.7624 | 1.843
2016-05-18 02:00 | 13.05 | 5.9032 | 29 | 0 | 8.7333 | 1.843
2016-05-18 03:00 | 12.95 | 5.8835 | 29 | 0 | 8.6842 | 1.842
2016-05-18 04:00 | 12.83 | 5.8738 | 29 | 0 | 8.6551 | 1.842
2016-05-18 05:00 | 12.74 | 5.8641 | 29 | 0 | 8.666 | 1.841
2016-05-18 06:00 | 12.67 | 5.8744 | 29 | 0 | 8.6569 | 1.84
2016-05-18 07:00 | 12.71 | 5.8647 | 29 | 0 | 8.6777 | 1.84
2016-05-18 08:00 | 12.86 | 5.875 | 29 | 0 | 8.7586 | 1.839
2016-05-18 09:00 | 13.07 | 5.8753 | 28 | 0 | 8.7995 | 1.838
2016-05-18 10:00 | 13.46 | 5.8955 | 29 | 0 | 8.8704 | 1.838
2016-05-18 11:00 | 14.04 | 5.9158 | 29 | 0 | 9.0113 | 1.837
2016-05-18 12:00 | 14.52 | 5.9461 | 29 | 0 | 9.0622 | 1.837
2016-05-18 13:00 | 15.05 | 5.9864 | 29 | 0 | 9.1931 | 1.836
2016-05-18 14:00 | 15.59 | 6.0167 | 29 | 0 | 9.184 | 1.836
2016-05-18 15:00 | 16.02 | 6.037 | 29 | 0 | 9.2249 | 1.837
2016-05-18 16:00 | 16.46 | 6.0573 | 29 | 0 | 9.2258 | 1.834
2016-05-18 17:00 | 16.5 | 6.0576 | 30 | 0 | 9.1667 | 1.832
2016-05-18 18:00 | 16.37 | 6.0679 | 29 | 0 | 9.1576 | 1.83
2016-05-18 19:00 | 16.15 | 6.0482 | 29 | 0 | 9.0885 | 1.831
2016-05-18 20:00 | 15.96 | 6.0185 | 29 | 0 | 8.9793 | 1.829
2016-05-18 21:00 | 15.81 | 6.0087 | 29 | 0 | 8.9202 | 1.828
2016-05-18 22:00 | 15.58 | 5.979 | 29 | 0 | 8.8211 | 1.827
2016-05-18 23:00 | 15.34 | 5.9593 | 29 | 0 | 8.722 | 1.827
2016-05-19 | 15.09 | 5.9396 | 29 | 0 | 8.6429 | 1.826
2016-05-19 01:00 | 14.87 | 5.9099 | 28 | 0 | 8.5538 | 1.824
2016-05-19 02:00 | 14.62 | 5.8802 | 28 | 0 | 8.4847 | 1.824
2016-05-19 03:00 | 14.4 | 5.8605 | 29 | 0 | 8.4556 | 1.824
2016-05-19 04:00 | 14.18 | 5.8508 | 28 | 0 | 8.4265 | 1.823
2016-05-19 05:00 | 13.99 | 5.8411 | 28 | 0 | 8.4374 | 1.822
2016-05-19 06:00 | 13.84 | 5.8314 | 28 | 0 | 8.4383 | 1.822
2016-05-19 07:00 | 13.8 | 5.8417 | 28 | 0 | 8.4992 | 1.821
2016-05-19 08:00 | 13.88 | 5.8419 | 28 | 0 | 8.5701 | 1.82
2016-05-19 09:00 | 14.04 | 5.8422 | 28 | 0 | 8.6509 | 1.819
2016-05-19 10:00 | 14.4 | 5.8625 | 28 | 0 | 8.7618 | 1.818
2016-05-19 11:00 | 14.86 | 5.8828 | 28 | 0 | 8.8327 | 1.818
2016-05-19 12:00 | 15.22 | 5.9131 | 28 | 0 | 8.9536 | 1.818
2016-05-19 13:00 | 15.62 | 5.9434 | 28 | 0 | 9.0445 | 1.817
2016-05-19 14:00 | 16.21 | 5.9737 | 29 | 0 | 9.0954
2016-05-19 14:15 | [5 empty] | 1.816
2016-05-19 15:00 | 16.44 | 5.984 | 29 | 0 | 9.1263 | 1.816
2016-05-19 16:00 | 16.65 | 6.0143 | 29 | 0 | 9.1072 | 1.816
2016-05-19 17:00 | 16.57 | 6.0246 | 29 | 0 | 9.0581 | 1.813
2016-05-19 18:00 | 16.49 | 6.0149 | 29 | 0 | 9.029 | 1.813
2016-05-19 19:00 | 16.36 | 6.0051 | 29 | 0 | 8.9299 | 1.812
2016-05-19 20:00 | 16.18 | 5.9954 | 29 | 0 | 8.9008 | 1.81
2016-05-19 21:00 | 15.85 | 5.9757 | 29 | 0 | 8.8317 | 1.807
2016-05-19 22:00 | 15.44 | 5.956 | 29 | 0 | 8.8125 | 1.806
2016-05-19 23:00 | 15 | 5.9363 | 29 | 0 | 8.7434 | 1.806
2016-05-20 | 14.58 | 5.9066 | 29 | 0 | 8.6943 | 1.808
2016-05-20 01:00 | 14.32 | 5.8969 | 29 | 0 | 8.6152 | 1.808
2016-05-20 02:00 | 14.14 | 5.8772 | 29 | 0 | 8.5461 | 1.807
2016-05-20 03:00 | 14.05 | 5.8575 | 29 | 0 | 8.507 | 1.805
2016-05-20 04:00 | 14.05 | 5.8578 | 29 | 0 | 8.4279 | 1.805
2016-05-20 05:00 | 14.11 | 5.8481 | 29 | 0 | 8.3988 | 1.804
2016-05-20 06:00 | 14.2 | 5.8383 | 29 | 0 | 8.4097 | 1.805
2016-05-20 07:00 | 14.36 | 5.8486 | 29 | 0 | 8.4306 | 1.803
2016-05-20 08:00 | 14.43 | 5.8489 | 28 | 0 | 8.4115 | 1.803
2016-05-20 09:00 | 14.52 | 5.8392 | 28 | 0 | 8.3824 | 1.801
2016-05-20 10:00 | 14.74 | 5.8595 | 28 | 0 | 8.4933 | 1.801
2016-05-20 11:00 | 15.04 | 5.8598 | 28 | 0 | 8.5341 | 1.8
2016-05-20 12:00 | 15.36 | 5.8801 | 28 | 0 | 8.675 | 1.801
2016-05-20 13:00 | 15.39 | 5.9104 | 28 | 0 | 8.7759 | 1.799
2016-05-20 14:00 | 16.07 | 5.9407 | 28 | 0 | 8.8868 | 1.798
2016-05-20 15:00 | 16.43 | 5.961 | 29 | 0 | 8.9377 | 1.799
2016-05-20 16:00 | 16.67 | 5.9712 | 29 | 0 | 8.9586 | 1.798
2016-05-20 17:00 | 16.92 | 6.0015 | 29 | 0 | 8.9795 | 1.797
2016-05-20 18:00 | 16.96 | 6.0118 | 29 | 0 | 8.9104 | 1.798
2016-05-20 19:00 | 16.95 | 6.0121 | 29 | 0 | 8.8613 | 1.793
2016-05-20 20:00 | 16.89 | 5.9924 | 29 | 0 | 8.7922 | 1.794
2016-05-20 21:00 | 16.75 | 5.9727 | 29 | 0 | 8.7031 | 1.793
2016-05-20 22:00 | 16.62 | 5.953 | 29 | 0 | 8.654 | 1.793
2016-05-20 23:00 | 16.47 | 5.9433 | 29 | 0 | 8.5449 | 1.793
2016-05-21 | 16.32 | 5.9136 | 28 | 0 | 8.4757 | 1.792
2016-05-21 01:00 | 16.16 | 5.8939 | 28 | 0 | 8.3666 | 1.791
2016-05-21 02:00 | 15.97 | 5.8742 | 28 | 0 | 8.2775 | 1.79
2016-05-21 03:00 | 15.78 | 5.8544 | 28 | 0 | 8.1784 | 1.791
2016-05-21 04:00 | 15.62 | 5.8447 | 28 | 0 | 8.1493 | 1.791
2016-05-21 05:00 | 15.45 | 5.835 | 28 | 0 | 8.0602 | 1.789
2016-05-21 06:00 | 15.33 | 5.8353 | 28 | 0 | 8.1511 | 1.79
2016-05-21 07:00 | 15.29 | 5.8356 | 28 | 0 | 8.212 | 1.788
2016-05-21 08:00 | 15.35 | 5.8459 | 28 | 0 | 8.2629 | 1.788
2016-05-21 09:00 | 15.55 | 5.8562 | 28 | 0 | 8.2938 | 1.788
2016-05-21 10:00 | 16.02 | 5.8665 | 28 | 0 | 8.4147 | 1.787
2016-05-21 11:00 | 16.66 | 5.9068 | 29 | 0 | 8.5556 | 1.787
2016-05-21 12:00 | 17.14 | 5.9371 | 29 | 0 | 8.6665 | 1.785
2016-05-21 13:00 | 17.7 | 5.9674 | 29 | 0 | 8.7273 | 1.786
2016-05-21 14:00 | 18.1 | 5.9876 | 29 | 0 | 8.7982 | 1.786
2016-05-21 15:00 | 18.57 | 6.0279 | 29 | 0 | 8.8491 | 1.783
2016-05-21 16:00 | 18.81 | 6.0582 | 29 | 0 | 8.85 | 1.783
2016-05-21 17:00 | 18.86 | 6.0685 | 30 | 0 | 8.7809 | 1.783
2016-05-21 18:00 | 18.72 | 6.0688 | 29 | 0 | 8.7318 | 1.783
2016-05-21 19:00 | 18.54 | 6.0491 | 30 | 0 | 8.6127 | 1.78
2016-05-21 20:00 | 18.38 | 6.0194 | 29 | 0 | 8.5236 | 1.778
2016-05-21 21:00 | 18.15 | 5.9997 | 29 | 0 | 8.4845 | 1.778
2016-05-21 22:00 | 17.91 | 5.98 | 29 | 0 | 8.4054 | 1.778
2016-05-21 23:00 | 17.62 | 5.9703 | 29 | 0 | 8.3663 | 1.777
2016-05-22 | 17.28 | 5.9406 | 29 | 0 | 8.3072 | 1.777
2016-05-22 01:00 | 16.97 | 5.9208 | 29 | 0 | 8.2381 | 1.775
2016-05-22 02:00 | 16.69 | 5.9011 | 29 | 0 | 8.1389 | 1.775
2016-05-22 03:00 | 16.46 | 5.8814 | 29 | 0 | 8.0498 | 1.775
2016-05-22 04:00 | 16.27 | 5.8617 | 29 | 0 | 8.0107 | 1.774
2016-05-22 05:00 | 16.13 | 5.852 | 29 | 0 | 7.9516 | 1.773
2016-05-22 06:00 | 16.04 | 5.8423 | 29 | 0 | 7.9625 | 1.773
2016-05-22 07:00 | 16 | 5.8426 | 29 | 0 | 8.0034 | 1.773
2016-05-22 08:00 | 16.03 | 5.8529 | 29 | 0 | 8.0443 | 1.772
2016-05-22 09:00 | 16.1 | 5.8532 | 29 | 0 | 8.1052 | 1.771
2016-05-22 10:00 | 16.25 | 5.8635 | 29 | 0 | 8.1561 | 1.771
2016-05-22 11:00 | 16.18 | 5.8638 | 29 | 0 | 8.177 | 1.77
2016-05-22 12:00 | 16.2 | 5.874 | 29 | 0 | 8.2679 | 1.77
2016-05-22 13:00 | 16.29 | 5.8943 | 29 | 0 | 8.3888 | 1.769
2016-05-22 14:00 | 16.33 | 5.9146 | 29 | 0 | 8.4296 | 1.767
2016-05-22 15:00 | 16.39 | 5.9249 | 29 | 0 | 8.5305 | 1.767
2016-05-22 16:00 | 16.39 | 5.9352 | 29 | 0 | 8.5314 | 1.767
2016-05-22 17:00 | 16.34 | 5.9555 | 29 | 0 | 8.5423 | 1.766
2016-05-22 18:00 | 16.23 | 5.9458 | 29 | 0 | 8.5532 | 1.767
2016-05-22 19:00 | 16.07 | 5.9461 | 29 | 0 | 8.5241 | 1.768
2016-05-22 20:00 | 15.95 | 5.9464 | 30 | 0 | 8.485 | 1.768
2016-05-22 21:00 | 15.83 | 5.9567 | 30 | 0 | 8.4959 | 1.768
2016-05-22 22:00 | 15.68 | 5.957 | 31 | 0 | 8.4168 | 1.773
2016-05-22 23:00 | 15.5 | 5.9672 | 32 | 0 | 8.3577 | 1.775
2016-05-23 | 15.28 | 5.9775 | 34 | 0 | 8.2486 | 1.779
2016-05-23 01:00 | 14.97 | 6.0278 | 36 | 0 | 8.2595 | 1.785
2016-05-23 02:00 | 14.66 | 6.0881 | 37 | 0 | 8.2704 | 1.782
2016-05-23 03:00 | 14.46 | 6.1384 | 38 | 0 | 8.3112 | 1.783
2016-05-23 04:00 | 14.3 | 6.1587 | 38 | 0 | 8.3621 | 1.787
2016-05-23 05:00 | 14.2 | 6.169 | 38 | 0 | 8.383 | 1.788
2016-05-23 06:00 | 14.13 | 6.1893 | 39 | 0 | 8.4039 | 1.789
2016-05-23 07:00 | 14.1 | 6.1996 | 37 | 0 | 8.4748 | 1.792
2016-05-23 08:00 | 14.13 | 6.2199 | 38 | 0 | 8.5657 | 1.795
2016-05-23 09:00 | 14.17 | 6.2302 | 38 | 0 | 8.6066 | 1.796
2016-05-23 10:00 | 14.31 | 6.2304 | 38 | 0 | 8.6475 | 1.799
2016-05-23 11:00 | 14.33 | 6.2507 | 39 | 0 | 8.7284 | 1.801
2016-05-23 12:00 | 14.59 | 6.251 | 39 | 0 | 8.7693 | 1.803
2016-05-23 13:00 | 14.71 | 6.2713 | 40 | 0 | 8.8302 | 1.806
2016-05-23 14:00 | 14.93 | 6.2716 | 39 | 0 | 8.8811 | 1.808
2016-05-23 15:00 | 15.11 | 6.2719 | 38 | 0 | 8.882 | 1.808
2016-05-23 16:00 | 15.24 | 6.2822 | 38 | 0 | 8.9128 | 1.81
2016-05-23 17:00 | 15.44 | 6.2725 | 38 | 0 | 8.9237 | 1.811
2016-05-23 18:00 | 15.47 | 6.2728 | 37 | 0 | 8.8846 | 1.813
2016-05-23 19:00 | 15.47 | 6.2531 | 37 | 0 | 8.8455 | 1.814
2016-05-23 20:00 | 15.46 | 6.2334 | 36 | 0 | 8.7364 | 1.814
2016-05-23 21:00 | 15.38 | 6.2136 | 36 | 0 | 8.6973 | 1.816
2016-05-23 22:00 | 15.33 | 6.1739 | 35 | 0 | 8.6482 | 1.816
2016-05-23 23:00 | 15.23 | 6.1642 | 35 | 0 | 8.5791 | 1.817
2016-05-24 | 15.16 | 6.1245 | 35 | 0 | 8.53 | 1.819
2016-05-24 01:00 | 15.02 | 6.1048 | 35 | 0 | 8.4409 | 1.82
2016-05-24 02:00 | 14.91 | 6.0851 | 34 | 0 | 8.4118 | 1.82
2016-05-24 03:00 | 14.8 | 6.0654 | 34 | 0 | 8.3527 | 1.821
2016-05-24 04:00 | 14.69 | 6.0457 | 34 | 0 | 8.3336 | 1.822
2016-05-24 05:00 | 14.63 | 6.036 | 34 | 0 | 8.3344 | 1.823
2016-05-24 06:00 | 14.61 | 6.0263 | 34 | 0 | 8.3453 | 1.824
2016-05-24 07:00 | 14.67 | 6.0265 | 33 | 0 | 8.3762 | 1.824
2016-05-24 08:00 | 14.79 | 6.0268 | 32 | 0 | 8.4671 | 1.826
2016-05-24 09:00 | 14.9 | 6.0271 | 33 | 0 | 8.458 | 1.827
2016-05-24 10:00 | 15.01 | 6.0374 | 32 | 0 | 8.5189 | 1.828
2016-05-24 11:00 | 15.21 | 6.0377 | 32 | 0 | 8.5998 | 1.828
2016-05-24 12:00 | 15.45 | 6.058 | 32 | 0 | 8.7107 | 1.83
2016-05-24 13:00 | 15.58 | 6.0783 | 32 | 0 | 8.7616 | 1.83
2016-05-24 14:00 | 15.75 | 6.0986 | 31 | 0 | 8.8325 | 1.831
2016-05-24 15:00 | 15.94 | 6.1089 | 31 | 0 | 8.8734 | 1.83
2016-05-24 16:00 | 16.13 | 6.1192 | 31 | 0 | 8.9143 | 1.831
2016-05-24 17:00 | 16.32 | 6.1395 | 31 | 0 | 8.9052 | 1.833
2016-05-24 18:00 | 16.4 | 6.1397 | 31 | 0 | 8.886 | 1.832
2016-05-24 19:00 | 16.32 | 6.13 | 31 | 0 | 8.8169 | 1.832
2016-05-24 20:00 | 16.27 | 6.1103 | 31 | 0 | 8.7478 | 1.834
2016-05-24 21:00 | 16.18 | 6.1006 | 31 | 0 | 8.6587 | 1.835
2016-05-24 22:00 | 16.02 | 6.0709 | 31 | 0 | 8.6096 | 1.835
2016-05-24 23:00 | 15.87 | 6.0612 | 31 | 0 | 8.5305 | 1.835
2016-05-25 | 15.73 | 6.0415 | 31 | 0 | 8.4314 | 1.835
2016-05-25 01:00 | 15.63 | 6.0218 | 31 | 0 | 8.3423 | 1.835
2016-05-25 02:00 | 15.56 | 6.0021 | 31 | 0 | 8.2532 | 1.836
2016-05-25 03:00 | 15.48 | 5.9824 | 31 | 0 | 8.2241 | 1.835
2016-05-25 04:00 | 15.42 | 5.9727 | 31 | 0 | 8.165 | 1.836
2016-05-25 05:00 | 15.38 | 5.9629 | 31 | 0 | 8.1759 | 1.836
2016-05-25 06:00 | 15.35 | 5.9632 | 31 | 0 | 8.1868 | 1.837
2016-05-25 07:00 | 15.39 | 5.9635 | 31 | 0 | 8.2676 | 1.836
2016-05-25 08:00 | 15.44 | 5.9738 | 31 | 0 | 8.2985 | 1.836
2016-05-25 09:00 | 15.49 | 5.9841 | 31 | 0 | 8.3394 | 1.836
2016-05-25 10:00 | 15.66 | 5.9844 | 31 | 0 | 8.4103 | 1.837
2016-05-25 11:00 | 15.97 | 6.0147 | 31 | 0 | 8.4712 | 1.836
2016-05-25 12:00 | 16.24 | 6.025 | 31 | 2 | 8.5621 | 1.836
2016-05-25 13:00 | 16.67 | 6.0553 | 31 | 0 | 8.703 | 1.836
2016-05-25 14:00 | 17.3 | 6.0956 | 31 | 0 | 8.7939 | 1.837
2016-05-25 15:00 | 17.64 | 6.1159 | 31 | 0 | 8.8448 | 1.837
2016-05-25 16:00 | 17.9 | 6.1361 | 31 | 0 | 8.8357 | 1.836
2016-05-25 17:00 | 18.11 | 6.1464 | 31 | 0 | 8.8366 | 1.836
2016-05-25 18:00 | 18.17 | 6.1467 | 31 | 0 | 8.7575 | 1.833
2016-05-25 19:00 | 17.88 | 6.137 | 31 | 0 | 8.6784 | 1.834
2016-05-25 20:00 | 17.6 | 6.1573 | 31 | 0 | 8.5392 | 1.834
2016-05-25 21:00 | 17.4 | 6.1376 | 31 | 0 | 8.5101 | 1.831
2016-05-25 22:00 | 17.12 | 6.1279 | 31 | 0 | 8.461 | 1.831
2016-05-25 23:00 | 16.78 | 6.0982 | 31 | 0 | 8.3619 | 1.83
2016-05-26 | 16.52 | 6.0785 | 31 | 0 | 8.2528 | 1.829
2016-05-26 01:00 | 16.32 | 6.0588 | 31 | 0 | 8.2037 | 1.829
2016-05-26 02:00 | 16.18 | 6.0391 | 31 | 0 | 8.1146 | 1.829
2016-05-26 03:00 | 16.14 | 6.0293 | 31 | 0 | 8.0655 | 1.83
2016-05-26 04:00 | 16.15 | 6.0096 | 31 | 0 | 8.0364 | 1.829
2016-05-26 05:00 | 16.19 | 6.0099 | 31 | 0 | 7.9973 | 1.828
2016-05-26 06:00 | 16.28 | 6.0002 | 31 | 0 | 8.0082 | 1.828
2016-05-26 07:00 | 16.36 | 6.0105 | 30 | 0 | 8.0491 | 1.828
2016-05-26 08:00 | 16.42 | 6.0108 | 30 | 0 | 8.04 | 1.826
2016-05-26 09:00 | 16.48 | 6.0111 | 30 | 0 | 8.1208 | 1.826
2016-05-26 10:00 | 16.7 | 6.0214 | 30 | 0 | 8.2217 | 1.827
2016-05-26 11:00 | 16.99 | 6.0417 | 30 | 0 | 8.2926 | 1.825
2016-05-26 12:00 | 17.66 | 6.062 | 30 | 0 | 8.3535 | 1.825
2016-05-26 13:00 | 17.7 | 6.0723 | 30 | 0 | 8.4644 | 1.824
2016-05-26 14:00 | 17.84 | 6.1125 | 31 | 0 | 8.5353 | 1.823
2016-05-26 15:00 | 18.21 | 6.1328 | 30 | 0 | 8.6462 | 1.823
2016-05-26 16:00 | 18.45 | 6.1531 | 31 | 0 | 8.6071 | 1.823
2016-05-26 17:00 | 18.57 | 6.1534 | 31 | 0 | 8.578 | 1.822
2016-05-26 18:00 | 18.59 | 6.1537 | 31 | 0 | 8.5589 | 1.821
2016-05-26 19:00 | 18.47 | 6.144 | 30 | 0 | 8.4898 | 1.822
2016-05-26 20:00 | 18.32 | 6.1243 | 30 | 0 | 8.4007 | 1.82
2016-05-26 21:00 | 18.2 | 6.1046 | 30 | 0 | 8.3816 | 1.817
2016-05-26 22:00 | 18.02 | 6.0949 | 30 | 0 | 8.2724 | 1.817
2016-05-26 23:00 | 17.77 | 6.0752 | 30 | 0 | 8.1933 | 1.817
2016-05-27 | 17.51 | 6.0555 | 30 | 0 | 8.1142 | 1.816
2016-05-27 01:00 | 17.3 | 6.0357 | 30 | 0 | 8.0651 | 1.815
2016-05-27 02:00 | 17.11 | 6.026 | 30 | 0 | 7.966 | 1.814
2016-05-27 03:00 | 16.96 | 5.9963 | 30 | 0 | 7.9469 | 1.813
2016-05-27 04:00 | 16.83 | 5.9866 | 32 | 0 | 7.9378 | 1.813
2016-05-27 05:00 | 16.74 | 5.9869 | 30 | 0 | 7.9487 | 1.81
2016-05-27 06:00 | 16.65 | 5.9772 | 30 | 0 | 7.9696 | 1.811
2016-05-27 07:00 | 16.63 | 5.9875 | 30 | 0 | 8.0305 | 1.81
2016-05-27 08:00 | 16.66 | 5.9978 | 30 | 0 | 8.1114 | 1.808
2016-05-27 09:00 | 16.75 | 5.9981 | 30 | 0 | 8.1323 | 1.808
2016-05-27 10:00 | 16.93 | 6.0084 | 30 | 0 | 8.2132 | 1.807
2016-05-27 11:00 | 17.08 | 6.0187 | 30 | 0 | 8.274 | 1.806
2016-05-27 12:00 | 17.32 | 6.0289 | 30 | 0 | 8.3549 | 1.804
2016-05-27 13:00 | 17.39 | 6.0492 | 30 | 0 | 8.4458 | 1.804
2016-05-27 14:00 | 17.35 | 6.0695 | 30 | 0 | 8.4967 | 1.803
2016-05-27 15:00 | 17.36 | 6.0698 | 30 | 0 | 8.5476 | 1.802
2016-05-27 16:00 | 17.45 | 6.0901 | 30 | 0 | 8.6285 | 1.8
2016-05-27 17:00 | 17.47 | 6.0904 | 30 | 0 | 8.6094 | 1.799
2016-05-27 18:00 | 17.43 | 6.1007 | 29 | 0 | 8.5803 | 1.798
2016-05-27 19:00 | 17.26 | 6.081 | 29 | 0 | 8.4712 | 1.797
2016-05-27 20:00 | 17.06 | 6.0613 | 30 | 0 | 8.3421 | 1.797
2016-05-27 21:00 | 16.87 | 6.0516 | 30 | 0 | 8.433 | 1.795
2016-05-27 22:00 | 16.65 | 6.0419 | 30 | 0 | 8.4339 | 1.794
2016-05-27 23:00 | 16.49 | 6.0421 | 30 | 0 | 8.4148 | 1.795
2016-05-28 | 16.29 | 6.0324 | 29 | 0 | 8.3956 | 1.793
2016-05-28 01:00 | 16.1 | 6.0127 | 30 | 0 | 8.3265 | 1.793
2016-05-28 02:00 | 15.94 | 5.993 | 29 | 0 | 8.2374 | 1.793
2016-05-28 03:00 | 15.8 | 5.9933 | 30 | 0 | 8.1783 | 1.792
2016-05-28 04:00 | 15.6 | 5.9736 | 30 | 0 | 8.1892 | 1.792
2016-05-28 05:00 | 15.53 | 5.9739 | 30 | 0 | 8.1401 | 1.79
2016-05-28 06:00 | 15.49 | 5.9642 | 30 | 0 | 8.171 | 1.79
2016-05-28 07:00 | 15.49 | 5.9645 | 30 | 0 | 8.1819 | 1.789
2016-05-28 08:00 | 15.55 | 5.9848 | 31 | 0 | 8.2128 | 1.797
2016-05-28 09:00 | 15.68 | 5.995 | 31 | 0 | 8.2837 | 1.799
2016-05-28 10:00 | 15.91 | 6.0153 | 31 | 0 | 8.3546 | 1.798
2016-05-28 11:00 | 16.46 | 6.0356 | 31 | 0 | 8.4455 | 1.797
2016-05-28 12:00 | 17.19 | 6.0659 | 32 | 0 | 8.5664 | 1.797
2016-05-28 13:00 | 17.97 | 6.1162 | 32 | 0 | 8.7072 | 1.796
2016-05-28 14:00 | 18.25 | 6.1465 | 32 | 0 | 8.7581 | 1.797
2016-05-28 15:00 | 18.71 | 6.1768 | 33 | 0.1 | 8.769 | 1.798
2016-05-28 16:00 | 19.05 | 6.2171 | 33 | 0 | 8.7799 | 1.797
2016-05-28 17:00 | 19.18 | 6.2274 | 33 | 0 | 8.6908 | 1.797
2016-05-28 18:00 | 19.36 | 6.2377 | 34 | 0 | 8.6217 | 1.797
2016-05-28 19:00 | 19.35 | 6.218 | 32 | 0 | 8.4826 | 1.798
2016-05-28 20:00 | 19.3 | 6.1882 | 31 | 0 | 8.3435 | 1.799
2016-05-28 21:00 | 19.23 | 6.1585 | 31 | 0 | 8.2044 | 1.798
2016-05-28 22:00 | 19 | 6.1388 | 31 | 0 | 8.1253 | 1.798
2016-05-28 23:00 | 18.69 | 6.1191 | 31 | 0 | 8.0362 | 1.8
2016-05-29 | 18.38 | 6.0994 | 31 | 0 | 8.0171 | 1.8
2016-05-29 01:00 | 18.13 | 6.0697 | 31 | 0 | 7.948 | 1.799
2016-05-29 02:00 | 17.87 | 6.06 | 31 | 0 | 7.8488 | 1.799
2016-05-29 03:00 | 17.64 | 6.0403 | 31 | 0 | 7.8897 | 1.8
2016-05-29 04:00 | 17.46 | 6.0406 | 31 | 0 | 7.8506 | 1.8
2016-05-29 05:00 | 17.28 | 6.0209 | 31 | 0 | 7.8615 | 1.799
2016-05-29 06:00 | 17.15 | 6.0112 | 31 | 0 | 7.9124 | 1.799
2016-05-29 07:00 | 17.05 | 6.0214 | 31 | 0 | 7.9633 | 1.798
2016-05-29 08:00 | 17.07 | 6.0317 | 30 | 0 | 8.0342 | 1.797
2016-05-29 09:00 | 17.11 | 6.042 | 30 | 9.1 | 8.1251 | 1.798
2016-05-29 10:00 | 17.32 | 6.0423 | 30 | 0 | 8.176 | 1.797
2016-05-29 11:00 | 17.7 | 6.0526 | 30 | 0 | 8.2769 | 1.796
2016-05-29 12:00 | 18.1 | 6.0729 | 30 | 0 | 8.3878 | 1.796
2016-05-29 13:00 | 18.04 | 6.0732 | 30 | 0 | 8.4687 | 1.795
2016-05-29 14:00 | 18.21 | 6.1135 | 30 | 0 | 8.5896 | 1.794
2016-05-29 15:00 | 18.23 | 6.1238 | 30 | 0 | 8.5904 | 1.795
2016-05-29 16:00 | 18.21 | 6.1141 | 30 | 0 | 8.5613 | 1.792
2016-05-29 17:00 | 18.19 | 6.1144 | 30 | 0 | 8.5322 | 1.793
2016-05-29 18:00 | 18.14 | 6.1046 | 30 | 0 | 8.4731 | 1.793
2016-05-29 19:00 | 17.99 | 6.1049 | 30 | 0 | 8.424 | 1.792
2016-05-29 20:00 | 17.78 | 6.0752 | 30 | 0 | 8.3849 | 1.791
2016-05-29 21:00 | 17.48 | 6.0655 | 30 | 0 | 8.3358 | 1.791
2016-05-29 22:00 | 17.14 | 6.0558 | 30 | 0 | 8.2867 | 1.789
2016-05-29 23:00 | 16.86 | 6.0361 | 30 | 0 | 8.2676 | 1.789
2016-05-30 | 16.59 | 6.0364 | 30 | 0 | 8.2085 | 1.789
2016-05-30 01:00 | 16.36 | 6.0167 | 30 | 0 | 8.1694 | 1.789
2016-05-30 02:00 | 16.16 | 6.007 | 30 | 0 | 8.1703 | 1.788
2016-05-30 03:00 | 16 | 6.0073 | 30 | 0 | 8.1112 | 1.788
2016-05-30 04:00 | 15.86 | 5.9976 | 30 | 0 | 8.112 | 1.787
2016-05-30 05:00 | 15.76 | 5.9878 | 30 | 0 | 8.0929 | 1.787
2016-05-30 06:00 | 15.7 | 5.9781 | 30 | 0 | 8.1038 | 1.787
2016-05-30 07:00 | 15.69 | 5.9784 | 30 | 0 | 8.1147 | 1.786
2016-05-30 08:00 | 15.71 | 5.9887 | 30 | 0 | 8.1256 | 1.787
2016-05-30 09:00 | 15.8 | 5.989 | 30 | 0 | 8.1965 | 1.786
2016-05-30 10:00 | 15.94 | 5.9993 | 30 | 0 | 8.2074 | 1.786
2016-05-30 11:00 | 16.04 | 5.9996 | 30 | 0 | 8.2483 | 1.785
2016-05-30 12:00 | 16.14 | 6.0099 | 30 | 0 | 8.2792 | 1.785
2016-05-30 13:00 | 16.16 | 6.0202 | 30 | 0 | 8.3201 | 1.785
2016-05-30 14:00 | 16.2 | 6.0405 | 31 | 0 | 8.411 | 1.784
2016-05-30 15:00 | 16.37 | 6.0708 | 32 | 0 | 8.4719 | 1.784
2016-05-30 16:00 | 16.48 | 6.091 | 33 | 0 | 8.5327 | 1.784
2016-05-30 17:00 | 16.37 | 6.1313 | 35 | 0 | 8.5736 | 1.792
2016-05-30 18:00 | 16.28 | 6.2116 | 36 | 0 | 8.6445 | 1.799
2016-05-30 19:00 | 16.17 | 6.2619 | 36 | 0 | 8.6254 | 1.8
2016-05-30 20:00 | 16.15 | 6.2622 | 36 | 0.2 | 8.5663 | 1.802
2016-05-30 21:00 | 16.1 | 6.2625 | 37 | 1 | 8.5072 | 1.804
2016-05-30 22:00 | 16.09 | 6.2728 | 36 | 0 | 8.4981 | 1.806
2016-05-30 23:00 | 16.07 | 6.2731 | 36 | 0 | 8.479 | 1.807
2016-05-31 | 15.97 | 6.2734 | 36 | 0 | 8.4099 | 1.81
2016-05-31 01:00 | 15.9 | 6.2737 | 36 | 0 | 8.3808 | 1.811
2016-05-31 02:00 | 15.84 | 6.254 | 36 | 0 | 8.3117 | 1.814
2016-05-31 03:00 | 15.82 | 6.2342 | 36 | 0 | 8.2526 | 1.816
2016-05-31 04:00 | 15.82 | 6.2245 | 37 | 0 | 8.2135 | 1.82
2016-05-31 05:00 | 15.85 | 6.2048 | 37 | 0 | 8.1943 | 1.822
2016-05-31 06:00 | 15.89 | 6.2051 | 37 | 0 | 8.1852 | 1.824
2016-05-31 07:00 | 15.98 | 6.1954 | 36 | 0 | 8.1961 | 1.825
2016-05-31 08:00 | 16.06 | 6.1757 | 36 | 0 | 8.227 | 1.828
2016-05-31 09:00 | 16.18 | 6.186 | 36 | 0 | 8.2479 | 1.831
2016-05-31 10:00 | 16.33 | 6.1863 | 35 | 0 | 8.2688 | 1.833
2016-05-31 11:00 | 16.55 | 6.1866 | 35 | 0 | 8.3497 | 1.835
2016-05-31 12:00 | 17.08 | 6.1969 | 34 | 0 | 8.4306 | 1.836
2016-05-31 13:00 | 17.62 | 6.2172 | 34 | 0 | 8.5215 | 1.838
2016-05-31 14:00 | 18.36 | 6.2374 | 34 | 0 | 8.5824 | 1.842
2016-05-31 15:00 | 18.78 | 6.2677 | 34 | 0 | 8.5933 | 1.841
2016-05-31 16:00 | 18.99 | 6.268 | 34 | 0 | 8.6142 | 1.843
2016-05-31 17:00 | 19.11 | 6.2583 | 33 | 0 | 8.5351 | 1.844
2016-05-31 18:00 | 19.1 | 6.2586 | 33 | 0 | 8.5059 | 1.846
2016-05-31 19:00 | 18.92 | 6.2489 | 33 | 0 | 8.4468 | 1.848
2016-05-31 20:00 | 18.65 | 6.2292 | 33 | 0 | 8.3277 | 1.849
2016-05-31 21:00 | 18.44 | 6.2095 | 33 | 0 | 8.2886 | 1.849
2016-05-31 22:00 | 18.1 | 6.1898 | 33 | 0 | 8.1995 | 1.849
2016-05-31 23:00 | 17.68 | 6.1601 | 33 | 0 | 8.1204 | 1.852
2016-06-01 | 17.36 | 6.1404 | 33 | 0 | 8.0813 | 1.855
2016-06-01 01:00 | 17.08 | 6.1306 | 33 | 0 | 8.0222 | 1.856
2016-06-01 02:00 | 16.99 | 6.1209 | 33 | 0 | 7.9831 | 1.857
2016-06-01 03:00 | 17.04 | 6.1112 | 33 | 0 | 7.954 | 1.858
2016-06-01 04:00 | 17.08 | 6.1015 | 33 | 0 | 7.9449 | 1.859
2016-06-01 05:00 | 17.08 | 6.0818 | 33 | 0 | 7.9158 | 1.859
2016-06-01 06:00 | 17.14 | 6.0821 | 32 | 0 | 7.9667 | 1.86
2016-06-01 07:00 | 17.28 | 6.0724 | 32 | 0 | 7.9375 | 1.86
2016-06-01 08:00 | 17.47 | 6.0827 | 32 | 0 | 8.0084 | 1.861
2016-06-01 09:00 | 17.73 | 6.093 | 32 | 0 | 8.0293 | 1.862
2016-06-01 10:00 | 18.11 | 6.1133 | 32 | 0 | 8.1302 | 1.861
2016-06-01 11:00 | 18.62 | 6.1335 | 32 | 0 | 8.1811 | 1.862
2016-06-01 12:00 | 19.23 | 6.1538 | 32 | 0 | 8.302 | 1.863
2016-06-01 13:00 | 19.8 | 6.1841 | 32 | 0 | 8.3929 | 1.863
2016-06-01 14:00 | 20.34 | 6.2044 | 32 | 0 | 8.4338 | 1.862
2016-06-01 15:00 | 20.6 | 6.2047 | 32 | 0 | 8.4647 | 1.862
2016-06-01 16:00 | 20.68 | 6.215 | 31 | 0 | 8.3856 | 1.86
2016-06-01 17:00 | 20.66 | 6.2153 | 31 | 0 | 8.3865 | 1.859
2016-06-01 18:00 | 20.58 | 6.2156 | 31 | 0 | 8.2874 | 1.859
2016-06-01 19:00 | 20.45 | 6.1959 | 31 | 0 | 8.2683 | 1.858
2016-06-01 20:00 | 20.27 | 6.1762 | 31 | 0 | 8.1591 | 1.859
2016-06-01 21:00 | 20.12 | 6.1665 | 31 | 0 | 8.08 | 1.857
2016-06-01 22:00 | 19.87 | 6.1367 | 31 | 0 | 8.0509 | 1.855
2016-06-01 23:00 | 19.61 | 6.117 | 31 | 0 | 7.9418 | 1.853
2016-06-02 | 19.36 | 6.0973 | 31 | 0 | 7.8827 | 1.854
2016-06-02 01:00 | 19.11 | 6.0876 | 31 | 0 | 7.8036 | 1.852
2016-06-02 02:00 | 18.89 | 6.0679 | 31 | 0 | 7.7845 | 1.851
2016-06-02 03:00 | 18.64 | 6.0582 | 31 | 0 | 7.7954 | 1.851
2016-06-02 04:00 | 18.4 | 6.0485 | 31 | 0 | 7.7563 | 1.849
2016-06-02 05:00 | 18.22 | 6.0388 | 31 | 0 | 7.7672 | 1.849
2016-06-02 06:00 | 18.08 | 6.0391 | 31 | 0 | 7.8281 | 1.847
2016-06-02 07:00 | 17.98 | 6.0394 | 31 | 0 | 7.869 | 1.847
2016-06-02 08:00 | 17.95 | 6.0497 | 31 | 0 | 7.9699 | 1.845
2016-06-02 09:00 | 17.99 | 6.0499 | 31 | 0 | 7.9907 | 1.844
2016-06-02 10:00 | 18.15 | 6.0602 | 30 | 0 | 8.0916 | 1.842
2016-06-02 11:00 | 18.33 | 6.0705 | 30 | 0 | 8.2025 | 1.842
2016-06-02 12:00 | 18.49 | 6.0908 | 30 | 0 | 8.2734 | 1.841
2016-06-02 13:00 | 19.13 | 6.1211 | 30 | 0 | 8.4043 | 1.839
2016-06-02 14:00 | 19.5 | 6.1414 | 30 | 0 | 8.4352 | 1.84
2016-06-02 15:00 | 19.78 | 6.1517 | 30 | 0 | 8.4661 | 1.837
2016-06-02 16:00 | 19.96 | 6.162 | 30 | 0 | 8.467 | 1.836
2016-06-02 17:00 | 19.85 | 6.1623 | 30 | 0 | 8.4779 | 1.834
2016-06-02 18:00 | 19.63 | 6.1626 | 30 | 0 | 8.4388 | 1.832
2016-06-02 19:00 | 19.38 | 6.1429 | 30 | 0 | 8.3697 | 1.83
2016-06-02 20:00 | 19.08 | 6.1331 | 31 | 0 | 8.3006 | 1.829
2016-06-02 21:00 | 18.79 | 6.1134 | 30 | 0 | 8.2715 | 1.828
2016-06-02 22:00 | 18.44 | 6.1037 | 30 | 0 | 8.2123 | 1.827
2016-06-02 23:00 | 18.12 | 6.094 | 30 | 0 | 8.1732 | 1.827
2016-06-03 | 17.85 | 6.0743 | 30 | 0 | 8.1341 | 1.825
2016-06-03 01:00 | 17.62 | 6.0546 | 30 | 0 | 8.065 | 1.823
2016-06-03 02:00 | 17.43 | 6.0449 | 30 | 0 | 8.0059 | 1.823
2016-06-03 03:00 | 17.29 | 6.0352 | 30 | 0 | 7.9868 | 1.821
2016-06-03 04:00 | 17.19 | 6.0255 | 30 | 0 | 7.9477 | 1.82
2016-06-03 05:00 | 17.12 | 6.0158 | 30 | 0 | 7.9386 | 1.819
2016-06-03 06:00 | 17.07 | 6.0161 | 30 | 0 | 7.9595 | 1.819
2016-06-03 07:00 | 17.08 | 6.0263 | 30 | 0 | 7.9904 | 1.819
2016-06-03 08:00 | 17.13 | 6.0266 | 30 | 0 | 8.0113 | 1.817
2016-06-03 09:00 | 17.22 | 6.0369 | 30 | 0 | 8.0622 | 1.816
2016-06-03 10:00 | 17.43 | 6.0372 | 30 | 0 | 8.1031 | 1.814
2016-06-03 11:00 | 17.73 | 6.0375 | 30 | 0 | 8.1839 | 1.814
2016-06-03 12:00 | 18.05 | 6.0578 | 30 | 0 | 8.2548 | 1.812
2016-06-03 13:00 | 18.38 | 6.0881 | 30 | 0 | 8.3557 | 1.812
2016-06-03 14:00 | 18.77 | 6.1084 | 30 | 0 | 8.4466 | 1.809
2016-06-03 15:00 | 18.76 | 6.1187 | 30 | 0 | 8.4975 | 1.809
2016-06-03 16:00 | 18.9 | 6.129 | 30 | 0 | 8.4984 | 1.807
2016-06-03 17:00 | 18.89 | 6.1293 | 30 | 0 | 8.4793 | 1.806
2016-06-03 18:00 | 18.93 | 6.1395 | 30 | 0 | 8.4502 | 1.806
2016-06-03 19:00 | 18.8 | 6.1298 | 30 | 0 | 8.4211 | 1.804
2016-06-03 20:00 | 18.63 | 6.1201 | 30 | 0 | 8.342 | 1.803
2016-06-03 21:00 | 18.39 | 6.1104 | 30 | 0 | 8.2529 | 1.801
2016-06-03 22:00 | 18.11 | 6.1007 | 30 | 0 | 8.2438 | 1.8
2016-06-03 23:00 | 17.86 | 6.091 | 30 | 0 | 8.2047 | 1.8
2016-06-04 | 17.6 | 6.0813 | 30 | 0 | 8.1455 | 1.798
2016-06-04 01:00 | 17.38 | 6.0616 | 30 | 0 | 8.0664 | 1.798
2016-06-04 02:00 | 17.18 | 6.0519 | 30 | 0 | 8.0173 | 1.797
2016-06-04 03:00 | 17.04 | 6.0322 | 30 | 0 | 7.9582 | 1.797
2016-06-04 04:00 | 16.97 | 6.0225 | 30 | 0 | 7.9191 | 1.795
2016-06-04 05:00 | 16.93 | 6.0127 | 30 | 0 | 7.92 | 1.794
2016-06-04 06:00 | 16.93 | 6.013 | 30 | 0 | 7.9109 | 1.793
2016-06-04 07:00 | 16.98 | 6.0133 | 30 | 0 | 7.9318 | 1.792
2016-06-04 08:00 | 17.07 | 6.0236 | 30 | 0 | 7.9427 | 1.791
2016-06-04 09:00 | 17.2 | 6.0139 | 30 | 0 | 8.0036 | 1.791
2016-06-04 10:00 | 17.54 | 6.0142 | 30 | 0 | 8.0545 | 1.79
2016-06-04 11:00 | 18.04 | 6.0345 | 30 | 0 | 8.1154 | 1.788
2016-06-04 12:00 | 18.53 | 6.0448 | 30 | 0 | 8.1863 | 1.788
2016-06-04 13:00 | 19.27 | 6.0651 | 30 | 0 | 8.3471 | 1.787
2016-06-04 14:00 | 19.47 | 6.1054 | 30 | 0 | 8.428 | 1.785
2016-06-04 15:00 | 19.61 | 6.1057 | 30 | 0 | 8.3989 | 1.785
2016-06-04 16:00 | 19.67 | 6.1159 | 30 | 0 | 8.4098 | 1.784
2016-06-04 17:00 | 19.77 | 6.1162 | 30 | 0 | 8.4207 | 1.783
2016-06-04 18:00 | 19.7 | 6.1165 | 30 | 0 | 8.3216 | 1.781
2016-06-04 19:00 | 19.67 | 6.1268 | 30 | 0 | 8.2525 | 1.779
2016-06-04 20:00 | 19.52 | 6.1071 | 30 | 0 | 8.1434 | 1.78
2016-06-04 21:00 | 19.41 | 6.0874 | 30 | 0 | 8.0243 | 1.778
2016-06-04 22:00 | 19.31 | 6.0877 | 30 | 0 | 7.9552 | 1.777
2016-06-04 23:00 | 19.13 | 6.078 | 30 | 0 | 7.9461 | 1.774
2016-06-05 | 18.92 | 6.0583 | 30 | 0 | 7.857 | 1.774
2016-06-05 01:00 | 18.7 | 6.0486 | 30 | 0 | 7.8279 | 1.774
2016-06-05 02:00 | 18.48 | 6.0388 | 30 | 0 | 7.7887 | 1.772
2016-06-05 03:00 | 18.24 | 6.0391 | 30 | 0 | 7.7396 | 1.772
2016-06-05 04:00 | 17.99 | 6.0094 | 30 | 0 | 7.6805 | 1.771
2016-06-05 05:00 | 17.77 | 6.0097 | 31 | 0 | 7.7114 | 1.77
2016-06-05 06:00 | 17.56 | 6 | 31 | 0 | 7.7123 | 1.769
2016-06-05 07:00 | 17.45 | 6.0103 | 31 | 0 | 7.7832 | 1.768
2016-06-05 08:00 | 17.44 | 6.0006 | 30 | 0 | 7.8641 | 1.768
2016-06-05 09:00 | 17.5 | 6.0109 | 30 | 0 | 7.835 | 1.767
2016-06-05 10:00 | 17.99 | 6.0112 | 30 | 0 | 7.9059 | 1.767
2016-06-05 11:00 | 18.89 | 6.0315 | 31 | 0 | 8.0868 | 1.765
2016-06-05 12:00 | 19.58 | 6.0618 | 31 | 0 | 8.2377 | 1.764
2016-06-05 13:00 | 19.86 | 6.092 | 31 | 0 | 8.3086 | 1.765
2016-06-05 14:00 | 19.99 | 6.0923 | 31 | 0 | 8.3395 | 1.763
2016-06-05 15:00 | 20.15 | 6.1126 | 30 | 0 | 8.3703 | 1.763
2016-06-05 16:00 | 20.28 | 6.1129 | 30 | 0 | 8.3412 | 1.761
2016-06-05 17:00 | 20.31 | 6.1232 | 30 | 0 | 8.2821 | 1.761
2016-06-05 18:00 | 20.34 | 6.1135 | 30 | 0 |  | 1.759
2016-06-05 19:00 | 20.34 | 6.1138 | 30 | 0 | 8.1739 | 1.758
2016-06-05 20:00 | 20.16 | 6.1041 | 30 | 0.1 | 8.0848 | 1.756
2016-06-05 21:00 | 19.91 | 6.1044 | 30 | 0 | 8.0257 | 1.754
2016-06-05 22:00 | 19.63 | 6.0947 | 30 | 0 | 7.9866 | 1.753
2016-06-05 23:00 | 19.32 | 6.095 | 30 | 0.4 | 7.9375 | 1.753
2016-06-06 | 19.01 | 6.0752 | 30 | 0 | 7.9184 | 1.752
2016-06-06 01:00 | 18.67 | 6.0655 | 30 | 0 | 7.8393 | 1.751
2016-06-06 02:00 | 18.32 | 6.0558 | 31 | 0 | 7.8302 | 1.75
2016-06-06 03:00 | 18.01 | 6.0361 | 31 | 0.6 | 7.8011 | 1.749
2016-06-06 04:00 | 17.74 | 6.0364 | 31 | 0 | 7.8119 | 1.749
2016-06-06 05:00 | 17.5 | 6.0367 | 31 | 0 | 7.8028 | 1.749
2016-06-06 06:00 | 17.33 | 6.027 | 31 | 0.1 | 7.7937 | 1.746
2016-06-06 07:00 | 17.2 | 6.0273 | 31 | 0.2 | 7.8546 | 1.748
2016-06-06 08:00 | 17.1 | 6.0276 | 31 | 0.4 | 7.9055 | 1.747
2016-06-06 09:00 | 17.08 | 6.0479 | 31 | 0.1 | 7.9864 | 1.749
2016-06-06 10:00 | 17.09 | 6.0482 | 31 | 0.3 | 8.0373 | 1.749
2016-06-06 11:00 | 17.08 | 6.0484 | 31 | 0.1 | 8.0482 | 1.749
2016-06-06 12:00 | 17.1 | 6.0687 | 32 | 0.1 | 8.0491 | 1.748
2016-06-06 13:00 | 17.22 | 6.069 | 31 | 0.5 | 8.14 | 1.748
2016-06-06 14:00 | 17.34 | 6.0893 | 32 | 0.1 | 8.2009 | 1.749
2016-06-06 15:00 | 17.43 | 6.0996 | 32 | 0.2 | 8.2218 | 1.749
2016-06-06 16:00 | 17.45 | 6.1099 | 32 | 0.2 | 8.2627 | 1.749
2016-06-06 17:00 | 17.46 | 6.1202 | 32 | 0.3 | 8.2735 | 1.749
2016-06-06 18:00 | 17.44 | 6.1305 | 32 | 0.1 | 8.2944 | 1.749
2016-06-06 19:00 | 17.43 | 6.1408 | 32 | 0.2 | 8.2653 | 1.749
2016-06-06 20:00 | 17.38 | 6.1611 | 32 | 0.8 | 8.1862 | 1.75
2016-06-06 21:00 | 17.36 | 6.1614 | 32 | 1.3 | 8.1671 | 1.75
2016-06-06 22:00 | 17.35 | 6.1516 | 32 | 1.1 | 8.148 | 1.75
2016-06-06 23:00 | 17.33 | 6.1519 | 32 | 1.3 | 8.1289 | 1.749
2016-06-07 | 17.29 | 6.1522 | 32 | 0.7 | 8.0698 | 1.749
2016-06-07 01:00 | 17.25 | 6.1425 | 32 | 0.7 | 8.0307 | 1.748
2016-06-07 02:00 | 17.26 | 6.1228 | 32 | 0.8 | 7.9616 | 1.748
2016-06-07 03:00 | 17.26 | 6.1231 | 32 | 0.8 | 7.8825 | 1.747
2016-06-07 04:00 | 17.27 | 6.1134 | 32 | 0.3 | 7.8734 | 1.747
2016-06-07 05:00 | 17.29 | 6.1037 | 32 | 0.5 | 7.8042 | 1.747
2016-06-07 06:00 | 17.32 | 6.104 | 32 | 0.5 | 7.8251 | 1.747
2016-06-07 07:00 | 17.39 | 6.0843 | 32 | 0.9 | 7.826 | 1.747
2016-06-07 08:00 | 17.46 | 6.0946 | 32 | 0.6 | 7.8869 | 1.747
2016-06-07 09:00 | 17.55 | 6.0948 | 32 | 0.6 | 7.9078 | 1.746
2016-06-07 10:00 | 17.68 | 6.0951 | 32 | 0.8 | 7.9387 | 1.747
2016-06-07 11:00 | 18.09 | 6.1154 | 32 | 0.7 | 8.0496 | 1.746
2016-06-07 12:00 | 18.7 | 6.1257 | 32 | 0.8 | 8.1205 | 1.747
2016-06-07 13:00 | 19.15 | 6.136 | 32 | 0.8 | 8.1814 | 1.745
2016-06-07 14:00 | 19.36 | 6.1463 | 32 | 0.8 | 8.2723 | 1.745
2016-06-07 15:00 | 19.49 | 6.1666 | 32 | 4.2 | 8.3432 | 1.744
2016-06-07 16:00 | 19.67 | 6.1869 | 32 | 1.5 | 8.3841 | 1.745
2016-06-07 17:00 | 19.84 | 6.1972 | 31 | 1.4 | 8.385 | 1.743
2016-06-07 18:00 | 19.85 | 6.1975 | 31 | 1.4 | 8.3258 | 1.742
2016-06-07 19:00 | 19.77 | 6.1978 | 31 | 1.8 | 8.2967 | 1.74
2016-06-07 20:00 | 19.62 | 6.178 | 31 | 1.5 | 8.1576 | 1.741
2016-06-07 21:00 | 19.46 | 6.1683 | 31 | 1.5 | 8.0685 | 1.74
2016-06-07 22:00 | 19.26 | 6.1586 | 31 | 1.4 | 8.0594 | 1.74
2016-06-07 23:00 | 19.02 | 6.1489 | 31 | 1.5 | 8.0103 | 1.74
2016-06-08 | 18.73 | 6.1292 | 31 | 1.6 | 7.9512 | 1.74
2016-06-08 01:00 | 18.49 | 6.1295 | 31 | 2.8 | 7.9421 | 1.74
2016-06-08 02:00 | 18.28 | 6.1098 | 31 | 5 | 7.843 | 1.739
2016-06-08 03:00 | 18.1 | 6.1001 | 32 | 2 | 7.7939 | 1.74
2016-06-08 04:00 | 17.94 | 6.0904 | 32 | 2.1 | 7.7548 | 1.739
2016-06-08 05:00 | 17.82 | 6.0907 | 32 | 2.8 | 7.7157 | 1.739
2016-06-08 06:00 | 17.72 | 6.081 | 32 | 2.1 | 7.6866 | 1.739
2016-06-08 07:00 | 17.64 | 6.0712 | 32 | 2.8 | 7.6774 | 1.739
2016-06-08 08:00 | 17.62 | 6.0815 | 32 | 2.8 | 7.7083 | 1.741
2016-06-08 09:00 | 17.63 | 6.0818 | 32 | 2.3 | 7.7592 | 1.739
2016-06-08 10:00 | 17.82 | 6.0921 | 32 | 2.6 | 7.8401 | 1.739
2016-06-08 11:00 | 18.38 | 6.1024 | 32 | 0.6 | 7.881 | 1.738
2016-06-08 12:00 | 19.1 | 6.1127 | 32 | 1.2 | 7.9619 | 1.738
2016-06-08 13:00 | 19.59 | 6.133 | 32 | 1.6 | 8.0528 | 1.739
2016-06-08 14:00 | 19.95 | 6.1633 | 33 | 1.9 | 8.1337 | 1.739
2016-06-08 15:00 | 20.26 | 6.1836 | 33 | 1.4 | 8.1746 | 1.738
2016-06-08 16:00 | 20.35 | 6.1939 | 33 | 2.9 | 8.1755 | 1.738
2016-06-08 17:00 | 20.36 | 6.2042 | 33 | 2.2 | 8.1864 | 1.736
2016-06-08 18:00 | 20.49 | 6.2144 | 32 | 2.3 | 8.1673 | 1.735
2016-06-08 19:00 | 20.41 | 6.2147 | 32 | 4.1 | 8.0582 | 1.732
2016-06-08 20:00 | 20.21 | 6.215 | 32 | 3.2 | 7.999 | 1.733
2016-06-08 21:00 | 20 | 6.1853 | 32 | 2.7 | 7.9299 | 1.733
2016-06-08 22:00 | 19.74 | 6.1656 | 31 | 1.7 | 7.8708 | 1.731
2016-06-08 23:00 | 19.52 | 6.1559 | 31 | 1.7 | 7.8317 | 1.731
2016-06-09 | 19.26 | 6.1462 | 31 | 1.9 | 7.7626 | 1.731
2016-06-09 01:00 | 19.03 | 6.1265 | 31 | 1.9 | 7.6635 | 1.732
2016-06-09 02:00 | 18.82 | 6.0968 | 31 | 2 | 7.6244 | 1.731
2016-06-09 03:00 | 18.63 | 6.0971 | 31 | 1.6 | 7.5653 | 1.73
2016-06-09 04:00 | 18.47 | 6.0973 | 31 | 2 | 7.5162 | 1.728
2016-06-09 05:00 | 18.31 | 6.0776 | 32 | 1.9 | 7.4871 | 1.729
2016-06-09 06:00 | 18.15 | 6.0779 | 31 | 2.2 | 7.528 | 1.728
2016-06-09 07:00 | 18.03 | 6.0882 | 32 | 2.1 | 7.6089 | 1.728
2016-06-09 08:00 | 18.1 | 6.1085 | 32 | 2.5 | 7.7298 | 1.727
2016-06-09 09:00 | 18.09 | 6.1288 | 32 | 2.1 | 7.8506 | 1.726
2016-06-09 10:00 | 18.21 | 6.1391 | 32 | 2.4 | 7.8715 | 1.727
2016-06-09 11:00 | 18.57 | 6.1494 | 32 | 3.3 | 7.9424 | 1.727
2016-06-09 12:00 | 18.68 | 6.1597 | 32 | 3 | 7.9633 | 1.724
2016-06-09 13:00 | 18.71 | 6.16 | 32 | 3.5 | 8.0642 | 1.722
2016-06-09 14:00 | 18.85 | 6.1803 | 32 | 3.3 | 8.1451 | 1.724
2016-06-09 15:00 | 18.8 | 6.1805 | 32 | 3 | 8.176 | 1.722
2016-06-09 16:00 | 18.71 | 6.2008 | 32 | 3.4 | 8.2169 | 1.722
2016-06-09 17:00 | 18.68 | 6.1911 | 31 | 3.2 | 8.2078 | 1.718
2016-06-09 18:00 | 18.69 | 6.2014 | 31 | 3.4 | 8.1987 | 1.719
2016-06-09 19:00 | 18.64 | 6.2017 | 31 | 3.4 | 8.1596 | 1.718
2016-06-09 20:00 | 18.61 | 6.182 | 31 | 3.2 | 8.1005 | 1.718
2016-06-09 21:00 | 18.53 | 6.1723 | 31 | 3.5 | 8.0714 | 1.718
2016-06-09 22:00 | 18.38 | 6.1626 | 31 | 3.8 | 8.0122 | 1.716
2016-06-09 23:00 | 18.27 | 6.1529 | 31 | 3.4 | 8.0131 | 1.715
2016-06-10 | 18.14 | 6.1432 | 32 | 3.6 | 7.984 | 1.715
2016-06-10 01:00 | 17.97 | 6.1435 | 31 | 3.7 | 7.9249 | 1.716
2016-06-10 02:00 | 17.82 | 6.1237 | 31 | 4.1 | 7.8458 | 1.715
2016-06-10 03:00 | 17.68 | 6.114 | 31 | 4.2 | 7.8267 | 1.714
2016-06-10 04:00 | 17.52 | 6.1043 | 31 | 4.5 | 7.7776 | 1.713
2016-06-10 05:00 | 17.35 | 6.0946 | 31 | 4.6 | 7.7185 | 1.713
2016-06-10 06:00 | 17.24 | 6.0949 | 31 | 4 | 7.7494 | 1.712
2016-06-10 07:00 | 17.16 | 6.0952 | 31 | 4.2 | 7.8303 | 1.711
2016-06-10 08:00 | 17.12 | 6.0855 | 31 | 4.5 | 7.9312 | 1.711
2016-06-10 09:00 | 17.18 | 6.1058 | 31 | 4.5 | 7.9921 | 1.71
2016-06-10 10:00 | 17.3 | 6.1261 | 31 | 4.3 | 8.053 | 1.712
2016-06-10 11:00 | 17.58 | 6.1264 | 31 | 4.3 | 8.0638 | 1.709
2016-06-10 12:00 | 17.59 | 6.1467 | 32 | 4.6 | 8.1747 | 1.709
2016-06-10 13:00 | 17.57 | 6.1469 | 32 | 4.7 | 8.1956 | 1.711
2016-06-10 14:00 | 17.63 | 6.1672 | 32 | 4.8 | 8.2665 | 1.708
2016-06-10 15:00 | 17.81 | 6.1775 | 32 | 4.5 | 8.3674 | 1.709
2016-06-10 16:00 | 17.73 | 6.1678 | 32 | 5 | 8.3583 | 1.706
2016-06-10 17:00 | 17.87 | 6.1881 | 31 | 4.7 | 8.4792 | 1.703
2016-06-10 18:00 | 17.93 | 6.1784 | 31 | 4.7 | 8.4701 | 1.706
2016-06-10 19:00 | 17.98 | 6.1887 | 31 | 4.7 | 8.481 | 1.705
2016-06-10 20:00 | 17.83 | 6.179 | 31 | 5.7 | 8.3419 | 1.706
2016-06-10 21:00 | 17.68 | 6.1593 | 30 | 5.5 | 8.3128 | 1.704
2016-06-10 22:00 | 17.54 | 6.1496 | 30 | 5.2 | 8.2837 | 1.701
2016-06-10 23:00 | 17.41 | 6.1399 | 30 | 5.1 | 8.2846 | 1.701
2016-06-11 | 17.27 | 6.1301 | 30 | 4.9 | 8.2554 | 1.7
2016-06-11 01:00 | 17.16 | 6.1204 | 30 | 5.3 | 8.2163 | 1.7
2016-06-11 02:00 | 17 | 6.1207 | 30 | 4.7 | 8.1872 | 1.7
2016-06-11 03:00 | 16.85 | 6.101 | 30 | 6.7 | 8.0681 | 1.698
2016-06-11 04:00 | 16.69 | 6.1013 | 30 | 6 | 8.029 | 1.697
2016-06-11 05:00 | 16.54 | 6.0916 | 30 | 5 | 8.0299 | 1.697
2016-06-11 06:00 | 16.42 | 6.0819 | 30 | 6.8 | 8.0108 | 1.698
2016-06-11 07:00 | 16.37 | 6.0822 | 30 | 4.7 | 8.0217 | 1.697
2016-06-11 08:00 | 16.61 | 6.0925 | 30 | 5.4 | 8.1326 | 1.695
2016-06-11 09:00 | 16.8 | 6.1028 | 30 | 4.7 | 8.1735 | 1.696
2016-06-11 10:00 | 17.23 | 6.1231 | 31 | 5.7 | 8.2344 | 1.695
2016-06-11 11:00 | 17.67 | 6.1333 | 31 | 4.8 | 8.3053 | 1.694
2016-06-11 12:00 | 17.99 | 6.1336 | 31 | 5 | 8.3862 | 1.694
2016-06-11 13:00 | 18.11 | 6.1439 | 31 | 5.9 | 8.427 | 1.695
2016-06-11 14:00 | 18.35 | 6.1542 | 31 | 5.9 | 8.5379 | 1.694
2016-06-11 15:00 | 18.9 | 6.1745 | 31 | 5.6 | 8.7188 | 1.691
2016-06-11 16:00 | 18.91 | 6.2048 | 31 | 8.6 | 8.6697 | 1.691
2016-06-11 17:00 | 18.8 | 6.1951 | 31 | 5.6 | 8.5206 | 1.691
2016-06-11 18:00 | 18.74 | 6.1854 | 31 | 5.5 | 8.5015 | 1.689
2016-06-11 19:00 | 18.75 | 6.1857 | 30 | 4.8 | 8.5824 | 1.688
2016-06-11 20:00 | 18.65 | 6.176 | 30 | 6.2 | 8.3733 | 1.687
2016-06-11 21:00 | 18.48 | 6.1563 | 30 | 6 | 8.3542 | 1.687
2016-06-11 22:00 | 18.36 | 6.1365 | 30 | 5.3 | 8.2951 | 1.686
2016-06-11 23:00 | 18.21 | 6.1368 | 30 | 5.8 | 8.276 | 1.686
2016-06-12 | 18.05 | 6.1271 | 30 | 6.8 | 8.2269 | 1.684
2016-06-12 01:00 | 17.91 | 6.1274 | 30 | 6.6 | 8.2178 | 1.685
2016-06-12 02:00 | 17.74 | 6.1177 | 31 | 6.4 | 8.1386 | 1.685
2016-06-12 03:00 | 17.6 | 6.098 | 30 | 7.5 | 8.0695 | 1.684
2016-06-12 04:00 | 17.45 | 6.0883 | 31 | 8.6 | 8.0204 | 1.682
2016-06-12 05:00 | 17.32 | 6.0986 | 31 | 10 | 7.9013 | 1.682
2016-06-12 06:00 | 17.21 | 6.0789 | 31 | 9.4 | 7.8622 | 1.683
2016-06-12 07:00 | 17.12 | 6.0792 | 31 | 29.1 | 7.9331 | 1.683
2016-06-12 08:00 | 17.07 | 6.0795 | 31 | 22.1 | 7.984 | 1.682
2016-06-12 09:00 | 17.04 | 6.0897 | 31 | 14.4 | 8.0049 | 1.681
2016-06-12 10:00 | 17.06 | 6.09 | 31 | 17.3 | 8.0758 | 1.68
2016-06-12 11:00 | 17.21 | 6.1003 | 31 | 18.7 | 8.0967 | 1.683
2016-06-12 12:00 | 17.3 | 6.1006 | 31 | 21.9 | 8.1676 | 1.682
2016-06-12 13:00 | 17.28 | 6.1109 | 31 | 19.3 | 8.1285 | 1.681
2016-06-12 14:00 | 17.25 | 6.1012 | 31 | 18.9 | 8.0994 | 1.68
2016-06-12 15:00 | 17.27 | 6.1115 | 31 | 11.2 | 8.1602 | 1.68
2016-06-12 16:00 | 17.25 | 6.1118 | 31 | 0 | 8.1911 | 1.681
2016-06-12 17:00 | 17.26 | 6.1221 | 31 | 0 | 8.242 | 1.681
2016-06-12 18:00 | 17.29 | 6.1124 | 31 | 0 | 8.2529 | 1.682
2016-06-12 19:00 | 17.27 | 6.1227 | 31 | 0 | 8.2438 | 1.682
2016-06-12 20:00 | 17.23 | 6.1129 | 31 | 0 | 8.1947 | 1.682
2016-06-12 21:00 | 17.2 | 6.1132 | 31 | 1.3 | 8.1856 | 1.682
2016-06-12 22:00 | 17.16 | 6.1035 | 31 | 0 | 8.1665 | 1.683
2016-06-12 23:00 | 17.12 | 6.1138 | 31 | 3 | 8.0774 | 1.682
2016-06-13 | 17.08 | 6.1041 | 31 | 1 | 8.1183 | 1.683
2016-06-13 01:00 | 17.02 | 6.1044 | 31 | 1.4 | 8.0492 | 1.682
2016-06-13 02:00 | 16.97 | 6.0847 | 30 | 2.9 | 8.0101 | 1.682
2016-06-13 03:00 | 16.89 | 6.085 | 31 | 1.6 | 7.981 | 1.681
2016-06-13 04:00 | 16.85 | 6.0753 | 31 | 3.9 | 7.9018 | 1.682
2016-06-13 05:00 | 16.79 | 6.0756 | 31 | 2.5 | 7.8827 | 1.682
2016-06-13 06:00 | 16.71 | 6.0658 | 31 | 3.4 | 7.8736 | 1.682
2016-06-13 07:00 | 16.68 | 6.0761 | 32 | 12.3 | 7.9545 | 1.681
2016-06-13 08:00 | 16.71 | 6.0864 | 31 | 1.8 | 8.0754 | 1.681
2016-06-13 09:00 | 16.76 | 6.0967 | 31 | 1.7 | 8.0863 | 1.681
2016-06-13 10:00 | 16.89 | 6.107 | 31 | 5 |  | 1.68
2016-06-13 11:00 | 17.17 | 6.1173 | 31 | 11 | 8.2381 | 1.679
2016-06-13 12:00 | 17.49 | 6.1376 | 31 | 15.4 | 8.259 | 1.68
2016-06-13 13:00 | 17.9 | 6.1479 | 31 | 10.4 | 8.3199 | 1.679
2016-06-13 14:00 | 18.14 | 6.1582 | 31 | 0.2 | 8.4508 | 1.679
2016-06-13 15:00 | 18.07 | 6.1785 | 32 | 2 | 8.4817 | 1.678
2016-06-13 16:00 | 17.96 | 6.1788 | 31 | 0.9 | 8.5626 | 1.676
2016-06-13 17:00 | 17.85 | 6.199 | 31 | 2.1 | 8.5634 | 1.679
2016-06-13 18:00 | 17.75 | 6.1993 | 31 | 2 | 8.5543 | 1.677
2016-06-13 19:00 | 17.64 | 6.1996 | 31 | 1.8 | 8.4752 | 1.676
2016-06-13 20:00 | 17.5 | 6.1799 | 31 | 0.9 | 8.4161 | 1.676
2016-06-13 21:00 | 17.42 | 6.1802 | 31 | 0.1 | 8.347 | 1.675
2016-06-13 22:00 | 17.33 | 6.1605 | 31 | 0 | 8.3079 | 1.674
2016-06-13 23:00 | 17.22 | 6.1508 | 31 | 0 | 8.2488 | 1.674
2016-06-14 | 17.12 | 6.1411 | 31 | 0 | 8.2397 | 1.674
2016-06-14 01:00 | 16.92 | 6.1414 | 31 | 0 | 8.1906 | 1.673
2016-06-14 02:00 | 16.77 | 6.1417 | 31 | 0 | 8.2115 | 1.674
2016-06-14 03:00 | 16.66 | 6.122 | 31 | 0.1 | 8.1724 | 1.673
2016-06-14 04:00 | 16.47 | 6.1322 | 31 | 0 | 8.0933 | 1.674
2016-06-14 05:00 | 16.35 | 6.1125 | 31 | 0 | 8.0342 | 1.673
2016-06-14 06:00 | 16.25 | 6.1128 | 31 | 0 | 8.035 | 1.674
2016-06-14 07:00 | 16.22 | 6.1131 | 31 | 0 | 8.1459 | 1.673
2016-06-14 08:00 | 16.13 | 6.1134 | 31 | 0 | 8.1468 | 1.673
2016-06-14 09:00 | 16.11 | 6.1237 | 31 | 0 | 8.1577 | 1.673
2016-06-14 10:00 | 16.17 | 6.124 | 31 | 0 | 8.2386 | 1.672
2016-06-14 11:00 | 16.21 | 6.1243 | 31 | 0 | 8.2395 | 1.673
2016-06-14 12:00 | 16.49 | 6.1446 | 31 | 0 | 8.3504 | 1.673
2016-06-14 13:00 | 16.67 | 6.1549 | 31 | 0 | 8.4213 | 1.673
2016-06-14 14:00 | 16.87 | 6.1752 | 32 | 0 | 8.5222 | 1.673
2016-06-14 15:00 | 17.02 | 6.1754 | 32 | 0 | 8.5331 | 1.673
2016-06-14 16:00 | 16.88 | 6.1957 | 32 |  | 8.544 | 1.674
2016-06-14 17:00 | 16.79 | 6.206 | 32 |  | 8.6049 | 1.671
2016-06-14 18:00 | 16.81 | 6.1963 | 31 |  | 8.6458 | 1.669
2016-06-14 19:00 | 16.77 | 6.1966 | 31 |  | 8.6066 | 1.673
2016-06-14 20:00 | 16.79 | 6.1969 | 31 |  | 8.5975 | 1.671
2016-06-14 21:00 | 16.78 | 6.1972 | 31 | 0 | 8.5684 | 1.669
2016-06-14 22:00 | 16.72 | 6.1875 | 31 | 0 | 8.5293 | 1.671
2016-06-14 23:00 | 16.66 | 6.1778 | 31 | 0 | 8.5102 | 1.67
2016-06-15 | 16.63 | 6.1881 | 31 | 0 | 8.4811 | 1.667
2016-06-15 01:00 | 16.55 | 6.1684 | 31 |  | 8.422 | 1.668
2016-06-15 02:00 | 16.45 | 6.1686 | 30 | 0 | 8.4029 | 1.668
2016-06-15 03:00 | 16.34 | 6.1589 | 31 | 0 | 8.3638 | 1.667
2016-06-15 04:00 | 16.23 | 6.1492 | 31 | 0 | 8.3547 | 1.666
2016-06-15 05:00 | 16.07 | 6.1495 | 31 | 0 | 8.2556 | 1.666
2016-06-15 06:00 | 15.93 | 6.1398 | 31 | 0 | 8.2665 | 1.665
2016-06-15 07:00 | 15.84 | 6.1401 | 31 | 0 | 8.2873 | 1.665
2016-06-15 08:00 | 15.98 | 6.1404 | 31 | 0 | 8.3782 | 1.665
2016-06-15 09:00 | 16.17 | 6.1707 | 31 | 0 | 8.4591 | 1.664
2016-06-15 10:00 | 16.49 | 6.181 | 31 | 0 | 8.56 | 1.664
2016-06-15 11:00 | 16.8 | 6.1913 | 32 | 0 | 8.5909 | 1.663
2016-06-15 12:00 | 16.78 | 6.1916 | 32 | 0.7 | 8.6418 | 1.667
2016-06-15 13:00 | 16.69 | 6.2118 | 32 | 0.6 | 8.6427 | 1.662
2016-06-15 14:00 | 16.81 | 6.2221 | 32 | 0 | 8.7136 | 1.664
2016-06-15 15:00 | 17.21 | 6.2324 | 32 | 0 | 8.7745 | 1.665
2016-06-15 16:00 | 17.17 | 6.2427 | 32 | 0 | 8.8954 | 1.661
2016-06-15 17:00 | 17.2 | 6.263 | 32 | 0 | 8.9363 | 1.663
2016-06-15 18:00 | 17.19 | 6.2433 | 32 | 0.1 | 8.8972 | 1.662
2016-06-15 19:00 | 17.16 | 6.2636 | 32 | 0.5 | 8.8881 | 1.662
2016-06-15 20:00 | 17.12 | 6.2439 | 31 | 0 | 8.8289 | 1.661
2016-06-15 21:00 | 17.05 | 6.2242 | 31 | 0.1 | 8.6898 | 1.659
2016-06-15 22:00 | 16.98 | 6.2145 | 31 | 0.4 | 8.6207 | 1.658
2016-06-15 23:00 | 16.93 | 6.2048 | 31 | 0.5 | 8.6216 | 1.658
2016-06-16 | 16.86 | 6.185 | 31 | 0.9 | 8.5625 | 1.657
2016-06-16 01:00 | 16.8 | 6.1753 | 31 | 1 | 8.5434 | 1.656
2016-06-16 02:00 | 16.67 | 6.1756 | 31 | 0.2 | 8.5043 | 1.657
2016-06-16 03:00 | 16.57 | 6.1659 | 30 | 0.9 | 8.4852 | 1.657
2016-06-16 04:00 | 16.42 | 6.1562 | 30 | 0.7 | 8.4161 | 1.657
2016-06-16 05:00 | 16.28 | 6.1465 | 31 | 1.1 | 8.357 | 1.656
2016-06-16 06:00 | 16.17 | 6.1368 | 31 | 1.4 | 8.3979 | 1.656
2016-06-16 07:00 | 16.02 | 6.1471 | 31 | 1.2 | 8.4288 | 1.655
2016-06-16 08:00 | 16.03 | 6.1574 | 31 | 1.4 | 8.5097 | 1.656
2016-06-16 09:00 | 16.3 | 6.1677 | 31 | 2.6 | 8.5605 | 1.655
2016-06-16 10:00 | 16.54 | 6.188 | 31 | 1.6 | 8.6914 | 1.655
2016-06-16 11:00 | 16.77 | 6.1982 | 32 |  | 8.7523 | 1.653
2016-06-16 12:00 | 17.12 | 6.2085 | 32 |  | 8.7232 | 1.653
2016-06-16 13:00 | 17.18 | 6.2088 | 32 |  | 8.7641 | 1.655
2016-06-16 14:00 | 17.25 | 6.2191 | 32 |  | 8.775 | 1.654
2016-06-16 15:00 | 17.17 | 6.2294 | 32 |  | 8.8059 | 1.651
2016-06-16 16:00 | 17.35 | 6.2297 | 32 |  | 8.8768 | 1.651
2016-06-16 17:00 | 17.25 | 6.24 | 32 |  | 8.8477 | 1.653
2016-06-16 18:00 | 17.21 | 6.2403 | 32 |  | 8.8786 | 1.649
2016-06-16 19:00 | 17.3 | 6.2406 | 32 |  | 8.8295 | 1.649
2016-06-16 20:00 | 17.3 | 6.2309 | 31 |  | 8.7604 | 1.649
2016-06-16 21:00 | 17.26 | 6.2212 | 31 |  | 8.6913 | 1.648
2016-06-16 22:00 | 17.2 | 6.2014 | 31 |  | 8.6821 | 1.647
2016-06-16 23:00 | 17.1 | 6.1917 | 31 |  | 8.623 | 1.646
2016-06-17 | 16.97 | 6.182 | 31 |  | 8.6039 | 1.646
2016-06-17 01:00 | 16.72 | 6.1723 | 31 |  | 8.5648 | 1.646
2016-06-17 02:00 | 16.51 | 6.1626 | 31 |  | 8.5257 | 1.645
2016-06-17 03:00 | 16.32 | 6.1529 | 31 |  | 8.4966 | 1.646
2016-06-17 04:00 | 16.12 | 6.1532 | 31 |  | 8.4875 | 1.646
2016-06-17 05:00 | 15.97 | 6.1535 | 31 |  | 8.4284 | 1.644
2016-06-17 06:00 | 15.84 | 6.1438 | 31 |  | 8.4093 | 1.644
2016-06-17 07:00 | 15.77 | 6.1441 | 31 |  | 8.4202 | 1.644
2016-06-17 08:00 | 15.81 | 6.1343 | 31 |  | 8.4511 | 1.642
2016-06-17 09:00 | 16 | 6.1546 | 31 |  | 8.522 | 1.642
2016-06-17 10:00 | 16.5 | 6.1649 | 31 |  | 8.5929 | 1.643
2016-06-17 11:00 | 17.17 | 6.1752 | 31 |  | 8.6737 | 1.642
2016-06-17 12:00 | 17.72 | 6.1755 | 32 |  | 8.6946 | 1.641
2016-06-17 13:00 | 18.04 | 6.1858 | 32 |  | 8.6955 | 1.641
2016-06-17 14:00 | 18.3 | 6.1961 | 31 |  | 8.7264 | 1.644
2016-06-17 15:00 | 18.62 | 6.2064 | 32 |  | 8.8573 | 1.642
2016-06-17 16:00 | 18.69 | 6.2167 | 32 |  | 8.9482 | 1.641
2016-06-17 17:00 | 19.05 | 6.237 | 33 |  | 8.9891 | 1.641
2016-06-17 18:00 | 19.14 | 6.2673 | 33 |  | 9.02 | 1.639
2016-06-17 19:00 | 18.97 | 6.2575 | 33 |  | 8.9309 | 1.64
2016-06-17 20:00 | 18.84 | 6.2378 | 32 |  | 8.7518 | 1.636
2016-06-17 21:00 | 18.74 | 6.2281 | 31 |  | 8.6127 | 1.635
2016-06-17 22:00 | 18.55 | 6.2084 | 31 |  | 8.5536 | 1.637
2016-06-17 23:00 | 18.28 | 6.1887 | 31 |  | 8.5145 | 1.636
2016-06-18 | 18 | 6.179 | 31 |  | 8.4653 | 1.634
2016-06-18 01:00 | 17.69 | 6.1693 | 31 |  | 8.4662 | 1.634
2016-06-18 02:00 | 17.38 | 6.1596 | 31 |  | 8.3771 | 1.632
2016-06-18 03:00 | 17.06 | 6.1499 | 31 |  | 8.368 | 1.63
2016-06-18 04:00 | 16.76 | 6.1502 | 31 |  | 8.3389 | 1.63
2016-06-18 05:00 | 16.53 | 6.1405 | 31 |  | 8.3198 | 1.63
2016-06-18 06:00 | 16.29 | 6.1307 | 31 |  | 8.3707 | 1.63
2016-06-18 07:00 | 16.13 | 6.151 | 31 |  | 8.3416 | 1.63
2016-06-18 08:00 | 16.24 | 6.1413 | 31 |  | 8.4125 | 1.628
2016-06-18 09:00 | 16.48 | 6.1516 | 31 |  | 8.4334 | 1.627
2016-06-18 10:00 | 17.13 | 6.1519 | 31 |  | 8.5443 | 1.629
2016-06-18 11:00 | 17.92 | 6.1622 | 31 |  | 8.6352 | 1.627
2016-06-18 12:00 | 18.52 | 6.1725 | 31 |  | 8.6361 | 1.628
2016-06-18 13:00 | 18.85 | 6.1828 | 31 |  | 8.6869 | 1.626
2016-06-18 14:00 | 19.19 | 6.1831 | 31 |  | 8.7278 | 1.627
2016-06-18 15:00 | 19.39 | 6.1934 | 31 |  | 8.8687 | 1.628
2016-06-18 16:00 | 19.92 | 6.2137 | 32 |  | 8.9996 | 1.626
2016-06-18 17:00 | 20.27 | 6.2339 | 32 |  | 8.9905 | 1.624
2016-06-18 18:00 | 20.39 | 6.2442 | 32 |  | 8.9714 | 1.626
2016-06-18 19:00 | 20.36 | 6.2545 | 32 |  | 8.8823 | 1.622
2016-06-18 20:00 | 20.32 | 6.2348 | 31 |  | 8.7632 | 1.622
2016-06-18 21:00 | 20.19 | 6.2151 | 31 |  | 8.5741 | 1.62
2016-06-18 22:00 | 20.03 | 6.1954 | 31 |  | 8.485 | 1.62
2016-06-18 23:00 | 19.77 | 6.1757 | 31 |  | 8.4259 | 1.621
2016-06-19 | 19.48 | 6.166 | 31 |  | 8.3368 | 1.621
2016-06-19 01:00 | 19.15 | 6.1563 | 31 |  | 8.3277 | 1.619
2016-06-19 02:00 | 18.84 | 6.1466 | 31 |  | 8.2585 | 1.62
2016-06-19 03:00 | 18.56 | 6.1369 | 31 |  | 8.2294 | 1.619
2016-06-19 04:00 | 18.23 | 6.1271 | 31 |  | 8.1303 | 1.619
2016-06-19 05:00 | 17.92 | 6.1174 | 31 |  | 8.1012 | 1.619
2016-06-19 06:00 | 17.63 | 6.1177 | 31 |  | 8.1421 | 1.618
2016-06-19 07:00 | 17.45 | 6.118 | 31 |  | 8.183 | 1.618
2016-06-19 08:00 | 17.42 | 6.1283 | 31 |  | 8.2339 | 1.616
2016-06-19 09:00 | 17.52 | 6.1286 | 31 |  | 8.3548 | 1.617
2016-06-19 10:00 | 18.06 | 6.1689 | 31 |  | 8.5157 | 1.615
2016-06-19 11:00 | 18.79 | 6.1892 | 31 |  | 8.6266 | 1.617
2016-06-19 12:00 | 19.26 | 6.1795 | 31 |  | 8.6275 | 1.613
2016-06-19 13:00 | 19.6 | 6.1998 | 31 |  | 8.6684 | 1.614
2016-06-19 14:00 | 19.92 | 6.2101 | 31 |  | 8.7493 | 1.613
2016-06-19 15:00 | 20.3 | 6.2303 | 31 |  | 8.8501 | 1.613
2016-06-19 16:00 | 20.6 | 6.2306 | 31 |  | 8.931 | 1.614
2016-06-19 17:00 | 20.78 | 6.2409 | 31 |  | 8.8819 | 1.613
2016-06-19 18:00 | 20.72 | 6.2512 | 31 |  | 8.8828 | 1.611
2016-06-19 19:00 | 20.54 | 6.2515 | 31 |  | 8.7937 | 1.609
2016-06-19 20:00 | 20.34 | 6.2418 | 31 |  | 8.5846 | 1.608
2016-06-19 21:00 | 20.2 | 6.2021 | 31 |  | 8.4055 | 1.609
2016-06-19 22:00 | 20.14 | 6.1924 | 31 |  | 8.3664 | 1.606
2016-06-19 23:00 | 20.06 | 6.1727 | 31 |  | 8.3173 | 1.608
2016-06-20 | 19.9 | 6.173 | 31 |  | 8.2682 | 1.608
2016-06-20 01:00 | 19.65 | 6.1633 | 31 |  | 8.2191 | 1.607
2016-06-20 02:00 | 19.29 | 6.1435 | 31 |  | 8.21 | 1.607
2016-06-20 03:00 | 18.9 | 6.1438 | 31 |  | 8.1509 | 1.608
2016-06-20 04:00 | 18.53 | 6.1241 | 31 |  | 8.0917 | 1.607
2016-06-20 05:00 | 18.23 | 6.1144 | 31 |  | 8.0526 | 1.606
2016-06-20 06:00 | 17.94 | 6.1247 | 31 |  | 8.0735 | 1.607
2016-06-20 07:00 | 17.8 | 6.125 | 31 |  | 8.1244 | 1.607
2016-06-20 08:00 | 17.79 | 6.1253 | 31 |  | 8.1353 | 1.607
2016-06-20 09:00 | 18 | 6.1356 | 31 |  | 8.2362 | 1.606
2016-06-20 10:00 | 18.59 | 6.1559 | 31 |  | 8.4071 | 1.607
2016-06-20 11:00 | 19.24 | 6.1662 | 31 |  | 8.558 | 1.606
2016-06-20 12:00 | 19.71 | 6.1765 | 31 |  | 8.5289 | 1.607
2016-06-20 13:00 | 20.27 | 6.1767 | 31 |  | 8.5498 | 1.606
2016-06-20 14:00 | 20.35 | 6.177 | 30 |  | 8.5907 | 1.607
2016-06-20 15:00 | 21.03 | 6.1873 | 31 |  | 8.7416 | 1.604
2016-06-20 16:00 | 21.34 | 6.1876 | 30 |  | 8.7825 | 1.603
2016-06-20 17:00 | 21.56 | 6.2079 | 30 |  | 8.6633 | 1.604
2016-06-20 18:00 | 21.61 | 6.2082 | 31 |  | 8.6542 | 1.604
2016-06-20 19:00 | 21.33 | 6.2085 | 31 |  | 8.6551 | 1.603
2016-06-20 20:00 | 20.96 | 6.2088 | 31 |  | 8.546 | 1.602
2016-06-20 21:00 | 20.66 | 6.1791 | 31 |  | 8.3069 | 1.604
2016-06-20 22:00 | 20.41 | 6.1594 | 31 |  | 8.2078 | 1.6
2016-06-20 23:00 | 20.19 | 6.1596 | 31 |  | 8.1687 | 1.601
2016-06-21 | 19.96 | 6.1499 | 31 |  | 8.0996 | 1.6
2016-06-21 01:00 | 19.73 | 6.1402 | 31 |  | 8.1105 | 1.598
2016-06-21 02:00 | 19.54 | 6.1305 | 31 |  | 8.0414 | 1.599
2016-06-21 03:00 | 19.27 | 6.1308 | 32 |  | 7.9823 | 1.599
2016-06-21 04:00 | 18.99 | 6.1111 | 32 |  | 7.9432 | 1.598
2016-06-21 05:00 | 18.78 | 6.1114 | 32 |  | 7.9041 | 1.6
2016-06-21 06:00 | 18.6 | 6.1117 | 32 |  | 7.9449 | 1.6
2016-06-21 07:00 | 18.49 | 6.112 | 32 |  | 8.0458 | 1.599
2016-06-21 08:00 | 18.35 | 6.1423 | 32 |  | 8.1667 | 1.6
2016-06-21 09:00 | 18.53 | 6.1426 | 32 |  | 8.2276 | 1.6
2016-06-21 10:00 | 19.02 | 6.1528 | 32 |  | 8.3285 | 1.598
2016-06-21 11:00 | 19.45 | 6.1631 | 31 |  | 8.3794 | 1.598
2016-06-21 12:00 | 20.1 | 6.1734 | 31 |  | 8.4103 | 1.601
2016-06-21 13:00 | 20.53 | 6.1837 | 31 |  | 8.4612 | 1.598
2016-06-21 14:00 | 20.94 | 6.234 | 31 |  | 8.5421 | 1.597
2016-06-21 15:00 | 21 | 6.2543 | 31 |  | 8.593 | 1.596
2016-06-21 16:00 | 20.9 | 6.2646 | 32 |  | 8.5639 | 1.596
2016-06-21 17:00 | 20.94 | 6.2849 | 31 |  | 8.5748 | 1.598
2016-06-21 18:00 | 21.08 | 6.2852 | 31 |  | 8.3457 | 1.597
2016-06-21 19:00 | 21.2 | 6.2855 | 32 |  | 8.5265 | 1.597
2016-06-21 20:00 | 21.12 | 6.2558 | 32 |  | 8.3674 | 1.595
2016-06-21 21:00 | 20.95 | 6.226 | 32 |  | 8.1983 | 1.596
2016-06-21 22:00 | 20.84 | 6.2163 | 32 |  | 8.0992 | 1.596
2016-06-21 23:00 | 20.72 | 6.1966 | 32 |  | 8.0101 | 1.596
2016-06-22 | 20.52 | 6.1869 | 32 |  | 7.961 | 1.597
2016-06-22 01:00 | 20.36 | 6.1672 | 32 |  | 7.9119 | 1.597
2016-06-22 02:00 | 20.19 | 6.1575 | 32 |  | 7.9128 | 1.595
2016-06-22 03:00 | 19.99 | 6.1678 | 32 |  | 7.8637 | 1.596
2016-06-22 04:00 | 19.82 | 6.1381 | 32 |  | 7.8446 | 1.596
2016-06-22 05:00 | 19.65 | 6.1384 | 32 |  | 7.8055 | 1.595
2016-06-22 06:00 | 19.53 | 6.1487 | 32 |  | 7.7564 | 1.595
2016-06-22 07:00 | 19.4 | 6.139 | 31 |  | 7.8173 | 1.595
2016-06-22 08:00 | 19.34 | 6.1692 | 32 |  | 7.8981 | 1.595
2016-06-22 09:00 | 19.38 | 6.1995 | 32 |  | 8.009 | 1.595
2016-06-22 10:00 | 19.86 | 6.2198 | 32 |  | 8.0699 | 1.595
2016-06-22 11:00 | 20.31 | 6.2201 | 31 |  | 8.1208 | 1.594
2016-06-22 12:00 | 20.68 | 6.2304 | 30 |  | 8.0817 | 1.594
2016-06-22 13:00 | 21.42 | 6.2407 | 31 |  | 8.1426 | 1.594
2016-06-22 14:00 | 22.18 | 6.241 | 31 |  | 8.1835 | 1.595
2016-06-22 15:00 | 22.26 | 6.2713 | 30 | 0 | 8.3044 | 1.594
2016-06-22 16:00 | 22.17 | 6.2616 | 31 | 0 | 8.3153 | 1.593
2016-06-22 17:00 | 22.33 | 6.2819 | 31 | 0 | 8.2962 | 1.592
2016-06-22 18:00 | 22.01 | 6.2722 | 31 | 0 | 8.2271 | 1.589
2016-06-22 19:00 | 21.75 | 6.2624 | 32 | 0 | 8.168 | 1.588
2016-06-22 20:00 | 21.78 | 6.2627 | 32 | 0 | 8.1088 | 1.589
2016-06-22 21:00 | 21.95 | 6.253 | 32 | 0 | 8.0297 | 1.589
2016-06-22 22:00 | 22.04 | 6.2433 | 32 | 0 | 7.9406 | 1.588
2016-06-22 23:00 | 21.99 | 6.2236 | 32 | 0 | 7.8815 | 1.587
2016-06-23 | 21.87 | 6.2139 | 32 | 0 | 7.7824 | 1.589
2016-06-23 01:00 | 21.62 | 6.1942 | 32 | 0 | 7.7033 | 1.587
2016-06-23 02:00 | 21.43 | 6.1945 | 32 | 0.4 | 7.6942 | 1.587
2016-06-23 03:00 | 21.16 | 6.1748 | 32 | 0 | 7.5751 | 1.587
2016-06-23 04:00 | 20.83 | 6.1651 | 32 | 0 | 7.556 | 1.589
2016-06-23 05:00 | 20.56 | 6.1554 | 32 | 0 | 7.4469 | 1.588
2016-06-23 06:00 | 20.35 | 6.1556 | 32 | 0 | 7.4878 | 1.588
2016-06-23 07:00 | 20.22 | 6.1659 | 32 | 0 | 7.5987 | 1.587
2016-06-23 08:00 | 20.2 | 6.1762 | 32 | 0 | 7.6696 | 1.587
2016-06-23 09:00 | 20.39 | 6.1865 | 32 | 0 | 7.8204 | 1.588
2016-06-23 10:00 | 20.99 | 6.2368 | 32 |  | 7.9113 | 1.587
2016-06-23 11:00 | 21.68 | 6.2671 | 32 |  | 8.0522 | 1.588
2016-06-23 12:00 | 21.78 | 6.2474 | 31 |  | 8.0531 | 1.587
2016-06-23 13:00 | 21.98 | 6.2577 | 31 |  | 8.044 | 1.585
2016-06-23 14:00 | 22.31 | 6.288 | 31 |  | 7.9849 | 1.584
2016-06-23 15:00 | 22.07 | 6.2883 | 32 |  | 8.1858 | 1.585
2016-06-23 16:00 | 22.3 | 6.3186 | 31 |  | 8.2667 | 1.584
2016-06-23 17:00 | 22.26 | 6.3188 | 31 |  | 8.3176 | 1.584
2016-06-23 18:00 | 22.23 | 6.3291 | 31 |  | 8.2485 | 1.58
2016-06-23 19:00 | 22.07 | 6.3094 | 32 |  | 8.1994 | 1.584
2016-06-23 20:00 | 21.86 | 6.2897 | 32 |  | 8.0703 | 1.58
2016-06-23 21:00 | 21.74 | 6.24 | 32 |  | 7.8812 | 1.58
2016-06-23 22:00 | 21.65 | 6.2403 | 32 |  | 7.832 | 1.578
2016-06-23 23:00 | 21.61 | 6.2306 | 32 |  | 7.8229 | 1.578
2016-06-24 | 21.52 | 6.2309 | 31 |  | 7.7838 | 1.577
2016-06-24 01:00 | 21.38 | 6.2212 | 31 |  | 7.7347 | 1.577
2016-06-24 02:00 | 21.15 | 6.2015 | 31 |  | 7.6956 | 1.577
2016-06-24 03:00 | 20.92 | 6.2018 | 31 |  | 7.6565 | 1.576
2016-06-24 04:00 | 20.66 | 6.182 | 31 |  | 7.5674 | 1.576
2016-06-24 05:00 | 20.39 | 6.1723 | 32 |  | 7.5083 | 1.577
2016-06-24 06:00 | 20.17 | 6.1626 | 32 |  | 7.4592 | 1.577
2016-06-24 07:00 | 20.01 | 6.1629 | 32 |  | 7.5501 | 1.576
2016-06-24 08:00 | 20.04 | 6.1932 | 31 |  | 7.621 | 1.576
2016-06-24 09:00 | 20.39 | 6.1935 | 31 |  | 7.6619 | 1.575
2016-06-24 10:00 | 20.93 | 6.2238 | 31 |  | 7.8128 | 1.576
2016-06-24 11:00 | 21.5 | 6.2341 | 30 |  | 7.9436 | 1.575
2016-06-24 12:00 | 21.9 | 6.2444 | 31 |  | 7.9545 | 1.576
2016-06-24 13:00 | 22.29 | 6.2547 | 31 |  | 7.8854 | 1.575
2016-06-24 14:00 | 22.63 | 6.265 | 31 |  | 8.0363 | 1.576
2016-06-24 15:00 | 23.05 | 6.2652 | 31 |  | 8.1372 | 1.573
2016-06-24 16:00 | 23.19 | 6.2855 | 31 |  | 8.1381 | 1.574
2016-06-24 17:00 | 23.31 | 6.2958 | 31 |  | 8.199 | 1.571
2016-06-24 18:00 | 23.28 | 6.3161 | 31 |  | 8.2099 | 1.572
2016-06-24 19:00 | 23.23 | 6.3264 | 32 |  | 8.1908 | 1.572
2016-06-24 20:00 | 23.08 | 6.3067 | 35 |  | 8.0517 | 1.571
2016-06-24 21:00 | 22.99 | 6.267 | 32 |  | 7.9126 | 1.57
2016-06-24 22:00 | 22.86 | 6.2673 | 32 |  | 7.8235 | 1.57
2016-06-24 23:00 | 22.71 | 6.2476 | 32 |  | 7.8044 | 1.568
2016-06-25 | 22.5 | 6.2279 | 31 |  | 7.7552 | 1.568
2016-06-25 01:00 | 22.19 | 6.2181 | 31 |  | 7.7161 | 1.568
2016-06-25 02:00 | 21.96 | 6.2184 | 31 |  | 7.687 | 1.567
2016-06-25 03:00 | 21.65 | 6.1987 | 31 |  | 7.6479 | 1.567
2016-06-25 04:00 | 21.31 | 6.209 | 31 |  |  | 1.566
2016-06-25 05:00 | 20.99 | 6.1893 | 31 |  | 7.4697 | 1.567
2016-06-25 06:00 | 20.73 | 6.1596 | 31 |  | 7.3206 | 1.567
2016-06-25 07:00 | 20.46 | 6.1599 | 32 |  | 7.3815 | 1.567
2016-06-25 08:00 | 20.54 | 6.1602 | 31 |  | 7.5124 | 1.567
2016-06-25 09:00 | 20.88 | 6.1905 | 32 |  | 7.5933 | 1.566
2016-06-25 10:00 | 21.27 | 6.2108 | 31 |  | 7.7342 | 1.565
2016-06-25 11:00 | 21.76 | 6.2111 | 31 |  | 7.8051 | 1.565
2016-06-25 12:00 | 21.78 | 6.2313 | 31 |  | 7.806 | 1.566
2016-06-25 13:00 | 22.01 | 6.2316 | 31 |  | 7.8368 | 1.565
2016-06-25 14:00 | 22.29 | 6.2419 | 31 |  | 7.8577 | 1.567
2016-06-25 15:00 | 22.24 | 6.2522 | 31 |  | 7.9886 | 1.565
2016-06-25 16:00 | 22.57 | 6.2525 | 31 |  | 8.0795 | 1.565
2016-06-25 17:00 | 22.66 | 6.2428 | 31 |  | 8.0704 | 1.564
2016-06-25 18:00 | 22.78 | 6.2631 | 31 |  | 8.1413 | 1.562
2016-06-25 19:00 | 22.79 | 6.2834 | 32 |  | 8.1522 | 1.562
2016-06-25 20:00 | 22.84 | 6.3037 | 32 |  | 8.0631 | 1.561
2016-06-25 21:00 | 22.88 | 6.264 | 31 |  | 7.974 | 1.56
2016-06-25 22:00 | 22.96 | 6.2543 | 31 |  | 7.9049 | 1.56
2016-06-25 23:00 | 22.9 | 6.2345 | 31 |  | 7.8358 | 1.56
2016-06-26 | 22.83 | 6.2348 | 31 |  | 7.7967 | 1.559
2016-06-26 01:00 | 22.67 | 6.2251 | 31 |  | 7.7776 | 1.56
2016-06-26 02:00 | 22.47 | 6.2054 | 31 |  | 7.7684 | 1.558
2016-06-26 03:00 | 22.18 | 6.1957 | 31 |  | 7.7293 | 1.558
2016-06-26 04:00 | 21.94 | 6.196 | 31 |  | 7.6502 | 1.56
2016-06-26 05:00 | 21.64 | 6.1763 | 31 |  | 7.6011 | 1.559
2016-06-26 06:00 | 21.32 | 6.1666 | 32 |  | 7.552 | 1.559
2016-06-26 07:00 | 21.09 | 6.1769 | 31 |  | 7.6329 | 1.558
2016-06-26 08:00 | 21.07 | 6.1772 | 31 |  | 7.7038 | 1.558
2016-06-26 09:00 | 21.46 | 6.2075 | 31 |  | 7.7547 | 1.557
2016-06-26 10:00 | 21.62 | 6.2177 | 31 |  | 7.8756 | 1.557
2016-06-26 11:00 | 22.12 | 6.228 | 31 |  | 7.9165 | 1.558
2016-06-26 12:00 | 22.09 | 6.2283 | 31 |  | 7.9174 | 1.557
2016-06-26 13:00 | 21.99 | 6.2186 | 31 |  | 7.9283 | 1.557
2016-06-26 14:00 | 22.11 | 6.2289 | 31 |  | 7.9992 | 1.558
2016-06-26 15:00 | 22.18 | 6.2592 | 31 |  | 8.13 | 1.557
2016-06-26 16:00 | 22.29 | 6.2495 | 31 |  | 8.1309 | 1.557
2016-06-26 17:00 | 22.59 | 6.2598 | 31 |  | 8.0918 | 1.556
2016-06-26 18:00 | 22.7 | 6.2801 | 31 |  | 8.2027 | 1.554
2016-06-26 19:00 | 22.87 | 6.2704 | 31 |  | 8.2236 | 1.556
2016-06-26 20:00 | 22.82 | 6.2707 | 32 |  | 8.0945 | 1.555
2016-06-26 21:00 | 22.8 | 6.2609 | 32 |  | 7.9554 | 1.552
2016-06-26 22:00 | 22.95 | 6.2512 | 31 |  | 7.9263 | 1.551
2016-06-26 23:00 | 23.13 | 6.2515 | 31 |  | 7.9272 | 1.552
2016-06-27 | 23.2 | 6.2518 | 31 |  | 7.8681 | 1.551
2016-06-27 01:00 | 23.26 | 6.2521 | 31 |  | 7.839 | 1.552
2016-06-27 02:00 | 23.2 | 6.2424 | 31 |  | 7.7499 | 1.551
2016-06-27 03:00 | 23.18 | 6.2327 | 31 |  | 7.6508 | 1.551
2016-06-27 04:00 | 23.1 | 6.213 | 31 |  | 7.5716 | 1.553
2016-06-27 05:00 | 22.97 | 6.2133 | 31 |  | 7.4925 | 1.552
2016-06-27 06:00 | 22.84 | 6.1936 | 32 |  | 7.3834 | 1.551
2016-06-27 07:00 | 22.68 | 6.2239 | 31 |  | 7.5643 | 1.551
2016-06-27 08:00 | 22.45 | 6.2041 | 32 |  | 7.5752 | 1.551
2016-06-27 09:00 | 22.78 | 6.2344 | 31 |  | 7.6261 | 1.551
2016-06-27 10:00 | 23.24 | 6.2547 | 31 |  | 7.807 | 1.55
2016-06-27 11:00 | 23.83 | 6.295 | 31 |  | 7.9479 | 1.551
2016-06-27 12:00 | 24.29 | 6.3153 | 31 |  | 7.9788 | 1.55
2016-06-27 13:00 | 24.65 | 6.3256 | 31 |  | 8.0197 | 1.55
2016-06-27 14:00 | 24.67 | 6.3459 | 31 |  | 8.1106 | 1.55
2016-06-27 15:00 | 24.63 | 6.3462 | 31 |  | 8.1115 | 1.548
2016-06-27 16:00 | 24.59 | 6.3365 | 31 |  | 8.1724 | 1.548
2016-06-27 17:00 | 24.62 | 6.3468 | 31 |  | 8.1932 | 1.546
2016-06-27 18:00 | 24.43 | 6.3571 | 31 |  | 8.1641 | 1.545
2016-06-27 19:00 | 24.21 | 6.3673 | 31 |  | 8.205 | 1.544
2016-06-27 20:00 | 23.85 | 6.3476 | 32 |  | 8.0059 | 1.544
2016-06-27 21:00 | 23.54 | 6.2879 | 32 |  | 7.8368 | 1.541
2016-06-27 22:00 | 23.49 | 6.2882 | 31 |  | 7.7777 | 1.543
2016-06-27 23:00 | 23.4 | 6.2785 | 33 |  | 7.7386 | 1.541
2016-06-28 | 23.37 | 6.2788 | 31 |  | 7.7595 | 1.54
2016-06-28 01:00 | 23.29 | 6.2591 | 31 |  | 7.6804 | 1.541
2016-06-28 02:00 | 23.22 | 6.2594 | 31 |  | 7.6713 | 1.541
2016-06-28 03:00 | 23.03 | 6.2497 | 31 |  | 7.6122 | 1.541
2016-06-28 04:00 | 22.86 | 6.24 | 31 |  | 7.5631 | 1.541
2016-06-28 05:00 | 22.59 | 6.2403 | 31 |  | 7.484 | 1.54
2016-06-28 06:00 | 22.34 | 6.2205 | 31 |  | 7.4848 | 1.54
2016-06-28 07:00 | 22.19 | 6.2108 | 31 |  | 7.4557 | 1.539
2016-06-28 08:00 | 22.11 | 6.2211 | 32 |  | 7.4966 | 1.541
2016-06-28 09:00 | 22.61 | 6.2414 | 31 |  | 7.6275 | 1.54
2016-06-28 10:00 | 22.68 | 6.2617 | 31 |  | 7.7184 | 1.539
2016-06-28 11:00 | 23.19 | 6.282 | 31 |  | 7.8593 | 1.54
2016-06-28 12:00 | 23.74 | 6.2923 | 31 |  | 7.9902 | 1.538
2016-06-28 13:00 | 24.25 | 6.3226 | 31 |  | 8.1111 | 1.54
2016-06-28 14:00 | 24.45 | 6.3429 | 31 |  | 8.142 | 1.54
2016-06-28 15:00 | 24.35 | 6.3732 | 31 |  | 8.1429 | 1.538
2016-06-28 16:00 | 24.2 | 6.3535 | 31 |  | 8.1638 | 1.538
2016-06-28 17:00 | 24.18 | 6.3737 | 31 |  | 8.1647 | 1.539
2016-06-28 18:00 | 23.67 | 6.344 | 31 |  | 8.0256 | 1.537
2016-06-28 19:00 | 23.67 | 6.3143 | 31 |  | 8.0364 | 1.538
2016-06-28 20:00 | 23.7 | 6.3046 | 31 |  | 7.8773 | 1.537
2016-06-28 21:00 | 23.67 | 6.2749 | 32 | 0 | 7.7282 | 1.537
2016-06-28 22:00 | 23.65 | 6.2552 | 32 | 0 | 7.6291 | 1.537
2016-06-28 23:00 | 23.65 | 6.2655 | 32 | 0 | 7.78 | 1.536
2016-06-29 | 23.65 | 6.2758 | 32 | 0 | 7.7309 | 1.536
2016-06-29 01:00 | 23.57 | 6.2761 | 32 | 0 | 7.6918 | 1.536
2016-06-29 02:00 | 23.51 | 6.2464 | 32 | 0 | 7.5827 | 1.537
2016-06-29 03:00 | 23.42 | 6.2466 | 32 | 0 | 7.6136 | 1.536
2016-06-29 04:00 | 23.27 | 6.2269 | 32 | 0 | 7.5645 | 1.537
2016-06-29 05:00 | 23.12 | 6.2072 | 32 | 0 | 7.4354 | 1.537
2016-06-29 06:00 | 23.03 | 6.2175 | 32 | 0 | 7.4563 | 1.537
2016-06-29 07:00 | 22.94 | 6.2378 | 32 | 0 | 7.5072 | 1.537
2016-06-29 08:00 | 22.97 | 6.2581 | 32 | 0 | 7.678 | 1.537
2016-06-29 09:00 | 22.92 | 6.2784 | 31 | 0 | 7.7689 | 1.536
2016-06-29 10:00 | 22.81 | 6.2887 | 31 | 0 | 7.7898 | 1.537
2016-06-29 11:00 | 22.85 | 6.319 | 31 | 0 | 7.8507 | 1.536
2016-06-29 12:00 | 22.95 | 6.3293 | 31 | 0 | 7.9716 | 1.536
2016-06-29 13:00 | 22.87 | 6.3296 | 31 | 0 | 7.9625 | 1.536
2016-06-29 14:00 | 22.96 | 6.3398 | 31 | 0 | 8.0134 | 1.537
2016-06-29 15:00 | 22.96 | 6.3401 | 31 | 0 | 8.0443 | 1.536
2016-06-29 16:00 | 22.88 | 6.3504 | 31 | 0 | 8.0752 | 1.535
2016-06-29 17:00 | 22.92 | 6.3507 | 31 | 0 | 8.0661 | 1.535
2016-06-29 18:00 | 23 | 6.371 | 31 | 0 | 8.087 | 1.536
2016-06-29 19:00 | 23.07 | 6.3613 | 31 | 0 | 8.0879 | 1.536
2016-06-29 20:00 | 23.07 | 6.3416 | 32 | 0 | 7.9988 | 1.536
2016-06-29 21:00 | 22.97 | 6.3219 | 33 | 0 | 7.7396 | 1.534
2016-06-29 22:00 | 22.88 | 6.2822 | 33 | 0 | 7.5505 | 1.535
2016-06-29 23:00 | 22.84 | 6.2825 | 32 | 0 | 7.6314 | 1.534
2016-06-30 | 22.81 | 6.2928 | 32 | 0 | 7.6923 | 1.534
2016-06-30 01:00 | 22.81 | 6.293 | 32 | 0 | 7.7532 | 1.534
2016-06-30 02:00 | 22.78 | 6.2933 | 32 | 0 | 7.7541 | 1.533
2016-06-30 03:00 | 22.78 | 6.2836 | 32 | 0 | 7.685 | 1.534
2016-06-30 04:00 | 22.75 | 6.2739 | 32 | 0 | 7.6459 | 1.532
2016-06-30 05:00 | 22.71 | 6.2642 | 32 | 0 | 7.6068 | 1.533
2016-06-30 06:00 | 22.68 | 6.2745 | 32 | 0 | 7.6177 | 1.534
2016-06-30 07:00 | 22.72 | 6.2848 | 32 | 0 | 7.8486 | 1.533
2016-06-30 08:00 | 22.82 | 6.3151 | 32 | 0 | 7.9995 | 1.533
2016-06-30 09:00 | 22.92 | 6.3354 | 32 | 0 | 8.1204 | 1.533
2016-06-30 10:00 | 23.11 | 6.3657 | 32 | 0 | 8.2112 | 1.533
2016-06-30 11:00 | 23.1 | 6.356 | 31 | 0 | 8.0721 | 1.533
2016-06-30 12:00 | 23.22 | 6.3662 | 31 | 0 | 8.013 | 1.532
2016-06-30 13:00 | 23.62 | 6.3565 | 31 | 0 | 7.9639 | 1.533
2016-06-30 14:00 | 24.03 | 6.3668 | 31 | 0 | 8.0448 | 1.532
2016-06-30 15:00 | 24.85 | 6.3871 | 31 | 0 | 8.1757 | 1.532
2016-06-30 16:00 | 25.18 | 6.4174 | 32 | 0 | 8.2266 | 1.531
2016-06-30 17:00 | 25.35 | 6.4577 | 31 | 0 | 8.3875 | 1.53
2016-06-30 18:00 | 25.19 | 6.498 | 31 | 0 | 8.4284 | 1.53
2016-06-30 19:00 | 24.95 | 6.4983 | 32 | 0 | 8.4493 | 1.527
2016-06-30 20:00 | 24.67 | 6.4686 | 32 | 0 | 8.2502 | 1.528
2016-06-30 21:00 | 24.4 | 6.3889 | 33 | 0 | 7.9311 | 1.528
2016-06-30 22:00 | 24.16 | 6.3392 | 32 | 0 | 7.8019 | 1.525
2016-06-30 23:00 | 24.08 | 6.3094 | 32 | 0 | 7.8028 | 1.526
2016-07-01 | 23.96 | 6.2997 | 32 | 0 | 7.7537 | 1.527
2016-07-01 01:00 | 23.8 | 6.26 | 32 | 0 | 7.7146 | 1.527
2016-07-01 02:00 | 23.61 | 6.2503 | 32 | 0.7 | 7.6255 | 1.527
2016-07-01 03:00 | 23.47 | 6.2306 | 32 | 0 | 7.5964 | 1.526
2016-07-01 04:00 | 23.3 | 6.2409 | 32 | 0 | 7.5973 | 1.527
2016-07-01 05:00 | 23.16 | 6.2312 | 32 | 0 | 7.4182 | 1.526
2016-07-01 06:00 | 23.05 | 6.2215 | 31 | 0 | 7.5591 | 1.526
2016-07-01 07:00 | 22.97 | 6.2318 | 31 | 0 | 7.62 | 1.527
2016-07-01 08:00 | 23 | 6.2421 | 32 | 0 | 7.6709 | 1.526
2016-07-01 09:00 | 23.43 | 6.2624 | 32 | 0 | 7.8118 | 1.526
2016-07-01 10:00 | 23.98 | 6.2826 | 31 | 0 | 8.0427 | 1.526
2016-07-01 11:00 | 24.56 | 6.3329 | 31 | 0 | 8.1535 | 1.525
2016-07-01 12:00 | 24.88 | 6.3432 | 31 | 0 | 8.1744 | 1.525
2016-07-01 13:00 | 24.96 | 6.3435 | 31 | 0 | 8.0853 | 1.525
2016-07-01 14:00 | 25.13 | 6.3538 | 31 | 0 | 8.1562 | 1.525
2016-07-01 15:00 | 24.8 | 6.3541 | 31 | 0 | 8.0271 | 1.522
2016-07-01 16:00 | 24.78 | 6.3544 | 32 | 0 | 7.978 | 1.524
2016-07-01 17:00 | 24.56 | 6.3547 | 32 | 0 | 7.9789 | 1.522
2016-07-01 18:00 | 24.46 | 6.335 | 32 | 0 | 7.9798 | 1.521
2016-07-01 19:00 | 24.77 | 6.3653 | 33 | 0 | 8.1607 | 1.522
2016-07-01 20:00 | 24.6 | 6.3856 | 33 | 0 | 8.0416 | 1.521
2016-07-01 21:00 | 24.37 | 6.3358 | 33 | 0 | 7.7225 | 1.521
2016-07-01 22:00 | 24.2 | 6.2761 | 33 | 0 | 7.5834 | 1.519
2016-07-01 23:00 | 24.1 | 6.2864 | 32 | 0 | 7.6443 | 1.519
2016-07-02 | 23.99 | 6.2667 | 32 | 0 | 7.6351 | 1.519
2016-07-02 01:00 | 23.86 | 6.277 | 31 | 0 | 7.626 | 1.519
2016-07-02 02:00 | 23.75 | 6.2473 | 31 | 0 | 7.5669 | 1.52
2016-07-02 03:00 | 23.69 | 6.2576 | 31 | 0 | 7.6078 | 1.519
2016-07-02 04:00 | 23.58 | 6.2279 | 31 | 0 | 7.5087 | 1.519
2016-07-02 05:00 | 23.43 | 6.2282 | 31 | 0 | 7.5296 | 1.52
2016-07-02 06:00 | 23.31 | 6.2185 | 31 | 0 | 7.4705 | 1.52
2016-07-02 07:00 | 23.2 | 6.2188 | 32 | 0 | 7.4314 | 1.518
2016-07-02 08:00 | 23.15 | 6.239 | 32 | 0 | 7.5823 | 1.519
2016-07-02 09:00 | 23.19 | 6.2593 | 32 | 0 | 7.8432 | 1.519
2016-07-02 10:00 | 23.23 | 6.2996 | 32 | 0 | 8.1141 | 1.519
2016-07-02 11:00 | 23.22 | 6.3199 | 32 | 0 | 8.015 | 1.52
2016-07-02 12:00 | 23.35 | 6.3002 | 32 | 0 | 8.0159 | 1.519
2016-07-02 13:00 | 23.53 | 6.3005 | 32 | 0 | 8.0067 | 1.519
2016-07-02 14:00 | 23.22 | 6.3008 | 32 | 0 | 7.9276 | 1.518
2016-07-02 15:00 | 23.11 | 6.2911 | 32 | 0 | 7.8285 | 1.519
2016-07-02 16:00 | 23.4 | 6.3014 | 32 | 0 | 8.0094 | 1.518
2016-07-02 17:00 | 23.26 | 6.2817 | 32 | 0 | 7.9003 | 1.517
2016-07-02 18:00 | 23.19 | 6.2919 | 32 | 0 | 7.2912 | 1.519
2016-07-02 19:00 | 23.34 | 6.2722 | 32 | 0 | 7.7821 | 1.517
2016-07-02 20:00 | 23.31 | 6.3125 | 33 | 0 | 8.023 | 1.516
2016-07-02 21:00 | 23 | 6.3228 | 33 | 0 | 7.8539 | 1.516
2016-07-02 22:00 | 22.72 | 6.2931 | 34 | 0 | 7.5848 | 1.518
2016-07-02 23:00 | 22.47 | 6.2734 | 33 | 0 | 7.5357 | 1.515
2016-07-03 | 22.31 | 6.2537 | 32 | 0 | 7.5866 | 1.516
2016-07-03 01:00 | 22.21 | 6.274 | 32 | 0 | 7.6375 | 1.515
2016-07-03 02:00 | 22.15 | 6.2643 | 32 | 0 | 7.6483 | 1.515
2016-07-03 03:00 | 21.96 | 6.2546 | 32 | 0 | 7.6292 | 1.515
2016-07-03 04:00 | 21.84 | 6.2349 | 32 | 0 | 7.6301 | 1.516
2016-07-03 05:00 | 21.7 | 6.2351 | 31 | 0 | 7.621 | 1.516
2016-07-03 06:00 | 21.52 | 6.2454 | 31 | 0 | 7.6319 | 1.516
2016-07-03 07:00 | 21.27 | 6.2357 | 32 | 0 | 7.7128 | 1.516
2016-07-03 08:00 | 21.2 | 6.256 | 31 | 0 | 7.9137 | 1.516
2016-07-03 09:00 | 21.63 | 6.3263 | 32 | 0 | 8.2346 | 1.515
2016-07-03 10:00 | 22.23 | 6.3666 | 32 | 0 | 8.4655 | 1.515
2016-07-03 11:00 | 22.64 | 6.4069 | 32 | 0 | 8.6464 | 1.514
2016-07-03 12:00 | 23.02 | 6.4372 | 32 | 0 | 8.6573 | 1.514
2016-07-03 13:00 | 23.24 | 6.4475 | 32 | 0 | 8.7282 | 1.513
2016-07-03 14:00 | 23.35 | 6.4678 | 31 | 0 | 8.7491 | 1.513
2016-07-03 15:00 | 23.47 | 6.4881 | 32 | 0 | 8.7299 | 1.512
2016-07-03 16:00 | 23.3 | 6.4783 | 32 | 0 | 8.7008 | 1.511
2016-07-03 17:00 | 23.08 | 6.4486 | 31 | 0 | 8.6517 | 1.51
2016-07-03 18:00 | 22.75 | 6.4789 | 32 | 0 | 8.6526 | 1.511
2016-07-03 19:00 | 22.36 | 6.4892 | 32 | 0 | 8.5735 | 1.507
2016-07-03 20:00 | 21.97 | 6.4195 | 32 | 0 | 8.4144 | 1.504
2016-07-03 21:00 | 21.64 | 6.3698 | 32 | 0 | 8.0153 | 1.506
2016-07-03 22:00 | 21.27 | 6.3501 | 32 | 0 | 7.7962 | 1.504
2016-07-03 23:00 | 21.09 | 6.2904 | 32 | 0 | 7.7471 | 1.503
2016-07-04 | 20.94 | 6.2807 | 32 | 0 | 7.728 | 1.503
2016-07-04 01:00 | 20.87 | 6.251 | 32 | 0 | 7.7789 | 1.503
2016-07-04 02:00 | 20.79 | 6.2513 | 32 | 0 | 7.6998 | 1.504
2016-07-04 03:00 | 20.73 | 6.2315 | 31 | 0 | 7.7007 | 1.504
2016-07-04 04:00 | 20.68 | 6.2418 | 31 | 0 | 7.6815 | 1.504
2016-07-04 05:00 | 20.7 | 6.2521 | 31 | 0 | 7.6824 | 1.504
2016-07-04 06:00 | 20.69 | 6.2324 | 31 | 0 | 7.7033 | 1.504
2016-07-04 07:00 | 20.8 | 6.2527 | 31 | 0 | 7.7842 | 1.504
2016-07-04 08:00 | 20.94 | 6.263 | 31 | 0 | 7.9651 | 1.504
2016-07-04 09:00 | 21.4 | 6.3033 | 32 | 0 | 8.056 | 1.504
2016-07-04 10:00 | 22.16 | 6.3336 | 32 | 0 | 8.3869 | 1.503
2016-07-04 11:00 | 22.77 | 6.3539 | 31 | 0 | 8.5478 | 1.504
2016-07-04 12:00 | 23.12 | 6.3442 | 31 | 0 | 8.4987 | 1.504
2016-07-04 13:00 | 23.46 | 6.3545 | 31 | 0 | 8.5496 | 1.503
2016-07-04 14:00 | 23.54 | 6.3647 | 31 | 0 | 8.5705 | 1.502
2016-07-04 15:00 | 23.65 | 6.385 | 31 | 0 | 8.6214 | 1.503
2016-07-04 16:00 | 23.72 | 6.3953 | 31 | 0 | 8.5423 | 1.504
2016-07-04 17:00 | 23.67 | 6.3756 | 31 | 0 | 8.5731 | 1.502
2016-07-04 18:00 | 23.53 | 6.3859 | 31 | 0 | 8.524 | 1.501
2016-07-04 19:00 | 23.28 | 6.3762 | 31 | 0 | 8.4549 | 1.501
2016-07-04 20:00 | 23.06 | 6.3665 | 32 | 0 | 8.3558 | 1.498
2016-07-04 21:00 | 22.75 | 6.3468 | 32 | 0 | 8.0667 | 1.499
2016-07-04 22:00 | 22.48 | 6.3271 | 32 | 0 | 7.7376 | 1.499
2016-07-04 23:00 | 22.13 | 6.2874 | 32 | 0 | 7.6885 | 1.499
2016-07-05 | 21.99 | 6.2977 | 31 | 0 | 7.7694 | 1.498
2016-07-05 01:00 | 21.82 | 6.3079 | 31 | 0 | 7.7903 | 1.498
2016-07-05 02:00 | 21.85 | 6.2982 | 31 | 0 | 7.7712 | 1.499
2016-07-05 03:00 | 21.83 | 6.2785 | 32 | 1 | 7.7721 | 1.498
2016-07-05 04:00 | 21.81 | 6.2588 | 32 | 0 | 7.673 | 1.498
2016-07-05 05:00 | 21.74 | 6.2591 | 32 | 0 | 7.5939 | 1.498
2016-07-05 06:00 | 21.72 | 6.2594 | 31 | 0 | 7.7047 | 1.498
2016-07-05 07:00 | 21.76 | 6.2597 | 31 | 0 | 7.7656 | 1.497
2016-07-05 08:00 | 21.87 | 6.26 | 31 | 0 | 7.9365 | 1.498
2016-07-05 09:00 | 22.44 | 6.2703 | 31 | 0 | 8.1674 | 1.498
2016-07-05 10:00 | 23.07 | 6.3006 | 32 | 0 | 8.4983 | 1.498
2016-07-05 11:00 | 23.76 | 6.3209 | 33 | 0 | 8.5192 | 1.497
2016-07-05 12:00 | 24.41 | 6.3311 | 31 | 0 | 8.5801 | 1.497
2016-07-05 13:00 | 24.67 | 6.3114 | 31 | 0.4 | 8.611 | 1.497
2016-07-05 14:00 | 25.09 | 6.3417 | 31 | 2.7 | 8.6019 | 1.496
2016-07-05 15:00 | 25.28 | 6.342 | 31 | 0.8 | 8.5628 | 1.497
2016-07-05 16:00 | 25.32 | 6.3423 | 31 | 0.8 | 8.5337 | 1.496
2016-07-05 17:00 | 25.33 | 6.3426 | 31 | 0 | 8.4646 | 1.494
2016-07-05 18:00 | 25.19 | 6.3429 | 32 | 0.7 | 8.3055 | 1.497
2016-07-05 19:00 | 24.81 | 6.3532 | 32 | 0.4 | 8.2463 | 1.492
2016-07-05 20:00 | 24.52 | 6.3135 | 32 | 0 | 8.1472 | 1.492
2016-07-05 21:00 | 24.29 | 6.3138 | 32 | 1.5 | 7.9581 | 1.49
2016-07-05 22:00 | 23.96 | 6.2941 | 32 | 1.4 | 7.649 | 1.491
2016-07-05 23:00 | 23.68 | 6.2843 | 32 | 1.3 | 7.5399 | 1.491
2016-07-06 | 23.55 | 6.2646 | 32 | 1 | 7.5908 | 1.491
2016-07-06 01:00 | 23.48 | 6.2649 | 32 | 0.8 | 7.6317 | 1.49
2016-07-06 02:00 | 23.5 | 6.2552 | 31 | 0.4 | 7.6026 | 1.491
2016-07-06 03:00 | 23.4 | 6.2355 | 32 | 0.4 | 7.5435 | 1.492
2016-07-06 04:00 | 23.32 | 6.2458 | 32 | 0.1 | 7.4744 | 1.49
2016-07-06 05:00 | 23.33 | 6.2461 | 32 | 1.5 | 7.4553 | 1.491
2016-07-06 06:00 | 23.31 | 6.2064 | 32 | 0.3 | 7.4462 | 1.491
2016-07-06 07:00 | 23.24 | 6.1967 | 32 | 0 | 7.5371 | 1.491
2016-07-06 08:00 | 23.27 | 6.217 | 32 | 0 | 7.8279 | 1.491
2016-07-06 09:00 | 23.79 | 6.2473 | 31 | 0 | 8.1288 | 1.491
2016-07-06 10:00 | 24.17 | 6.2675 | 31 | 0.3 | 8.4297 | 1.49
2016-07-06 11:00 | 24.53 | 6.2778 | 31 | 0 | 8.2606 | 1.491
2016-07-06 12:00 | 25.03 | 6.2781 | 31 | 0 | 8.2415 | 1.49
2016-07-06 13:00 | 25.34 | 6.2684 | 31 | 0.2 | 8.2824 | 1.492
2016-07-06 14:00 | 26.09 | 6.2987 | 31 | 0.9 | 8.4533 | 1.49
2016-07-06 15:00 | 26.26 | 6.279 | 31 | 0 | 8.3442 | 1.489
2016-07-06 16:00 | 26.15 | 6.2893 | 31 | 0 | 8.3251 | 1.491
2016-07-06 17:00 | 25.68 | 6.2896 | 32 | 0.2 | 8.206 | 1.49
2016-07-06 18:00 | 25.26 | 6.2799 | 33 | 0.4 | 7.9269 | 1.491
2016-07-06 19:00 | 25 | 6.2702 | 33 | 0.2 | 7.7478 | 1.49
2016-07-06 20:00 | 24.8 | 6.2504 | 32 | 0.2 | 7.6187 | 1.489
2016-07-06 21:00 | 24.59 | 6.2507 | 32 | 0 | 7.4595 | 1.488
2016-07-06 22:00 | 24.27 | 6.231 | 32 | 0.2 | 7.3404 | 1.487
2016-07-06 23:00 | 23.95 | 6.2213 | 32 | 0 | 7.1913 | 1.488
2016-07-07 | 23.69 | 6.2016 | 32 | 0 | 7.2022 | 1.487
2016-07-07 01:00 | 23.49 | 6.2019 | 32 | 0 | 7.2931 | 1.487
2016-07-07 02:00 | 23.3 | 6.1722 | 32 | 0 | 7.314 | 1.486
2016-07-07 03:00 | 23.17 | 6.1725 | 32 | 0 | 7.2949 | 1.487
2016-07-07 04:00 | 23.04 | 6.1728 | 32 |  | 7.2658 | 1.486
2016-07-07 05:00 | 22.86 | 6.1731 | 32 | 0.1 | 7.1967 | 1.487
2016-07-07 06:00 | 22.72 | 6.1534 | 32 | 0 | 7.1376 | 1.486
2016-07-07 07:00 | 22.53 | 6.1636 | 32 | 0 | 7.1685 | 1.486
2016-07-07 08:00 | 22.4 | 6.1439 | 32 | 0 | 7.3294 | 1.486
2016-07-07 09:00 | 22.29 | 6.1742 | 32 | 0 | 7.5503 | 1.485
2016-07-07 10:00 | 22.32 | 6.2245 | 32 | 0 | 7.9211 | 1.486
2016-07-07 11:00 | 22.39 | 6.2748 | 31 | 0.2 | 8.302 | 1.486
2016-07-07 12:00 | 22.64 | 6.2851 | 31 | 0.1 | 8.6029 | 1.484
2016-07-07 13:00 | 22.73 | 6.2654 | 31 | 0 | 8.2938 | 1.485
2016-07-07 14:00 | 22.7 | 6.2557 | 31 | 0 | 8.4747 | 1.483
2016-07-07 15:00 | 22.42 | 6.266 | 32 | 0.1 | 8.2956 | 1.483
2016-07-07 16:00 | 22.17 | 6.2663 | 32 | 0.1 | 8.0865 | 1.483
2016-07-07 17:00 | 22.03 | 6.2466 | 32 | 0 | 8.0574 | 1.482
2016-07-07 18:00 | 21.81 | 6.2668 | 32 | 0.1 | 8.1183 | 1.481
2016-07-07 19:00 | 21.58 | 6.2771 | 32 | 0 | 7.9292 | 1.483
2016-07-07 20:00 | 21.4 | 6.2474 | 32 | 0.2 | 7.5801 | 1.482
2016-07-07 21:00 | 21.25 | 6.2477 | 32 | 0.2 | 7.431 | 1.483
2016-07-07 22:00 | 21.1 | 6.228 | 32 | 0 | 7.3219 | 1.483
2016-07-07 23:00 | 20.96 | 6.2183 | 32 | 0 | 7.4127 | 1.484
2016-07-08 | 20.8 | 6.2086 | 32 | 1 | 7.3736 | 1.484
2016-07-08 01:00 | 20.65 | 6.2089 | 32 | 1.1 | 7.5045 | 1.483
2016-07-08 02:00 | 20.64 | 6.2092 | 32 | 1.7 | 7.4454 | 1.485
2016-07-08 03:00 | 20.59 | 6.2095 | 32 | 0 | 7.3563 | 1.488
2016-07-08 04:00 | 20.52 | 6.1998 | 32 | 0 | 7.3472 | 1.492
2016-07-08 05:00 | 20.43 | 6.22 | 33 | 0 | 7.3081 | 1.498
2016-07-08 06:00 | 20.33 | 6.2003 | 33 | 0 | 7.299 | 1.5
2016-07-08 07:00 | 20.28 | 6.2106 | 33 | 0 | 7.3799 | 1.5
2016-07-08 08:00 | 20.26 | 6.2309 | 33 | 0 | 7.5208 | 1.501
2016-07-08 09:00 | 20.29 | 6.2412 | 33 | 0 | 7.7717 | 1.5
2016-07-08 10:00 | 20.32 | 6.2715 | 33 | 0 | 8.0326 | 1.501
2016-07-08 11:00 | 20.37 | 6.3018 | 33 | 0 | 8.2535 | 1.501
2016-07-08 12:00 | 20.4 | 6.3221 | 33 | 0 | 8.4443 | 1.501
2016-07-08 13:00 | 20.52 | 6.3424 | 34 | 0 | 8.6152 | 1.501
2016-07-08 14:00 | 20.6 | 6.3827 | 34 | 0 | 8.8561 | 1.501
2016-07-08 15:00 | 20.62 | 6.403 | 35 | 0 | 8.877 | 1.5
2016-07-08 16:00 | 20.59 | 6.3932 | 35 | 0 | 8.7579 | 1.501
2016-07-08 17:00 | 20.5 | 6.3935 | 37 | 0 | 8.6888 | 1.502
2016-07-08 18:00 | 20.35 | 6.4038 | 37 | 0 | 8.5997 | 1.502
2016-07-08 19:00 | 20.2 | 6.3941 | 38 | 0 | 8.4406 | 1.503
2016-07-08 20:00 | 20.02 | 6.3644 | 37 | 0 | 8.1715 | 1.502
2016-07-08 21:00 | 19.84 | 6.3447 | 37 | 0 | 7.8524 | 1.501
2016-07-08 22:00 | 19.72 | 6.305 | 35 | 0 | 7.6833 | 1.502
2016-07-08 23:00 | 19.63 | 6.2953 | 35 | 0 | 7.6342 | 1.502
2016-07-09 | 19.56 | 6.2856 | 34 | 0 | 7.615 | 1.501
2016-07-09 01:00 | 19.49 | 6.2859 | 34 | 0 | 7.4159 | 1.5
2016-07-09 02:00 | 19.43 | 6.2662 | 34 | 0 | 7.5668 | 1.501
2016-07-09 03:00 | 19.37 | 6.2664 | 34 | 0 | 7.5377 | 1.5
2016-07-09 04:00 | 19.29 | 6.2467 | 34 | 0 | 7.4886 | 1.501
2016-07-09 05:00 | 19.23 | 6.247 | 33 | 0 | 7.4895 | 1.5
2016-07-09 06:00 | 19.19 | 6.2473 | 33 | 0 | 7.5904 | 1.501
2016-07-09 07:00 | 19.2 | 6.2676 | 33 | 0 | 7.7713 | 1.5
2016-07-09 08:00 | 19.28 | 6.3079 | 33 | 0 | 8.0222 | 1.501
2016-07-09 09:00 | 19.39 | 6.3482 | 33 | 0 | 8.3831 | 1.5
2016-07-09 10:00 | 19.52 | 6.3885 | 33 | 0 | 8.674 | 1.501
2016-07-09 11:00 | 19.71 | 6.4088 | 33 | 0 | 8.9149 | 1.502
2016-07-09 12:00 | 19.95 | 6.4691 | 33 | 0 | 9.1758 | 1.501
2016-07-09 13:00 | 20.18 | 6.4694 | 32 | 0 | 9.0166 | 1.5
2016-07-09 14:00 | 20.27 | 6.4396 | 32 | 0 | 8.8775 | 1.5
2016-07-09 15:00 | 20.15 | 6.4199 | 32 | 0 | 8.7684 | 1.5
2016-07-09 16:00 | 20.18 | 6.4302 | 32 | 0 | 8.7793 | 1.5
2016-07-09 17:00 | 20.01 | 6.4605 | 32 | 0 | 8.6502 | 1.5
2016-07-09 18:00 | 19.88 | 6.3608 | 32 | 0 | 8.5611 | 1.499
2016-07-09 19:00 | 19.78 | 6.3611 | 33 | 0 | 8.552 | 1.498
2016-07-09 20:00 | 19.63 | 6.4014 | 33 | 0 | 8.5329 | 1.498
2016-07-09 21:00 | 19.46 | 6.4217 | 33 | 0 | 8.2938 | 1.498
2016-07-09 22:00 | 19.3 | 6.392 | 33 | 0 | 8.0247 | 1.497
2016-07-09 23:00 | 19.18 | 6.3723 | 33 | 0 | 7.9756 | 1.497
2016-07-10 | 19.1 | 6.3526 | 33 | 0 | 7.9065 | 1.498
2016-07-10 01:00 | 19.02 | 6.3228 | 33 | 0 | 7.8874 | 1.497
2016-07-10 02:00 | 18.97 | 6.3331 | 33 | 0 | 7.8582 | 1.498
2016-07-10 03:00 | 18.94 | 6.3134 | 33 | 0 | 7.7991 | 1.497
2016-07-10 04:00 | 18.88 | 6.3137 | 33 | 0 | 7.84 | 1.498
2016-07-10 05:00 | 18.85 | 6.304 | 32 | 0 | 7.8609 | 1.498
2016-07-10 06:00 | 18.83 | 6.2943 | 32 | 0 | 7.8718 | 1.498
2016-07-10 07:00 | 18.88 | 6.3446 | 32 | 0 | 8.0427 | 1.498
2016-07-10 08:00 | 18.97 | 6.3749 | 32 | 0 | 8.1836 | 1.498
2016-07-10 09:00 | 18.99 | 6.4052 | 32 | 0 | 7.8945 | 1.497
2016-07-10 10:00 | 19.03 | 6.3955 | 32 | 0 | 8.2454 | 1.497
2016-07-10 11:00 | 19.08 | 6.4258 | 32 | 0 | 8.6663 | 1.497
2016-07-10 12:00 | 19.11 | 6.466 | 32 | 0 | 8.7672 | 1.496
2016-07-10 13:00 | 19.12 | 6.4863 | 32 | 0 | 8.8981 | 1.496
2016-07-10 14:00 | 19.06 | 6.5266 | 32 | 0 | 8.869 | 1.497
2016-07-10 15:00 | 18.99 | 6.5169 | 32 | 0 | 8.8998 | 1.496
2016-07-10 16:00 | 18.97 | 6.4872 | 32 | 0 | 8.7907 | 1.499
2016-07-10 17:00 | 19 | 6.5175 | 32 | 0 | 8.9116 | 1.5
2016-07-10 18:00 | 19 | 6.5378 | 32 | 0 | 8.8825 | 1.501
2016-07-10 19:00 | 18.93 | 6.5081 | 32 | 0 | 8.7334 | 1.503
2016-07-10 20:00 | 18.85 | 6.4584 | 32 | 0 | 8.4843 | 1.506
2016-07-10 21:00 | 18.77 | 6.4187 | 32 | 0 | 8.2352 | 1.507
2016-07-10 22:00 | 18.67 | 6.3989 | 33 | 0 | 8.0761 | 1.508
2016-07-10 23:00 | 18.61 | 6.3692 | 33 | 0 | 7.987 | 1.507
2016-07-11 | 18.58 | 6.3495 | 33 | 0 | 7.9779 | 1.508
2016-07-11 01:00 | 18.52 | 6.3498 | 33 | 0 | 7.9388 | 1.508
2016-07-11 02:00 | 18.42 | 6.3501 | 33 | 0 | 7.8997 | 1.508
2016-07-11 03:00 | 18.35 | 6.3504 | 33 | 0 | 7.9106 | 1.509
2016-07-11 04:00 | 18.28 | 6.3407 | 33 | 0 | 7.8714 | 1.508
2016-07-11 05:00 | 18.22 | 6.341 | 33 | 0 | 7.8923 | 1.509
2016-07-11 06:00 | 18.17 | 6.3413 | 33 | 0 | 7.9332 | 1.509
2016-07-11 07:00 | 18.27 | 6.3616 | 33 | 0 | 8.1241 | 1.51
2016-07-11 08:00 | 18.32 | 6.4319 | 33 | 0 | 8.555 | 1.509
2016-07-11 09:00 | 18.34 | 6.4721 | 33 | 0 | 8.7159 | 1.509
2016-07-11 10:00 | 18.37 | 6.5024 | 33 | 0 | 8.8668 | 1.51
2016-07-11 11:00 | 18.65 | 6.5727 | 33 | 0 | 9.0577 | 1.51
2016-07-11 12:00 | 19.3 | 6.673 | 33 | 0 | 9.4486 | 1.511
2016-07-11 13:00 | 19.78 | 6.6033 | 32 | 0 | 9.0595 | 1.51
2016-07-11 14:00 | 20.01 | 6.5936 | 32 | 0 | 9.0804 | 1.511
2016-07-11 15:00 | 20.15 | 6.6139 | 33 | 0 | 9.1613 | 1.511
2016-07-11 16:00 | 20.41 | 6.6242 | 33 | 0 | 9.1222 | 1.511
2016-07-11 17:00 | 20.42 | 6.6045 | 33 | 0 | 9.093 | 1.51
2016-07-11 18:00 | 20.34 | 6.6048 | 33 | 0 | 9.1239 | 1.51
2016-07-11 19:00 | 20.26 | 6.7051 | 35 | 0 | 9.4048 | 1.509
2016-07-11 20:00 | 20.11 | 6.7453 | 35 | 0 | 9.2457 | 1.51
2016-07-11 21:00 | 20.01 | 6.6056 | 34 | 0 | 8.8766 | 1.508
2016-07-11 22:00 | 19.94 | 6.5359 | 33 | 0 | 8.6375 | 1.508
2016-07-11 23:00 | 20.04 | 6.4962 | 33 | 0 | 8.5384 | 1.506
2016-07-12 | 19.92 | 6.4865 | 33 | 0 | 8.5193 | 1.507
2016-07-12 01:00 | 19.85 | 6.4768 | 33 | 0 | 8.4902 | 1.506
2016-07-12 02:00 | 19.77 | 6.4971 | 32 | 0 | 8.4611 | 1.507
2016-07-12 03:00 | 19.69 | 6.4774 | 32 | 0 | 8.402 | 1.505
2016-07-12 04:00 | 19.59 | 6.4677 | 32 | 0 | 8.3929 | 1.507
2016-07-12 05:00 | 19.49 | 6.448 | 32 | 0 | 8.3038 | 1.505
2016-07-12 06:00 | 19.4 | 6.4483 | 32 | 0 | 8.3546 | 1.506
2016-07-12 07:00 | 19.4 | 6.4585 | 32 | 0 | 8.4555 | 1.506
2016-07-12 08:00 | 19.42 | 6.4888 | 32 | 0 | 8.5464 | 1.507
2016-07-12 09:00 | 19.86 | 6.5591 | 32 | 0 | 8.9073 | 1.505
2016-07-12 10:00 | 20.6 | 6.6594 | 32 | 0 | 9.2282 | 1.505
2016-07-12 11:00 | 21.38 | 6.6697 | 32 | 0 | 9.1891 | 1.507
2016-07-12 12:00 | 22.04 | 6.68 | 32 | 0 | 9.16 | 1.507
2016-07-12 13:00 | 22.2 | 6.46 | 32 | 0 | 9.01 | 1.506
2016-07-12 14:00 | 22.37 | 6.5 | 32 | 0 | 8.88 | 1.506
2016-07-12 15:00 | 22.58 | 6.52 | 32 | 0 | 8.88 | 1.505
2016-07-12 16:00 | 22.78 | 6.58 | 32 | 0 | 8.99 | 1.506
2016-07-12 17:00 | 22.77 | 6.64 | 33 | 0 | 9.01 | 1.505
2016-07-12 18:00 | 22.75 | 6.67 | 33 | 0 | 9.02 | 1.503
2016-07-12 19:00 | 22.54 | 6.64 | 33 | 0 | 9 | 1.504
2016-07-12 20:00 | 22.32 | 6.64 | 34 | 0 | 8.89 | 1.503
2016-07-12 21:00 | 22.1 | 6.58 | 35 | 0 | 8.62 | 1.503
2016-07-12 22:00 | 21.9 | 6.53 | 35 | 0 | 8.29 | 1.503
2016-07-12 23:00 | 21.83 | 6.46 | 33 | 0 | 8.23 | 1.503
2016-07-13 | 21.82 | 6.42 | 33 | 0 |  | 1.503
2016-07-13 01:00 | 21.75 | 6.42 | 32 | 0 |  | 1.503
2016-07-13 02:00 | 21.66 | 6.4 | 33 | 0 |  | 1.503
2016-07-13 03:00 | 21.59 | 6.38 | 32 | 0 |  | 1.503
2016-07-13 04:00 | 21.49 | 6.38 | 32 | 0 |  | 1.504
2016-07-13 05:00 | 21.37 | 6.38 | 32 | 0 |  | 1.504
2016-07-13 06:00 | 21.32 | 6.38 | 32 | 0 |  | 1.504
2016-07-13 07:00 | 21.35 | 6.39 | 32 | 0 |  | 1.503
2016-07-13 08:00 | 21.51 | 6.4 | 32 | 0 |  | 1.504
2016-07-13 09:00 | 21.96 | 6.47 | 32 | 0 |  | 1.504
2016-07-13 10:00 | 22.4 | 6.56 | 32 | 0 |  | 1.503
2016-07-13 11:00 | 23.08 | 6.54 | 32 | 0 |  | 1.504
2016-07-13 12:00 | 23.21 | 6.55 | 32 | 0 |  | 1.504
2016-07-13 13:00 | 23.49 | 6.56 | 32 | 0 |  | 1.504
2016-07-13 14:00 | 23.55 | 6.57 | 32 | 0 |  | 1.505
2016-07-13 15:00 | 23.62 | 6.58 | 32 | 0 |  | 1.505
2016-07-13 16:00 | 23.69 | 6.6 | 32 | 0 |  | 1.505
2016-07-13 17:00 | 23.51 | 6.6 | 33 | 0 |  | 1.503
2016-07-13 18:00 | 23.35 | 6.59 | 33 | 0 |  | 1.502
2016-07-13 19:00 | 23.37 | 6.58 | 33 | 0 |  | 1.502
2016-07-13 20:00 | 23.33 | 6.58 | 33 | 0 |  | 1.501
2016-07-13 21:00 | 23.21 | 6.55 | 34 | 0 |  | 1.501
2016-07-13 22:00 | 23.04 | 6.49 | 34 | 0 |  | 1.5
2016-07-13 23:00 | 23 | 6.43 | 32 | 0 |  | 1.501
2016-07-14 | 22.97 | 6.41 | 32 | 0 |  | 1.501
2016-07-14 01:00 | 23.02 | 6.41 | 32 | 0 |  | 1.502
2016-07-14 02:00 | 23.05 | 6.4 | 32 | 0 |  | 1.502
2016-07-14 03:00 | 23.01 | 6.39 | 32 | 0 |  | 1.502
2016-07-14 04:00 | 23.01 | 6.37 | 32 | 0 |  | 1.501
2016-07-14 05:00 | 22.92 | 6.36 | 32 | 0 |  | 1.502
2016-07-14 06:00 | 22.85 | 6.35 | 32 | 0 |  | 1.503
2016-07-14 07:00 | 22.85 | 6.36 | 32 | 0 |  | 1.503
2016-07-14 08:00 | 22.91 | 6.38 | 32 | 0 |  | 1.502
2016-07-14 09:00 | 23.2 | 6.45 | 32 | 0 |  | 1.502
2016-07-14 10:00 | 23.77 | 6.59 | 31 | 0 |  | 1.502
2016-07-14 11:00 | 24.3 | 6.55 | 32 | 0 |  | 1.501
2016-07-14 12:00 | 24.8 | 6.54 | 32 | 0 |  | 1.502
2016-07-14 13:00 | 25.51 | 6.6 | 31 | 0 |  | 1.503
2016-07-14 14:00 | 25.65 | 6.62 | 32 | 0 |  | 1.501
2016-07-14 15:00 | 25.79 | 6.6 | 31 | 0 |  | 1.502
2016-07-14 16:00 | 25.82 | 6.61 | 32 | 0 |  | 1.5
2016-07-14 17:00 | 25.7 | 6.61 | 32 | 0 |  | 1.5
2016-07-14 18:00 | 25.49 | 6.6 | 32 | 0.2 |  | 1.5
2016-07-14 19:00 | 25.24 | 6.58 | 32 | 0.2 |  | 1.497
2016-07-14 20:00 | 24.89 | 6.54 | 32 | 0.6 |  | 1.496
2016-07-14 21:00 | 24.57 | 6.49 | 33 | 0.6 |  | 1.495
2016-07-14 22:00 | 24.38 | 6.44 | 33 | 0.6 |  | 1.493
2016-07-14 23:00 | 24.14 | 6.41 | 34 | 0.2 |  | 1.495
2016-07-15 | 23.92 | 6.39 | 33 | 0.2 |  | 1.495
2016-07-15 01:00 | 23.82 | 6.37 | 33 | 0 |  | 1.496
2016-07-15 02:00 | 23.72 | 6.36 | 32 | 0.3 |  | 1.496
2016-07-15 03:00 | 23.59 | 6.36 | 32 | 0 |  | 1.496
2016-07-15 04:00 | 23.59 | 6.35 | 32 | 0.1 |  | 1.497
2016-07-15 05:00 | 23.53 | 6.33 | 32 | 0 |  | 1.498
2016-07-15 06:00 | 23.51 | 6.32 | 32 | 0 |  | 1.5
2016-07-15 07:00 | 23.52 | 6.33 | 32 | 0 |  | 1.505
2016-07-15 08:00 | 23.53 | 6.34 | 32 | 0.2 |  | 1.505
2016-07-15 09:00 | 23.53 | 6.38 | 32 | 0 |  | 1.506
2016-07-15 10:00 | 23.61 | 6.43 | 32 | 0 |  | 1.504
2016-07-15 11:00 | 23.9 | 6.5 | 32 | 0 |  | 1.503
2016-07-15 12:00 | 24.39 | 6.5 | 32 | 0 |  | 1.504
2016-07-15 13:00 | 25.04 | 6.51 | 32 | 0 |  | 1.503
2016-07-15 14:00 | 25.8 | 6.57 | 32 | 0 |  | 1.502
2016-07-15 15:00 | 26.06 | 6.58 | 32 | 0 |  | 1.504
2016-07-15 16:00 | 26.27 | 6.59 | 32 | 0 |  | 1.502
2016-07-15 17:00 | 26.37 | 6.6 | 32 | 0 |  | 1.501
2016-07-15 18:00 | 26.29 | 6.61 | 32 | 0 |  | 1.501
2016-07-15 19:00 | 26.14 | 6.59 | 33 | 0 |  | 1.5
2016-07-15 20:00 | 25.82 | 6.55 | 33 | 0 |  | 1.5
2016-07-15 21:00 | 25.56 | 6.5 | 33 | 0 |  | 1.497
2016-07-15 22:00 | 25.32 | 6.43 | 33 | 0 |  | 1.498
2016-07-15 23:00 | 25.16 | 6.39 | 34 | 0 |  | 1.498
2016-07-16 | 24.99 | 6.37 | 34 | 0 |  | 1.499
2016-07-16 01:00 | 24.9 | 6.35 | 33 | 0 |  | 1.499
2016-07-16 02:00 | 24.84 | 6.34 | 33 | 0 |  | 1.499
2016-07-16 03:00 | 24.75 | 6.32 | 33 | 0 |  | 1.5
2016-07-16 04:00 | 24.63 | 6.31 | 32 | 0 |  | 1.501
2016-07-16 05:00 | 24.53 | 6.3 | 32 | 0 |  | 1.501
2016-07-16 06:00 | 24.42 | 6.3 | 32 | 0 |  | 1.501
2016-07-16 07:00 | 24.36 | 6.31 | 32 | 0 |  | 1.5
2016-07-16 08:00 | 24.47 | 6.33 | 32 | 0 |  | 1.5
2016-07-16 09:00 | 24.84 | 6.4 | 32 | 0 |  | 1.501
2016-07-16 10:00 | 25.22 | 6.44 | 32 | 0 |  | 1.5
2016-07-16 11:00 | 25.92 | 6.48 | 33 | 0 |  | 1.501
2016-07-16 12:00 | 25.96 | 6.53 | 32 | 0 |  | 1.499
2016-07-16 13:00 | 25.91 | 6.5 | 32 | 0 |  | 1.499
2016-07-16 14:00 | 26.11 | 6.52 | 32 | 0 |  | 1.499
2016-07-16 15:00 | 27.27 | 6.56 | 32 | 0 |  | 1.498
2016-07-16 16:00 | 27.67 | 6.63 | 32 | 0 |  | 1.498
2016-07-16 17:00 | 27.46 | 6.6 | 33 | 0 |  | 1.496
2016-07-16 18:00 | 27.18 | 6.59 | 33 | 0 |  | 1.497
2016-07-16 19:00 | 27.04 | 6.59 | 33 | 0 |  | 1.495
2016-07-16 20:00 | 26.85 | 6.56 | 33 | 0 |  | 1.494
2016-07-16 21:00 | 26.68 | 6.52 | 34 | 0 |  | 1.494
2016-07-16 22:00 | 26.43 | 6.46 | 34 | 0 |  | 1.491
2016-07-16 23:00 | 26.35 | 6.4 | 33 | 0 |  | 1.493
2016-07-17 | 26.19 | 6.36 | 33 | 0 |  | 1.493
2016-07-17 01:00 | 26.01 | 6.35 | 33 | 0 |  | 1.494
2016-07-17 02:00 | 25.86 | 6.32 | 33 | 0 |  | 1.495
2016-07-17 03:00 | 25.7 | 6.3 | 33 | 0 |  | 1.495
2016-07-17 04:00 | 25.57 | 6.29 | 33 | 0 |  | 1.495
2016-07-17 05:00 | 25.45 | 6.28 | 32 | 0 |  | 1.496
2016-07-17 06:00 | 25.35 | 6.3 | 32 | 0 |  | 1.495
2016-07-17 07:00 | 25.32 | 6.3 | 32 | 0 |  | 1.495
2016-07-17 08:00 | 25.32 | 6.33 | 32 | 0 |  | 1.494
2016-07-17 09:00 | 25.4 | 6.36 | 32 | 0 |  | 1.495
2016-07-17 10:00 | 25.52 | 6.41 | 32 | 0 |  | 1.495
2016-07-17 11:00 | 25.61 | 6.45 | 32 | 0 |  | 1.494
2016-07-17 12:00 | 25.7 | 6.43 | 32 | 0 |  | 1.495
2016-07-17 13:00 | 25.67 | 6.44 | 32 | 0 |  | 1.495
2016-07-17 14:00 | 25.35 | 6.41 | 32 | 0 |  | 1.494
2016-07-17 15:00 | 25.39 | 6.42 | 32 | 0 |  | 1.493
2016-07-17 16:00 | 25.29 | 6.43 | 33 | 0 |  | 1.493
2016-07-17 17:00 | 25.14 | 6.42 | 33 | 0 |  | 1.493
2016-07-17 18:00 | 24.94 | 6.42 | 33 | 0
2016-07-17 18:15 | [5 empty] | 1.493
2016-07-17 19:00 | 24.77 | 6.39 | 33 | 0 |  | 1.493
2016-07-17 20:00 | 24.57 | 6.37 | 33 | 0 |  | 1.494
2016-07-17 21:00 | 24.41 | 6.34 | 33 | 0 |  | 1.492
2016-07-17 22:00 | 24.19 | 6.32 | 34 | 0 |  | 1.493
2016-07-17 23:00 | 24.02 | 6.28 | 33 | 0 |  | 1.493
2016-07-18 | 23.95 | 6.27 | 33 | 0 |  | 1.492
2016-07-18 01:00 | 23.93 | 6.26 | 33 | 0 |  | 1.492
2016-07-18 02:00 | 23.9 | 6.27 | 33 | 0 |  | 1.493
2016-07-18 03:00 | 23.85 | 6.27 | 33 | 0 |  | 1.493
2016-07-18 04:00 | 23.9 | 6.27 | 32 | 0 |  | 1.492
2016-07-18 05:00 | 23.85 | 6.26 | 33 | 0 |  | 1.492
2016-07-18 06:00 | 23.86 | 6.25 | 33 | 0 |  | 1.493
2016-07-18 07:00 | 23.83 | 6.25 | 33 | 0.3 |  | 1.492
2016-07-18 08:00 | 23.87 | 6.25 | 32 | 0 |  | 1.492
2016-07-18 09:00 | 23.97 | 6.29 | 32 | 0.1 |  | 1.491
2016-07-18 10:00 | 24.09 | 6.36 | 32 | 0.4 |  | 1.492
2016-07-18 11:00 | 24.47 | 6.41 | 32 | 0.3 |  | 1.492
2016-07-18 12:00 | 25.17 | 6.42 | 32 | 0.3 |  | 1.492
2016-07-18 13:00 | 25.35 | 6.44 | 32 | 0.5 |  | 1.492
2016-07-18 14:00 | 25.61 | 6.44 | 32 | 0.2 |  | 1.491
2016-07-18 15:00 | 26.28 | 6.52 | 32 | 0 |  | 1.491
2016-07-18 16:00 | 26.4 | 6.57 | 32 | 0.2 |  | 1.489
2016-07-18 17:00 | 26.31 | 6.56 | 32 | 0.2 |  | 1.49
2016-07-18 18:00 | 26.16 | 6.55 | 32 | 0 |  | 1.488
2016-07-18 19:00 | 25.98 | 6.54 | 33 | 0.3 |  | 1.486
2016-07-18 20:00 | 25.71 | 6.49 | 33 | 0.4 |  | 1.487
2016-07-18 21:00 | 25.44 | 6.43 | 33 | 0.2 |  | 1.486
2016-07-18 22:00 | 25.33 | 6.38 | 34 | 0.1 |  | 1.487
2016-07-18 23:00 | 25.13 | 6.35 | 33 | 0.3 |  | 1.487
2016-07-19 | 24.94 | 6.32 | 33 | 0 |  | 1.486
2016-07-19 01:00 | 24.85 | 6.3 | 33 | 0.2 |  | 1.487
2016-07-19 02:00 | 24.83 | 6.27 | 33 | 0 |  | 1.486
2016-07-19 03:00 | 24.75 | 6.29 | 33 | 0 |  | 1.488
2016-07-19 04:00 | 24.69 | 6.27 | 33 | 0 |  | 1.487
2016-07-19 05:00 | 24.63 | 6.25 | 33 | 0 |  | 1.488
2016-07-19 06:00 | 24.59 | 6.24 | 33 | 0 |  | 1.488
2016-07-19 07:00 | 24.57 | 6.25 | 33 | 0 |  | 1.487
2016-07-19 08:00 | 24.58 | 6.32 | 32 | 0 |  | 1.488
2016-07-19 09:00 | 24.88 | 6.41 | 32 | 0 |  | 1.486
2016-07-19 10:00 | 25.33 | 6.52 | 32 | 0 |  | 1.486
2016-07-19 11:00 | 25.93 | 6.52 | 32 | 0 |  | 1.488
2016-07-19 12:00 | 26.46 | 6.54 | 32 | 0 |  | 1.487
2016-07-19 13:00 | 26.77 | 6.55 | 32 | 0 |  | 1.487
2016-07-19 14:00 | 26.99 | 6.54 | 32 | 0 |  | 1.485
2016-07-19 15:00 | 27.16 | 6.57 | 32 | 0 |  | 1.485
2016-07-19 16:00 | 27.22 | 6.59 | 32 | 0 |  | 1.484
2016-07-19 17:00 | 27.02 | 6.6 | 33 | 0 |  | 1.483
2016-07-19 18:00 | 26.71 | 6.6 | 33 | 0 |  | 1.484
2016-07-19 19:00 | 26.32 | 6.59 | 33 | 0 |  | 1.483
2016-07-19 20:00 | 25.97 | 6.58 | 33 | 0 |  | 1.481
2016-07-19 21:00 | 25.65 | 6.57 | 34 | 0 |  | 1.481
2016-07-19 22:00 | 25.47 | 6.43 | 33 | 0 |  | 1.48
2016-07-19 23:00 | 25.35 | 6.37 | 33 | 0 |  | 1.481
2016-07-20 | 25.22 | 6.35 | 33 | 0 |  | 1.481
2016-07-20 01:00 | 25.08 | 6.34 | 33 | 0 |  | 1.481
2016-07-20 02:00 | 24.91 | 6.32 | 33 | 0 |  | 1.48
2016-07-20 03:00 | 24.73 | 6.3 | 33 | 0 |  | 1.481
2016-07-20 04:00 | 24.53 | 6.28 | 33 | 0 |  | 1.481
2016-07-20 05:00 | 24.36 | 6.27 | 33 | 0 |  | 1.481
2016-07-20 06:00 | 24.22 | 6.27 | 33 | 0 |  | 1.481
2016-07-20 07:00 | 24.09 | 6.26 | 33 | 0 |  | 1.482
2016-07-20 08:00 | 23.92 | 6.28 | 33 | 0 |  | 1.48
2016-07-20 09:00 | 24.08 | 6.34 | 33 | 0 |  | 1.481
2016-07-20 10:00 | 24.62 | 6.48 | 32 | 0 |  | 1.481
2016-07-20 11:00 | 25.15 | 6.59 | 32 | 0 |  | 1.48
2016-07-20 12:00 | 25.41 | 6.6 | 32 | 0 |  | 1.482
2016-07-20 13:00 | 25.84 | 6.62 | 32 | 0 |  | 1.48
2016-07-20 14:00 | 26.03 | 6.63 | 32 | 0 |  | 1.481
2016-07-20 15:00 | 26.03 | 6.64 | 33 | 0 |  | 1.478
2016-07-20 16:00 | 26.16 | 6.7 | 33 | 0 |  | 1.477
2016-07-20 17:00 | 25.85 | 6.72 | 32 | 0 |  | 1.475
2016-07-20 18:00 | 25.53 | 6.72 | 32 | 0 |  | 1.475
2016-07-20 19:00 | 25.17 | 6.7 | 33 | 0 |  | 1.475
2016-07-20 20:00 | 24.89 | 6.69 | 33 | 0 |  | 1.473
2016-07-20 21:00 | 24.61 | 6.59 | 33 | 0.3 |  | 1.472
2016-07-20 22:00 | 24.25 | 6.51 | 34 | 1.2 |  | 1.472
2016-07-20 23:00 | 23.9 | 6.41 | 33 | 1.2 |  | 1.472
2016-07-21 | 23.7 | 6.34 | 33 | 1.5 |  | 1.472
2016-07-21 01:00 | 23.57 | 6.3 | 33 | 0 |  | 1.472
2016-07-21 02:00 | 23.45 | 6.27 | 33 | 2 |  | 1.473
2016-07-21 03:00 | 23.3 | 6.25 | 33 | 0 |  | 1.473
2016-07-21 04:00 | 23.14 | 6.23 | 33 | 0 |  | 1.473
2016-07-21 05:00 | 23 | 6.22 | 33 | 0 |  | 1.472
2016-07-21 06:00 | 22.93 | 6.21 | 33 | 1.1 |  | 1.473
2016-07-21 07:00 | 22.9 | 6.21 | 33 | 2 |  | 1.472
2016-07-21 08:00 | 22.98 | 6.23 | 33 | 0.6 |  | 1.473
2016-07-21 09:00 | 23.37 | 6.29 | 33 | 2.1 |  | 1.472
2016-07-21 10:00 | 24.02 | 6.37 | 32 |  |  | 1.471
2016-07-21 11:00 | 24.79 | 6.43 | 32 |  |  | 1.472
2016-07-21 12:00 | 25.3 | 6.45 | 32 |  |  | 1.472
2016-07-21 13:00 | 25.73 | 6.47 | 32 |  |  | 1.472
2016-07-21 14:00 | 26.21 | 6.51 | 32 |  |  | 1.473
2016-07-21 15:00 | 26.6 | 6.58 | 33 |  |  | 1.471
2016-07-21 16:00 | 26.66 | 6.57 | 33 |  |  | 1.471
2016-07-21 17:00 | 26.6 | 6.63 | 33 |  |  | 1.47
2016-07-21 18:00 | 26.39 | 6.61 | 33 |  |  | 1.471
2016-07-21 19:00 | 26.02 | 6.66 | 33 |  |  | 1.469
2016-07-21 20:00 | 25.62 | 6.61 | 33 |  |  | 1.468
2016-07-21 21:00 | 25.29 | 6.53 | 33 |  |  | 1.469
2016-07-21 22:00 | 25 | 6.44 | 33 |  |  | 1.468
2016-07-21 23:00 | 24.7 | 6.39 | 33 |  |  | 1.467
2016-07-22 | 24.55 | 6.35 | 33 |  |  | 1.468
2016-07-22 01:00 | 24.46 | 6.32 | 33 |  |  | 1.468
2016-07-22 02:00 | 24.34 | 6.3 | 33 |  |  | 1.468
2016-07-22 03:00 | 24.22 | 6.28 | 33 |  |  | 1.466
2016-07-22 04:00 | 24.07 | 6.25 | 33 |  |  | 1.467
2016-07-22 05:00 | 23.99 | 6.24 | 33 |  |  | 1.468
2016-07-22 06:00 | 23.9 | 6.23 | 33 |  |  | 1.467
2016-07-22 07:00 | 23.89 | 6.23 | 33 |  |  | 1.467
2016-07-22 08:00 | 23.92 | 6.25 | 33 |  |  | 1.466
2016-07-22 09:00 | 24 | 6.29 | 33 |  |  | 1.466
2016-07-22 10:00 | 24.47 | 6.42 | 32 |  |  | 1.466
2016-07-22 11:00 | 25.22 | 6.49 | 33 |  |  | 1.467
2016-07-22 12:00 | 25.74 | 6.52 | 33 |  |  | 1.466
2016-07-22 13:00 | 25.97 | 6.56 | 32 |  |  | 1.467
2016-07-22 14:00 | 26.46 | 6.56 | 32 |  |  | 1.468
2016-07-22 15:00 | 26.91 | 6.66 | 33 |  |  | 1.466
2016-07-22 16:00 | 26.85 | 6.74 | 32 |  |  | 1.466
2016-07-22 17:00 | 26.67 | 6.71 | 33 |  |  | 1.463
2016-07-22 18:00 | 26.49 | 6.68 | 33 |  |  | 1.465
2016-07-22 19:00 | 26.16 | 6.68 | 33 |  |  | 1.463
2016-07-22 20:00 | 25.87 | 6.62 | 33 |  |  | 1.462
2016-07-22 21:00 | 25.52 | 6.53 | 33 |  |  | 1.462
2016-07-22 22:00 | 25.24 | 6.5 | 34 |  |  | 1.462
2016-07-22 23:00 | 25.05 | 6.44 | 34 |  |  | 1.461
2016-07-23 | 24.84 | 6.36 | 34 |  |  | 1.461
2016-07-23 01:00 | 24.69 | 6.32 | 34 |  |  | 1.463
2016-07-23 02:00 | 24.64 | 6.29 | 33 |  |  | 1.462
2016-07-23 03:00 | 24.56 | 6.27 | 34 |  |  | 1.461
2016-07-23 04:00 | 24.51 | 6.26 | 33 |  |  | 1.461
2016-07-23 05:00 | 24.46 | 6.24 | 33 |  |  | 1.462
2016-07-23 06:00 | 24.43 | 6.23 | 33 |  |  | 1.463
2016-07-23 07:00 | 24.45 | 6.22 | 33 |  |  | 1.462
2016-07-23 08:00 | 24.45 | 6.26 | 33 |  |  | 1.462
2016-07-23 09:00 | 24.67 | 6.32 | 33 |  |  | 1.462
2016-07-23 10:00 | 25.07 | 6.37 | 32 |  |  | 1.463
2016-07-23 11:00 | 25.62 | 6.44 | 32 |  |  | 1.463
2016-07-23 12:00 | 25.7 | 6.47 | 33 |  |  | 1.462
2016-07-23 13:00 | 25.81 | 6.44 | 32 |  |  | 1.462
2016-07-23 14:00 | 26.43 | 6.45 | 32 |  |  | 1.461
2016-07-23 15:00 | 26.86 | 6.53 | 32 |  |  | 1.461
2016-07-23 16:00 | 27.12 | 6.61 | 32 |  |  | 1.46
2016-07-23 17:00 | 27.37 | 6.62 | 32 |  |  | 1.46
2016-07-23 18:00 | 27.39 | 6.63 | 33 |  |  | 1.46
2016-07-23 19:00 | 27.23 | 6.66 | 33 |  |  | 1.458
2016-07-23 20:00 | 26.96 | 6.63 | 33 |  |  | 1.456
2016-07-23 21:00 | 26.58 | 6.57 | 33 |  |  | 1.456
2016-07-23 22:00 | 26.2 | 6.5 | 33 |  |  | 1.456
2016-07-23 23:00 | 25.82 | 6.42 | 34 |  |  | 1.456
2016-07-24 | 25.51 | 6.4 | 34 |  |  | 1.455
2016-07-24 01:00 | 25.22 | 6.34 | 34 |  |  | 1.456
2016-07-24 02:00 | 25.04 | 6.3 | 34 |  |  | 1.458
2016-07-24 03:00 | 24.93 | 6.28 | 33 |  |  | 1.458
2016-07-24 04:00 | 24.83 | 6.27 | 33 |  |  | 1.457
2016-07-24 05:00 | 24.7 | 6.26 | 33 |  |  | 1.457
2016-07-24 06:00 | 24.62 | 6.26 | 33 |  |  | 1.458
2016-07-24 07:00 | 24.6 | 6.26 | 33 |  |  | 1.457
2016-07-24 08:00 | 24.69 | 6.28 | 33 |  |  | 1.458
2016-07-24 09:00 | 24.9 | 6.33 | 33 |  |  | 1.458
2016-07-24 10:00 | 25.37 | 6.35 | 32 |  |  | 1.457
2016-07-24 11:00 | 26.08 | 6.42 | 32 |  |  | 1.457
2016-07-24 12:00 | 26.74 | 6.46 | 33 |  |  | 1.458
2016-07-24 13:00 | 27.06 | 6.51 | 33 |  |  | 1.457
2016-07-24 14:00 | 27.55 | 6.52 | 33 |  |  | 1.456
2016-07-24 15:00 | 27.89 | 6.51 | 33 |  |  | 1.457
2016-07-24 16:00 | 27.88 | 6.5 | 33 |  |  | 1.456
2016-07-24 17:00 | 27.87 | 6.57 | 33 |  |  | 1.454
2016-07-24 18:00 | 27.39 | 6.61 | 33 |  |  | 1.459
2016-07-24 19:00 | 27.01 | 6.54 | 33 |  |  | 1.459
2016-07-24 20:00 | 26.93 | 6.52 | 33 |  |  | 1.457
2016-07-24 21:00 | 26.68 | 6.47 | 33 |  |  | 1.456
2016-07-24 22:00 | 26.43 | 6.4 | 34 |  |  | 1.456
2016-07-24 23:00 | 26.19 | 6.37 | 34 |  |  | 1.457
2016-07-25 | 25.92 | 6.34 | 34 |  |  | 1.456
2016-07-25 01:00 | 25.74 | 6.32 | 34 |  |  | 1.457
2016-07-25 02:00 | 25.66 | 6.28 | 33 |  |  | 1.457
2016-07-25 03:00 | 25.54 | 6.26 | 33 |  |  | 1.456
2016-07-25 04:00 | 25.43 | 6.28 | 33 |  |  | 1.456
2016-07-25 05:00 | 25.29 | 6.23 | 33 |  |  | 1.455
2016-07-25 06:00 | 25.2 | 6.21 | 33 |  |  | 1.455
2016-07-25 07:00 | 25.14 | 6.22 | 33 |  |  | 1.455
2016-07-25 08:00 | 25.21 | 6.24 | 33 |  |  | 1.455
2016-07-25 09:00 | 25.57 | 6.29 | 33 |  |  | 1.454
2016-07-25 10:00 | 25.93 | 6.36 | 32 |  |  | 1.454
2016-07-25 11:00 | 26.77 | 6.42 | 32 |  |  | 1.454
2016-07-25 12:00 | 27.23 | 6.44 | 32 |  |  | 1.455
2016-07-25 13:00 | 27.34 | 6.49 | 33 |  |  | 1.454
2016-07-25 14:00 | 27.78 | 6.55 | 33 |  |  | 1.454
2016-07-25 15:00 | 27.89 | 6.63 | 33 |  |  | 1.453
2016-07-25 16:00 | 27.43 | 6.64 | 33 |  |  | 1.453
2016-07-25 17:00 | 27.35 | 6.65 | 33 |  |  | 1.452
2016-07-25 18:00 | 27.31 | 6.69 | 33 |  |  | 1.452
2016-07-25 19:00 | 27.16 | 6.64 | 33 |  |  | 1.451
2016-07-25 20:00 | 26.96 | 6.52 | 33 |  |  | 1.451
2016-07-25 21:00 | 26.87 | 6.43 | 33 |  |  | 1.45
2016-07-25 22:00 | 26.68 | 6.4 | 34 |  |  | 1.451
2016-07-25 23:00 | 26.4 | 6.37 | 34 |  |  | 1.45
2016-07-26 | 26.15 | 6.33 | 34 |  |  | 1.45
2016-07-26 01:00 | 26.03 | 6.29 | 34 |  |  | 1.449
2016-07-26 02:00 | 25.98 | 6.26 | 33 |  |  | 1.449
2016-07-26 03:00 | 25.92 | 6.24 | 34 |  |  | 1.45
2016-07-26 04:00 | 25.86 | 6.22 | 34 |  |  | 1.45
2016-07-26 05:00 | 25.78 | 6.2 | 33 |  |  | 1.45
2016-07-26 06:00 | 25.67 | 6.19 | 33 |  |  | 1.451
2016-07-26 07:00 | 25.53 | 6.19 | 33 |  |  | 1.45
2016-07-26 08:00 | 25.52 | 6.2 | 33 |  |  | 1.45
2016-07-26 09:00 | 25.6 | 6.21 | 33 |  |  | 1.451
2016-07-26 10:00 | 25.81 | 6.26 | 33 |  |  | 1.452
2016-07-26 11:00 | 25.83 | 6.32 | 33 |  |  | 1.455
2016-07-26 12:00 | 26.01 | 6.33 | 33 |  |  | 1.456
2016-07-26 13:00 | 26.25 | 6.36 | 33 |  |  | 1.456
2016-07-26 14:00 | 26.45 | 6.39 | 33 |  |  | 1.456
2016-07-26 15:00 | 26.48 | 6.45 | 33 |  |  | 1.455
2016-07-26 16:00 | 26.5 | 6.46 | 34 |  |  | 1.455
2016-07-26 17:00 | 26.48 | 6.45 | 33 |  |  | 1.454
2016-07-26 18:00 | 26.46 | 6.43 | 33 |  |  | 1.453
2016-07-26 19:00 | 26.4 | 6.41 | 34 |  |  | 1.453
2016-07-26 20:00 | 26.24 | 6.41 | 34 |  |  | 1.452
2016-07-26 21:00 | 25.99 | 6.33 | 34 |  |  | 1.453
2016-07-26 22:00 | 25.76 | 6.28 | 34 |  |  | 1.452
2016-07-26 23:00 | 25.55 | 6.25 | 34 |  |  | 1.452
2016-07-27 | 25.32 | 6.23 | 34 |  |  | 1.452
2016-07-27 01:00 | 25.28 | 6.19 | 34 |  |  | 1.452
2016-07-27 02:00 | 25.23 | 6.19 | 34 |  |  | 1.452
2016-07-27 03:00 | 25.12 | 6.19 | 34 |  |  | 1.453
2016-07-27 04:00 | 25.01 | 6.16 | 34 |  |  | 1.453
2016-07-27 05:00 | 24.9 | 6.13 | 34 |  |  | 1.452
2016-07-27 06:00 | 24.85 | 6.16 | 34 |  |  | 1.452
2016-07-27 07:00 | 24.84 | 6.16 | 34 |  |  | 1.452
2016-07-27 08:00 | 24.84 | 6.17 | 33 |  |  | 1.451
2016-07-27 09:00 | 25.21 | 6.24 | 33 |  |  | 1.453
2016-07-27 10:00 | 25.87 | 6.31 | 33 |  |  | 1.451
2016-07-27 11:00 | 26.42 | 6.31 | 34 |  |  | 1.451
2016-07-27 12:00 | 26.89 | 6.34 | 33 |  |  | 1.452
2016-07-27 13:00 | 27.29 | 6.4 | 33 |  |  | 1.452
2016-07-27 14:00 | 27.25 | 6.44 | 33 |  |  | 1.451
2016-07-27 15:00 | 27.29 | 6.46 | 33 |  |  | 1.45
2016-07-27 16:00 | 27.31 | 6.47 | 33 |  |  | 1.449
2016-07-27 17:00 | 27.26 | 6.48 | 33 |  |  | 1.448
2016-07-27 18:00 | 26.95 | 6.48 | 34 |  |  | 1.448
2016-07-27 19:00 | 26.99 | 6.5 | 33 |  |  | 1.449
2016-07-27 20:00 | 26.83 | 6.48 | 33 |  |  | 1.447
2016-07-27 21:00 | 26.54 | 6.37 | 34 |  |  | 1.447
2016-07-27 22:00 | 26.33 | 6.31 | 34 |  |  | 1.447
2016-07-27 23:00 | 26.22 | 6.29 | 34 |  |  | 1.447
2016-07-28 | 26.03 | 6.28 | 34 |  |  | 1.447
2016-07-28 01:00 | 25.9 | 6.27 | 34 |  |  | 1.447
2016-07-28 02:00 | 25.79 | 6.24 | 34 |  |  | 1.447
2016-07-28 03:00 | 25.64 | 6.23 | 34 |  |  | 1.447
2016-07-28 04:00 | 25.48 | 6.22 | 34 |  |  | 1.447
2016-07-28 05:00 | 25.37 | 6.22 | 34 |  |  | 1.446
2016-07-28 06:00 | 25.29 | 6.19 | 34 | 0 |  | 1.447
2016-07-28 07:00 | 25.3 | 6.2 | 34 | 0 |  | 1.446
2016-07-28 08:00 | 25.49 | 6.24 | 33 | 0 |  | 1.447
2016-07-28 09:00 | 25.76 | 6.31 | 33 | 0 |  | 1.447
2016-07-28 10:00 | 26.24 | 6.4 | 33 | 0 |  | 1.446
2016-07-28 11:00 | 26.81 | 6.41 | 33 | 0 |  | 1.446
2016-07-28 12:00 | 27.45 | 6.43 | 33 | 0 |  | 1.447
2016-07-28 13:00 | 28.31 | 6.46 | 33 | 0 |  | 1.446
2016-07-28 14:00 | 28.77 | 6.55 | 33 | 0 |  | 1.445
2016-07-28 15:00 | 28.87 | 6.55 | 33 | 0 |  | 1.446
2016-07-28 16:00 | 28.69 | 6.63 | 33 | 0 |  | 1.446
2016-07-28 17:00 | 28.18 | 6.61 | 33 | 0 |  | 1.444
2016-07-28 18:00 | 27.95 | 6.62 | 33 | 0 |  | 1.444
2016-07-28 19:00 | 27.84 | 6.5 | 33 | 0 |  | 1.442
2016-07-28 20:00 | 27.6 | 6.44 | 34 | 0 |  | 1.442
2016-07-28 21:00 | 27.33 | 6.41 | 34 | 0 |  | 1.443
2016-07-28 22:00 | 27.04 | 6.36 | 34 | 0 |  | 1.443
2016-07-28 23:00 | 26.72 | 6.31 | 34 | 0 |  | 1.442
2016-07-29 | 26.45 | 6.25 | 34 | 0 |  | 1.441
2016-07-29 01:00 | 26.29 | 6.22 | 34 | 0 |  | 1.442
2016-07-29 02:00 | 26.14 | 6.21 | 34 | 0 |  | 1.441
2016-07-29 03:00 | 26.01 | 6.22 | 34 | 0 |  | 1.441
2016-07-29 04:00 | 25.95 | 6.21 | 34 | 0 |  | 1.441
2016-07-29 05:00 | 25.86 | 6.19 | 34 | 0 |  | 1.442
2016-07-29 06:00 | 25.74 | 6.18 | 34 | 0 |  | 1.442
2016-07-29 07:00 | 25.72 | 6.16 | 34 | 0 |  | 1.442
2016-07-29 08:00 | 25.81 | 6.2 | 34 | 0 |  | 1.442
2016-07-29 09:00 | 25.96 | 6.25 | 34 | 0 |  | 1.442
2016-07-29 10:00 | 26.2 | 6.31 | 33 | 0 |  | 1.441
2016-07-29 11:00 | 26.57 | 6.38 | 33 | 0 |  | 1.442
2016-07-29 12:00 | 27.02 | 6.43 | 33 | 0 |  | 1.442
2016-07-29 13:00 | 27.28 | 6.44 | 34 | 0 |  | 1.441
2016-07-29 14:00 | 27.44 | 6.46 | 33 | 0 |  | 1.44
2016-07-29 15:00 | 27.44 | 6.56 | 33 | 0 |  | 1.44
2016-07-29 16:00 | 27.22 | 6.55 | 34 | 0 |  | 1.44
2016-07-29 17:00 | 27.07 | 6.58 | 34 | 0 |  | 1.439
2016-07-29 18:00 | 26.97 | 6.58 | 33 | 0 |  | 1.439
2016-07-29 19:00 | 26.85 | 6.5 | 34 | 0 |  | 1.438
2016-07-29 20:00 | 26.7 | 6.41 | 34 | 0 |  | 1.439
2016-07-29 21:00 | 26.53 | 6.39 | 34 | 0 |  | 1.438
2016-07-29 22:00 | 26.33 | 6.35 | 35 | 0 |  | 1.439
2016-07-29 23:00 | 26.14 | 6.29 | 35 | 0 |  | 1.438
2016-07-30 | 25.99 | 6.26 | 35 | 0 |  | 1.438
2016-07-30 01:00 | 25.96 | 6.21 | 34 | 0 |  | 1.439
2016-07-30 02:00 | 25.87 | 6.21 | 34 | 0 |  | 1.438
2016-07-30 03:00 | 25.82 | 6.19 | 34 | 0 |  | 1.438
2016-07-30 04:00 | 25.75 | 6.17 | 34 | 0 |  | 1.44
2016-07-30 05:00 | 25.62 | 6.15 | 35 | 0 |  | 1.44
2016-07-30 06:00 | 25.51 | 6.15 | 35 | 0 |  | 1.439
2016-07-30 07:00 | 25.44 | 6.14 | 34 | 0 |  | 1.44
2016-07-30 08:00 | 25.48 | 6.16 | 34 | 0 |  | 1.439
2016-07-30 09:00 | 25.72 | 6.19 | 34 | 0 |  | 1.439
2016-07-30 10:00 | 26.28 | 6.25 | 34 | 0 |  | 1.439
2016-07-30 11:00 | 27.18 | 6.31 | 34 | 0 |  | 1.439
2016-07-30 12:00 | 27.45 | 6.33 | 34 | 0 |  | 1.439
2016-07-30 13:00 | 27.81 | 6.34 | 34 | 0 |  | 1.439
2016-07-30 14:00 | 28.43 | 6.35 | 34 | 0 |  | 1.438
2016-07-30 15:00 | 28.36 | 6.43 | 34 | 0 |  | 1.439
2016-07-30 16:00 | 28.25 | 6.47 | 34 | 0 |  | 1.438
2016-07-30 17:00 | 28.08 | 6.5 | 34 | 0 |  | 1.435
2016-07-30 18:00 | 27.82 | 6.46 | 34 | 0 |  | 1.436
2016-07-30 19:00 | 27.43 | 6.42 | 34 | 0 |  | 1.435
2016-07-30 20:00 | 27.17 | 6.41 | 34 | 0 |  | 1.435
2016-07-30 21:00 | 26.91 | 6.38 | 34 | 0 |  | 1.435
2016-07-30 22:00 | 26.62 | 6.33 | 34 | 0 |  | 1.436
2016-07-30 23:00 | 26.32 | 6.27 | 34 | 0 |  | 1.436
2016-07-31 | 26.07 | 6.24 | 34 | 0 |  | 1.434
2016-07-31 01:00 | 25.84 | 6.19 | 34 | 0 |  | 1.434
2016-07-31 02:00 | 25.67 | 6.16 | 34 | 0 |  | 1.435
2016-07-31 03:00 | 25.48 | 6.14 | 34 | 0 |  | 1.434
2016-07-31 04:00 | 25.3 | 6.14 | 34 | 0 |  | 1.435
2016-07-31 05:00 | 25.1 | 6.13 | 34 | 0 |  | 1.434
2016-07-31 06:00 | 24.99 | 6.11 | 35 | 0 |  | 1.435
2016-07-31 07:00 | 24.93 | 6.1 | 34 | 0 |  | 1.435
2016-07-31 08:00 | 25.01 | 6.11 | 34 | 0 |  | 1.434
2016-07-31 09:00 | 25.37 | 6.16 | 34 | 0 |  | 1.434
2016-07-31 10:00 | 26.02 | 6.23 | 34 | 0 |  | 1.433
2016-07-31 11:00 | 26.78 | 6.35 | 34 | 0 |  | 1.434
2016-07-31 12:00 | 27.33 | 6.34 | 34 | 0 |  | 1.433
2016-07-31 13:00 | 27.96 | 6.35 | 34 | 0 |  | 1.434
2016-07-31 14:00 | 28.3 | 6.45 | 34 | 0 |  | 1.434
2016-07-31 15:00 | 28.48 | 6.51 | 34 | 0 |  | 1.433
2016-07-31 16:00 | 28.44 | 6.53 | 34 | 0 |  | 1.432
2016-07-31 17:00 | 28.1 | 6.54 | 34 | 0 |  | 1.432
2016-07-31 18:00 | 27.82 | 6.56 | 34 | 0 |  | 1.431
2016-07-31 19:00 | 27.39 | 6.52 | 34 | 0 |  | 1.43
2016-07-31 20:00 | 26.99 | 6.45 | 34 | 0 |  | 1.429
2016-07-31 21:00 | 26.65 | 6.4 | 35 | 0 |  | 1.429
2016-07-31 22:00 | 26.38 | 6.32 | 35 | 0 |  | 1.428
2016-07-31 23:00 | 26.13 | 6.26 | 34 | 0 |  | 1.428
2016-08-01 | 25.93 | 6.23 | 34 | 0 |  | 1.427
2016-08-01 01:00 | 25.74 | 6.19 | 34 | 0 |  | 1.429
2016-08-01 02:00 | 25.53 | 6.16 | 34 | 0 |  | 1.429
2016-08-01 03:00 | 25.33 | 6.14 | 34 | 0 |  | 1.429
2016-08-01 04:00 | 25.1 | 6.14 | 34 | 0 |  | 1.43
2016-08-01 05:00 | 24.92 | 6.12 | 34 | 0 |  | 1.429
2016-08-01 06:00 | 24.71 | 6.11 | 34 | 0 |  | 1.429
2016-08-01 07:00 | 24.64 | 6.1 | 34 | 0 |  | 1.429
2016-08-01 08:00 | 24.65 | 6.1 | 34 | 0 |  | 1.429
2016-08-01 09:00 | 25 | 6.12 | 34 | 0 |  | 1.428
2016-08-01 10:00 | 25.76 | 6.18 | 34 | 0 |  | 1.428
2016-08-01 11:00 | 26.41 | 6.24 | 34 | 0 |  | 1.428
2016-08-01 12:00 | 26.68 | 6.29 | 35 | 0 |  | 1.428
2016-08-01 13:00 | 26.96 | 6.35 | 33 | 0 |  | 1.428
2016-08-01 14:00 | 27.05 | 6.33 | 34 | 0 |  | 1.427
2016-08-01 15:00 | 26.66 | 6.34 | 34 | 0 |  | 1.428
2016-08-01 16:00 | 26.7 | 6.34 | 34 | 0 |  | 1.427
2016-08-01 17:00 | 26.46 | 6.35 | 34 | 0 |  | 1.425
2016-08-01 18:00 | 26.27 | 6.39 | 34 | 0 |  | 1.425
2016-08-01 19:00 | 26.01 | 6.34 | 34 | 0 |  | 1.425
2016-08-01 20:00 | 25.77 | 6.29 | 34 | 0 |  | 1.425
2016-08-01 21:00 | 25.6 | 6.25 | 35 | 0 |  | 1.424
2016-08-01 22:00 | 25.44 | 6.22 | 35 | 0 |  | 1.425
2016-08-01 23:00 | 25.28 | 6.18 | 35 | 0 |  | 1.424
2016-08-02 | 25.17 | 6.11 | 34 | 0 |  | 1.425
2016-08-02 01:00 | 25.07 | 6.1 | 35 | 0 |  | 1.425
2016-08-02 02:00 | 24.94 | 6.09 | 35 | 0 |  | 1.424
2016-08-02 03:00 | 24.81 | 6.06 | 35 | 0 |  | 1.425
2016-08-02 04:00 | 24.67 | 6.04 | 35 | 0 |  | 1.425
2016-08-02 05:00 | 24.48 | 6.06 | 35 | 0 |  | 1.425
2016-08-02 06:00 | 24.38 | 6.06 | 35 | 0 |  | 1.425
2016-08-02 07:00 | 24.29 | 6.02 | 35 | 0 |  | 1.425
2016-08-02 08:00 | 24.35 | 6.06 | 35 | 0 |  | 1.425
2016-08-02 09:00 | 24.62 | 6.11 | 34 | 0 |  | 1.425
2016-08-02 10:00 | 25.15 | 6.14 | 34 | 0 |  | 1.425
2016-08-02 11:00 | 25.42 | 6.17 | 34 | 0 |  | 1.425
2016-08-02 12:00 | 26.1 | 6.23 | 34 | 0 |  | 1.424
2016-08-02 13:00 | 26.7 | 6.33 | 34 | 0 |  | 1.425
2016-08-02 14:00 | 26.68 | 6.35 | 34 | 0 |  | 1.424
2016-08-02 15:00 | 26.67 | 6.34 | 34 | 0 |  | 1.421
2016-08-02 16:00 | 26.73 | 6.34 | 34 | 0 |  | 1.423
2016-08-02 17:00 | 26.84 | 6.37 | 34 | 0 |  | 1.422
2016-08-02 18:00 | 26.5 | 6.36 | 34 | 0 |  | 1.423
2016-08-02 19:00 | 26.21 | 6.37 | 34 | 0 |  | 1.422
2016-08-02 20:00 | 25.82 | 6.3 | 34 | 0 |  | 1.421
2016-08-02 21:00 | 25.45 | 6.23 | 35 | 0 |  | 1.421
2016-08-02 22:00 | 25.14 | 6.2 | 35 | 0 |  | 1.42
2016-08-02 23:00 | 24.95 | 6.18 | 35 | 0 |  | 1.421
2016-08-03 | 24.72 | 6.11 | 35 | 0 |  | 1.421
2016-08-03 01:00 | 24.49 | 6.09 | 35 | 0 |  | 1.421
2016-08-03 02:00 | 24.27 | 6.05 | 35 | 0 |  | 1.421
2016-08-03 03:00 | 24.13 | 6.03 | 35 | 0 |  | 1.421
2016-08-03 04:00 | 24.01 | 6.05 | 35 | 0 |  | 1.421
2016-08-03 05:00 | 23.91 | 6.06 | 35 | 0 |  | 1.421
2016-08-03 06:00 | 23.78 | 6.06 | 35 | 0 |  | 1.421
2016-08-03 07:00 | 23.76 | 6.04 | 35 | 0 |  | 1.421
2016-08-03 08:00 | 23.75 | 6.04 | 35 | 0 |  | 1.421
2016-08-03 09:00 | 24.08 | 6.08 | 34 | 0 |  | 1.421
2016-08-03 10:00 | 24.64 | 6.11 | 34 | 0 |  | 1.421
2016-08-03 11:00 | 25.67 | 6.18 | 34 | 0 |  | 1.42
2016-08-03 12:00 | 26.14 | 6.23 | 34 | 0 |  | 1.421
2016-08-03 13:00 | 26.62 | 6.29 | 34 | 0 |  | 1.42
2016-08-03 14:00 | 26.58 | 6.29 | 34 | 0 |  | 1.42
2016-08-03 15:00 | 26.87 | 6.29 | 34 | 0 |  | 1.42
2016-08-03 16:00 | 27.13 | 6.32 | 34 | 0 |  | 1.42
2016-08-03 17:00 | 26.56 | 6.33 | 34 | 0 |  | 1.418
2016-08-03 18:00 | 26.14 | 6.36 | 34 | 0 |  | 1.418
2016-08-03 19:00 | 25.85 | 6.33 | 34 | 0 |  | 1.417
2016-08-03 20:00 | 25.65 | 6.31 | 34 | 0 |  | 1.416
2016-08-03 21:00 | 25.26 | 6.25 | 35 | 0 |  | 1.417
2016-08-03 22:00 | 24.93 | 6.21 | 35 | 0 |  | 1.417
2016-08-03 23:00 | 24.71 | 6.15 | 35 | 0 |  | 1.417
2016-08-04 | 24.48 | 6.12 | 35 | 0 |  | 1.416
2016-08-04 01:00 | 24.26 | 6.07 | 35 | 0 |  | 1.415
2016-08-04 02:00 | 24.06 | 6.04 | 35 | 0 |  | 1.415
2016-08-04 03:00 | 23.86 | 6.02 | 35 | 0 |  | 1.415
2016-08-04 04:00 | 23.65 | 6.03 | 35 | 0 |  | 1.415
2016-08-04 05:00 | 23.49 | 5.99 | 35 | 0 |  | 1.416
2016-08-04 06:00 | 23.33 | 5.98 | 35 | 0 |  | 1.415
2016-08-04 07:00 | 23.3 | 5.98 | 35 | 0 |  | 1.416
2016-08-04 08:00 | 23.36 | 6.01 | 35 | 0 |  | 1.417
2016-08-04 09:00 | 23.55 | 6.04 | 34 | 0 |  | 1.415
2016-08-04 10:00 | 23.97 | 6.07 | 35 | 0 |  | 1.416
2016-08-04 11:00 | 24.84 | 6.18 | 34 | 0 |  | 1.417
2016-08-04 12:00 | 25.52 | 6.25 | 34 | 0 |  | 1.416
2016-08-04 13:00 | 26.19 | 6.31 | 34 | 0 |  | 1.417
2016-08-04 14:00 | 26.56 | 6.32 | 34 | 0 |  | 1.415
2016-08-04 15:00 | 26.93 | 6.34 | 34 | 0 |  | 1.415
2016-08-04 16:00 | 27.04 | 6.36 | 34 | 0 |  | 1.416
2016-08-04 17:00 | 27.12 | 6.38 | 34 | 0 |  | 1.412
2016-08-04 18:00 | 26.67 | 6.37 | 34 | 0 |  | 1.411
2016-08-04 19:00 | 26.25 | 6.34 | 35 | 0 |  | 1.411
2016-08-04 20:00 | 26.02 | 6.3 | 35 | 0 |  | 1.41
2016-08-04 21:00 | 25.74 | 6.26 | 35 | 0 |  | 1.411
2016-08-04 22:00 | 25.46 | 6.23 | 35 | 0 |  | 1.411
2016-08-04 23:00 | 25.14 | 6.18 | 35 | 0 |  | 1.41
2016-08-05 | 24.85 | 6.16 | 35 | 0 |  | 1.41
2016-08-05 01:00 | 24.61 | 6.13 | 35 | 0 |  | 1.411
2016-08-05 02:00 | 24.46 | 6.1 | 35 | 0 |  | 1.411
2016-08-05 03:00 | 24.29 | 6.08 | 35 | 0 |  | 1.412
2016-08-05 04:00 | 24.11 | 6.07 | 35 | 0 |  | 1.411
2016-08-05 05:00 | 23.9 | 6.05 | 35 | 0 |  | 1.412
2016-08-05 06:00 | 23.72 | 6.04 | 35 | 0 |  | 1.412
2016-08-05 07:00 | 23.71 | 6.02 | 35 | 0 |  | 1.413
2016-08-05 08:00 | 23.72 | 6 | 35 | 0 |  | 1.412
2016-08-05 09:00 | 23.84 | 6.03 | 34 | 0 |  | 1.412
2016-08-05 10:00 | 24.56 | 6.1 | 35 | 0 |  | 1.412
2016-08-05 11:00 | 25.43 | 6.17 | 34 | 0 |  | 1.413
2016-08-05 12:00 | 26.23 | 6.18 | 34 | 0 |  | 1.413
2016-08-05 13:00 | 26.79 | 6.24 | 34 | 0 |  | 1.413
2016-08-05 14:00 | 27 | 6.27 | 34 | 0 |  | 1.411
2016-08-05 15:00 | 27.47 | 6.33 | 34 | 0 |  | 1.411
2016-08-05 16:00 | 27.47 | 6.35 | 34 | 0 |  | 1.411
2016-08-05 17:00 | 27.42 | 6.37 | 34 | 0 |  | 1.411
2016-08-05 18:00 | 27.05 | 6.36 | 35 | 0 |  | 1.409
2016-08-05 19:00 | 26.63 | 6.35 | 35 | 0 |  | 1.408
2016-08-05 20:00 | 26.21 | 6.32 | 35 | 0 |  | 1.407
2016-08-05 21:00 | 25.85 | 6.27 | 35 | 0 |  | 1.406
2016-08-05 22:00 | 25.53 | 6.22 | 36 | 0 |  | 1.405
2016-08-05 23:00 | 25.24 | 6.18 | 36 | 0 |  | 1.406
2016-08-06 | 24.99 | 6.14 | 35 | 0 |  | 1.404
2016-08-06 01:00 | 24.79 | 6.1 | 35 | 0 |  | 1.405
2016-08-06 02:00 | 24.65 | 6.12 | 35 | 0 |  | 1.406
2016-08-06 03:00 | 24.54 | 6.09 | 35 | 0 |  | 1.407
2016-08-06 04:00 | 24.42 | 6.06 | 35 | 0 |  | 1.406
2016-08-06 05:00 | 24.28 | 6.05 | 35 | 0 |  | 1.407
2016-08-06 06:00 | 24.2 | 6.04 | 35 | 0 |  | 1.408
2016-08-06 07:00 | 24.17 | 6.03 | 35 | 0 |  | 1.409
2016-08-06 08:00 | 24.17 | 6.03 | 35 | 0 |  | 1.409
2016-08-06 09:00 | 24.22 | 6.06 | 35 | 0 |  | 1.408
2016-08-06 10:00 | 24.97 | 6.13 | 35 | 0 |  | 1.409
2016-08-06 11:00 | 25.82 | 6.18 | 35 | 2.2 |  | 1.409
2016-08-06 12:00 | 26.34 | 6.23 | 35 | 0 |  | 1.41
2016-08-06 13:00 | 26.51 | 6.26 | 34 | 0 |  | 1.409
2016-08-06 14:00 | 26.79 | 6.31 | 34 | 0 |  | 1.41
2016-08-06 15:00 | 26.66 | 6.33 | 35 | 0 |  | 1.407
2016-08-06 16:00 | 26.5 | 6.33 | 35 | 0 |  | 1.408
2016-08-06 17:00 | 26.24 | 6.32 | 35 | 0 |  | 1.407
2016-08-06 18:00 | 26.14 | 6.31 | 35 | 0 |  | 1.408
2016-08-06 19:00 | 25.98 | 6.32 | 35 | 0 |  | 1.406
2016-08-06 20:00 | 25.79 | 6.28 | 35 | 0 |  | 1.403
2016-08-06 21:00 | 25.6 | 6.26 | 36 | 0 |  | 1.406
2016-08-06 22:00 | 25.38 | 6.23 | 36 | 0 |  | 1.406
2016-08-06 23:00 | 25.24 | 6.18 | 35 | 0 |  | 1.406
2016-08-07 | 25.13 | 6.16 | 35 | 0 |  | 1.406
2016-08-07 01:00 | 24.99 | 6.13 | 35 | 0 |  | 1.406
2016-08-07 02:00 | 24.85 | 6.1 | 35 | 0 |  | 1.406
2016-08-07 03:00 | 24.76 | 6.08 | 35 | 0 |  | 1.407
2016-08-07 04:00 | 24.66 | 6.06 | 35 | 0 |  | 1.407
2016-08-07 05:00 | 24.56 | 6.05 | 35 | 0 |  | 1.406
2016-08-07 06:00 | 24.49 | 6.06 | 35 | 0 |  | 1.407
2016-08-07 07:00 | 24.46 | 6.05 | 35 | 0 |  | 1.407
2016-08-07 08:00 | 24.46 | 6.04 | 35 | 0 |  | 1.407
2016-08-07 09:00 | 24.6 | 6.07 | 35 | 0 |  | 1.407
2016-08-07 10:00 | 25.16 | 6.12 | 35 | 0 |  | 1.407
2016-08-07 11:00 | 25.92 | 6.18 | 35 | 0 |  | 1.407
2016-08-07 12:00 | 26.6 | 6.24 | 35 | 0 |  | 1.407
2016-08-07 13:00 | 27.09 | 6.3 | 35 | 0 |  | 1.406
2016-08-07 14:00 | 27.31 | 6.36 | 35 | 0 |  | 1.408
2016-08-07 15:00 | 27.63 | 6.39 | 35 | 0 |  | 1.408
2016-08-07 16:00 | 27.68 | 6.41 | 35 | 0 |  | 1.407
2016-08-07 17:00 | 27.53 | 6.43 | 35 | 0 |  | 1.407
2016-08-07 18:00 | 27.06 | 6.43 | 35 | 0 |  | 1.404
2016-08-07 19:00 | 26.64 | 6.4 | 35 | 0 |  | 1.402
2016-08-07 20:00 | 26.18 | 6.37 | 35 | 0 |  | 1.401
2016-08-07 21:00 | 25.81 | 6.3 | 36 | 0 |  | 1.402
2016-08-07 22:00 | 25.51 | 6.26 | 36 | 0 |  | 1.402
2016-08-07 23:00 | 25.27 | 6.2 | 36 | 0 |  | 1.401
2016-08-08 | 25.08 | 6.16 | 35 | 0 |  | 1.4
2016-08-08 01:00 | 24.88 | 6.12 | 36 | 0 |  | 1.402
2016-08-08 02:00 | 24.68 | 6.1 | 36 | 0 |  | 1.402
2016-08-08 03:00 | 24.47 | 6.08 | 35 | 0 |  | 1.403
2016-08-08 04:00 | 24.25 | 6.06 | 36 | 0 |  | 1.402
2016-08-08 05:00 | 24.03 | 6.02 | 36 | 0 |  | 1.403
2016-08-08 06:00 | 23.74 | 6.01 | 36 | 0 |  | 1.402
2016-08-08 07:00 | 23.51 | 6.01 | 36 | 0 |  | 1.403
2016-08-08 08:00 | 23.35 | 5.99 | 35 | 0 |  | 1.401
2016-08-08 09:00 | 23.1 | 6.03 | 35 | 0 |  | 1.402
2016-08-08 10:00 | 23.6 | 6.1 | 35 | 0 |  | 1.401
2016-08-08 11:00 | 24.31 | 6.15 | 35 | 0 |  | 1.401
2016-08-08 12:00 | 25.15 | 6.26 | 35 | 0 |  | 1.401
2016-08-08 13:00 | 25.88 | 6.4 | 34 | 0 |  | 1.401
2016-08-08 14:00 | 26.46 | 6.45 | 34 | 0 |  | 1.4
2016-08-08 15:00 | 26.57 | 6.53 | 34 | 0 |  | 1.4
2016-08-08 16:00 | 26.53 | 6.53 | 34 | 0 |  | 1.398
2016-08-08 17:00 | 26.2 | 6.56 | 35 | 0 |  | 1.399
2016-08-08 18:00 | 25.91 | 6.55 | 35 | 0 |  | 1.397
2016-08-08 19:00 | 25.51 | 6.51 | 35 | 0 |  | 1.397
2016-08-08 20:00 | 25.04 | 6.45 | 35 | 0 |  | 1.397
2016-08-08 21:00 | 24.65 | 6.34 | 36 | 0 |  | 1.394
2016-08-08 22:00 | 24.37 | 6.25 | 36 | 0 |  | 1.394
2016-08-08 23:00 | 24.19 | 6.16 | 35 | 0 |  | 1.395
2016-08-09 | 24.03 | 6.12 | 36 | 0 |  | 1.395
2016-08-09 01:00 | 23.78 | 6.08 | 36 | 0 |  | 1.394
2016-08-09 02:00 | 23.58 | 6.05 | 36 | 0 |  | 1.395
2016-08-09 03:00 | 23.37 | 6.02 | 36 | 0 |  | 1.396
2016-08-09 04:00 | 23.15 | 6.04 | 36 | 0 |  | 1.395
2016-08-09 05:00 | 22.95 | 6.03 | 35 | 0 |  | 1.395
2016-08-09 06:00 | 22.74 | 6.01 | 35 | 0 |  | 1.396
2016-08-09 07:00 | 22.58 | 6.01 | 35 | 0 |  | 1.396
2016-08-09 08:00 | 22.55 | 5.99 | 35 | 0 |  | 1.396
2016-08-09 09:00 | 22.48 | 6.01 | 35 | 0 |  | 1.397
2016-08-09 10:00 | 22.77 | 5.99 | 35 | 0 |  | 1.396
2016-08-09 11:00 | 23.48 | 6.12 | 35 | 0 |  | 1.395
2016-08-09 12:00 | 24.38 | 6.27 | 35 | 0 |  | 1.396
2016-08-09 13:00 | 25.14 | 6.36 | 34 | 0 |  | 1.398
2016-08-09 14:00 | 25.78 | 6.44 | 35 | 0 |  | 1.397
2016-08-09 15:00 | 26.25 | 6.51 | 35 | 0 |  | 1.395
2016-08-09 16:00 | 26.25 | 6.48 | 34 | 0 |  | 1.394
2016-08-09 17:00 | 26.1 | 6.48 | 35 | 0 |  | 1.393
2016-08-09 18:00 | 25.81 | 6.47 | 35 | 0 |  | 1.394
2016-08-09 19:00 | 25.36 | 6.42 | 35 | 0 |  | 1.392
2016-08-09 20:00 | 24.89 | 6.37 | 35 | 0 |  | 1.391
2016-08-09 21:00 | 24.57 | 6.27 | 36 | 0 |  | 1.391
2016-08-09 22:00 | 24.22 | 6.23 | 36 | 0 |  | 1.39
2016-08-09 23:00 | 23.9 | 6.15 | 36 | 0 |  | 1.39
2016-08-10 | 23.6 | 6.06 | 36 | 0 |  | 1.39
2016-08-10 01:00 | 23.32 | 6.05 | 36 | 0 |  | 1.391
2016-08-10 02:00 | 23.02 | 6 | 36 | 0 |  | 1.391
2016-08-10 03:00 | 22.79 | 6 | 36 | 0 |  | 1.391
2016-08-10 04:00 | 22.55 | 5.96 | 36 | 0 |  | 1.391
2016-08-10 05:00 | 22.38 | 5.94 | 36 | 0 |  | 1.392
2016-08-10 06:00 | 22.22 | 5.93 | 35 | 0 |  | 1.391
2016-08-10 07:00 | 22.08 | 5.92 | 36 | 0 |  | 1.391
2016-08-10 08:00 | 22.08 | 5.92 | 35 | 0 |  | 1.391
2016-08-10 09:00 | 22.41 | 5.95 | 35 | 0 |  | 1.39
2016-08-10 10:00 | 22.96 | 6.05 | 35 | 0 |  | 1.391
2016-08-10 11:00 | 24.04 | 6.13 | 35 | 0 |  | 1.391
2016-08-10 12:00 | 24.79 | 6.17 | 35 | 0 |  | 1.39
2016-08-10 13:00 | 25.48 | 6.27 | 35 | 0 |  | 1.391
2016-08-10 14:00 | 26.04 | 6.28 | 35 | 0 |  | 1.391
2016-08-10 15:00 | 25.93 | 6.23 | 35 | 0 |  | 1.391
2016-08-10 16:00 | 25.74 | 6.25 | 35 | 0 |  | 1.391
2016-08-10 17:00 | 25.55 | 6.29 | 35 | 0 |  | 1.388
2016-08-10 18:00 | 25.24 | 6.3 | 35 | 0 |  | 1.389
2016-08-10 19:00 | 24.97 | 6.28 | 35 | 0 |  | 1.388
2016-08-10 20:00 | 24.6 | 6.2 | 36 | 0 |  | 1.388
2016-08-10 21:00 | 24.34 | 6.21 | 36 | 0 |  | 1.387
2016-08-10 22:00 | 24.06 | 6.17 | 36 | 0 |  | 1.388
2016-08-10 23:00 | 23.84 | 6.12 | 36 | 0 |  | 1.386
2016-08-11 | 23.59 | 6.08 | 36 | 0 |  | 1.386
2016-08-11 01:00 | 23.42 | 6.07 | 36 | 0 |  | 1.386
2016-08-11 02:00 | 23.3 | 6.03 | 36 | 0 |  | 1.387
2016-08-11 03:00 | 23.25 | 6 | 36 | 0 |  | 1.387
2016-08-11 04:00 | 23.17 | 6.02 | 36 | 0 |  | 1.387
2016-08-11 05:00 | 23.09 | 5.98 | 36 | 0 |  | 1.388
2016-08-11 06:00 | 23.02 | 5.99 | 36 | 0 |  | 1.388
2016-08-11 07:00 | 23 | 5.97 | 35 | 0 |  | 1.388
2016-08-11 08:00 | 23.01 | 6.03 | 36 | 0 |  | 1.388
2016-08-11 09:00 | 23.22 | 5.98 | 36 | 0 |  | 1.389
2016-08-11 10:00 | 23.67 | 5.98 | 36 | 0 |  | 1.39
2016-08-11 11:00 | 24.53 | 6.1 | 35 | 0 |  | 1.389
2016-08-11 12:00 | 25.7 | 6.11 | 35 | 0 |  | 1.389
2016-08-11 13:00 | 26.05 | 6.2 | 35 | 0 |  | 1.39
2016-08-11 14:00 | 27.21 | 6.28 | 35 | 0 |  | 1.39
2016-08-11 15:00 | 27.51 | 6.25 | 35 | 0 |  | 1.39
2016-08-11 16:00 | 27.9 | 6.3 | 35 | 0 |  | 1.39
2016-08-11 17:00 | 27.77 | 6.33 | 35 | 0 |  | 1.39
2016-08-11 18:00 | 27.63 | 6.32 | 35 | 0 |  | 1.388
2016-08-11 19:00 | 27.43 | 6.26 | 36 | 0 |  | 1.388
2016-08-11 20:00 | 27.07 | 6.25 | 36 | 0 |  | 1.387
2016-08-11 21:00 | 26.86 | 6.26 | 36 | 0 |  | 1.387
2016-08-11 22:00 | 26.59 | 6.24 | 36 | 0 |  | 1.385
2016-08-11 23:00 | 26.31 | 6.21 | 36 | 0 |  | 1.386
2016-08-12 | 26.05 | 6.16 | 36 | 0 |  | 1.386
2016-08-12 01:00 | 25.78 | 6.14 | 36 | 0 |  | 1.385
2016-08-12 02:00 | 25.54 | 6.11 | 36 | 0 |  | 1.386
2016-08-12 03:00 | 25.28 | 6.11 | 36 | 0 |  | 1.387
2016-08-12 04:00 | 25.1 | 6.09 | 36 | 0 |  | 1.387
2016-08-12 05:00 | 24.92 | 6.09 | 37 | 0 |  | 1.387
2016-08-12 06:00 | 24.78 | 6.09 | 36 | 0 |  | 1.388
2016-08-12 07:00 | 24.72 | 6.06 | 36 | 0 |  | 1.387
2016-08-12 08:00 | 24.69 | 6.06 | 36 | 0 |  | 1.389
2016-08-12 09:00 | 24.7 | 6.09 | 36 | 0 |  | 1.388
2016-08-12 10:00 | 25.46 | 6.13 | 36 | 0 |  | 1.388
2016-08-12 11:00 | 26.64 | 6.22 | 36 | 0 |  | 1.389
2016-08-12 12:00 | 26.94 | 6.3 | 36 | 0 |  | 1.388
2016-08-12 13:00 | 26.93 | 6.34 | 35 | 0 |  | 1.388
2016-08-12 14:00 | 26.94 | 6.32 | 35 | 0 |  | 1.389
2016-08-12 15:00 | 26.76 | 6.29 | 35 | 7 |  | 1.388
2016-08-12 16:00 | 26.56 | 6.28 | 36 | 6.9 |  | 1.387
2016-08-12 17:00 | 26.48 | 6.29 | 36 | 6.4 |  | 1.385
2016-08-12 18:00 | 26.42 | 6.28 | 36 | 6.8 |  | 1.386
2016-08-12 19:00 | 26.3 | 6.28 | 36 | 7.2 |  | 1.397
2016-08-12 20:00 | 26.1 | 6.24 | 36 | 7.7 |  | 1.4
2016-08-12 21:00 | 25.87 | 6.24 | 36 | 7.9 |  | 1.401
2016-08-12 22:00 | 25.67 | 6.19 | 36 | 7.2 |  | 1.4
2016-08-12 23:00 | 25.46 | 6.16 | 36 | 7.5 |  | 1.402
2016-08-13 | 25.26 | 6.19 | 35 | 7.5 |  | 1.402
2016-08-13 01:00 | 25.13 | 6.15 | 36 | 8.8 |  | 1.402
2016-08-13 02:00 | 24.93 | 6.13 | 36 | 8.9 |  | 1.401
2016-08-13 03:00 | 24.7 | 6.13 | 36 | 9.4 |  | 1.402
2016-08-13 04:00 | 24.57 | 6.1 | 36 | 8.9 |  | 1.402
2016-08-13 05:00 | 24.39 | 6.09 | 36 | 10.9 |  | 1.401
2016-08-13 06:00 | 24.23 | 6.07 | 36 | 10.7 |  | 1.401
2016-08-13 07:00 | 24.12 | 6.06 | 36 | 10.9 |  | 1.401
2016-08-13 08:00 | 24.06 | 6.06 | 36 | 10.1 |  | 1.401
2016-08-13 09:00 | 24.06 | 6.06 | 36 | 12.9 |  | 1.401
2016-08-13 10:00 | 24.05 | 6.1 | 36 | 0.6 |  | 1.4
2016-08-13 11:00 | 24.1 | 6.11 | 36 | 0 |  | 1.4
2016-08-13 12:00 | 24.16 | 6.13 | 35 | 0 |  | 1.399
2016-08-13 13:00 | 24.36 | 6.17 | 36 | 0 |  | 1.4
2016-08-13 14:00 | 24.88 | 6.2 | 35 | 0 |  | 1.399
2016-08-13 15:00 | 25.17 | 6.23 | 35 | 0 |  | 1.399
2016-08-13 16:00 | 25.38 | 6.22 | 35 | 0 |  | 1.399
2016-08-13 17:00 | 25.75 | 6.28 | 35 | 0 |  | 1.399
2016-08-13 18:00 | 25.46 | 6.37 | 35 | 0 |  | 1.399
2016-08-13 19:00 | 25.21 | 6.35 | 35 | 0 |  | 1.399
2016-08-13 20:00 | 24.81 | 6.33 | 36 | 0 |  | 1.397
2016-08-13 21:00 | 24.52 | 6.28 | 36 | 0 |  | 1.398
2016-08-13 22:00 | 24.29 | 6.23 | 36 | 0 |  | 1.397
2016-08-13 23:00 | 24.12 | 6.19 | 36 | 0 |  | 1.396
2016-08-14 | 23.99 | 6.16 | 36 | 0 |  | 1.395
2016-08-14 01:00 | 23.89 | 6.14 | 36 | 0 |  | 1.395
2016-08-14 02:00 | 23.83 | 6.12 | 36 | 0 |  | 1.395
2016-08-14 03:00 | 23.71 | 6.1 | 36 | 0 |  | 1.396
2016-08-14 04:00 | 23.62 | 6.08 | 36 | 0 |  | 1.395
2016-08-14 05:00 | 23.51 | 6.03 | 35 | 0 |  | 1.396
2016-08-14 06:00 | 23.3 | 6.05 | 36 | 0 |  | 1.396
2016-08-14 07:00 | 23.25 | 6.05 | 35 | 0 |  | 1.395
2016-08-14 08:00 | 23.27 | 6.05 | 35 | 0 |  | 1.395
2016-08-14 09:00 | 23.3 | 6.04 | 35 | 0 |  | 1.412
2016-08-14 10:00 | 23.41 | 6.04 | 36 | 0 |  | 1.416
2016-08-14 11:00 | 23.62 | 6.07 | 36 | 0 |  | 1.419
2016-08-14 12:00 | 23.95 | 6.07 | 36 | 0 |  | 1.419
2016-08-14 13:00 | 24.52 | 6.1 | 40 | 0 |  | 1.417
2016-08-14 14:00 | 24.68 | 6.1 | 37 | 0 |  | 1.416
2016-08-14 15:00 | 24.96 | 6.14 | 36 | 0 |  | 1.415
2016-08-14 16:00 | 25.06 | 6.15 | 36 | 0 |  | 1.412
2016-08-14 17:00 | 25.3 | 6.22 | 35 | 0 |  | 1.41
2016-08-14 18:00 | 25.55 | 6.26 | 36 | 0 |  | 1.409
2016-08-14 19:00 | 25.44 | 6.28 | 36 | 0 |  | 1.409
2016-08-14 20:00 | 25.27 | 6.27 | 36 | 0 |  | 1.406
2016-08-14 21:00 | 25.07 | 6.26 | 36 | 0 |  | 1.405
2016-08-14 22:00 | 24.88 | 6.22 | 36 | 0 |  | 1.405
2016-08-14 23:00 | 24.73 | 6.19 | 36 | 0 |  | 1.404
2016-08-15 | 24.55 | 6.16 | 36 | 0 |  | 1.404
2016-08-15 01:00 | 24.41 | 6.15 | 36 | 0 |  | 1.405
2016-08-15 02:00 | 24.27 | 6.14 | 36 | 0 |  | 1.405
2016-08-15 03:00 | 24.15 | 6.15 | 36 | 0 |  | 1.406
2016-08-15 04:00 | 24.01 | 6.15 | 35 | 0 |  | 1.406
2016-08-15 05:00 | 23.88 | 6.14 | 35 | 0 |  | 1.405
2016-08-15 06:00 | 23.78 | 6.12 | 35 | 0 |  | 1.406
2016-08-15 07:00 | 23.72 | 6.11 | 36 | 0 |  | 1.405
2016-08-15 08:00 | 23.71 | 6.1 | 35 | 0 |  | 1.405
2016-08-15 09:00 | 23.7 | 6.1 | 35 | 0 |  | 1.406
2016-08-15 10:00 | 23.91 | 6.11 | 35 | 0 |  | 1.406
2016-08-15 11:00 | 24.27 | 6.14 | 35 | 0 |  | 1.406
2016-08-15 12:00 | 24.66 | 6.16 | 35 | 0 |  | 1.406
2016-08-15 13:00 | 25.31 | 6.19 | 35 | 0 |  | 1.405
2016-08-15 14:00 | 25.81 | 6.27 | 35 | 0 |  | 1.406
2016-08-15 15:00 | 26.04 | 6.33 | 35 | 0 |  | 1.405
2016-08-15 16:00 | 26.21 | 6.35 | 35 | 0 |  | 1.405
2016-08-15 17:00 | 26.34 | 6.37 | 35 | 0 |  | 1.406
2016-08-15 18:00 | 26.22 | 6.42 | 35 | 0 |  | 1.405
2016-08-15 19:00 | 25.8 | 6.42 | 35 | 0 |  | 1.406
2016-08-15 20:00 | 25.42 | 6.38 | 36 | 0 |  | 1.405
2016-08-15 21:00 | 25.03 | 6.29 | 35 | 0 |  | 1.404
2016-08-15 22:00 | 24.74 | 6.26 | 36 | 0 |  | 1.404
2016-08-15 23:00 | 24.49 | 6.25 | 36 | 0 |  | 1.405
2016-08-16 | 24.28 | 6.21 | 36 | 0 |  | 1.404
2016-08-16 01:00 | 24.12 | 6.2 | 35 | 0 |  | 1.404
2016-08-16 02:00 | 23.95 | 6.19 | 35 | 0 |  | 1.406
2016-08-16 03:00 | 23.84 | 6.17 | 35 | 0 |  | 1.405
2016-08-16 04:00 | 23.71 | 6.15 | 35 | 0 |  | 1.406
2016-08-16 05:00 | 23.54 | 6.14 | 35 | 0 |  | 1.406
2016-08-16 06:00 | 23.4 | 6.13 | 35 | 0 |  | 1.405
2016-08-16 07:00 | 23.41 | 6.12 | 35 | 0 |  | 1.406
2016-08-16 08:00 | 23.45 | 6.11 | 35 | 0 |  | 1.405
2016-08-16 09:00 | 23.59 | 6.12 | 35 | 0 |  | 1.406
2016-08-16 10:00 | 24.07 | 6.13 | 35 | 0 |  | 1.406
2016-08-16 11:00 | 25.03 | 6.16 | 35 | 0 |  | 1.406
2016-08-16 12:00 | 25.58 | 6.19 | 35 | 0 |  | 1.406
2016-08-16 13:00 | 26.12 | 6.22 | 35 | 0 |  | 1.405
2016-08-16 14:00 | 27.01 | 6.26 | 35 | 0 |  | 1.405
2016-08-16 15:00 | 27.44 | 6.25 | 35 | 0 |  | 1.405
2016-08-16 16:00 | 27.83 | 6.34 | 35 | 0 |  | 1.403
2016-08-16 17:00 | 27.24 | 6.36 | 35 | 0 |  | 1.403
2016-08-16 18:00 | 26.94 | 6.36 | 36 | 0 |  | 1.402
2016-08-16 19:00 | 25.96 | 6.27 | 36 | 0 |  | 1.401
2016-08-16 20:00 | 25.71 | 6.24 | 35 | 0 |  | 1.4
2016-08-16 21:00 | 25.48 | 6.25 | 35 | 0 |  | 1.401
2016-08-16 22:00 | 25.34 | 6.23 | 35 | 0 |  | 1.401
2016-08-16 23:00 | 25.18 | 6.21 | 35 | 0 |  | 1.402
2016-08-17 | 25.04 | 6.19 | 35 | 0 |  | 1.402
2016-08-17 01:00 | 24.88 | 6.19 | 36 | 0 |  | 1.402
2016-08-17 02:00 | 24.67 | 6.19 | 35 | 0 |  | 1.403
2016-08-17 03:00 | 24.48 | 6.18 | 36 | 0 |  | 1.403
2016-08-17 04:00 | 24.2 | 6.19 | 36 | 0 |  | 1.402
2016-08-17 05:00 | 23.93 | 6.17 | 36 | 0 |  | 1.403
2016-08-17 06:00 | 23.53 | 6.15 | 35 | 0 |  | 1.403
2016-08-17 07:00 | 23.31 | 6.14 | 36 | 0 |  | 1.406
2016-08-17 08:00 | 23.1 | 6.1 | 36 | 0 |  | 1.409
2016-08-17 09:00 | 23.14 | 6.07 | 36 | 0 |  | 1.414
2016-08-17 10:00 | 23.24 | 6.07 | 35 | 0 |  | 1.421
2016-08-17 11:00 | 23.34 | 6.07 | 35 | 0 |  | 1.428
2016-08-17 12:00 | 23.56 | 6.08 | 35 | 0 |  | 1.429
2016-08-17 13:00 | 23.8 | 6.09 | 35 | 0 |  | 1.43
2016-08-17 14:00 | 24.12 | 6.15 | 35 | 0 |  | 1.428
2016-08-17 15:00 | 24.55 | 6.23 | 35 | 0 |  | 1.429
2016-08-17 16:00 | 24.8 | 6.24 | 36 | 0 |  | 1.428
2016-08-17 17:00 | 24.78 | 6.26 | 35 | 0 |  | 1.426
2016-08-17 18:00 | 24.49 | 6.27 | 36 | 0 |  | 1.426
2016-08-17 19:00 | 24.23 | 6.27 | 36 | 0 |  | 1.424
2016-08-17 20:00 | 23.93 | 6.25 | 36 | 0 |  | 1.425
2016-08-17 21:00 | 23.57 | 6.22 | 38 | 0 |  | 1.424
2016-08-17 22:00 | 23.23 | 6.18 | 38 | 0 |  | 1.424
2016-08-17 23:00 | 22.98 | 6.16 | 37 | 0 |  | 1.423
2016-08-18 | 22.74 | 6.15 | 38 | 0 |  | 1.423
2016-08-18 01:00 | 22.63 | 6.13 | 38 | 0 |  | 1.423
2016-08-18 02:00 | 22.46 | 6.12 | 39 | 0 |  | 1.424
2016-08-18 03:00 | 22.37 | 6.1 | 39 | 0 |  | 1.424
2016-08-18 04:00 | 22.26 | 6.09 | 39 | 0 |  | 1.423
2016-08-18 05:00 | 22.17 | 6.08 | 39 | 0 |  | 1.423
2016-08-18 06:00 | 22.08 | 6.06 | 39 | 0 |  | 1.424
2016-08-18 07:00 | 22.04 | 6.06 | 39 | 0 |  | 1.423
2016-08-18 08:00 | 22.01 | 6.06 | 39 | 0 |  | 1.423
2016-08-18 09:00 | 22.28 | 6.08 | 38 | 0 |  | 1.424
2016-08-18 10:00 | 23.07 | 6.13 | 38 | 0 |  | 1.422
2016-08-18 11:00 | 24.02 | 6.2 | 38 | 0 |  | 1.422
2016-08-18 12:00 | 24.8 | 6.23 | 37 | 0 |  | 1.422
2016-08-18 13:00 | 25.23 | 6.28 | 37 | 0 |  | 1.422
2016-08-18 14:00 | 25.68 | 6.3 | 37 | 0 |  | 1.421
2016-08-18 15:00 | 26.02 | 6.35 | 37 | 0 |  | 1.422
2016-08-18 16:00 | 26.16 | 6.39 | 37 | 0 |  | 1.421
2016-08-18 17:00 | 26.02 | 6.38 | 38 | 0 |  | 1.42
2016-08-18 18:00 | 25.73 | 6.41 | 38 | 0 |  | 1.42
2016-08-18 19:00 | 25.32 | 6.36 | 38 | 0 |  | 1.419
2016-08-18 20:00 | 24.97 | 6.34 | 39 | 0 |  | 1.417
2016-08-18 21:00 | 24.65 | 6.3 | 40 | 0 |  | 1.417
2016-08-18 22:00 | 24.35 | 6.24 | 39 | 0 |  | 1.416
2016-08-18 23:00 | 24.07 | 6.21 | 38 | 0 |  | 1.414
2016-08-19 | 23.83 | 6.19 | 37 | 0 |  | 1.414
2016-08-19 01:00 | 23.64 | 6.16 | 37 | 0 |  | 1.415
2016-08-19 02:00 | 23.46 | 6.17 | 37 | 0 |  | 1.415
2016-08-19 03:00 | 23.28 | 6.16 | 37 | 0 |  | 1.415
2016-08-19 04:00 | 23.1 | 6.11 | 37 | 0 |  | 1.416
2016-08-19 05:00 | 22.94 | 6.14 | 37 | 0 |  | 1.417
2016-08-19 06:00 | 22.78 | 6.08 | 36 | 0 |  | 1.417
2016-08-19 07:00 | 22.64 | 6.12 | 37 | 0 |  | 1.417
2016-08-19 08:00 | 22.57 | 6.08 | 37 | 0 |  | 1.418
2016-08-19 09:00 | 22.78 | 6.09 | 37 | 0 |  | 1.418
2016-08-19 10:00 | 23.47 | 6.14 | 37 | 0 |  | 1.418
2016-08-19 11:00 | 24.24 | 6.21 | 37 | 0 |  | 1.418
2016-08-19 12:00 | 24.89 | 6.26 | 37 | 0 |  | 1.418
2016-08-19 13:00 | 25.31 | 6.29 | 36 | 0 |  | 1.418
2016-08-19 14:00 | 25.44 | 6.27 | 36 | 0 |  | 1.418
2016-08-19 15:00 | 25.48 | 6.33 | 36 | 0 |  | 1.417
2016-08-19 16:00 | 25.5 | 6.33 | 37 | 0 |  | 1.417
2016-08-19 17:00 | 25.37 | 6.3 | 37 | 0 |  | 1.417
2016-08-19 18:00 | 25.23 | 6.28 | 36 | 0 |  | 1.416
2016-08-19 19:00 | 25.09 | 6.33 | 37 | 0 |  | 1.415
2016-08-19 20:00 | 24.81 | 6.29 | 37 | 0 |  | 1.414
2016-08-19 21:00 | 24.52 | 6.25 | 37 | 0 |  | 1.414
2016-08-19 22:00 | 24.22 | 6.22 | 38 | 0 |  | 1.414
2016-08-19 23:00 | 23.97 | 6.24 | 38 | 0 |  | 1.415
2016-08-20 | 23.72 | 6.22 | 37 | 0 |  | 1.415
2016-08-20 01:00 | 23.48 | 6.2 | 37 | 0 |  | 1.415
2016-08-20 02:00 | 23.27 | 6.19 | 37 | 0 |  | 1.416
2016-08-20 03:00 | 23.06 | 6.18 | 37 | 0 |  | 1.416
2016-08-20 04:00 | 22.84 | 6.17 | 37 | 0 |  | 1.415
2016-08-20 05:00 | 22.66 | 6.16 | 37 | 0 |  | 1.415
2016-08-20 06:00 | 22.5 | 6.14 | 37 | 0 |  | 1.416
2016-08-20 07:00 | 22.44 | 6.13 | 37 | 0 |  | 1.415
2016-08-20 08:00 | 22.42 | 6.09 | 37 | 0 |  | 1.416
2016-08-20 09:00 | 22.76 | 6.1 | 37 | 0 |  | 1.414
2016-08-20 10:00 | 23.59 | 6.15 | 37 | 0 |  | 1.415
2016-08-20 11:00 | 24.29 | 6.19 | 37 | 0 |  | 1.415
2016-08-20 12:00 | 24.99 | 6.19 | 37 | 0 |  | 1.415
2016-08-20 13:00 | 25.11 | 6.19 | 37 | 0 |  | 1.414
2016-08-20 14:00 | 25.33 | 6.17 | 37 | 0 |  | 1.415
2016-08-20 15:00 | 25.58 | 6.23 | 36 | 0 |  | 1.413
2016-08-20 16:00 | 25.8 | 6.22 | 36 | 0 |  | 1.415
2016-08-20 17:00 | 25.64 | 6.22 | 37 | 0 |  | 1.412
2016-08-20 18:00 | 25.48 | 6.28 | 36 | 0 |  | 1.412
2016-08-20 19:00 | 25.13 | 6.28 | 36 | 0 |  | 1.411
2016-08-20 20:00 | 24.75 | 6.22 | 36 | 0 |  | 1.411
2016-08-20 21:00 | 24.46 | 6.18 | 36 | 0 |  | 1.411
2016-08-20 22:00 | 24.24 | 6.16 | 37 | 0 |  | 1.411
2016-08-20 23:00 | 24.14 | 6.16 | 36 | 0 |  | 1.411
2016-08-21 | 24.01 | 6.14 | 36 | 0 |  | 1.412
2016-08-21 01:00 | 23.85 | 6.14 | 37 | 0 |  | 1.412
2016-08-21 02:00 | 23.65 | 6.12 | 37 | 0 |  | 1.412
2016-08-21 03:00 | 23.5 | 6.11 | 37 | 0 |  | 1.412
2016-08-21 04:00 | 23.41 | 6.1 | 37 | 0 |  | 1.411
2016-08-21 05:00 | 23.29 | 6.09 | 37 | 0 |  | 1.412
2016-08-21 06:00 | 23.12 | 6.08 | 37 | 0 |  | 1.411
2016-08-21 07:00 | 23.05 | 6.08 | 37 | 0 |  | 1.412
2016-08-21 08:00 | 23.09 | 6.07 | 37 | 0 |  | 1.412
2016-08-21 09:00 | 23.23 | 6.07 | 37 | 0 |  | 1.412
2016-08-21 10:00 | 23.5 | 6.08 | 36 | 0 |  | 1.412
2016-08-21 11:00 | 24.21 | 6.13 | 36 | 0 |  | 1.412
2016-08-21 12:00 | 24.59 | 6.14 | 36 | 0 |  | 1.412
2016-08-21 13:00 | 25.15 | 6.18 | 37 | 0 |  | 1.411
2016-08-21 14:00 | 25.48 | 6.23 | 37 | 0 |  | 1.412
2016-08-21 15:00 | 25.43 | 6.25 | 36 | 0 |  | 1.411
2016-08-21 16:00 | 25.5 | 6.25 | 36 | 0 |  | 1.412
2016-08-21 17:00 | 25.22 | 6.26 | 36 | 0 |  | 1.41
2016-08-21 18:00 | 25.08 | 6.27 | 36 | 0 |  | 1.409
2016-08-21 19:00 | 24.84 | 6.24 | 36 | 0 |  | 1.409
2016-08-21 20:00 | 24.62 | 6.18 | 36 | 0 |  | 1.409
2016-08-21 21:00 | 24.43 | 6.19 | 36 | 0 |  | 1.409
2016-08-21 22:00 | 24.21 | 6.16 | 36 | 0 |  | 1.409
2016-08-21 23:00 | 24.08 | 6.19 | 36 | 0 |  | 1.408
2016-08-22 | 23.99 | 6.19 | 36 | 0 |  | 1.409
2016-08-22 01:00 | 23.9 | 6.18 | 36 | 0 |  | 1.408
2016-08-22 02:00 | 23.79 | 6.17 | 36 | 0 |  | 1.408
2016-08-22 03:00 | 23.68 | 6.16 | 36 | 0 |  | 1.408
2016-08-22 04:00 | 23.57 | 6.15 | 36 | 0 |  | 1.408
2016-08-22 05:00 | 23.43 | 6.15 | 36 | 0 |  | 1.408
2016-08-22 06:00 | 23.36 | 6.14 | 36 | 0 |  | 1.409
2016-08-22 07:00 | 23.34 | 6.11 | 36 | 0 |  | 1.408
2016-08-22 08:00 | 23.39 | 6.12 | 36 | 0 |  | 1.409
2016-08-22 09:00 | 23.47 | 6.08 | 36 | 0 |  | 1.409
2016-08-22 10:00 | 23.61 | 6.12 | 36 | 0 |  | 1.409
2016-08-22 11:00 | 23.97 | 6.13 | 36 | 0 |  | 1.41
2016-08-22 12:00 | 24.58 | 6.18 | 36 | 0 |  | 1.409
2016-08-22 13:00 | 25.13 | 6.19 | 36 | 0 |  | 1.409
2016-08-22 14:00 | 25.26 | 6.22 | 36 | 0 |  | 1.41
2016-08-22 15:00 | 25.15 | 6.23 | 36 | 0 |  | 1.409
2016-08-22 16:00 | 25.02 | 6.23 | 36 | 0 |  | 1.408
2016-08-22 17:00 | 24.9 | 6.25 | 36 | 0 |  | 1.408
2016-08-22 18:00 | 24.85 | 6.25 | 36 | 0 |  | 1.407
2016-08-22 19:00 | 24.8 | 6.26 | 36 | 0 |  | 1.408
2016-08-22 20:00 | 24.53 | 6.24 | 36 | 0 |  | 1.407
2016-08-22 21:00 | 24.3 | 6.22 | 36 | 0 |  | 1.409
2016-08-22 22:00 | 24.12 | 6.18 | 36 | 0 |  | 1.409
2016-08-22 23:00 | 23.86 | 6.19 | 36 | 0 |  | 1.411
2016-08-23 | 23.62 | 6.17 | 36 | 0 |  | 1.41
2016-08-23 01:00 | 23.36 | 6.16 | 36 | 0 |  | 1.409
2016-08-23 02:00 | 23.13 | 6.13 | 36 | 0 |  | 1.409
2016-08-23 03:00 | 22.83 | 6.14 | 36 | 0 |  | 1.409
2016-08-23 04:00 | 22.59 | 6.13 | 36 | 0 |  | 1.409
2016-08-23 05:00 | 22.34 | 6.1 | 36 | 0 |  | 1.408
2016-08-23 06:00 | 22.14 | 6.09 | 36 | 0 |  | 1.409
2016-08-23 07:00 | 22.07 | 6.08 | 36 | 0 |  | 1.408
2016-08-23 08:00 | 21.83 | 6.06 | 36 | 0 |  | 1.408
2016-08-23 09:00 | 21.78 | 6.08 | 36 | 0 |  | 1.407
2016-08-23 10:00 | 22.48 | 6.14 | 36 | 0 |  | 1.408
2016-08-23 11:00 | 23.14 | 6.31 | 38 | 0 | 7.84 | 1.407
2016-08-23 12:00 | 23.9299 | 6.3404 | 36 | 0 | 8.28 | 1.408
2016-08-23 13:00 | 24.6898 | 6.4207 | 36 | 0 | 8.63 | 1.408
2016-08-23 14:00 | 25.2397 | 6.4411 | 36 | 0 | 8.73 | 1.406
2016-08-23 15:00 | 25.6096 | 6.4715 | 36 | 0 | 8.81 | 1.405
2016-08-23 16:00 | 25.7594 | 6.4818 | 36 | 0 | 8.82 | 1.403
2016-08-23 17:00 | 25.5893 | 6.4922 | 36 | 0 | 8.81 | 1.404
2016-08-23 18:00 | 25.2092 | 6.4826 | 36 | 0 | 8.68 | 1.403
2016-08-23 19:00 | 24.7991 | 6.4429 | 36 | 0 | 8.48 | 1.402
2016-08-23 20:00 | 24.449 | 6.4033 | 36 | 0 | 8.27 | 1.402
2016-08-23 21:00 | 24.1289 | 6.3437 | 36 | 0 | 8 | 1.401
2016-08-23 22:00 | 23.8388 | 6.294 | 36 | 0 | 7.85 | 1.401
2016-08-23 23:00 | 23.6087 | 6.2444 | 36 | 0 | 7.66 | 1.4
2016-08-24 | 23.3386 | 6.2248 | 36 | 0 | 7.55 | 1.401
2016-08-24 01:00 | 23.0984 | 6.1951 | 36 | 0 | 7.43 | 1.402
2016-08-24 02:00 | 22.8483 | 6.1955 | 36 | 0 | 7.32 | 1.402
2016-08-24 03:00 | 22.6282 | 6.1758 | 36 | 0 | 7.23 | 1.402
2016-08-24 04:00 | 22.4481 | 6.1662 | 36 | 0 | 7.1 | 1.403
2016-08-24 05:00 | 22.298 | 6.1566 | 36 | 0 | 7.09 | 1.402
2016-08-24 06:00 | 22.1479 | 6.1469 | 36 | 0 | 7.05 | 1.403
2016-08-24 07:00 | 22.0978 | 6.1473 | 36 | 0 | 7.03 | 1.403
2016-08-24 08:00 | 22.1377 | 6.1477 | 36 | 0 | 7.05 | 1.403
2016-08-24 09:00 | 22.3076 | 6.168 | 36 | 0 | 7.2 | 1.402
2016-08-24 10:00 | 22.9874 | 6.1884 | 36 | 0 | 7.45 | 1.402
2016-08-24 11:00 | 23.6673 | 6.2388 | 36 | 0 | 7.75 | 1.402
2016-08-24 12:00 | 24.5172 | 6.3091 | 36 | 0 | 8.19 | 1.403
2016-08-24 13:00 | 25.4371 | 6.3395 | 35 | 0 | 8.48 | 1.403
2016-08-24 14:00 | 25.877 | 6.3799 | 35 | 0 | 8.62 | 1.403
2016-08-24 15:00 | 26.1569 | 6.4002 | 35 | 0 | 8.71 | 1.403
2016-08-24 16:00 | 26.3768 | 6.4106 | 35 | 0 | 8.81 | 1.402
2016-08-24 17:00 | 26.2467 | 6.421 | 35 | 0 | 8.8 | 1.401
2016-08-24 18:00 | 26.0066 | 6.4313 | 35 | 0 | 8.72 | 1.401
2016-08-24 19:00 | 25.4964 | 6.4317 | 35 | 0 | 8.57 | 1.4
2016-08-24 20:00 | 25.0363 | 6.3721 | 36 | 0 | 8.31 | 1.399
2016-08-24 21:00 | 24.7562 | 6.3324 | 36 | 0 | 8.1 | 1.399
2016-08-24 22:00 | 24.5061 | 6.2928 | 36 | 0 | 7.91 | 1.399
2016-08-24 23:00 | 24.226 | 6.2632 | 36 | 0 | 7.72 | 1.399
2016-08-25 | 23.9659 | 6.2435 | 36 | 0 | 7.6 | 1.399
2016-08-25 01:00 | 23.7058 | 6.2439 | 36 | 0 | 7.54 | 1.399
2016-08-25 02:00 | 23.5057 | 6.2343 | 36 | 0 | 7.52 | 1.399
2016-08-25 03:00 | 23.2856 | 6.2146 | 36 | 0 | 7.43 | 1.4
2016-08-25 04:00 | 23.0354 | 6.205 | 36 | 0 | 7.34 | 1.399
2016-08-25 05:00 | 22.8653 | 6.1953 | 36 | 0 | 7.26 | 1.4
2016-08-25 06:00 | 22.7852 | 6.1857 | 36 | 0 | 7.25 | 1.401
2016-08-25 07:00 | 22.7751 | 6.1761 | 36 | 0 | 7.25 | 1.4
2016-08-25 08:00 | 22.835 | 6.1864 | 36 | 0 | 7.27 | 1.4
2016-08-25 09:00 | 22.9249 | 6.1968 | 36 | 0 | 7.37 | 1.4
2016-08-25 10:00 | 23.2748 | 6.1972 | 36 | 0 | 7.49 | 1.4
2016-08-25 11:00 | 23.6647 | 6.2475 | 36 | 0 | 7.81 | 1.4
2016-08-25 12:00 | 24.2746 | 6.2979 | 35 | 0 | 8.11 | 1.402
2016-08-25 13:00 | 24.8744 | 6.3383 | 35 | 0 | 8.34 | 1.401
2016-08-25 14:00 | 25.6243 | 6.3886 | 35 | 0 | 8.6 | 1.402
2016-08-25 15:00 | 25.9142 | 6.409 | 35 | 0 | 8.7 | 1.4
2016-08-25 16:00 | 25.9841 | 6.4094 | 35 | 0 | 8.68 | 1.401
2016-08-25 17:00 | 25.964 | 6.4397 | 35 | 0 | 8.71 | 1.401
2016-08-25 18:00 | 25.6639 | 6.4601 | 35 | 0 | 8.67 | 1.399
2016-08-25 19:00 | 25.2038 | 6.4405 | 35 | 0 | 8.5 | 1.399
2016-08-25 20:00 | 24.8937 | 6.3808 | 35 | 0 | 8.29 | 1.397
2016-08-25 21:00 | 24.6136 | 6.3312 | 36 | 0 | 8.07 | 1.397
2016-08-25 22:00 | 24.3235 | 6.3016 | 36 | 0 | 7.84 | 1.395
2016-08-25 23:00 | 24.0533 | 6.2719 | 36 | 0 | 7.67 | 1.396
2016-08-26 | 23.8332 | 6.2623 | 36 | 0 | 7.56 | 1.396
2016-08-26 01:00 | 23.6331 | 6.2427 | 36 | 0 | 7.53 | 1.397
2016-08-26 02:00 | 23.483 | 6.233 | 36 | 0 | 7.45 | 1.396
2016-08-26 03:00 | 23.3429 | 6.2234 | 36 | 0 | 7.4 | 1.397
2016-08-26 04:00 | 23.2228 | 6.2138 | 36 | 0 | 7.4 | 1.398
2016-08-26 05:00 | 23.1527 | 6.2041 | 36 | 0 | 7.32 | 1.398
2016-08-26 06:00 | 23.0826 | 6.1945 | 36 | 0 | 7.28 | 1.398
2016-08-26 07:00 | 23.0625 | 6.1948 | 36 | 0 | 7.28 | 1.399
2016-08-26 08:00 | 23.0823 | 6.1952 | 36 | 0 | 7.29 | 1.399
2016-08-26 09:00 | 23.1122 | 6.1956 | 36 | 0 | 7.33 | 1.399
2016-08-26 10:00 | 23.1721 | 6.2059 | 36 | 0 | 7.39 | 1.399
2016-08-26 11:00 | 23.282 | 6.2163 | 36 | 0 | 7.53 | 1.399
2016-08-26 12:00 | 23.5319 | 6.2367 | 36 | 0 | 7.67 | 1.399
2016-08-26 13:00 | 23.6518 | 6.267 | 36 | 0 | 7.8 | 1.398
2016-08-26 14:00 | 23.8117 | 6.3074 | 36 | 0 | 8 | 1.401
2016-08-26 15:00 | 23.9616 | 6.3378 | 36 | 0 | 8.19 | 1.401
2016-08-26 16:00 | 24.0615 | 6.3281 | 36 | 0 | 8.18 | 1.401
2016-08-26 17:00 | 24.1013 | 6.3685 | 36 | 0 | 8.24 | 1.4
2016-08-26 18:00 | 24.0312 | 6.3489 | 35 | 0 | 8.17 | 1.401
2016-08-26 19:00 | 23.9411 | 6.3392 | 35 | 0 | 8.08 | 1.401
2016-08-26 20:00 | 23.851 | 6.3196 | 35 | 0 | 7.96 | 1.4
2016-08-26 21:00 | 23.7409 | 6.29 | 35 | 0 | 7.83 | 1.4
2016-08-26 22:00 | 23.6108 | 6.2803 | 36 | 0 | 7.71 | 1.4
2016-08-26 23:00 | 23.5007 | 6.2507 | 35 | 0 | 7.55 | 1.4
2016-08-27 | 23.4006 | 6.2311 | 36 | 0 | 7.45 | 1.4
2016-08-27 01:00 | 23.3105 | 6.2314 | 36 | 0 | 7.44 | 1.399
2016-08-27 02:00 | 23.2103 | 6.2218 | 36 | 0 | 7.41 | 1.4
2016-08-27 03:00 | 23.1002 | 6.2122 | 36 | 0 | 7.35 | 1.399
2016-08-27 04:00 | 22.9701 | 6.1925 | 36 | 0 | 7.2 | 1.4
2016-08-27 05:00 | 22.84 | 6.2029 | 36 | 0 | 7.22 | 1.4
2016-08-27 06:00 | 22.7099 | 6.1933 | 36 | 0 | 7.15 | 1.399
2016-08-27 07:00 | 22.5798 | 6.1836 | 36 | 0 | 7.1 | 1.399
2016-08-27 08:00 | 22.4097 | 6.184 | 36 | 0 | 7.11 | 1.399
2016-08-27 09:00 | 22.3696 | 6.1943 | 37 | 0 | 7.14 | 1.399
2016-08-27 10:00 | 23.1195 | 6.2347 | 36 | 0 | 7.46 | 1.4
2016-08-27 11:00 | 23.8393 | 6.2751 | 36 | 0 | 7.82 | 1.399
2016-08-27 12:00 | 24.8292 | 6.3354 | 36 | 0 | 8.18 | 1.4
2016-08-27 13:00 | 25.4991 | 6.3758 | 36 | 0 | 8.4 | 1.399
2016-08-27 14:00 | 26.019 | 6.4062 | 36 | 0 | 8.55 | 1.399
2016-08-27 15:00 | 26.2589 | 6.4065 | 35 | 0 | 8.62 | 1.399
2016-08-27 16:00 | 26.2288 | 6.3969 | 36 | 0 | 8.64 | 1.398
2016-08-27 17:00 | 26.1087 | 6.4073 | 36 | 0 | 8.58 | 1.398
2016-08-27 18:00 | 25.8086 | 6.3876 | 36 | 0 | 8.45 | 1.395
2016-08-27 19:00 | 25.5385 | 6.398 | 36 | 0 | 8.42 | 1.396
2016-08-27 20:00 | 25.1883 | 6.3884 | 36 | 0 | 8.25 | 1.395
2016-08-27 21:00 | 24.8582 | 6.3487 | 36 | 0 | 8.05 | 1.395
2016-08-27 22:00 | 24.5481 | 6.3091 | 36 | 0 | 7.86 | 1.395
2016-08-27 23:00 | 24.218 | 6.2895 | 36 | 0 | 7.62 | 1.395
2016-08-28 | 23.9079 | 6.2698 | 36 | 0 | 7.48 | 1.395
2016-08-28 01:00 | 23.6178 | 6.2502 | 36 | 0 | 7.35 | 1.396
2016-08-28 02:00 | 23.3577 | 6.2306 | 36 | 0 | 7.31 | 1.396
2016-08-28 03:00 | 23.0776 | 6.2309 | 36 | 0 | 7.26 | 1.397
2016-08-28 04:00 | 22.8875 | 6.2113 | 36 | 0 | 7.19 | 1.397
2016-08-28 05:00 | 22.6373 | 6.2017 | 36 | 0 | 7.17 | 1.397
2016-08-28 06:00 | 22.5072 | 6.182 | 36 | 0 | 7.05 | 1.397
2016-08-28 07:00 | 22.3671 | 6.1724 | 36 | 0 | 6.99 | 1.397
2016-08-28 08:00 | 22.277 | 6.1628 | 36 | 0 | 6.99 | 1.396
2016-08-28 09:00 | 22.4869 | 6.1831 | 36 | 0 | 7.12 | 1.396
2016-08-28 10:00 | 22.9968 | 6.2135 | 36 | 0 | 7.36 | 1.396
2016-08-28 11:00 | 23.6767 | 6.2338 | 36 | 0 | 7.57 | 1.395
2016-08-28 12:00 | 24.4566 | 6.2342 | 36 | 0 | 7.72 | 1.396
2016-08-28 13:00 | 24.8665 | 6.2646 | 36 | 0 | 7.93 | 1.395
2016-08-28 14:00 | 25.0863 | 6.2849 | 36 | 0 | 8.1 | 1.394
2016-08-28 15:00 | 25.3562 | 6.3153 | 36 | 0 | 8.27 | 1.394
2016-08-28 16:00 | 25.8861 | 6.3557 | 36 | 0 | 8.4 | 1.393
2016-08-28 17:00 | 25.536 | 6.396 | 36 | 0 | 8.47 | 1.394
2016-08-28 18:00 | 25.1159 | 6.3764 | 35 | 0 | 8.34 | 1.392
2016-08-28 19:00 | 24.6858 | 6.3568 | 35 | 0 | 8.18 | 1.392
2016-08-28 20:00 | 24.2757 | 6.3071 | 35 | 0 | 8 | 1.391
2016-08-28 21:00 | 23.9956 | 6.2875 | 36 | 0 | 7.75 | 1.391
2016-08-28 22:00 | 23.8455 | 6.2679 | 36 | 0 | 7.64 | 1.391
2016-08-28 23:00 | 23.7253 | 6.2482 | 36 | 0 | 7.52 | 1.391
2016-08-29 | 23.6052 | 6.2286 | 36 | 0 | 7.42 | 1.392
2016-08-29 01:00 | 23.4351 | 6.219 | 36 | 0 | 7.31 | 1.392
2016-08-29 02:00 | 23.255 | 6.2093 | 36 | 0 | 7.26 | 1.392
2016-08-29 03:00 | 23.1449 | 6.1897 | 36 | 0 | 7.18 | 1.392
2016-08-29 04:00 | 22.9848 | 6.1801 | 36 | 0 | 7.09 | 1.391
2016-08-29 05:00 | 22.8947 | 6.1604 | 36 | 0 | 6.99 | 1.391
2016-08-29 06:00 | 22.8346 | 6.1708 | 36 | 0 | 6.98 | 1.392
2016-08-29 07:00 | 22.7245 | 6.1612 | 36 | 0 | 6.94 | 1.392
2016-08-29 08:00 | 22.7143 | 6.1615 | 36 | 0 | 6.93 | 1.391
2016-08-29 09:00 | 22.7742 | 6.1719 | 36 | 0 | 7.06 | 1.392
2016-08-29 10:00 | 22.8841 | 6.1823 | 36 | 0 | 7.19 | 1.392
2016-08-29 11:00 | 22.984 | 6.2126 | 36 | 0 | 7.35 | 1.393
2016-08-29 12:00 | 23.1539 | 6.253 | 36 | 0 | 7.57 | 1.393
2016-08-29 13:00 | 23.2038 | 6.3233 | 36 | 0 | 7.92 | 1.391
2016-08-29 14:00 | 23.2237 | 6.3637 | 36 | 0 | 8.06 | 1.392
2016-08-29 15:00 | 23.7036 | 6.3741 | 35 | 0 | 8.21 | 1.393
2016-08-29 16:00 | 24.4335 | 6.4544 | 35 | 0 | 8.63 | 1.392
2016-08-29 17:00 | 24.5233 | 6.4548 | 35 | 0 | 8.62 | 1.393
2016-08-29 18:00 | 24.3232 | 6.4552 | 35 | 0 | 8.54 | 1.392
2016-08-29 19:00 | 23.9831 | 6.4455 | 35 | 0 | 8.45 | 1.391
2016-08-29 20:00 | 23.713 | 6.4159 | 35 | 0 | 8.31 | 1.39
2016-08-29 21:00 | 23.3229 | 6.3663 | 36 | 0 | 7.96 | 1.39
2016-08-29 22:00 | 23.0228 | 6.3466 | 36 | 0 | 7.82 | 1.39
2016-08-29 23:00 | 22.6827 | 6.287 | 36 | 0 | 7.53 | 1.389
2016-08-30 | 22.3426 | 6.2774 | 36 | 0 | 7.39 | 1.389
2016-08-30 01:00 | 22.0925 | 6.2477 | 36 | 0 | 7.25 | 1.39
2016-08-30 02:00 | 21.9223 | 6.2381 | 36 | 0 | 7.18 | 1.389
2016-08-30 03:00 | 21.8322 | 6.2285 | 36 | 0 | 7.13 | 1.389
2016-08-30 04:00 | 21.6921 | 6.2188 | 36 | 0 | 7.13 | 1.389
2016-08-30 05:00 | 21.552 | 6.2092 | 36 | 0 | 7.05 | 1.389
2016-08-30 06:00 | 21.3819 | 6.1996 | 36 | 0 | 7 | 1.389
2016-08-30 07:00 | 21.2518 | 6.1899 | 35 | 0.2 | 6.91 | 1.39
2016-08-30 08:00 | 21.2517 | 6.1803 | 36 | 0 | 6.86 | 1.389
2016-08-30 09:00 | 21.5816 | 6.2007 | 36 | 0 | 7.02 | 1.389
2016-08-30 10:00 | 22.2915 | 6.231 | 36 | 0 | 7.27 | 1.389
2016-08-30 11:00 | 23.0814 | 6.2614 | 36 | 0 | 7.65 | 1.389
2016-08-30 12:00 | 23.7612 | 6.3218 | 36 | 0 | 8.09 | 1.389
2016-08-30 13:00 | 24.2211 | 6.3621 | 36 | 0 | 8.19 | 1.39
2016-08-30 14:00 | 24.701 | 6.3925 | 35 | 0 | 8.4 | 1.389
2016-08-30 15:00 | 24.8609 | 6.4128 | 34 | 0 | 8.46 | 1.388
2016-08-30 16:00 | 24.8108 | 6.4332 | 35 | 0 | 8.45 | 1.389
2016-08-30 17:00 | 24.5207 | 6.4336 | 35 | 0 | 8.53 | 1.39
2016-08-30 18:00 | 24.1806 | 6.4539 | 35 | 0 | 8.47 | 1.386
2016-08-30 19:00 | 23.8605 | 6.4143 | 36 | 0 | 8.24 | 1.386
2016-08-30 20:00 | 23.6604 | 6.3747 | 36 | 0 | 8.09 | 1.385
2016-08-30 21:00 | 23.4202 | 6.345 | 36 | 0 | 7.88 | 1.385
2016-08-30 22:00 | 23.1501 | 6.3254 | 36 | 0 | 7.75 | 1.384
2016-08-30 23:00 | 22.92 | 6.2858 | 36 | 0 | 7.6 | 1.384
2016-08-31 | 22.6799 | 6.2661 | 36 | 0 | 7.38 | 1.385
2016-08-31 01:00 | 22.4798 | 6.2465 | 36 | 0 | 7.28 | 1.386
2016-08-31 02:00 | 22.3097 | 6.2269 | 36 | 0 | 7.19 | 1.385
2016-08-31 03:00 | 22.1296 | 6.2372 | 36 | 0 | 7.15 | 1.385
2016-08-31 04:00 | 21.9595 | 6.2076 | 36 | 0 | 7.06 | 1.386
2016-08-31 05:00 | 21.7594 | 6.198 | 36 | 0 | 7 | 1.386
2016-08-31 06:00 | 21.5592 | 6.1883 | 36 | 0 | 6.94 | 1.386
2016-08-31 07:00 | 21.4891 | 6.1887 | 36 | 0 | 6.85 | 1.385
2016-08-31 08:00 | 21.469 | 6.1791 | 36 | 0 | 6.88 | 1.385
2016-08-31 09:00 | 21.5489 | 6.2094 | 36 | 0 | 7.03 | 1.386
2016-08-31 10:00 | 22.1788 | 6.2498 | 36 | 0 | 7.27 | 1.386
2016-08-31 11:00 | 22.8987 | 6.2802 | 36 | 0 | 7.65 | 1.386
2016-08-31 12:00 | 23.6886 | 6.3705 | 35 | 0 | 8.18 | 1.386
2016-08-31 13:00 | 24.0285 | 6.3909 | 35 | 0 | 8.3 | 1.386
2016-08-31 14:00 | 24.4484 | 6.4313 | 35 | 0 | 8.5 | 1.386
2016-08-31 15:00 | 24.3882 | 6.4516 | 35 | 0 | 8.58 | 1.385
2016-08-31 16:00 | 24.4181 | 6.442 | 35 | 0 | 8.56 | 1.385
2016-08-31 17:00 | 24.308 | 6.4523 | 35 | 0 | 8.52 | 1.384
2016-08-31 18:00 | 24.1279 | 6.4527 | 35 | 0 | 8.46 | 1.382
2016-08-31 19:00 | 23.8778 | 6.4131 | 36 | 0 | 8.29 | 1.383
2016-08-31 20:00 | 23.5977 | 6.4034 | 36 | 0 | 8.13 | 1.38
2016-08-31 21:00 | 23.3676 | 6.3738 | 36 | 0 | 7.93 | 1.38
2016-08-31 22:00 | 23.1775 | 6.3242 | 36 | 0 | 7.68 | 1.382
2016-08-31 23:00 | 22.9874 | 6.2945 | 36 | 0 | 7.52 | 1.381
2016-09-01 | 22.8372 | 6.2849 | 36 | 0 | 7.35 | 1.381
2016-09-01 01:00 | 22.7171 | 6.2553 | 36 | 0 | 7.26 | 1.382
2016-09-01 02:00 | 22.647 | 6.2456 | 36 | 0 | 7.15 | 1.382
2016-09-01 03:00 | 22.5669 | 6.226 | 36 | 0 | 7.06 | 1.382
2016-09-01 04:00 | 22.5168 | 6.2164 | 36 | 0 | 7.05 | 1.382
2016-09-01 05:00 | 22.4567 | 6.2167 | 36 | 0 | 7.03 | 1.382
2016-09-01 06:00 | 22.4166 | 6.2271 | 36 | 0 | 7.01 | 1.383
2016-09-01 07:00 | 22.3765 | 6.2175 | 36 | 0 | 7.01 | 1.382
2016-09-01 08:00 | 22.3764 | 6.1978 | 36 | 0 | 6.93 | 1.383
2016-09-01 09:00 | 22.4562 | 6.2082 | 36 | 0 | 7.01 | 1.383
2016-09-01 10:00 | 22.8161 | 6.2386 | 36 | 0 | 7.25 | 1.382
2016-09-01 11:00 | 23.386 | 6.2689 | 36 | 0 | 7.52 | 1.382
2016-09-01 12:00 | 23.6459 | 6.3293 | 36 | 0 | 7.85 | 1.383
2016-09-01 13:00 | 23.9258 | 6.3597 | 36 | 0 | 8.02 | 1.384
2016-09-01 14:00 | 24.3257 | 6.41 | 36 | 0 | 8.31 | 1.383
2016-09-01 15:00 | 24.5256 | 6.4404 | 36 | 0 | 8.44 | 1.383
2016-09-01 16:00 | 24.6655 | 6.4508 | 36 | 0 | 8.54 | 1.383
2016-09-01 17:00 | 24.6154 | 6.4711 | 36 | 0 | 8.57 | 1.381
2016-09-01 18:00 | 24.4752 | 6.4715 | 36 | 0 | 8.5 | 1.38
2016-09-01 19:00 | 24.3051 | 6.4519 | 36 | 0 | 8.38 | 1.38
2016-09-01 20:00 | 24.055 | 6.3922 | 36 | 0 | 8.07 | 1.38
2016-09-01 21:00 | 23.8449 | 6.3626 | 36 | 0 | 7.94 | 1.379
2016-09-01 22:00 | 23.6748 | 6.3329 | 36 | 0 | 7.73 | 1.38
2016-09-01 23:00 | 23.4647 | 6.3233 | 36 | 0 | 7.59 | 1.38
2016-09-02 | 23.3046 | 6.2837 | 36 | 0 | 7.41 | 1.38
2016-09-02 01:00 | 23.1145 | 6.274 | 36 | 0 | 7.28 | 1.38
2016-09-02 02:00 | 22.9344 | 6.2644 | 36 | 0 | 7.17 | 1.379
2016-09-02 03:00 | 22.8142 | 6.2448 | 36 | 0 | 7.15 | 1.38
2016-09-02 04:00 | 22.6541 | 6.2451 | 36 | 0 | 7.11 | 1.38
2016-09-02 05:00 | 22.454 | 6.2355 | 37 | 0 | 7.02 | 1.381
2016-09-02 06:00 | 22.2239 | 6.2359 | 37 | 0 | 6.94 | 1.381
2016-09-02 07:00 | 22.0838 | 6.2362 | 36 | 0 | 6.96 | 1.381
2016-09-02 08:00 | 22.0437 | 6.2366 | 36 | 0 | 6.97 | 1.381
2016-09-02 09:00 | 21.9836 | 6.257 | 36 | 0 | 7.13 | 1.38
2016-09-02 10:00 | 21.9535 | 6.2673 | 36 | 0 | 7.23 | 1.379
2016-09-02 11:00 | 22.0634 | 6.2977 | 36 | 0 | 7.47 | 1.38
2016-09-02 12:00 | 22.4132 | 6.3381 | 36 | 0 | 7.69 | 1.381
2016-09-02 13:00 | 22.4931 | 6.4084 | 36 | 0 | 8.01 | 1.379
2016-09-02 14:00 | 22.503 | 6.4388 | 36 | 0 | 8.17 | 1.379
2016-09-02 15:00 | 22.5529 | 6.4692 | 36 | 0 | 8.26 | 1.378
2016-09-02 16:00 | 22.7828 | 6.4995 | 36 | 0 | 8.42 | 1.379
2016-09-02 17:00 | 22.8427 | 6.5299 | 36 | 0 | 8.51 | 1.379
2016-09-02 18:00 | 22.7626 | 6.5203 | 36 | 0 | 8.57 | 1.379
2016-09-02 19:00 | 22.5825 | 6.5306 | 35 | 0 | 8.59 | 1.377
2016-09-02 20:00 | 22.3024 | 6.481 | 36 | 0 | 8.31 | 1.378
2016-09-02 21:00 | 21.9822 | 6.4114 | 36 | 0 | 7.98 | 1.377
2016-09-02 22:00 | 21.6621 | 6.3617 | 36 | 0 | 7.68 | 1.377
2016-09-02 23:00 | 21.382 | 6.3421 | 36 | 0 | 7.48 | 1.376
2016-09-03 | 21.0919 | 6.3124 | 36 | 0 | 7.32 | 1.377
2016-09-03 01:00 | 20.8318 | 6.2928 | 36 | 0 | 7.21 | 1.377
2016-09-03 02:00 | 20.5617 | 6.2732 | 36 | 0 | 7.07 | 1.377
2016-09-03 03:00 | 20.3916 | 6.2535 | 36 | 0 | 6.99 | 1.377
2016-09-03 04:00 | 20.2115 | 6.2539 | 36 | 0 | 6.91 | 1.377
2016-09-03 05:00 | 20.0414 | 6.2343 | 36 | 0 | 6.84 | 1.377
2016-09-03 06:00 | 19.8812 | 6.2246 | 36 | 0 | 6.85 | 1.377
2016-09-03 07:00 | 19.8011 | 6.215 | 36 | 0 | 6.82 | 1.376
2016-09-03 08:00 | 19.721 | 6.2054 | 36 | 0 | 6.79 | 1.377
2016-09-03 09:00 | 19.7609 | 6.2257 | 36 | 0 | 6.87 | 1.376
2016-09-03 10:00 | 20.3008 | 6.2561 | 36 | 0 | 7.13 | 1.376
2016-09-03 11:00 | 21.0407 | 6.2865 | 36 | 0 | 7.44 | 1.375
2016-09-03 12:00 | 21.7306 | 6.3368 | 36 | 0 | 7.78 | 1.376
2016-09-03 13:00 | 22.5505 | 6.3772 | 36 | 0 | 8.15 | 1.376
2016-09-03 14:00 | 23.2904 | 6.4576 | 36 | 0 | 8.45 | 1.376
2016-09-03 15:00 | 23.7802 | 6.4879 | 36 | 0 | 8.64 | 1.373
2016-09-03 16:00 | 23.9801 | 6.5083 | 36 | 0 | 8.71 | 1.372
2016-09-03 17:00 | 23.85 | 6.5087 | 35 | 0 | 8.77 | 1.371
2016-09-03 18:00 | 23.5799 | 6.509 | 36 | 0 | 8.64 | 1.369
2016-09-03 19:00 | 23.0598 | 6.4694 | 36 | 0 | 8.39 | 1.37
2016-09-03 20:00 | 22.6597 | 6.4398 | 36 | 0 | 8.23 | 1.37
2016-09-03 21:00 | 22.3096 | 6.4001 | 36 | 0 | 8.02 | 1.368
2016-09-03 22:00 | 22.0095 | 6.3605 | 36 | 0 | 7.82 | 1.368
2016-09-03 23:00 | 21.7094 | 6.3409 | 36 | 0 | 7.65 | 1.368
2016-09-04 | 21.4593 | 6.3112 | 36 | 0 | 7.42 | 1.368
2016-09-04 01:00 | 21.1491 | 6.2816 | 35 | 0 | 7.25 | 1.368
2016-09-04 02:00 | 20.869 | 6.2819 | 36 | 0 | 7.15 | 1.368
2016-09-04 03:00 | 20.6089 | 6.2623 | 36 | 0 | 7.02 | 1.368
2016-09-04 04:00 | 20.2988 | 6.2527 | 36 | 0 | 6.98 | 1.369
2016-09-04 05:00 | 20.0087 | 6.253 | 36 | 0 | 6.86 | 1.369
2016-09-04 06:00 | 19.7886 | 6.2134 | 36 | 0 | 6.84 | 1.368
2016-09-04 07:00 | 19.6385 | 6.2138 | 36 | 0 | 6.8 | 1.368
2016-09-04 08:00 | 19.5384 | 6.2141 | 36 | 0 | 6.77 | 1.369
2016-09-04 09:00 | 19.6783 | 6.2345 | 36 | 0 | 6.89 | 1.368
2016-09-04 10:00 | 20.6181 | 6.2549 | 36 | 0 | 7.18 | 1.368
2016-09-04 11:00 | 21.838 | 6.3052 | 36 | 0 | 7.59 | 1.368
2016-09-04 12:00 | 22.4179 | 6.3456 | 35 | 0 | 7.88 | 1.368
2016-09-04 13:00 | 23.3278 | 6.366 | 36 | 0 | 8.07 | 1.368
2016-09-04 14:00 | 23.5377 | 6.4263 | 35 | 0 | 8.29 | 1.368
2016-09-04 15:00 | 23.7076 | 6.4567 | 36 | 0 | 8.4 | 1.367
2016-09-04 16:00 | 23.6475 | 6.4671 | 36 | 0 | 8.49 | 1.366
2016-09-04 17:00 | 23.2074 | 6.4574 | 36 | 0 | 8.48 | 1.366
2016-09-04 18:00 | 22.8073 | 6.4378 | 36 | 0 | 8.39 | 1.365
2016-09-04 19:00 | 22.5271 | 6.4282 | 36 | 0 | 8.27 | 1.365
2016-09-04 20:00 | 22.177 | 6.3785 | 36 | 0 | 8.08 | 1.364
2016-09-04 21:00 | 21.8269 | 6.3489 | 36 | 0 | 7.8 | 1.363
2016-09-04 22:00 | 21.4368 | 6.3193 | 36 | 0 | 7.61 | 1.363
2016-09-04 23:00 | 21.1667 | 6.2996 | 36 | 0 | 7.43 | 1.364
2016-09-05 | 20.8766 | 6.27 | 36 | 0 | 7.3 | 1.364
2016-09-05 01:00 | 20.6565 | 6.2604 | 36 | 0 | 7.15 | 1.364
2016-09-05 02:00 | 20.3664 | 6.2407 | 36 | 0 | 7.01 | 1.364
2016-09-05 03:00 | 20.1763 | 6.2311 | 36 | 0 | 6.91 | 1.364
2016-09-05 04:00 | 19.9161 | 6.2214 | 36 | 0 | 6.85 | 1.364
2016-09-05 05:00 | 19.686 | 6.2118 | 36 | 0 | 6.79 | 1.363
2016-09-05 06:00 | 19.4859 | 6.2122 | 36 | 0 | 6.75 | 1.363
2016-09-05 07:00 | 19.3558 | 6.2025 | 36 | 0 | 6.7 | 1.362
2016-09-05 08:00 | 19.2757 | 6.2029 | 36 | 0 | 6.72 | 1.362
2016-09-05 09:00 | 19.3956 | 6.2133 | 36 | 0 | 6.82 | 1.363
2016-09-05 10:00 | 19.8555 | 6.2536 | 36 | 0 | 7.08 | 1.363
2016-09-05 11:00 | 20.6854 | 6.274 | 36 | 0 | 7.35 | 1.362
2016-09-05 12:00 | 21.1653 | 6.3044 | 36 | 0 | 7.62 | 1.362
2016-09-05 13:00 | 21.5751 | 6.3547 | 36 | 0 | 7.93 | 1.362
2016-09-05 14:00 | 22.365 | 6.3851 | 36 | 0 | 8.07 | 1.362
2016-09-05 15:00 | 22.7349 | 6.4155 | 36 | 0 | 8.24 | 1.362
2016-09-05 16:00 | 23.1448 | 6.4458 | 36 | 0 | 8.46 | 1.36
2016-09-05 17:00 | 22.9947 | 6.4362 | 35 | 0 | 8.48 | 1.362
2016-09-05 18:00 | 22.8346 | 6.4266 | 36 | 0 | 8.47 | 1.36
2016-09-05 19:00 | 22.2945 | 6.3669 | 36 | 0 | 8.09 | 1.361
2016-09-05 20:00 | 21.8344 | 6.3373 | 36 | 0 | 7.92 | 1.359
2016-09-05 21:00 | 21.6443 | 6.3077 | 36 | 0 | 7.72 | 1.359
2016-09-05 22:00 | 21.4541 | 6.308 | 36 | 0 | 7.51 | 1.359
2016-09-05 23:00 | 21.324 | 6.2684 | 37 | 0 | 7.51 | 1.359
2016-09-06 | 21.2239 | 6.2788 | 36 | 0 | 7.38 | 1.361
2016-09-06 01:00 | 21.1438 | 6.2591 | 36 | 0 | 7.25 | 1.36
2016-09-06 02:00 | 21.0937 | 6.2495 | 36 | 0 | 7.16 | 1.36
2016-09-06 03:00 | 21.0536 | 6.2499 | 36 | 0 | 7.07 | 1.36
2016-09-06 04:00 | 21.0035 | 6.2202 | 36 | 0 | 6.95 | 1.36
2016-09-06 05:00 | 20.9834 | 6.2106 | 36 | 0 | 6.82 | 1.36
2016-09-06 06:00 | 20.9633 | 6.2009 | 36 | 0 | 6.77 | 1.361
2016-09-06 07:00 | 20.9731 | 6.1913 | 36 | 0 | 6.76 | 1.36
2016-09-06 08:00 | 21.023 | 6.1917 | 36 | 0 | 6.77 | 1.361
2016-09-06 09:00 | 21.1229 | 6.182 | 36 | 0 | 6.89 | 1.362
2016-09-06 10:00 | 21.3428 | 6.2224 | 36 | 0 | 7.04 | 1.362
2016-09-06 11:00 | 21.5427 | 6.2628 | 36 | 0 | 7.12 | 1.362
2016-09-06 12:00 | 21.7826 | 6.2631 | 36 | 0 | 7.22 | 1.361
2016-09-06 13:00 | 22.1225 | 6.2735 | 36 | 0 | 7.35 | 1.363
2016-09-06 14:00 | 22.2924 | 6.2739 | 36 | 0 | 7.43 | 1.364
2016-09-06 15:00 | 22.5823 | 6.3042 | 36 | 0 | 7.57 | 1.363
2016-09-06 16:00 | 22.9321 | 6.3046 | 37 | 0 | 7.71 | 1.363
2016-09-06 17:00 | 23.442 | 6.355 | 36 | 0 | 8.04 | 1.362
2016-09-06 18:00 | 22.9719 | 6.3453 | 36 | 0 | 7.95 | 1.362
2016-09-06 19:00 | 22.8818 | 6.3357 | 36 | 0 | 7.81 | 1.361
2016-09-06 20:00 | 22.7517 | 6.3461 | 37 | 0 | 7.67 | 1.361
2016-09-06 21:00 | 22.6116 | 6.3064 | 36 | 0 | 7.61 | 1.36
2016-09-06 22:00 | 22.6315 | 6.2868 | 37 | 0 | 7.51 | 1.36
2016-09-06 23:00 | 22.6914 | 6.3172 | 37 | 0 | 7.54 | 1.36
2016-09-07 | 22.7113 | 6.3175 | 37 | 0 | 7.59 | 1.36
2016-09-07 01:00 | 22.5611 | 6.3479 | 36 | 0 | 7.66 | 1.361
2016-09-07 02:00 | 22.431 | 6.3183 | 36 | 0 | 7.31 | 1.361
2016-09-07 03:00 | 22.3509 | 6.2786 | 36 | 0 | 7.2 | 1.361
2016-09-07 04:00 | 22.2708 | 6.259 | 37 | 0 | 7.07 | 1.36
2016-09-07 05:00 | 22.1807 | 6.2594 | 37 | 0 | 7.05 | 1.36
2016-09-07 06:00 | 22.1106 | 6.2597 | 37 | 0 | 7.03 | 1.36
2016-09-07 07:00 | 22.0805 | 6.2401 | 37 | 0 | 6.98 | 1.36
2016-09-07 08:00 | 22.1004 | 6.2404 | 37 | 0 | 6.98 | 1.36
2016-09-07 09:00 | 22.2703 | 6.2608 | 37 | 0 | 7.1 | 1.359
2016-09-07 10:00 | 22.5201 | 6.2912 | 37 | 0 | 7.3 | 1.359
2016-09-07 11:00 | 23.12 | 6.3215 | 37 | 0 | 7.59 | 1.359
2016-09-07 12:00 | 24.0299 | 6.4019 | 37 | 0 | 8.05 | 1.359
2016-09-07 13:00 | 24.8098 | 6.4323 | 37 | 0 | 8.34 | 1.359
2016-09-07 14:00 | 25.5497 | 6.4726 | 37 | 0 | 8.55 | 1.359
2016-09-07 15:00 | 26.1496 | 6.513 | 37 | 0 | 8.8 | 1.359
2016-09-07 16:00 | 26.2395 | 6.5334 | 36 | 0 | 8.88 | 1.358
2016-09-07 17:00 | 26.3394 | 6.5437 | 37 | 0 | 8.88 | 1.358
2016-09-07 18:00 | 26.1993 | 6.5441 | 36 | 0 | 8.83 | 1.355
2016-09-07 19:00 | 25.8791 | 6.5245 | 36 | 0 | 8.72 | 1.354
2016-09-07 20:00 | 25.599 | 6.4848 | 37 | 0 | 8.55 | 1.354
2016-09-07 21:00 | 25.2989 | 6.4652 | 36 | 0 | 8.41 | 1.353
2016-09-07 22:00 | 24.9088 | 6.4156 | 37 | 0 | 8.04 | 1.354
2016-09-07 23:00 | 24.5787 | 6.3859 | 37 | 0 | 7.91 | 1.354
2016-09-08 | 24.2786 | 6.3663 | 37 | 0 | 7.75 | 1.354
2016-09-08 01:00 | 24.0385 | 6.3367 | 37 | 0 | 7.55 | 1.355
2016-09-08 02:00 | 23.8284 | 6.327 | 37 | 0 | 7.39 | 1.355
2016-09-08 03:00 | 23.6683 | 6.3074 | 37 | 0 | 7.28 | 1.354
2016-09-08 04:00 | 23.5481 | 6.2878 | 37 | 0 | 7.12 | 1.356
2016-09-08 05:00 | 23.408 | 6.2681 | 38 | 0 | 7.03 | 1.355
2016-09-08 06:00 | 23.3179 | 6.2785 | 37 | 0 | 6.96 | 1.355
2016-09-08 07:00 | 23.2878 | 6.2589 | 37 | 0 | 6.96 | 1.355
2016-09-08 08:00 | 23.2977 | 6.2592 | 37 | 0 | 7.04 | 1.357
2016-09-08 09:00 | 23.3376 | 6.2496 | 37 | 0 | 7.12 | 1.359
2016-09-08 10:00 | 23.9275 | 6.2999 | 37 | 0 | 7.46 | 1.358
2016-09-08 11:00 | 24.4574 | 6.3103 | 37 | 0 | 7.67 | 1.358
2016-09-08 12:00 | 25.5373 | 6.4007 | 37 | 0 | 8.15 | 1.359
2016-09-08 13:00 | 26.3572 | 6.431 | 37 | 0 | 8.37
2016-09-08 13:15 | [5 empty] | 1.358
2016-09-08 14:00 | 27.227 | 6.5314 | 37 | 0 | 8.76 | 1.357
2016-09-08 15:00 | 27.1069 | 6.5118 | 37 | 0 | 8.75 | 1.358
2016-09-08 16:00 | 27.0368 | 6.5121 | 37 | 0 | 8.73 | 1.357
2016-09-08 17:00 | 26.9867 | 6.5325 | 37 | 0 | 8.78 | 1.356
2016-09-08 18:00 | 26.7366 | 6.5429 | 37 | 0 | 8.79 | 1.353
2016-09-08 19:00 | 26.3365 | 6.4932 | 37 | 0 | 8.48 | 1.354
2016-09-08 20:00 | 26.0764 | 6.4536 | 37 | 0 | 8.31 | 1.353
2016-09-08 21:00 | 25.7763 | 6.394 | 37 | 0 | 8.15 | 1.353
2016-09-08 22:00 | 25.4862 | 6.3543 | 37 | 0 | 7.99 | 1.353
2016-09-08 23:00 | 25.286 | 6.3347 | 37 | 0 | 7.79 | 1.353
2016-09-09 | 25.0859 | 6.3251 | 37 | 0 | 7.62 | 1.353
2016-09-09 01:00 | 24.9058 | 6.3054 | 37 | 0 | 7.47 | 1.353
2016-09-09 02:00 | 24.7557 | 6.2958 | 37 | 0 | 7.34 | 1.353
2016-09-09 03:00 | 24.5956 | 6.2762 | 38 | 0 | 7.2 | 1.354
2016-09-09 04:00 | 24.4955 | 6.2665 | 37 | 0 | 7.12 | 1.354
2016-09-09 05:00 | 24.3754 | 6.2569 | 37 | 0 | 7.04 | 1.353
2016-09-09 06:00 | 24.2653 | 6.2473 | 37 | 0 | 7.01 | 1.353
2016-09-09 07:00 | 24.1352 | 6.2576 | 37 | 0 | 6.97 | 1.354
2016-09-09 08:00 | 24.025 | 6.238 | 37 | 0 | 6.94 | 1.354
2016-09-09 09:00 | 23.9549 | 6.2384 | 37 | 0 | 6.94 | 1.354
2016-09-09 10:00 | 23.9348 | 6.2487 | 37 | 0 | 6.98 | 1.354
2016-09-09 11:00 | 24.0147 | 6.2691 | 38 | 0 | 7.16 | 1.353
2016-09-09 12:00 | 24.2046 | 6.2994 | 37 | 0 | 7.45 | 1.355
2016-09-09 13:00 | 24.2945 | 6.3398 | 37 | 0 | 7.72 | 1.354
2016-09-09 14:00 | 24.4744 | 6.3902 | 37 | 0 | 7.95 | 1.354
2016-09-09 15:00 | 24.6243 | 6.4605 | 37 | 0 | 8.24 | 1.353
2016-09-09 16:00 | 24.7842 | 6.4809 | 37 | 0 | 8.4 | 1.354
2016-09-09 17:00 | 25.024 | 6.5013 | 37 | 0 | 8.49 | 1.354
2016-09-09 18:00 | 25.1639 | 6.5116 | 37 | 0 | 8.6 | 1.352
2016-09-09 19:00 | 25.1438 | 6.462 | 37 | 0 | 8.46 | 1.353
2016-09-09 20:00 | 24.9537 | 6.4924 | 37 | 0 | 8.39 | 1.351
2016-09-09 21:00 | 24.7936 | 6.4627 | 37 | 0 | 8.16 | 1.351
2016-09-09 22:00 | 24.5735 | 6.4131 | 37 | 0 | 7.94 | 1.351
2016-09-09 23:00 | 24.3734 | 6.3735 | 37 | 0 | 7.79 | 1.351
2016-09-10 | 24.1933 | 6.3338 | 38 | 0 | 7.49 | 1.352
2016-09-10 01:00 | 24.0132 | 6.3142 | 37 | 0 | 7.24 | 1.353
2016-09-10 02:00 | 23.803 | 6.2646 | 38 | 0 | 7.06 | 1.352
2016-09-10 03:00 | 23.6329 | 6.2549 | 38 | 0 | 6.86 | 1.352
2016-09-10 04:00 | 23.4528 | 6.2353 | 38 | 0 | 6.75 | 1.352
2016-09-10 05:00 | 23.2627 | 6.2357 | 38 | 0 | 6.61 | 1.353
2016-09-10 06:00 | 23.0826 | 6.216 | 38 | 0 | 6.53 | 1.353
2016-09-10 07:00 | 22.9025 | 6.2064 | 38 | 0 | 6.49 | 1.353
2016-09-10 08:00 | 22.7724 | 6.1968 | 38 | 0 | 6.41 | 1.352
2016-09-10 09:00 | 22.6623 | 6.1871 | 38 | 0 | 6.39 | 1.352
2016-09-10 10:00 | 23.5822 | 6.2575 | 38 | 0 | 6.97 | 1.353
2016-09-10 11:00 | 24.472 | 6.2979 | 38 | 0 | 7.5 | 1.353
2016-09-10 12:00 | 25.1419 | 6.3582 | 37 | 0 | 7.93 | 1.353
2016-09-10 13:00 | 25.7818 | 6.3986 | 37 | 0 | 8.09 | 1.353
2016-09-10 14:00 | 26.6817 | 6.449 | 37 | 0 | 8.44 | 1.351
2016-09-10 15:00 | 26.8616 | 6.4693 | 38 | 0 | 8.43 | 1.351
2016-09-10 16:00 | 26.6015 | 6.4797 | 37 | 0 | 8.57 | 1.352
2016-09-10 17:00 | 26.3614 | 6.49 | 37 | 0 | 8.41 | 1.349
2016-09-10 18:00 | 25.9113 | 6.4804 | 37 | 0 | 8.31 | 1.349
2016-09-10 19:00 | 25.6112 | 6.4608 | 37 | 0 | 8.27 | 1.347
2016-09-10 20:00 | 25.181 | 6.3911 | 37 | 0 | 8.02 | 1.348
2016-09-10 21:00 | 24.7309 | 6.3315 | 37 | 0 | 7.71 | 1.347
2016-09-10 22:00 | 24.4008 | 6.3119 | 37 | 0 | 7.52 | 1.348
2016-09-10 23:00 | 24.1007 | 6.2922 | 37 | 0 | 7.28 | 1.348
2016-09-11 | 23.8606 | 6.2726 | 38 | 0 | 7.11 | 1.348
2016-09-11 01:00 | 23.7205 | 6.253 | 38 | 0 | 6.99 | 1.348
2016-09-11 02:00 | 23.5904 | 6.2333 | 38 | 0 | 6.84 | 1.349
2016-09-11 03:00 | 23.4803 | 6.2237 | 38 | 0 | 6.67 | 1.349
2016-09-11 04:00 | 23.3802 | 6.2141 | 38 | 0 | 6.6 | 1.349
2016-09-11 05:00 | 23.34 | 6.2044 | 38 | 0 | 6.6 | 1.349
2016-09-11 06:00 | 23.2899 | 6.2048 | 38 | 0 | 6.63 | 1.349
2016-09-11 07:00 | 23.2498 | 6.1852 | 37 | 0 | 6.53 | 1.349
2016-09-11 08:00 | 23.2097 | 6.1855 | 38 | 0 | 6.48 | 1.35
2016-09-11 09:00 | 23.2196 | 6.1759 | 38 | 0 | 6.48 | 1.35
2016-09-11 10:00 | 23.3595 | 6.1963 | 38 | 0 | 6.56 | 1.35
2016-09-11 11:00 | 23.7694 | 6.2766 | 38 | 0 | 7.04 | 1.35
2016-09-11 12:00 | 24.5693 | 6.317 | 37 | 0 | 7.48 | 1.35
2016-09-11 13:00 | 25.2992 | 6.3574 | 38 | 0 | 7.95 | 1.351
2016-09-11 14:00 | 25.779 | 6.4477 | 37 | 0 | 8.29 | 1.351
2016-09-11 15:00 | 25.9589 | 6.4781 | 37 | 0 | 8.44 | 1.351
2016-09-11 16:00 | 26.1588 | 6.5085 | 37 | 0 | 8.57 | 1.351
2016-09-11 17:00 | 25.9887 | 6.4688 | 37 | 0 | 8.51 | 1.35
2016-09-11 18:00 | 25.7486 | 6.4492 | 37 | 0 | 8.36 | 1.351
2016-09-11 19:00 | 25.5585 | 6.4195 | 37 | 0 | 8.2 | 1.35
2016-09-11 20:00 | 25.3084 | 6.4099 | 37 | 0 | 8.05 | 1.349
2016-09-11 21:00 | 24.8883 | 6.4003 | 37 | 0 | 7.91 | 1.347
2016-09-11 22:00 | 24.4682 | 6.3606 | 37 | 0 | 7.67 | 1.349
2016-09-11 23:00 | 23.818 | 6.351 | 37 | 0 | 7.49 | 1.35
2016-09-12 | 23.2879 | 6.3414 | 37 | 0 | 7.39 | 1.349
2016-09-12 01:00 | 22.6778 | 6.3317 | 37 | 0 | 7.27 | 1.349
2016-09-12 02:00 | 22.1877 | 6.3021 | 37 | 0 | 7.14 | 1.35
2016-09-12 03:00 | 21.8076 | 6.2925 | 37 | 0 | 7.05 | 1.35
2016-09-12 04:00 | 21.2975 | 6.2728 | 37 | 0 | 7.03 | 1.349
2016-09-12 05:00 | 20.9874 | 6.2732 | 38 | 0 | 6.96 | 1.348
2016-09-12 06:00 | 20.6173 | 6.2636 | 38 | 0 | 6.94 | 1.348
2016-09-12 07:00 | 20.3272 | 6.2539 | 37 | 0 | 6.86 | 1.347
2016-09-12 08:00 | 20.047 | 6.2543 | 37 | 0 | 6.91 | 1.348
2016-09-12 09:00 | 19.7069 | 6.2447 | 37 | 0 | 7.07 | 1.346
2016-09-12 10:00 | 20.4068 | 6.335 | 37 | 0 | 7.47 | 1.346
2016-09-12 11:00 | 20.8667 | 6.3754 | 37 | 0 | 7.77 | 1.345
2016-09-12 12:00 | 21.3766 | 6.4258 | 37 | 0 | 8.04 | 1.347
2016-09-12 13:00 | 22.0165 | 6.5361 | 37 | 0 | 8.38 | 1.346
2016-09-12 14:00 | 22.7064 | 6.5465 | 37 | 0 | 8.71 | 1.347
2016-09-12 15:00 | 23.1863 | 6.6269 | 37 | 0 | 8.87 | 1.345
2016-09-12 16:00 | 23.3262 | 6.6372 | 37 | 0 | 8.96 | 1.344
2016-09-12 17:00 | 23.266 | 6.6376 | 37 | 0 | 8.97 | 1.345
2016-09-12 18:00 | 22.9859 | 6.668 | 36 | 0 | 8.88 | 1.341
2016-09-12 19:00 | 22.7158 | 6.6283 | 36 | 0 | 8.68 | 1.341
2016-09-12 20:00 | 22.4657 | 6.5287 | 37 | 0 | 8.49 | 1.34
2016-09-12 21:00 | 22.1356 | 6.479 | 36 | 0 | 8.29 | 1.338
2016-09-12 22:00 | 21.9155 | 6.4594 | 37 | 0 | 7.95 | 1.339
2016-09-12 23:00 | 21.7154 | 6.3898 | 37 | 0 | 7.75 | 1.338
2016-09-13 | 21.4953 | 6.3701 | 37 | 0 | 7.59 | 1.339
2016-09-13 01:00 | 21.2552 | 6.3305 | 37 | 0 | 7.47 | 1.338
2016-09-13 02:00 | 21.0251 | 6.2909 | 37 | 0 | 7.2 | 1.338
2016-09-13 03:00 | 20.7649 | 6.3012 | 37 | 0 | 7.02 | 1.339
2016-09-13 04:00 | 20.5048 | 6.2616 | 37 | 0 | 6.92 | 1.338
2016-09-13 05:00 | 20.2547 | 6.242 | 37 | 0 | 6.8 | 1.339
2016-09-13 06:00 | 20.0346 | 6.2123 | 37 | 0 | 6.68 | 1.34
2016-09-13 07:00 | 19.8245 | 6.2127 | 37 | 0 | 6.62 | 1.339
2016-09-13 08:00 | 19.6744 | 6.1831 | 37 | 0 | 6.54 | 1.34
2016-09-13 09:00 | 19.5343 | 6.1834 | 37 | 0 | 6.59 | 1.34
2016-09-13 10:00 | 20.2442 | 6.2338 | 38 | 0 | 6.96 | 1.34
2016-09-13 11:00 | 20.9741 | 6.2842 | 38 | 0 | 7.22 | 1.34
2016-09-13 12:00 | 21.9339 | 6.3545 | 38 | 0 | 7.89 | 1.34
2016-09-13 13:00 | 22.7038 | 6.4249 | 38 | 0 | 8.23 | 1.34
2016-09-13 14:00 | 23.4637 | 6.4653 | 37 | 0 | 8.6 | 1.341
2016-09-13 15:00 | 24.0236 | 6.4956 | 37 | 0 | 8.73 | 1.34
2016-09-13 16:00 | 24.1535 | 6.526 | 36 | 0 | 8.81 | 1.341
2016-09-13 17:00 | 24.0534 | 6.5264 | 37 | 0 | 8.7 | 1.34
2016-09-13 18:00 | 23.8333 | 6.5167 | 37 | 0 | 8.69 | 1.338
2016-09-13 19:00 | 23.4032 | 6.5471 | 37 | 0 | 8.5 | 1.339
2016-09-13 20:00 | 22.9731 | 6.4875 | 37 | 0 | 8.24 | 1.337
2016-09-13 21:00 | 22.7029 | 6.4478 | 37 | 0 | 8.02 | 1.336
2016-09-13 22:00 | 22.4928 | 6.4182 | 37 | 0 | 7.84 | 1.336
2016-09-13 23:00 | 22.2527 | 6.3585 | 37 | 0 | 7.73 | 1.336
2016-09-14 | 22.0226 | 6.3389 | 37 | 0 | 7.61 | 1.336
2016-09-14 01:00 | 21.8725 | 6.3093 | 37 | 0 | 7.43 | 1.335
2016-09-14 02:00 | 21.6824 | 6.2896 | 37 | 0 | 7.25 | 1.336
2016-09-14 03:00 | 21.5023 | 6.26 | 38 | 0 | 7.04 | 1.337
2016-09-14 04:00 | 21.2922 | 6.2404 | 38 | 0 | 6.81 | 1.336
2016-09-14 05:00 | 21.0921 | 6.2207 | 38 | 0 | 6.71 | 1.337
2016-09-14 06:00 | 20.8919 | 6.2111 | 37 | 0 | 6.56 | 1.337
2016-09-14 07:00 | 20.7118 | 6.1915 | 38 | 0 | 6.46 | 1.337
2016-09-14 08:00 | 20.6217 | 6.1918 | 38 | 0 | 6.37 | 1.338
2016-09-14 09:00 | 20.6316 | 6.1922 | 38 | 0 | 6.36 | 1.337
2016-09-14 10:00 | 20.9515 | 6.2226 | 38 | 0 | 6.78 | 1.337
2016-09-14 11:00 | 21.6114 | 6.2729 | 38 | 0 | 7.2 | 1.338
2016-09-14 12:00 | 22.5713 | 6.3233 | 37 | 0 | 7.78 | 1.338
2016-09-14 13:00 | 23.2812 | 6.4037 | 37 | 0 | 8.12 | 1.339
2016-09-14 14:00 | 24.1011 | 6.454 | 38 | 0 | 8.53 | 1.336
2016-09-14 15:00 | 24.5409 | 6.5044 | 37 | 0 | 8.77 | 1.339
2016-09-14 16:00 | 24.7308 | 6.5448 | 37 | 0 | 8.84 | 1.337
2016-09-14 17:00 | 24.7507 | 6.5451 | 37 | 0 | 8.8 | 1.337
2016-09-14 18:00 | 24.4706 | 6.5455 | 37 | 0 | 8.73 | 1.335
2016-09-14 19:00 | 24.1705 | 6.5159 | 37 | 0 | 8.52 | 1.336
2016-09-14 20:00 | 23.8904 | 6.4862 | 37 | 0 | 8.42 | 1.336
2016-09-14 21:00 | 23.5503 | 6.4566 | 37 | 0 | 8.25 | 1.333
2016-09-14 22:00 | 23.3002 | 6.417 | 37 | 0 | 8.01 | 1.335
2016-09-14 23:00 | 23.0901 | 6.3973 | 37 | 0.1 | 7.86 | 1.335
2016-09-15 | 22.7299 | 6.4077 | 37 | 0 | 7.88 | 1.335
2016-09-15 01:00 | 22.3798 | 6.368 | 37 | 0 | 7.63 | 1.337
2016-09-15 02:00 | 22.0497 | 6.3484 | 37 | 0.1 | 7.52 | 1.338
2016-09-15 03:00 | 21.7496 | 6.3488 | 37 | 0 | 7.42 | 1.34
2016-09-15 04:00 | 21.4595 | 6.3291 | 37 | 0.6 | 7.32 | 1.341
2016-09-15 05:00 | 21.1394 | 6.3295 | 37 | 0.4 | 7.24 | 1.341
2016-09-15 06:00 | 20.7893 | 6.3099 | 37 | 0.4 | 7.19 | 1.341
2016-09-15 07:00 | 20.4292 | 6.3002 | 37 | 0.3 | 7.1 | 1.339
2016-09-15 08:00 | 20.0991 | 6.2806 | 37 | 0.2 | 7.19 | 1.34
2016-09-15 09:00 | 19.8889 | 6.291 | 37 | 0.2 | 7.38 | 1.339
2016-09-15 10:00 | 20.5288 | 6.3513 | 37 | 0 | 7.56 | 1.339
2016-09-15 11:00 | 20.9387 | 6.3817 | 38 | 0 | 7.8 | 1.34
2016-09-15 12:00 | 21.3986 | 6.4121 | 37 | 0 | 8.01 | 1.339
2016-09-15 13:00 | 21.7785 | 6.4324 | 37 | 0 | 8.12 | 1.34
2016-09-15 14:00 | 22.2384 | 6.4628 | 37 | 0 | 8.46 | 1.341
2016-09-15 15:00 | 22.5183 | 6.4832 | 37 | 0 | 8.61 | 1.339
2016-09-15 16:00 | 22.6582 | 6.5535 | 37 | 0 | 8.7 | 1.338
2016-09-15 17:00 | 22.4881 | 6.5539 | 37 | 0.2 | 8.77 | 1.338
2016-09-15 18:00 | 22.1379 | 6.5743 | 37 | 0.2 | 8.75 | 1.336
2016-09-15 19:00 | 21.7678 | 6.5046 | 37 | 0.3 | 8.45 | 1.336
2016-09-15 20:00 | 21.5877 | 6.485 | 37 | 0.3 | 8.4 | 1.334
2016-09-15 21:00 | 21.3676 | 6.4754 | 37 | 0.4 | 8.34 | 1.333
2016-09-15 22:00 | 21.0875 | 6.4457 | 37 | 0.4 | 8.24 | 1.333
2016-09-15 23:00 | 20.8274 | 6.4261 | 37 | 0.2 | 8.09 | 1.333
2016-09-16 | 20.5673 | 6.3965 | 37 | 0.6 | 7.9 | 1.333
2016-09-16 01:00 | 20.2672 | 6.3868 | 37 | 0.5 | 7.68 | 1.334
2016-09-16 02:00 | 19.9371 | 6.3272 | 37 | 0.7 | 7.45 | 1.332
2016-09-16 03:00 | 19.6569 | 6.2975 | 37 | 0.5 | 7.29 | 1.333
2016-09-16 04:00 | 19.3668 | 6.2779 | 37 | 0.5 | 7.2 | 1.333
2016-09-16 05:00 | 19.1067 | 6.2483 | 37 | 0 | 7.05 | 1.333
2016-09-16 06:00 | 18.8166 | 6.2286 | 37 | 0.5 | 6.88 | 1.333
2016-09-16 07:00 | 18.5665 | 6.219 | 37 | 0.2 | 6.83 | 1.333
2016-09-16 08:00 | 18.3864 | 6.2094 | 37 | 0 | 6.89 | 1.333
2016-09-16 09:00 | 18.1663 | 6.2197 | 37 | 0.6 | 6.89 | 1.333
2016-09-16 10:00 | 18.8762 | 6.2401 | 38 | 0 | 7.33 | 1.333
2016-09-16 11:00 | 19.4461 | 6.2905 | 37 | 0 | 7.35 | 1.332
2016-09-16 12:00 | 20.1059 | 6.3308 | 38 | 0 | 7.66 | 1.333
2016-09-16 13:00 | 21.2158 | 6.3712 | 38 | 0 | 8.17 | 1.332
2016-09-16 14:00 | 21.8457 | 6.4216 | 37 | 0 | 8.43 | 1.334
2016-09-16 15:00 | 22.2756 | 6.4719 | 37 | 0 | 8.6 | 1.333
2016-09-16 16:00 | 22.4655 | 6.5823 | 37 | 0.3 | 8.76 | 1.332
2016-09-16 17:00 | 21.7354 | 6.5927 | 37 | 0.5 | 8.67 | 1.332
2016-09-16 18:00 | 21.2453 | 6.553 | 37 | 0.3 | 8.45 | 1.331
2016-09-16 19:00 | 21.0152 | 6.4434 | 37 | 0.6 | 8.29 | 1.33
2016-09-16 20:00 | 20.8751 | 6.4338 | 37 | 0.4 | 8.16 | 1.329
2016-09-16 21:00 | 20.6849 | 6.4241 | 37 | 0.2 | 8.09 | 1.33
2016-09-16 22:00 | 20.4948 | 6.4145 | 37 | 0.4 | 8.03 | 1.329
2016-09-16 23:00 | 20.2747 | 6.4149 | 37 | 0.4 | 7.94 | 1.329
2016-09-17 | 19.9946 | 6.3452 | 37 | 0.6 | 7.74 | 1.329
2016-09-17 01:00 | 19.6845 | 6.3056 | 37 | 0.5 | 7.52 | 1.33
2016-09-17 02:00 | 19.3944 | 6.276 | 37 | 0.4 | 7.32 | 1.33
2016-09-17 03:00 | 19.1343 | 6.2563 | 37 | 0.6 | 7.15 | 1.329
2016-09-17 04:00 | 18.8442 | 6.2367 | 37 | 0.5 | 7.06 | 1.329
2016-09-17 05:00 | 18.5541 | 6.227 | 38 | 0.5 | 6.89 | 1.329
2016-09-17 06:00 | 18.284 | 6.2074 | 37 | 0.5 | 6.8 | 1.329
2016-09-17 07:00 | 18.0438 | 6.1878 | 38 | 0.6 | 6.76 | 1.329
2016-09-17 08:00 | 17.8337 | 6.1881 | 38 | 0.9 | 6.74 | 1.328
2016-09-17 09:00 | 17.6736 | 6.1785 | 37 | 0.8 | 6.77 | 1.329
2016-09-17 10:00 | 18.3035 | 6.2089 | 38 | 0.4 | 7.24 | 1.328
2016-09-17 11:00 | 19.1034 | 6.2692 | 38 | 0.2 | 7.31 | 1.328
2016-09-17 12:00 | 19.9833 | 6.3096 | 38 | 0.2 | 7.66 | 1.328
2016-09-17 13:00 | 21.0132 | 6.38 | 37 | 0.3 | 8.19 | 1.329
2016-09-17 14:00 | 21.5231 | 6.4203 | 38 | 0.4 | 8.43 | 1.329
2016-09-17 15:00 | 22.293 | 6.5507 | 38 | 0.7 | 8.72 | 1.329
2016-09-17 16:00 | 22.1828 | 6.5411 | 37 | 0.4 | 8.8 | 1.332
2016-09-17 17:00 | 22.2927 | 6.5014 | 37 | 0.9 | 8.79 | 1.33
2016-09-17 18:00 | 21.9126 | 6.5118 | 37 | 0.9 | 8.77 | 1.33
2016-09-17 19:00 | 21.4625 | 6.5022 | 37 | 0.7 | 8.44 | 1.328
2016-09-17 20:00 | 21.1624 | 6.4425 | 37 | 0.7 | 8.24 | 1.326
2016-09-17 21:00 | 20.9523 | 6.3929 | 37 | 0.8 | 8.11 | 1.326
2016-09-17 22:00 | 20.7822 | 6.3933 | 37 | 0.7 | 8 | 1.326
2016-09-17 23:00 | 20.6021 | 6.3836 | 37 | 0.8 | 7.99 | 1.327
2016-09-18 | 20.422 | 6.364 | 37 | 0.7 | 7.91 | 1.327
2016-09-18 01:00 | 20.2318 | 6.3344 | 37 | 0.9 | 7.75 | 1.327
2016-09-18 02:00 | 20.0517 | 6.3047 | 37 | 1 | 7.52 | 1.327
2016-09-18 03:00 | 19.8716 | 6.2851 | 38 | 0.9 | 7.33 | 1.327
2016-09-18 04:00 | 19.7015 | 6.2555 | 38 | 0.9 | 7.14 | 1.327
2016-09-18 05:00 | 19.5314 | 6.2358 | 38 | 1.1 | 6.98 | 1.327
2016-09-18 06:00 | 19.4113 | 6.2162 | 38 | 1.1 | 6.86 | 1.327
2016-09-18 07:00 | 19.3312 | 6.2065 | 38 | 1.1 | 6.81 | 1.327
2016-09-18 08:00 | 19.2911 | 6.2069 | 38 | 1.2 | 6.81 | 1.326
2016-09-18 09:00 | 19.351 | 6.2073 | 38 | 1.3 | 6.96 | 1.328
2016-09-18 10:00 | 19.5308 | 6.2376 | 38 | 0.9 | 7.02 | 1.327
2016-09-18 11:00 | 19.9407 | 6.298 | 38 | 1 | 7.27 | 1.328
2016-09-18 12:00 | 20.5306 | 6.3484 | 38 | 1.1 | 7.76 | 1.328
2016-09-18 13:00 | 21.0905 | 6.3987 | 37 | 0.8 | 8.09 | 1.328
2016-09-18 14:00 | 21.3804 | 6.4191 | 38 | 0.9 | 8.29 | 1.329
2016-09-18 15:00 | 21.5403 | 6.4395 | 38 | 1 | 8.42 | 1.33
2016-09-18 16:00 | 21.5902 | 6.4298 | 37 | 1 | 8.37 | 1.329
2016-09-18 17:00 | 21.5901 | 6.4302 | 37 | 1.1 | 8.29 | 1.327
2016-09-18 18:00 | 21.53 | 6.4206 | 37 | 1 | 8.34 | 1.327
2016-09-18 19:00 | 21.4598 | 6.3909 | 37 | 1.2 | 8.24 | 1.328
2016-09-18 20:00 | 21.3997 | 6.3513 | 37 | 1.4 | 8.05 | 1.328
2016-09-18 21:00 | 21.3196 | 6.3417 | 37 | 1 | 7.97 | 1.33
2016-09-18 22:00 | 21.2195 | 6.352 | 37 | 1.5 | 7.93 | 1.33
2016-09-18 23:00 | 21.1494 | 6.3424 | 37 | 1.5 | 7.64 | 1.33
2016-09-19 | 21.1093 | 6.3128 | 37 | 1.8 | 7.57 | 1.33
2016-09-19 01:00 | 21.0792 | 6.3131 | 38 | 1.4 | 7.4 | 1.33
2016-09-19 02:00 | 21.0191 | 6.3035 | 38 | 1.8 | 7.49 | 1.329
2016-09-19 03:00 | 20.939 | 6.2839 | 38 | 1.5 | 7.3 | 1.33
2016-09-19 04:00 | 20.8788 | 6.2642 | 38 | 1.5 | 7.12 | 1.331
2016-09-19 05:00 | 20.8387 | 6.2546 | 38 | 1.4 | 7.04 | 1.334
2016-09-19 06:00 | 20.7986 | 6.245 | 38 | 1.4 | 6.86 | 1.335
2016-09-19 07:00 | 20.7485 | 6.2353 | 38 | 1.4 | 6.84 | 1.336
2016-09-19 08:00 | 20.7184 | 6.2257 | 38 | 1.3 | 6.7 | 1.336
2016-09-19 09:00 | 20.6683 | 6.216 | 38 | 1.5 | 6.68 | 1.336
2016-09-19 10:00 | 20.6082 | 6.2364 | 39 |  | 6.85 | 1.337
2016-09-19 11:00 | 20.5481 | 6.2668 | 40 |  | 7.12 | 1.337
2016-09-19 12:00 | 20.598 | 6.2771 | 38 |  | 7.08 | 1.348
2016-09-19 13:00 | 20.8478 | 6.3375 | 36 |  | 7.45 | 1.357
2016-09-19 14:00 | 21.1577 | 6.3279 | 37 |  | 7.81 | 1.381
2016-09-19 15:00 | 21.4576 | 6.4282 | 41 |  | 8.2 | 1.392
2016-09-19 16:00 | 21.6275 | 6.4086 | 39 |  | 8.11 | 1.395
2016-09-19 17:00 | 21.4274 | 6.419 | 41 |  | 8.19 | 1.395
2016-09-19 18:00 | 21.2473 | 6.4093 | 39 |  | 7.95 | 1.394
2016-09-19 19:00 | 21.1172 | 6.3797 | 39 |  | 7.81 | 1.393
2016-09-19 20:00 | 21.0571 | 6.3701 | 38 |  | 7.84 | 1.393
2016-09-19 21:00 | 21.067 | 6.3504 | 39 |  | 7.72 | 1.393
2016-09-19 22:00 | 21.0468 | 6.3308 | 39 |  | 7.47 | 1.393
2016-09-19 23:00 | 21.0267 | 6.3212 | 39 |  | 7.38 | 1.393
2016-09-20 | 21.0166 | 6.3115 | 39 |  | 7.36 | 1.393
2016-09-20 01:00 | 20.9965 | 6.3019 | 39 |  | 7.2 | 1.393
2016-09-20 02:00 | 20.9564 | 6.3023 | 39 |  | 7.22 | 1.391
2016-09-20 03:00 | 20.9263 | 6.2826 | 39 |  | 7.16 | 1.389
2016-09-20 04:00 | 20.8862 | 6.293 | 39 |  | 7.21 | 1.388
2016-09-20 05:00 | 20.8261 | 6.2834 | 39 |  | 7.14 | 1.387
2016-09-20 06:00 | 20.766 | 6.2937 | 39 |  | 7.21 | 1.387
2016-09-20 07:00 | 20.7058 | 6.3141 | 39 |  | 7.21 | 1.388
2016-09-20 08:00 | 20.6957 | 6.3045 | 39 |  | 7.18 | 1.391
2016-09-20 09:00 | 20.6756 | 6.2948 | 39 |  | 7.08 | 1.393
2016-09-20 10:00 | 20.7355 | 6.2752 | 39 |  | 7.13 | 1.393
2016-09-20 11:00 | 20.9454 | 6.3056 | 40 |  | 7.26 | 1.394
2016-09-20 12:00 | 21.2753 | 6.3359 | 40 |  | 7.5 | 1.395
2016-09-20 13:00 | 21.9452 | 6.3963 | 41 |  | 8.08 | 1.395
2016-09-20 14:00 | 22.8551 | 6.4666 | 41 |  | 8.63 | 1.395
2016-09-20 15:00 | 23.315 | 6.497 | 40 |  | 8.76 | 1.396
2016-09-20 16:00 | 23.4848 | 6.5174 | 41 |  | 8.82 | 1.396
2016-09-20 17:00 | 23.3747 | 6.4877 | 39 |  | 8.65 | 1.398
2016-09-20 18:00 | 23.2246 | 6.5381 | 40 |  | 8.44 | 1.397
2016-09-20 19:00 | 22.9745 | 6.5385 | 41 |  | 8.35 | 1.396
2016-09-20 20:00 | 22.7544 | 6.5188 | 41 |  | 8.15 | 1.395
2016-09-20 21:00 | 22.4843 | 6.4992 | 42 |  | 8.07 | 1.394
2016-09-20 22:00 | 22.2542 | 6.4896 | 43 |  | 7.98 | 1.394
2016-09-20 23:00 | 22.0741 | 6.4799 | 44 |  | 7.87 | 1.393
2016-09-21 | 21.924 | 6.4603 | 45 |  | 7.73 | 1.392
2016-09-21 01:00 | 21.7538 | 6.4307 | 45 |  | 7.62 | 1.391
2016-09-21 02:00 | 21.6337 | 6.421 | 45 |  | 7.44 | 1.39
2016-09-21 03:00 | 21.5036 | 6.3914 | 46 |  | 7.21 | 1.39
2016-09-21 04:00 | 21.3835 | 6.3618 | 46 |  | 7.19 | 1.39
2016-09-21 05:00 | 21.2734 | 6.3721 | 46 |  | 7.23 | 1.389
2016-09-21 06:00 | 21.1933 | 6.3525 | 46 |  | 7.21 | 1.388
2016-09-21 07:00 | 21.1032 | 6.3629 | 47 |  | 7.15 | 1.388
2016-09-21 08:00 | 21.0731 | 6.3332 | 46 |  | 7.1 | 1.387
2016-09-21 09:00 | 21.093 | 6.3336 | 45 |  | 7.1 | 1.387
2016-09-21 10:00 | 21.4228 | 6.344 | 47 |  | 7.32 | 1.387
2016-09-21 11:00 | 22.1227 | 6.3643 | 48 |  | 7.95 | 1.386
2016-09-21 12:00 | 22.9026 | 6.4147 | 48 |  | 8.45 | 1.386
2016-09-21 13:00 | 23.3925 | 6.4751 | 49 |  | 8.63 | 1.386
2016-09-21 14:00 | 23.9224 | 6.5454 | 49 |  | 8.87 | 1.386
2016-09-21 15:00 | 24.1923 | 6.6058 | 49 |  | 9.02 | 1.384
2016-09-21 16:00 | 24.2022 | 6.6361 | 49 |  | 8.97 | 1.385
2016-09-21 17:00 | 23.9121 | 6.6265 | 50 |  | 8.93 | 1.383
2016-09-21 18:00 | 23.352 | 6.6269 | 51 |  | 8.65 | 1.382
2016-09-21 19:00 | 23.0119 | 6.5372 | 52 |  | 8.42 | 1.382
2016-09-21 20:00 | 22.6817 | 6.5176 | 52 |  | 8.21 | 1.382
2016-09-21 21:00 | 22.3116 | 6.518 | 52 |  | 7.99 | 1.38
2016-09-21 22:00 | 21.9815 | 6.4983 | 53 |  | 7.76 | 1.38
2016-09-21 23:00 | 21.6614 | 6.4687 | 53 |  | 7.59 | 1.38
2016-09-22 | 21.3413 | 6.4691 | 55 |  | 7.48 | 1.382
2016-09-22 01:00 | 21.0512 | 6.3494 | 55 |  | 7.35 | 1.382
2016-09-22 02:00 | 20.7511 | 6.4098 | 55 |  | 7.28 | 1.382
2016-09-22 03:00 | 20.491 | 6.4102 | 56 |  | 7.21 | 1.383
2016-09-22 04:00 | 20.2409 | 6.4005 | 56 |  | 7.11 | 1.383
2016-09-22 05:00 | 20.0207 | 6.3809 | 57 |  | 7.02 | 1.383
2016-09-22 06:00 | 19.8406 | 6.3813 | 58 |  | 6.87 | 1.384
2016-09-22 07:00 | 19.6605 | 6.3816 | 59 |  | 6.86 | 1.385
2016-09-22 08:00 | 19.5304 | 6.382 | 59 |  | 6.92 | 1.384
2016-09-22 09:00 | 19.6503 | 6.3824 | 59 |  | 7.2 | 1.386
2016-09-22 10:00 | 20.5802 | 6.4127 | 60 |  | 7.69 | 1.386
2016-09-22 11:00 | 21.1301 | 6.4731 | 58 |  | 8.06 | 1.386
2016-09-22 12:00 | 21.65 | 6.5235 | 57 |  | 8.39 | 1.387
2016-09-22 13:00 | 22.1599 | 6.5638 | 57 |  | 8.66 | 1.388
2016-09-22 14:00 | 22.6997 | 6.6142 | 56 |  | 8.94 | 1.39
2016-09-22 15:00 | 22.9696 | 6.6246 | 55 |  | 8.94 | 1.389
2016-09-22 16:00 | 23.0695 | 6.6549 | 54 |  | 8.9 | 1.391
2016-09-22 17:00 | 22.6894 | 6.5953 | 54 |  | 8.76 | 1.39
2016-09-22 18:00 | 22.3493 | 6.5656 | 53 |  | 8.64 | 1.39
2016-09-22 19:00 | 21.7692 | 6.486 | 52 |  | 8.28 | 1.389
2016-09-22 20:00 | 21.3891 | 6.4664 | 52 |  | 8.02 | 1.388
2016-09-22 21:00 | 21.069 | 6.5267 | 53 |  | 7.93 | 1.388
2016-09-22 22:00 | 20.7989 | 6.5271 | 53 |  | 7.76 | 1.388
2016-09-22 23:00 | 20.5287 | 6.4975 | 53 |  | 7.6 | 1.389
2016-09-23 | 20.3086 | 6.4378 | 53 |  | 7.42 | 1.39
2016-09-23 01:00 | 20.1085 | 6.3982 | 52 |  | 7.31 | 1.392
2016-09-23 02:00 | 19.9084 | 6.4186 | 52 |  | 7.19 | 1.393
2016-09-23 03:00 | 19.6883 | 6.4189 | 52 |  | 7.14 | 1.393
2016-09-23 04:00 | 19.5282 | 6.3993 | 53 |  | 7.1 | 1.394
2016-09-23 05:00 | 19.3781 | 6.3997 | 53 |  | 7 | 1.394
2016-09-23 06:00 | 19.248 | 6.39 | 53 |  | 6.98 | 1.395
2016-09-23 07:00 | 19.1479 | 6.3804 | 53 |  | 6.99 | 1.395
2016-09-23 08:00 | 19.1477 | 6.3708 | 53 |  | 7.03 | 1.395
2016-09-23 09:00 | 19.2376 | 6.3711 | 53 |  | 7.18 | 1.395
2016-09-23 10:00 | 19.4575 | 6.3815 | 53 |  | 7.47 | 1.396
2016-09-23 11:00 | 19.6574 | 6.3919 | 53 |  | 7.61 | 1.397
2016-09-23 12:00 | 19.7673 | 6.4422 | 53 |  | 7.63 | 1.398
2016-09-23 13:00 | 19.8872 | 6.4426 | 52 |  | 7.73 | 1.398
2016-09-23 14:00 | 20.0071 | 6.443 | 51 |  | 7.88 | 1.398
2016-09-23 15:00 | 20.117 | 6.3933 | 50 |  | 8.19 | 1.399
2016-09-23 16:00 | 20.2169 | 6.5237 | 50 |  | 8.17 | 1.4
2016-09-23 17:00 | 20.1467 | 6.5141 | 50 |  | 8.14 | 1.401
2016-09-23 18:00 | 20.0466 | 6.5344 | 50 |  | 8.17 | 1.401
2016-09-23 19:00 | 19.8765 | 6.4748 | 50 |  | 8.04 | 1.402
2016-09-23 20:00 | 19.6464 | 6.4551 | 49 |  | 7.9 | 1.402
2016-09-23 21:00 | 19.4563 | 6.4455 | 49 |  | 7.72 | 1.404
2016-09-23 22:00 | 19.2562 | 6.4059 | 48 |  | 7.59 | 1.404
2016-09-23 23:00 | 19.1361 | 6.3862 | 48 |  | 7.43 | 1.404
2016-09-24 | 18.986 | 6.3966 | 46 |  | 7.27 | 1.405
2016-09-24 01:00 | 18.7759 | 6.387 | 46 |  | 7.17 | 1.405
2016-09-24 02:00 | 18.6357 | 6.3973 | 46 |  | 7.08 | 1.405
2016-09-24 03:00 | 18.5056 | 6.4077 | 46 |  | 7.05 | 1.406
2016-09-24 04:00 | 18.2955 | 6.4081 | 47 |  | 7 | 1.406
2016-09-24 05:00 | 18.1354 | 6.2384 | 47 |  | 6.95 | 1.406
2016-09-24 06:00 | 17.9653 | 6.3988 | 48 |  | 6.9 | 1.406
2016-09-24 07:00 | 17.8352 | 6.3692 | 48 |  | 6.87 | 1.408
2016-09-24 08:00 | 17.8151 | 6.3695 | 49 |  | 6.89 | 1.407
2016-09-24 09:00 | 17.875 | 6.3899 | 50 |  | 7.07 | 1.406
2016-09-24 10:00 | 18.4049 | 6.4303 | 49 |  | 7.42 | 1.407
2016-09-24 11:00 | 18.8047 | 6.4506 | 49 |  | 7.81 | 1.407
2016-09-24 12:00 | 19.4546 | 6.521 | 49 |  | 8.18 | 1.407
2016-09-24 13:00 | 19.8145 | 6.4614 | 48 |  | 8.51 | 1.407
2016-09-24 14:00 | 19.8944 | 6.5217 | 48 |  | 8.53 | 1.408
2016-09-24 15:00 | 19.9943 | 6.5821 | 48 |  | 8.55 | 1.409
2016-09-24 16:00 | 20.0242 | 6.5825 | 48 |  | 8.63 | 1.406
2016-09-24 17:00 | 19.7641 | 6.6028 | 48 |  | 8.56 | 1.407
2016-09-24 18:00 | 19.264 | 6.5632 | 48 |  | 8.37 | 1.407
2016-09-24 19:00 | 18.8539 | 6.4136 | 48 |  | 8.18 | 1.405
2016-09-24 20:00 | 18.3937 | 6.4639 | 48 |  | 7.96 | 1.406
2016-09-24 21:00 | 18.1536 | 6.3443 | 47 |  | 7.66 | 1.404
2016-09-24 22:00 | 17.9735 | 6.3046 | 46 |  | 7.29 | 1.404
2016-09-24 23:00 | 17.8134 | 6.365 | 46 |  | 7.15 | 1.405
2016-09-25 | 17.6533 | 6.3054 | 45 |  | 7.06 | 1.404
2016-09-25 01:00 | 17.4932 | 6.2957 | 45 |  | 7.01 | 1.404
2016-09-25 02:00 | 17.3031 | 6.2461 | 46 |  | 7 | 1.404
2016-09-25 03:00 | 17.043 | 6.2265 | 45 |  | 6.96 | 1.405
2016-09-25 04:00 | 16.8929 | 6.3268 | 46 |  | 6.95 | 1.404
2016-09-25 05:00 | 16.6827 | 6.3372 | 46 |  | 6.91 | 1.405
2016-09-25 06:00 | 16.5326 | 6.2076 | 46 |  | 6.93 | 1.404
2016-09-25 07:00 | 16.3925 | 6.1979 | 46 |  | 6.91 | 1.404
2016-09-25 08:00 | 16.3624 | 6.1983 | 45 |  | 6.91 | 1.404
2016-09-25 09:00 | 16.4523 | 6.2487 | 45 |  | 7.06 | 1.404
2016-09-25 10:00 | 16.7822 | 6.259 | 44 |  | 7.42 | 1.403
2016-09-25 11:00 | 16.8621 | 6.2894 | 44 |  | 7.57 | 1.404
2016-09-25 12:00 | 17.342 | 6.3998 | 44 |  | 8.12 | 1.405
2016-09-25 13:00 | 17.7819 | 6.5001 | 44 |  | 8.58 | 1.405
2016-09-25 14:00 | 18.1817 | 6.4805 | 45 |  | 8.8 | 1.406
2016-09-25 15:00 | 18.5316 | 6.7109 | 45 |  | 8.97 | 1.403
2016-09-25 16:00 | 18.5015 | 6.7412 | 45 |  | 8.89 | 1.406
2016-09-25 17:00 | 18.1714 | 6.7016 | 46 |  | 8.53 | 1.404
2016-09-25 18:00 | 17.7913 | 6.582 | 45 |  | 8.32 | 1.404
2016-09-25 19:00 | 17.4212 | 6.5023 | 45 |  | 8.23 | 1.401
2016-09-25 20:00 | 17.0311 | 6.3627 | 45 |  | 8.02 | 1.402
2016-09-25 21:00 | 16.791 | 6.4131 | 45 |  | 7.87 | 1.403
2016-09-25 22:00 | 16.6509 | 6.4034 | 45 |  | 7.57 | 1.403
2016-09-25 23:00 | 16.5407 | 6.4038 | 44 |  | 7.37 | 1.403
2016-09-26 | 16.3806 | 6.4941 | 43 |  | 7.24 | 1.402
2016-09-26 01:00 | 16.2805 | 6.4145 | 43 |  | 7.15 | 1.404
2016-09-26 02:00 | 16.1304 | 6.2949 | 43 |  | 7.1 | 1.402
2016-09-26 03:00 | 15.9303 | 6.3252 | 43 |  | 7.14 | 1.403
2016-09-26 04:00 | 15.9102 | 6.2156 | 43 |  | 7.08 | 1.403
2016-09-26 05:00 | 15.7901 | 6.316 | 43 |  | 7.02 | 1.402
2016-09-26 06:00 | 15.64 | 6.1963 | 43 |  | 7 | 1.402
2016-09-26 07:00 | 15.4399 | 6.2267 | 43 |  | 6.96 | 1.401
2016-09-26 08:00 | 15.3198 | 6.1771 | 43 |  | 7 | 1.403
2016-09-26 09:00 | 15.4096 | 6.1774 | 43 |  | 7.04 | 1.403
2016-09-26 10:00 | 16.0495 | 6.2378 | 43 |  | 7.46 | 1.401
2016-09-26 11:00 | 16.5394 | 6.2882 | 43 |  | 7.79 | 1.401
2016-09-26 12:00 | 17.1793 | 6.3585 | 43 |  | 8.3 | 1.402
2016-09-26 13:00 | 17.8192 | 6.5289 | 43 |  | 8.62 | 1.404
2016-09-26 14:00 | 18.3191 | 6.5693 | 43 |  | 8.73 | 1.404
2016-09-26 15:00 | 18.519 | 6.4396 | 43 |  | 8.71 | 1.402
2016-09-26 16:00 | 18.4189 | 6.53 | 43 |  | 8.55 | 1.401
2016-09-26 17:00 | 18.2788 | 6.6304 | 43 |  | 8.54 | 1.401
2016-09-26 18:00 | 17.9886 | 6.5507 | 43 |  | 8.46 | 1.4
2016-09-26 19:00 | 17.5085 | 6.3911 | 43 |  | 8.17 | 1.4
2016-09-26 20:00 | 17.1284 | 6.3515 | 42 |  | 8.07 | 1.4
2016-09-26 21:00 | 16.7883 | 6.4318 | 42 |  | 7.98 | 1.399
2016-09-26 22:00 | 16.4782 | 6.3022 | 43 |  | 7.81 | 1.398
2016-09-26 23:00 | 16.2281 | 6.2826 | 43 |  | 7.65 | 1.398
2016-09-27 | 16.008 | 6.3329 | 43 |  | 7.53 | 1.398
2016-09-27 01:00 | 15.8779 | 6.3533 | 42 |  | 7.38 | 1.399
2016-09-27 02:00 | 15.7678 | 6.2336 | 42 |  | 7.32 | 1.397
2016-09-27 03:00 | 15.6276 | 6.214 | 42 |  | 7.25 | 1.398
2016-09-27 04:00 | 15.4575 | 6.2844 | 41 |  | 7.19 | 1.398
2016-09-27 05:00 | 15.3374 | 6.2647 | 42 |  | 7.1 | 1.399
2016-09-27 06:00 | 15.2073 | 6.1751 | 42 |  | 7.09 | 1.398
2016-09-27 07:00 | 15.1372 | 6.1655 | 42 |  | 7.06 | 1.398
2016-09-27 08:00 | 15.1371 | 6.1558 | 42 |  | 7.03 | 1.398
2016-09-27 09:00 | 15.157 | 6.1562 | 42 |  | 7.05 | 1.398
2016-09-27 10:00 | 15.2369 | 6.3366 | 42 |  | 7.15 | 1.397
2016-09-27 11:00 | 15.2968 | 6.3669 | 42 |  | 7.27 | 1.398
2016-09-27 12:00 | 15.3566 | 6.1873 | 42 |  | 7.36 | 1.398
2016-09-27 13:00 | 15.4665 | 6.3977 | 42 |  | 7.42 | 1.397
2016-09-27 14:00 | 15.5464 | 6.208 | 42 |  | 7.53 | 1.397
2016-09-27 15:00 | 15.5663 | 6.3884 | 41 |  | 7.57 | 1.397
2016-09-27 16:00 | 15.5662 | 6.3588 | 41 |  | 7.61 | 1.398
2016-09-27 17:00 | 15.5661 | 6.3091 | 41 |  | 7.66 | 1.399
2016-09-27 18:00 | 15.566 | 6.2495 | 41 |  | 7.74 | 1.402
2016-09-27 19:00 | 15.5459 | 6.2099 | 41 |  | 7.7 | 1.407
2016-09-27 20:00 | 15.5258 | 6.2902 | 41 |  | 7.6 | 1.41
2016-09-27 21:00 | 15.5056 | 6.2906 | 41 |  | 7.51 | 1.413
2016-09-27 22:00 | 15.4755 | 6.261 | 41 |  | 7.42 | 1.414
2016-09-27 23:00 | 15.4154 | 6.2413 | 41 |  | 7.41 | 1.415
2016-09-28 | 15.3353 | 6.2317 | 41 |  | 7.17 | 1.415
2016-09-28 01:00 | 15.2552 | 6.2721 | 41 |  | 7.08 | 1.415
2016-09-28 02:00 | 15.1851 | 6.2424 | 41 |  | 7.01 | 1.415
2016-09-28 03:00 | 15.145 | 6.2128 | 41 |  | 6.94 | 1.415
2016-09-28 04:00 | 15.0849 | 6.1431 | 41 |  | 6.93 | 1.414
2016-09-28 05:00 | 15.0348 | 6.1435 | 41 |  | 6.89 | 1.415
2016-09-28 06:00 | 14.9846 | 6.1339 | 41 |  | 6.87 | 1.414
2016-09-28 07:00 | 14.9445 | 6.1242 | 41 |  | 6.85 | 1.415
2016-09-28 08:00 | 14.9244 | 6.2346 | 42 |  | 6.82 | 1.414
2016-09-28 09:00 | 14.9443 | 6.195 | 43 |  | 6.84 | 1.413
2016-09-28 10:00 | 15.0342 | 6.1953 | 43 |  | 7.04 | 1.413
2016-09-28 11:00 | 15.1841 | 6.2257 | 42 |  | 7.21 | 1.413
2016-09-28 12:00 | 15.274 | 6.2361 | 43 |  | 7.33 | 1.413
2016-09-28 13:00 | 15.4239 | 6.3164 | 42 |  | 7.43 | 1.413
2016-09-28 14:00 | 15.4538 | 6.3468 | 42 |  | 7.52 | 1.413
2016-09-28 15:00 | 15.5036 | 6.2672 | 43 |  | 7.62 | 1.411
2016-09-28 16:00 | 15.5435 | 6.2775 | 42 |  | 7.61 | 1.413
2016-09-28 17:00 | 15.5134 | 6.3079 | 43 |  | 7.68 | 1.411
2016-09-28 18:00 | 15.4333 | 6.2183 | 43 |  | 7.57 | 1.411
2016-09-28 19:00 | 15.3132 | 6.2586 | 43 |  | 7.4 | 1.411
2016-09-28 20:00 | 15.1631 | 6.249 | 42 |  | 7.32 | 1.412
2016-09-28 21:00 | 15.033 | 6.2394 | 42 |  | 7.26 | 1.412
2016-09-28 22:00 | 14.9229 | 6.2397 | 42 |  | 7.21 | 1.411
2016-09-28 23:00 | 14.8228 | 6.2201 | 42 |  | 7.24 | 1.411
2016-09-29 | 14.7326 | 6.1805 | 42 |  | 7.2 | 1.411
2016-09-29 01:00 | 14.6525 | 6.1608 | 42 |  | 7.09 | 1.412
2016-09-29 02:00 | 14.6124 | 6.1312 | 42 |  | 7.09 | 1.412
2016-09-29 03:00 | 14.5523 | 6.2516 | 42 |  | 7.07 | 1.412
2016-09-29 04:00 | 14.5222 | 6.2319 | 42 |  | 7.04 | 1.411
2016-09-29 05:00 | 14.4921 | 6.1923 | 42 |  | 6.96 | 1.412
2016-09-29 06:00 | 14.452 | 6.2027 | 43 |  | 7.01 | 1.412
2016-09-29 07:00 | 14.3919 | 6.203 | 42 |  | 7.02 | 1.412
2016-09-29 08:00 | 14.3118 | 6.2134 | 43 |  | 7.06 | 1.411
2016-09-29 09:00 | 14.3816 | 6.2037 | 44 |  | 7.15 | 1.411
2016-09-29 10:00 | 14.8115 | 6.2341 | 45 |  | 7.5 | 1.412
2016-09-29 11:00 | 15.1514 | 6.2645 | 45 |  | 7.84 | 1.41
2016-09-29 12:00 | 15.5313 | 6.2348 | 46 |  | 8.06 | 1.41
2016-09-29 13:00 | 16.0012 | 6.2752 | 46 |  | 8.37 | 1.41
2016-09-29 14:00 | 16.3411 | 6.2856 | 45 |  | 8.49 | 1.408
2016-09-29 15:00 | 16.421 | 6.2859 | 45 |  | 8.55 | 1.409
2016-09-29 16:00 | 16.3509 | 6.2863 | 46 |  | 8.45 | 1.409
2016-09-29 17:00 | 16.2108 | 6.2767 | 46 |  | 8.33 | 1.408
2016-09-29 18:00 | 16.0506 | 6.267 | 46 |  | 8.26 | 1.407
2016-09-29 19:00 | 15.8005 | 6.2574 | 45 |  | 8.14 | 1.406
2016-09-29 20:00 | 15.5404 | 6.2678 | 45 |  | 8.07 | 1.409
2016-09-29 21:00 | 15.2803 | 6.3781 | 45 |  | 8.03 | 1.408
2016-09-29 22:00 | 15.0202 | 6.4385 | 45 |  | 7.96 | 1.409
2016-09-29 23:00 | 14.7901 | 6.1989 | 46 |  | 7.83 | 1.408
2016-09-30 | 14.56 | 6.4792 | 46 |  | 7.75 | 1.407
2016-09-30 01:00 | 14.3399 | 6.4196 | 45 |  | 7.68 | 1.407
2016-09-30 02:00 | 14.1498 | 6.27 | 45 |  | 7.61 | 1.408
2016-09-30 03:00 | 13.9396 | 6.2903 | 44 |  | 7.56 | 1.407
2016-09-30 04:00 | 13.7795 | 6.3207 | 44 |  | 7.5 | 1.406
2016-09-30 05:00 | 13.6594 | 6.1311 | 45 |  | 7.44 | 1.406
2016-09-30 06:00 | 13.5993 | 6.1214 | 45 |  | 7.37 | 1.405
2016-09-30 07:00 | 13.4892 | 6.1218 | 45 |  | 7.39 | 1.405
2016-09-30 08:00 | 13.4491 | 6.1122 | 45 |  | 7.36 | 1.405
2016-09-30 09:00 | 13.519 | 6.3525 | 45 |  | 7.42 | 1.404
2016-09-30 10:00 | 14.2889 | 6.1829 | 45 |  | 7.8 | 1.404
2016-09-30 11:00 | 14.9188 | 6.2032 | 44 |  | 8.09 | 1.403
2016-09-30 12:00 | 15.3686 | 6.2336 | 44 |  | 8.15 | 1.404
2016-09-30 13:00 | 16.0385 | 6.274 | 43 |  | 8.49 | 1.404
2016-09-30 14:00 | 16.4584 | 6.2943 | 43 |  | 8.67 | 1.404
2016-09-30 15:00 | 16.8683 | 6.3947 | 44 |  | 8.67 | 1.403
2016-09-30 16:00 | 17.1382 | 6.3351 | 43 |  | 8.73 | 1.402
2016-09-30 17:00 | 17.2581 | 6.3254 | 42 |  | 8.66 | 1.403
2016-09-30 18:00 | 17.148 | 6.3158 | 42 |  | 8.58 | 1.402
2016-09-30 19:00 | 16.8279 | 6.3262 | 41 |  | 8.53 | 1.402
2016-09-30 20:00 | 16.5278 | 6.2965 | 41 |  | 8.42 | 1.401
2016-09-30 21:00 | 16.2177 | 6.3569 | 41 |  | 8.29 | 1.4
2016-09-30 22:00 | 15.9275 | 6.2673 | 41 |  | 8.15 | 1.401
2016-09-30 23:00 | 15.6074 | 6.2576 | 42 |  | 8.06 | 1.401
2016-10-01 | 15.3273 | 6.238 | 42 |  | 7.95 | 1.401
2016-10-01 01:00 | 15.0772 | 6.2184 | 42 |  | 7.86 | 1.401
2016-10-01 02:00 | 14.8271 | 6.1987 | 42 |  | 7.8 | 1.401
2016-10-01 03:00 | 14.627 | 6.3791 | 42 |  | 7.75 | 1.401
2016-10-01 04:00 | 14.4269 | 6.1895 | 42 |  | 7.72 | 1.401
2016-10-01 05:00 | 14.2568 | 6.1698 | 42 |  | 7.63 | 1.4
2016-10-01 06:00 | 14.1167 | 6.1502 | 42 |  | 7.62 | 1.4
2016-10-01 07:00 | 14.0065 | 6.1506 | 42 |  | 7.58 | 1.401
2016-10-01 08:00 | 13.9764 | 6.1409 | 42 |  | 7.52 | 1.401
2016-10-01 09:00 | 14.0763 | 6.1413 | 42 |  | 7.68 | 1.401
2016-10-01 10:00 | 14.4662 | 6.2917 | 42 |  | 7.93 | 1.4
2016-10-01 11:00 | 14.8261 | 6.322 | 42 |  | 8.11 | 1.401
2016-10-01 12:00 | 15.316 | 6.3924 | 42 |  | 8.35 | 1.401
2016-10-01 13:00 | 16.0859 | 6.3327 | 42 |  | 8.59 | 1.401
2016-10-01 14:00 | 16.2258 | 6.3431 | 42 |  | 8.64 | 1.401
2016-10-01 15:00 | 16.4057 | 6.3135 | 42 |  | 8.71 | 1.4
2016-10-01 16:00 | 16.4155 | 6.3238 | 41 |  | 8.59 | 1.401
2016-10-01 17:00 | 16.3154 | 6.3042 | 41 |  | 8.51
2016-10-01 17:30 | [5 empty] | 1.4
2016-10-01 18:00 | 16.2353 | 6.4246 | 41 |  | 8.47 | 1.4
2016-10-01 19:00 | 16.1152 | 6.2849 | 40 |  | 8.34 | 1.398
2016-10-01 20:00 | 16.0451 | 6.3053 | 40 |  | 8.18 | 1.398
2016-10-01 21:00 | 15.995 | 6.2757 | 41 |  | 8.14 | 1.399
2016-10-01 22:00 | 15.9149 | 6.276 | 41 |  | 8.12 | 1.398
2016-10-01 23:00 | 15.8548 | 6.2864 | 41 |  | 7.99 | 1.398
2016-10-02 | 15.7947 | 6.2268 | 41 |  | 7.88 | 1.398
2016-10-02 01:00 | 15.7045 | 6.3171 | 41 |  | 7.81 | 1.398
2016-10-02 02:00 | 15.5844 | 6.3675 | 42 |  | 7.65 | 1.398
2016-10-02 03:00 | 15.4543 | 6.3579 | 41 |  | 7.61
2016-10-02 04:00 | 15.3442 | 6.2082 | 41 |  | 7.55
2016-10-02 04:30 | [5 empty] | 1.398
2016-10-02 05:00 | 15.2541 | 6.4186 | 41 |  | 7.46 | 1.398
2016-10-02 06:00 | 15.174 | 6.189 | 42 |  | 7.43 | 1.399
2016-10-02 07:00 | 15.1039 | 6.1793 | 42 |  | 7.41 | 1.399
2016-10-02 08:00 | 15.0738 | 6.1797 | 42 |  | 7.43 | 1.399
2016-10-02 09:00 | 15.0737 | 6.1701 | 42 |  | 7.37 | 1.4
2016-10-02 10:00 | 15.0735 | 6.1704 | 42 |  | 7.46 | 1.399
2016-10-02 11:00 | 15.1534 | 6.1808 | 41 |  | 7.71 | 1.4
2016-10-02 12:00 | 15.2433 | 6.3112 | 40 |  | 8.06 | 1.401
2016-10-02 13:00 | 15.3732 | 6.3315 | 40 |  | 8.24 | 1.403
2016-10-02 14:00 | 15.5531 | 6.3719 | 39 |  | 8.52 | 1.405
2016-10-02 15:00 | 15.693 | 6.4022 | 39 |  | 8.59 | 1.404
2016-10-02 16:00 | 15.7929 | 6.3026 | 39 |  | 8.61 | 1.407
2016-10-02 17:00 | 15.8428 | 6.283 | 39 |  | 8.47 | 1.407
2016-10-02 18:00 | 15.8327 | 6.2733 | 40 |  | 8.29 | 1.407
2016-10-02 19:00 | 15.7625 | 6.4037 | 39 |  | 8.24 | 1.408
2016-10-02 20:00 | 15.6524 | 6.3841 | 39 |  | 8.18 | 1.408
2016-10-02 21:00 | 15.5623 | 6.4044 | 40 |  | 8.16 | 1.408
2016-10-02 22:00 | 15.4922 | 6.2348 | 40 |  | 8.05 | 1.407
2016-10-02 23:00 | 15.4221 | 6.3952 | 40 |  | 7.92 | 1.408
2016-10-03 | 15.352 | 6.3855 | 40 |  | 7.78 | 1.409
2016-10-03 01:00 | 15.3019 | 6.3759 | 40 |  | 7.71 | 1.408
2016-10-03 02:00 | 15.2518 | 6.3663 | 40 |  | 7.72 | 1.409
2016-10-03 03:00 | 15.2217 | 6.2066 | 40 |  | 7.73 | 1.408
2016-10-03 04:00 | 15.2015 | 6.207 | 41 |  | 7.71 | 1.409
2016-10-03 05:00 | 15.1714 | 6.3674 | 41 |  | 7.7 | 1.408
2016-10-03 06:00 | 15.1213 | 6.3177 | 41 |  | 7.69 | 1.408
2016-10-03 07:00 | 15.0512 | 6.3081 | 41 |  | 7.65 | 1.409
2016-10-03 08:00 | 15.0111 | 6.1885 | 41 |  | 7.51 | 1.409
2016-10-03 09:00 | 15.061 | 6.1888 | 41 |  | 7.5 | 1.409
2016-10-03 10:00 | 15.2709 | 6.2392 | 40 |  | 7.84 | 1.41
2016-10-03 11:00 | 15.5008 | 6.2596 | 40 |  | 8.14 | 1.409
2016-10-03 12:00 | 15.8207 | 6.2899 | 40 |  | 8.43 | 1.409
2016-10-03 13:00 | 15.9005 | 6.3003 | 40 |  | 8.44 | 1.409
2016-10-03 14:00 | 15.9904 | 6.3107 | 40 |  | 8.51 | 1.409
2016-10-03 15:00 | 16.0203 | 6.311 | 40 |  | 8.51 | 1.409
2016-10-03 16:00 | 16.1202 | 6.3314 | 40 |  | 8.58 | 1.409
2016-10-03 17:00 | 16.0401 | 6.3217 | 40 |  | 8.61 | 1.408
2016-10-03 18:00 | 15.91 | 6.3221 | 40 |  | 8.48 | 1.408
2016-10-03 19:00 | 15.6399 | 6.3425 | 40 |  | 8.4 | 1.408
2016-10-03 20:00 | 15.3598 | 6.2828 | 39 |  | 8.33 | 1.408
2016-10-03 21:00 | 15.0397 | 6.4232 | 40 |  | 8.25 | 1.408
2016-10-03 22:00 | 14.7595 | 6.4336 | 41 |  | 8.16 | 1.407
2016-10-03 23:00 | 14.5394 | 6.5039 | 41 |  | 8.01 | 1.408
2016-10-04 | 14.3393 | 6.2543 | 41 |  | 7.94 | 1.408
2016-10-04 01:00 | 14.1892 | 6.5247 | 42 |  | 7.88 | 1.409
2016-10-04 02:00 | 13.9991 | 6.515 | 42 |  | 7.87 | 1.408
2016-10-04 03:00 | 13.859 | 6.5054 | 42 |  | 7.8 | 1.408
2016-10-04 04:00 | 13.7489 | 6.2458 | 43 |  | 7.77 | 1.408
2016-10-04 05:00 | 13.6288 | 6.1961 | 44 |  | 7.71 | 1.407
2016-10-04 06:00 | 13.4987 | 6.1865 | 44 |  | 7.7 | 1.407
2016-10-04 07:00 | 13.3785 | 6.1569 | 44 |  | 7.58 | 1.407
2016-10-04 08:00 | 13.3284 | 6.1472 | 45 |  | 7.65 | 1.407
2016-10-04 09:00 | 13.5583 | 6.3576 | 44 |  | 7.82 | 1.406
2016-10-04 10:00 | 14.3282 | 6.228 | 43 |  | 8.12 | 1.406
2016-10-04 11:00 | 15.0081 | 6.4383 | 43 |  | 8.31 | 1.406
2016-10-04 12:00 | 15.678 | 6.4487 | 42 |  | 8.47 | 1.406
2016-10-04 13:00 | 15.9379 | 6.4691 | 43 |  | 8.64 | 1.407
2016-10-04 14:00 | 16.1378 | 6.3694 | 43 |  | 8.81 | 1.405
2016-10-04 15:00 | 16.4677 | 6.3698 | 43 |  | 8.74 | 1.406
2016-10-04 16:00 | 16.5975 | 6.3602 | 42 |  | 8.74 | 1.405
2016-10-04 17:00 | 16.2274 | 6.3905 | 41 |  | 8.52 | 1.405
2016-10-04 18:00 | 15.8973 | 6.3109 | 40 |  | 8.23 | 1.405
2016-10-04 19:00 | 15.6672 | 6.2712 | 42 |  | 8.22 | 1.404
2016-10-04 20:00 | 15.3471 | 6.2716 | 42 |  | 8.16 | 1.404
2016-10-04 21:00 | 15.017 | 6.262 | 41 |  | 8.11 | 1.404
2016-10-04 22:00 | 14.7669 | 6.2423 | 41 |  | 8.01 | 1.404
2016-10-04 23:00 | 14.5668 | 6.2327 | 41 |  | 7.91 | 1.404
2016-10-05 | 14.4067 | 6.2231 | 40 |  | 7.77 | 1.404
2016-10-05 01:00 | 14.2065 | 6.4634 | 41 |  | 7.7 | 1.404
2016-10-05 02:00 | 14.0464 | 6.2538 | 40 |  | 7.72 | 1.403
2016-10-05 03:00 | 13.8763 | 6.3742 | 41 |  | 7.7 | 1.403
2016-10-05 04:00 | 13.7262 | 6.4345 | 41 |  | 7.69 | 1.402
2016-10-05 05:00 | 13.5761 | 6.1949 | 41 |  | 7.63 | 1.403
2016-10-05 06:00 | 13.466 | 6.1653 | 41 |  | 7.59 | 1.403
2016-10-05 07:00 | 13.3559 | 6.1656 | 41 |  | 7.6 | 1.403
2016-10-05 08:00 | 13.2758 | 6.156 | 41 |  | 7.58 | 1.403
2016-10-05 09:00 | 13.4357 | 6.1764 | 41 |  | 7.76 | 1.404
2016-10-05 10:00 | 14.1156 | 6.2267 | 41 |  | 8.16 | 1.404
2016-10-05 11:00 | 14.8354 | 6.2671 | 41 |  | 8.39 | 1.403
2016-10-05 12:00 | 15.2253 | 6.2975 | 41 |  | 8.4 | 1.403
2016-10-05 13:00 | 15.7952 | 6.3278 | 41 |  | 8.59 | 1.403
2016-10-05 14:00 | 16.4651 | 6.3482 | 41 |  | 8.79 | 1.404
2016-10-05 15:00 | 16.955 | 6.3686 | 41 |  | 8.77 | 1.403
2016-10-05 16:00 | 17.1349 | 6.4689 | 40 |  | 8.7 | 1.403
2016-10-05 17:00 | 17.1548 | 6.4393 | 40 |  | 8.63 | 1.403
2016-10-05 18:00 | 17.1147 | 6.3497 | 41 |  | 8.58 | 1.402
2016-10-05 19:00 | 16.8246 | 6.34 | 40 |  | 8.53 | 1.402
2016-10-05 20:00 | 16.3544 | 6.3604 | 40 |  | 8.33 | 1.402
2016-10-05 21:00 | 15.8643 | 6.3107 | 40 |  | 8.23 | 1.401
2016-10-05 22:00 | 15.4242 | 6.2811 | 40 |  | 8.1 | 1.401
2016-10-05 23:00 | 15.0541 | 6.2615 | 40 |  | 7.97 | 1.401
2016-10-06 | 14.694 | 6.2418 | 40 |  | 7.82 | 1.401
2016-10-06 01:00 | 14.3839 | 6.2222 | 40 |  | 7.71 | 1.401
2016-10-06 02:00 | 14.1138 | 6.2226 | 41 |  | 7.64 | 1.401
2016-10-06 03:00 | 13.8737 | 6.1829 | 41 |  | 7.62 | 1.402
2016-10-06 04:00 | 13.6636 | 6.1733 | 41 |  | 7.62 | 1.402
2016-10-06 05:00 | 13.5234 | 6.1637 | 41 |  | 7.57 | 1.402
2016-10-06 06:00 | 13.3633 | 6.164 | 41 |  | 7.54 | 1.402
2016-10-06 07:00 | 13.2432 | 6.1444 | 41 |  | 7.51 | 1.401
2016-10-06 08:00 | 13.1531 | 6.1448 | 41 |  | 7.54 | 1.401
2016-10-06 09:00 | 13.373 | 6.1651 | 41 |  | 7.72 | 1.401
2016-10-06 10:00 | 14.0829 | 6.2055 | 41 |  | 8.01 | 1.402
2016-10-06 11:00 | 14.5628 | 6.2359 | 41 |  | 8.19 | 1.401
2016-10-06 12:00 | 15.6027 | 6.3062 | 41 |  | 8.31 | 1.4
2016-10-06 13:00 | 16.0826 | 6.3166 | 41 |  | 8.49 | 1.401
2016-10-06 14:00 | 17.1224 | 6.367 | 40 |  | 8.7 | 1.402
2016-10-06 15:00 | 17.4123 | 6.5273 | 40 |  | 8.66
2016-10-06 15:30 | [5 empty] | 1.403
2016-10-06 16:00 | 17.8722 | 6.3877 | 40 |  | 8.72 | 1.402
2016-10-06 17:00 | 17.5521 | 6.3681 | 39 |  | 8.59 | 1.403
2016-10-06 18:00 | 17.402 | 6.3584 | 40 |  | 8.23 | 1.401
2016-10-06 19:00 | 17.0719 | 6.3388 | 40 |  | 8.35 | 1.399
2016-10-06 20:00 | 16.7418 | 6.3292 | 39 |  | 8.35 | 1.399
2016-10-06 21:00 | 16.4417 | 6.3095 | 40 |  | 8.25 | 1.399
2016-10-06 22:00 | 16.1116 | 6.2899 | 40 |  | 8.1 | 1.399
2016-10-06 23:00 | 15.7914 | 6.2702 | 40 |  | 8.01 | 1.4
2016-10-07 | 15.4913 | 6.2606 | 40 |  | 7.9 | 1.4
2016-10-07 01:00 | 15.1812 | 6.281 | 40 |  | 7.8 | 1.401
2016-10-07 02:00 | 14.8811 | 6.2313 | 41 |  | 7.79 | 1.4
2016-10-07 03:00 | 14.671 | 6.2217 | 41 |  | 7.78 | 1.4
2016-10-07 04:00 | 14.4509 | 6.2421 | 40 |  | 7.74 | 1.4
2016-10-07 05:00 | 14.2508 | 6.2024 | 40 |  | 7.72 | 1.4
2016-10-07 06:00 | 14.0707 | 6.1928 | 40 |  | 7.68 | 1.401
2016-10-07 07:00 | 13.8906 | 6.1832 | 40 |  | 7.67 | 1.399
2016-10-07 08:00 | 13.8004 | 6.1735 | 40 |  | 7.66 | 1.401
2016-10-07 09:00 | 13.9903 | 6.1939 | 40 |  | 7.76 | 1.4
2016-10-07 10:00 | 14.5702 | 6.2443 | 40 |  | 7.95 | 1.4
2016-10-07 11:00 | 15.2901 | 6.2746 | 39 |  | 8.26 | 1.399
2016-10-07 12:00 | 15.67 | 6.295 | 40 |  | 8.28 | 1.399
2016-10-07 13:00 | 16.1599 | 6.3054 | 40 |  | 8.42 | 1.399
2016-10-07 14:00 | 16.7698 | 6.4657 | 40 |  | 8.67 | 1.4
2016-10-07 15:00 | 17.3897 | 6.4861 | 39 |  | 8.66
2016-10-07 15:30 | [5 empty] | 1.399
2016-10-07 16:00 | 17.3796 | 6.4665 | 40 |  | 8.77 | 1.401
2016-10-07 17:00 | 17.0294 | 6.3568 | 38 |  | 8.68 | 1.398
2016-10-07 18:00 | 17.1893 | 6.3572 | 41 |  | 8.67 | 1.398
2016-10-07 19:00 | 17.2492 | 6.4576 | 39 |  | 8.56 | 1.397
2016-10-07 20:00 | 17.0191 | 6.3979 | 40 |  | 8.54 | 1.398
2016-10-07 21:00 | 16.659 | 6.4783 | 40 |  | 8.42 | 1.397
2016-10-07 22:00 | 16.3289 | 6.5187 | 39 |  | 8.28 | 1.397
2016-10-07 23:00 | 15.9488 | 6.509 | 40 |  | 8.2 | 1.398
2016-10-08 | 15.6387 | 6.5294 | 40 |  | 8.08 | 1.398
2016-10-08 01:00 | 15.3586 | 6.5798 | 40 |  | 7.95 | 1.398
2016-10-08 02:00 | 15.0884 | 6.5801 | 40 |  | 7.86 | 1.397
2016-10-08 03:00 | 14.8283 | 6.2805 | 40 |  | 7.84 | 1.399
2016-10-08 04:00 | 14.5782 | 6.2508 | 40 |  | 7.78 | 1.398
2016-10-08 05:00 | 14.3481 | 6.2412 | 40 |  | 7.78 | 1.399
2016-10-08 06:00 | 14.128 | 6.3116 | 40 |  | 7.72 | 1.398
2016-10-08 07:00 | 13.9179 | 6.5419 | 40 |  | 7.71 | 1.398
2016-10-08 08:00 | 13.8078 | 6.5723 | 40 |  | 7.7 | 1.397
2016-10-08 09:00 | 14.0177 | 6.4627 | 40 |  | 7.85 | 1.398
2016-10-08 10:00 | 14.6376 | 6.293 | 40 |  | 8.05 | 1.398
2016-10-08 11:00 | 14.9974 | 6.2934 | 40 |  | 8.11 | 1.397
2016-10-08 12:00 | 16.0373 | 6.5038 | 40 |  | 8.42 | 1.397
2016-10-08 13:00 | 16.5172 | 6.5441 | 40 |  | 8.65 | 1.398
2016-10-08 14:00 | 16.8171 | 6.5145 | 40 |  | 8.73 | 1.398
2016-10-08 15:00 | 17.017 | 6.4149 | 40 |  | 8.78 | 1.398
2016-10-08 16:00 | 16.7369 | 6.4052 | 39 |  | 8.73 | 1.396
2016-10-08 17:00 | 16.3868 | 6.3756 | 40 |  | 8.5 | 1.395
2016-10-08 18:00 | 16.1767 | 6.456 | 39 |  | 8.57 | 1.394
2016-10-08 19:00 | 16.1466 | 6.3963 | 39 |  | 8.59 | 1.395
2016-10-08 20:00 | 16.1064 | 6.4767 | 39 |  | 8.48 | 1.395
2016-10-08 21:00 | 16.0563 | 6.4871 | 39 |  | 8.36 | 1.395
2016-10-08 22:00 | 16.0462 | 6.4774 | 39 |  | 8.23 | 1.395
2016-10-08 23:00 | 16.0561 | 6.4978 | 39 |  | 8.19 | 1.396
2016-10-09 | 16.016 | 6.5382 | 39 |  | 8.15 | 1.395
2016-10-09 01:00 | 15.8859 | 6.4685 | 39 |  | 7.92 | 1.394
2016-10-09 02:00 | 15.7358 | 6.4489 | 39 |  | 7.82 | 1.394
2016-10-09 03:00 | 15.6357 | 6.4593 | 40 |  | 7.77 | 1.395
2016-10-09 04:00 | 15.5856 | 6.4896 | 40 |  | 7.68 | 1.396
2016-10-09 05:00 | 15.5454 | 6.53 | 39 |  | 7.72 | 1.396
2016-10-09 06:00 | 15.5153 | 6.5203 | 39 |  | 7.68 | 1.396
2016-10-09 07:00 | 15.5052 | 6.5307 | 40 |  | 7.63 | 1.396
2016-10-09 08:00 | 15.5251 | 6.5211 | 40 |  | 7.61 | 1.396
2016-10-09 09:00 | 15.575 | 6.4914 | 40 |  | 7.59 | 1.396
2016-10-09 10:00 | 15.6949 | 6.4818 | 40 |  | 7.71 | 1.395
2016-10-09 11:00 | 15.9048 | 6.4222 | 40 |  | 7.88 | 1.396
2016-10-09 12:00 | 16.1647 | 6.3225 | 39 |  | 8.14 | 1.397
2016-10-09 13:00 | 16.4546 | 6.4829 | 39 |  | 8.43 | 1.396
2016-10-09 14:00 | 16.8444 | 6.4433 | 38 |  | 8.71 | 1.396
2016-10-09 15:00 | 17.1343 | 6.4836 | 38 |  | 8.76 | 1.396
2016-10-09 16:00 | 17.3942 | 6.554 | 38 |  | 8.8 | 1.396
2016-10-09 17:00 | 17.4441 | 6.5644 | 38 |  | 8.83 | 1.396
2016-10-09 18:00 | 17.334 | 6.5347 | 38 |  | 8.81 | 1.395
2016-10-09 19:00 | 17.1339 | 6.5551 | 38 |  | 8.63 | 1.396
2016-10-09 20:00 | 17.0938 | 6.5855 | 38 |  | 8.58 | 1.395
2016-10-09 21:00 | 17.0537 | 6.6658 | 38 |  | 8.52 | 1.396
2016-10-09 22:00 | 16.9536 | 6.5962 | 39 |  | 8.45 | 1.395
2016-10-09 23:00 | 16.8235 | 6.6066 | 39 |  | 8.31 | 1.396
2016-10-10 | 16.5833 | 6.5169 | 39 |  | 8.26 | 1.397
2016-10-10 01:00 | 16.3232 | 6.5073 | 40 |  | 8.15 | 1.397
2016-10-10 02:00 | 15.9831 | 6.4877 | 39 |  | 8.25 | 1.397
2016-10-10 03:00 | 15.753 | 6.468 | 40 |  | 8.21 | 1.404
2016-10-10 04:00 | 15.4229 | 6.4184 | 41 |  | 8.08 | 1.411
2016-10-10 05:00 | 15.2128 | 6.3988 | 41 |  | 8.03 | 1.424
2016-10-10 06:00 | 15.0827 | 6.3991 | 41 |  | 8.11 | 1.439
2016-10-10 07:00 | 14.8026 | 6.3695 | 50 |  | 7.98 | 1.447
2016-10-10 08:00 | 14.2525 | 6.3498 | 60 |  | 8.06 | 1.456
2016-10-10 09:00 | 13.7723 | 6.3402 | 63 |  | 8.19 | 1.465
2016-10-10 10:00 | 13.4322 | 6.3306 | 67 |  | 8.34 | 1.478
2016-10-10 11:00 | 13.3721 | 6.3209 | 71 |  | 8.43 | 1.488
2016-10-10 12:00 | 13.342 | 6.3013 | 73 |  | 8.56 | 1.507
2016-10-10 13:00 | 13.2419 | 6.2717 | 75 |  | 8.59 | 1.524
2016-10-10 14:00 | 13.1918 | 6.232 | 75 |  | 8.62 | 1.538
2016-10-10 15:00 | 13.1017 | 6.2824 | 75 |  | 8.67 | 1.555
2016-10-10 16:00 | 12.9716 | 6.2728 | 74 |  | 8.64 | 1.561
2016-10-10 17:00 | 12.8315 | 6.1731 | 76 |  | 8.57 | 1.565
2016-10-10 18:00 | 12.7413 | 6.1835 | 76 |  | 8.52 | 1.578
2016-10-10 19:00 | 12.6112 | 6.1739 | 77 |  | 8.49 | 1.576
2016-10-10 20:00 | 12.5611 | 6.1842 | 75 |  | 8.47 | 1.587
2016-10-10 21:00 | 12.481 | 6.2046 | 73 |  | 8.46 | 1.594
2016-10-10 22:00 | 12.4209 | 6.205 | 70 |  | 8.4 | 1.595
2016-10-10 23:00 | 12.3308 | 6.2053 | 67 |  | 8.34 | 1.601
2016-10-11 | 12.2307 | 6.1957 | 66 |  | 8.34 | 1.602
2016-10-11 01:00 | 12.1406 | 6.1161 | 66 |  | 8.34 | 1.608
2016-10-11 02:00 | 12.0405 | 6.1264 | 65 |  | 8.27 | 1.612
2016-10-11 03:00 | 12.0003 | 6.1568 | 64 |  | 8.23 | 1.619
2016-10-11 04:00 | 11.9202 | 6.1572 | 64 |  | 8.22 | 1.624
2016-10-11 05:00 | 11.7901 | 6.1475 | 64 |  | 8.24 | 1.63
2016-10-11 06:00 | 11.69 | 6.1279 | 64 |  | 8.29 | 1.636
2016-10-11 07:00 | 11.4699 | 6.1083 | 65 |  | 8.31 | 1.645
2016-10-11 08:00 | 11.2998 | 6.0386 | 66 |  | 8.44 | 1.651
2016-10-11 09:00 | 11.3197 | 6.059 | 64 |  | 8.51 | 1.659
2016-10-11 10:00 | 11.4796 | 6.0693 | 68 |  | 8.73 | 1.668
2016-10-11 11:00 | 11.5795 | 6.0697 | 74 |  | 8.9 | 1.676
2016-10-11 12:00 | 11.7593 | 6.1301 | 76 |  | 8.99 | 1.686
2016-10-11 13:00 | 11.8992 | 6.1404 | 79 |  | 9.11 | 1.696
2016-10-11 14:00 | 12.0491 | 6.1108 | 79 |  | 9.14 | 1.704
2016-10-11 15:00 | 12.269 | 6.1412 | 77 |  | 9.16 | 1.717
2016-10-11 16:00 | 12.5789 | 6.2215 | 73 |  | 9.16 | 1.726
2016-10-11 17:00 | 12.7988 | 6.2519 | 68 |  | 9.14 | 1.738
2016-10-11 18:00 | 12.8287 | 6.2323 | 65 |  | 9.04 | 1.746
2016-10-11 19:00 | 12.6686 | 6.2726 | 66 |  | 8.98 | 1.753
2016-10-11 20:00 | 12.5785 | 6.233 | 65 |  | 8.9 | 1.762
2016-10-11 21:00 | 12.4483 | 6.2534 | 64 |  | 8.84 | 1.769
2016-10-11 22:00 | 12.3882 | 6.1537 | 63 |  | 8.8 | 1.777
2016-10-11 23:00 | 12.3281 | 6.1641 | 62 |  | 8.78 | 1.786
2016-10-12 | 12.288 | 6.1945 | 60 |  | 8.74 | 1.793
2016-10-12 01:00 | 12.2079 | 6.1648 | 59 |  | 8.71 | 1.801
2016-10-12 02:00 | 12.1578 | 6.2152 | 57 |  | 8.7 | 1.808
2016-10-12 03:00 | 12.0977 | 6.1556 | 56 |  | 8.7 | 1.814
2016-10-12 04:00 | 12.0376 | 6.1559 | 55 |  | 8.69 | 1.821
2016-10-12 05:00 | 12.0175 | 6.1663 | 54 |  | 8.67 | 1.827
2016-10-12 06:00 | 11.9473 | 6.2167 | 54 |  | 8.66 | 1.832
2016-10-12 07:00 | 11.9072 | 6.207 | 53 |  | 8.63 | 1.836
2016-10-12 08:00 | 11.9171 | 6.2574 | 52 |  | 8.64 | 1.842
2016-10-12 09:00 | 12.067 | 6.2578 | 51 |  | 8.74 | 1.846
2016-10-12 10:00 | 12.3569 | 6.2081 | 50 |  | 8.81 | 1.851
2016-10-12 11:00 | 12.6068 | 6.2285 | 49 |  | 8.92 | 1.854
2016-10-12 12:00 | 12.7767 | 6.2288 | 49 |  | 8.97 | 1.858
2016-10-12 13:00 | 13.0966 | 6.2592 | 48 |  | 9.03 | 1.861
2016-10-12 14:00 | 13.3365 | 6.2896 | 48 |  | 9.11 | 1.863
2016-10-12 15:00 | 13.5863 | 6.3099 | 48 |  | 9.15 | 1.866
2016-10-12 16:00 | 13.7162 | 6.3203 | 47 |  | 9.12 | 1.869
2016-10-12 17:00 | 13.7061 | 6.3407 | 47 |  | 9.09 | 1.87
2016-10-12 18:00 | 13.606 | 6.321 | 48 |  | 9.02 | 1.872
2016-10-12 19:00 | 13.4459 | 6.2814 | 49 |  | 8.93 | 1.873
2016-10-12 20:00 | 13.2558 | 6.3018 | 50 |  | 8.88 | 1.873
2016-10-12 21:00 | 13.0357 | 6.2621 | 50 |  | 8.82 | 1.875
2016-10-12 22:00 | 12.8056 | 6.2425 | 51 |  | 8.74 | 1.876
2016-10-12 23:00 | 12.5955 | 6.2029 | 52 |  | 8.75 | 1.876
2016-10-13 | 12.4153 | 6.1932 | 52 |  | 8.73 | 1.877
2016-10-13 01:00 | 12.2752 | 6.2036 | 53 |  | 8.69 | 1.877
2016-10-13 02:00 | 12.1551 | 6.244 | 53 |  | 8.69 | 1.876
2016-10-13 03:00 | 12.085 | 6.1343 | 53 |  | 8.68 | 1.877
2016-10-13 04:00 | 12.0649 | 6.0947 | 53 |  | 8.67 | 1.877
2016-10-13 05:00 | 12.0748 | 6.1151 | 52 |  | 8.66 | 1.876
2016-10-13 06:00 | 12.1147 | 6.1754 | 51 |  | 8.67 | 1.876
2016-10-13 07:00 | 12.1746 | 6.1858 | 50 |  |  | 1.875
2016-10-13 08:00 | 12.2445 | 6.1362 | 50 |  | 8.66 | 1.875
2016-10-13 09:00 | 12.3843 | 6.1665 | 50 |  | 8.73 | 1.874
2016-10-13 10:00 | 12.5442 | 6.1869 | 49 |  | 8.75 | 1.873
2016-10-13 11:00 | 12.7941 | 6.2173 | 48 |  | 8.82 | 1.872
2016-10-13 12:00 | 13.114 | 6.2176 | 48 |  | 8.93 | 1.869
2016-10-13 13:00 | 13.3539 | 6.288 | 47 |  | 9 | 1.868
2016-10-13 14:00 | 13.6838 | 6.2883 | 48 |  | 9.11 | 1.869
2016-10-13 15:00 | 14.0937 | 6.2987 | 47 |  | 9.18 | 1.867
2016-10-13 16:00 | 14.2136 | 6.3191 | 47 |  | 9.16 | 1.865
2016-10-13 17:00 | 14.1835 | 6.2994 | 47 |  | 9.11 | 1.86
2016-10-13 18:00 | 14.0333 | 6.2798 | 47 |  | 9.01 | 1.861
2016-10-13 19:00 | 13.8532 | 6.2802 | 48 |  | 8.92 | 1.86
2016-10-13 20:00 | 13.6131 | 6.3105 | 49 |  | 8.85 | 1.856
2016-10-13 21:00 | 13.333 | 6.2009 | 51 |  | 8.77 | 1.855
2016-10-13 22:00 | 13.1029 | 6.2113 | 52 |  | 8.71 | 1.855
2016-10-13 23:00 | 12.9028 | 6.1316 | 53 |  | 8.66 | 1.852
2016-10-14 | 12.7127 | 6.152 | 53 |  | 8.61 | 1.85
2016-10-14 01:00 | 12.6026 | 6.1024 | 53 |  | 8.6 | 1.85
2016-10-14 02:00 | 12.5525 | 6.1227 | 53 |  | 8.61 | 1.848
2016-10-14 03:00 | 12.5423 | 6.0931 | 53 |  | 8.59 | 1.845
2016-10-14 04:00 | 12.5322 | 6.0935 | 53 |  | 8.58 | 1.844
2016-10-14 05:00 | 12.5621 | 6.1338 | 53 |  | 8.57 | 1.843
2016-10-14 06:00 | 12.622 | 6.1642 | 53 |  | 8.58 | 1.842
2016-10-14 07:00 | 12.6819 | 6.1646 | 52 |  | 8.55 | 1.84
2016-10-14 08:00 | 12.7518 | 6.0949 | 52 |  | 8.59 | 1.838
2016-10-14 09:00 | 12.8117 | 6.1253 | 52 |  | 8.61 | 1.837
2016-10-14 10:00 | 12.9216 | 6.1257 | 50 |  | 8.68 | 1.835
2016-10-14 11:00 | 13.0315 | 6.176 | 53 |  | 8.76 | 1.834
2016-10-14 12:00 | 13.1714 | 6.1864 | 51 |  | 8.84 | 1.831
2016-10-14 13:00 | 13.5312 | 6.1868 | 51 |  | 8.96 | 1.831
2016-10-14 14:00 | 13.8011 | 6.1871 | 51 |  | 8.98 | 1.829
2016-10-14 15:00 | 13.861 | 6.2175 | 51 |  | 9.07 | 1.827
2016-10-14 16:00 | 13.8109 | 6.2178 | 50 |  | 9.08 | 1.826
2016-10-14 17:00 | 13.7108 | 6.2282 | 50 |  | 9.04 | 1.822
2016-10-14 18:00 | 13.5707 | 6.2386 | 49 |  | 9.02 | 1.82
2016-10-14 19:00 | 13.4706 | 6.2189 | 49 |  | 8.92 | 1.817
2016-10-14 20:00 | 13.3105 | 6.1893 | 49 |  | 8.86 | 1.813
2016-10-14 21:00 | 13.1104 | 6.2297 | 49 |  | 8.79 | 1.813
2016-10-14 22:00 | 12.9002 | 6.22 | 49 |  | 8.76 | 1.81
2016-10-14 23:00 | 12.7201 | 6.2204 | 48 |  | 8.7 | 1.808
2016-10-15 | 12.56 | 6.1608 | 48 |  | 8.7 | 1.807
2016-10-15 01:00 | 12.4099 | 6.1611 | 49 |  | 8.65 | 1.805
2016-10-15 02:00 | 12.2898 | 6.2215 | 49 |  | 8.64 | 1.803
2016-10-15 03:00 | 12.1597 | 6.1419 | 49 |  | 8.64 | 1.8
2016-10-15 04:00 | 12.0396 | 6.1022 | 48 |  | 8.63 | 1.799
2016-10-15 05:00 | 11.9095 | 6.0926 | 49 |  | 8.61 | 1.797
2016-10-15 06:00 | 11.8094 | 6.083 | 49 |  | 8.61 | 1.796
2016-10-15 07:00 | 11.6992 | 6.0833 | 49 |  | 8.59 | 1.795
2016-10-15 08:00 | 11.6491 | 6.0737 | 49 |  | 8.62 | 1.793
2016-10-15 09:00 | 11.689 | 6.0941 | 48 |  | 8.65 | 1.791
2016-10-15 10:00 | 11.9989 | 6.1644 | 50 |  | 8.79 | 1.79
2016-10-15 11:00 | 12.1488 | 6.1648 | 49 |  | 8.86 | 1.788
2016-10-15 12:00 | 12.2787 | 6.1552 | 49 |  | 8.92 | 1.786
2016-10-15 13:00 | 12.5686 | 6.1655 | 49 |  | 9.01 | 1.784
2016-10-15 14:00 | 12.6885 | 6.1659 | 50 |  | 9.07 | 1.782
2016-10-15 15:00 | 12.8884 | 6.1863 | 49 |  | 9.15 | 1.782
2016-10-15 16:00 | 12.8982 | 6.1866 | 49 |  | 9.16 | 1.779
2016-10-15 17:00 | 12.8881 | 6.187 | 50 |  | 9.15 | 1.777
2016-10-15 18:00 | 12.868 | 6.1773 | 49 |  | 9.05 | 1.776
2016-10-15 19:00 | 12.8079 | 6.1577 | 49 |  | 9.01 | 1.774
2016-10-15 20:00 | 12.6978 | 6.3181 | 49 |  | 8.95 | 1.772
2016-10-15 21:00 | 12.5377 | 6.1184 | 49 |  | 8.86 | 1.769
2016-10-15 22:00 | 12.3676 | 6.1088 | 49 |  | 8.84 | 1.769
2016-10-15 23:00 | 12.1975 | 6.0992 | 49 |  | 8.74 | 1.767
2016-10-16 | 12.0374 | 6.0795 | 49 |  | 8.77 | 1.765
2016-10-16 01:00 | 11.8872 | 6.0699 | 49 |  | 8.73 | 1.763
2016-10-16 02:00 | 11.7471 | 6.1603 | 49 |  | 8.69 | 1.761
2016-10-16 03:00 | 11.637 | 6.1906 | 49 |  | 8.65 | 1.76
2016-10-16 04:00 | 11.5169 | 6.171 | 50 |  | 8.64 | 1.759
2016-10-16 05:00 | 11.4268 | 6.1814 | 49 |  | 8.66 | 1.757
2016-10-16 06:00 | 11.3367 | 6.0317 | 50 |  | 8.62 | 1.756
2016-10-16 07:00 | 11.2266 | 6.1321 | 50 |  | 8.56 | 1.753
2016-10-16 08:00 | 11.1665 | 6.1725 | 49 |  | 8.62 | 1.753
2016-10-16 09:00 | 11.2164 | 6.0428 | 50 |  | 8.71 | 1.751
2016-10-16 10:00 | 11.4662 | 6.1032 | 49 |  | 8.8 | 1.749
2016-10-16 11:00 | 11.8261 | 6.0836 | 49 |  | 8.87 | 1.748
2016-10-16 12:00 | 12.106 | 6.2439 | 49 |  | 8.92 | 1.747
2016-10-16 13:00 | 12.3759 | 6.1943 | 49 |  | 9.01 | 1.745
2016-10-16 14:00 | 12.6958 | 6.1047 | 49 |  | 9.11 | 1.745
2016-10-16 15:00 | 12.8257 | 6.135 | 48 |  | 9.18 | 1.743
2016-10-16 16:00 | 12.9056 | 6.1454 | 50 |  | 9.21 | 1.743
2016-10-16 17:00 | 12.8455 | 6.1358 | 50 |  | 9.15 | 1.741
2016-10-16 18:00 | 12.7354 | 6.1261 | 50 |  | 9.05 | 1.739
2016-10-16 19:00 | 12.6652 | 6.1665 | 49 |  | 9 | 1.736
2016-10-16 20:00 | 12.6051 | 6.1669 | 49 |  | 8.91 | 1.735
2016-10-16 21:00 | 12.575 | 6.1472 | 50 |  | 8.9 | 1.734
2016-10-16 22:00 | 12.5249 | 6.1676 | 51 |  | 8.83 | 1.733
2016-10-16 23:00 | 12.4348 | 6.1079 | 50 |  | 8.78 | 1.731
2016-10-17 | 12.3247 | 6.1283 | 50 |  | 8.72 | 1.731
2016-10-17 01:00 | 12.2146 | 6.1287 | 50 |  | 8.69 | 1.729
2016-10-17 02:00 | 12.1345 | 6.049 | 50 |  | 8.65 | 1.729
2016-10-17 03:00 | 12.0644 | 6.0894 | 50 |  | 8.6 | 1.727
2016-10-17 04:00 | 12.0142 | 6.0298 | 50 |  | 8.58 | 1.726
2016-10-17 05:00 | 11.9741 | 6.0601 | 50 |  | 8.55 | 1.726
2016-10-17 06:00 | 11.964 | 6.0205 | 51 |  | 8.54 | 1.725
2016-10-17 07:00 | 11.9639 | 6.0609 | 50 |  | 8.5 | 1.724
2016-10-17 08:00 | 11.9838 | 6.0112 | 51 |  | 8.59 | 1.722
2016-10-17 09:00 | 12.1137 | 6.0316 | 50 |  | 8.62 | 1.722
2016-10-17 10:00 | 12.3136 | 6.052 | 51 |  | 8.71 | 1.721
2016-10-17 11:00 | 12.6935 | 6.1323 | 51 |  | 8.79 | 1.72
2016-10-17 12:00 | 13.0734 | 6.1427 | 51 |  | 8.84 | 1.718
2016-10-17 13:00 | 13.2832 | 6.1031 | 51 |  | 8.85 | 1.718
2016-10-17 14:00 | 13.3731 | 6.1234 | 51 |  | 8.9 | 1.717
2016-10-17 15:00 | 13.573 | 6.1438 | 51 |  | 9.01 | 1.717
2016-10-17 16:00 | 13.7029 | 6.1242 | 51 |  | 9.02 | 1.715
2016-10-17 17:00 | 13.4928 | 6.1445 | 51 |  | 8.95 | 1.713
2016-10-17 18:00 | 13.3927 | 6.1049 | 51 |  | 8.9 | 1.712
2016-10-17 19:00 | 13.3726 | 6.1853 | 51 |  | 8.86 | 1.712
2016-10-17 20:00 | 13.3525 | 6.1656 | 51 |  | 8.81 | 1.708
2016-10-17 21:00 | 13.2624 | 6.186 | 50 |  | 8.76 | 1.708
2016-10-17 22:00 | 13.1422 | 6.3264 | 50 |  | 8.67 | 1.707
2016-10-17 23:00 | 13.0221 | 6.2267 | 50 |  | 8.65 | 1.706
2016-10-18 | 12.912 | 6.2271 | 50 |  | 8.6 | 1.704
2016-10-18 01:00 | 12.7919 | 6.2074 | 50 |  | 8.55 | 1.704
2016-10-18 02:00 | 12.6818 | 6.2078 | 50 |  | 8.51 | 1.703
2016-10-18 03:00 | 12.5817 | 6.2882 | 50 |  | 8.5 | 1.702
2016-10-18 04:00 | 12.4616 | 6.3485 | 50 |  | 8.47 | 1.701
2016-10-18 05:00 | 12.3815 | 6.3189 | 50 |  | 8.45 | 1.7
2016-10-18 06:00 | 12.2914 | 6.3193 | 50 |  | 8.44 | 1.699
2016-10-18 07:00 | 12.1812 | 6.3196 | 50 |  | 8.44 | 1.698
2016-10-18 08:00 | 12.0611 | 6.28 | 50 |  | 8.44 | 1.697
2016-10-18 09:00 | 12.131 | 6.2204 | 50 |  | 8.56 | 1.696
2016-10-18 10:00 | 12.4509 | 6.0907 | 49 |  | 8.69 | 1.695
2016-10-18 11:00 | 12.8308 | 6.1811 | 50 |  | 8.75 | 1.694
2016-10-18 12:00 | 13.1507 | 6.2015 | 50 |  | 8.88 | 1.693
2016-10-18 13:00 | 13.4006 | 6.1518 | 49 |  | 8.92 | 1.693
2016-10-18 14:00 | 13.5805 | 6.1622 | 49 |  | 9.01 | 1.691
2016-10-18 15:00 | 13.6504 | 6.1626 | 50 |  | 9.05 | 1.692
2016-10-18 16:00 | 13.5602 | 6.2229 | 50 |  | 9.03 | 1.689
2016-10-18 17:00 | 13.4401 | 6.2233 | 51 |  | 9.02 | 1.688
2016-10-18 18:00 | 13.46 | 6.2837 | 49 |  | 8.96 | 1.686
2016-10-18 19:00 | 13.5099 | 6.214 | 49 |  | 8.91 | 1.686
2016-10-18 20:00 | 13.5498 | 6.2144 | 49 |  | 8.86 | 1.684
2016-10-18 21:00 | 13.5497 | 6.2348 | 49 |  | 8.83 | 1.682
2016-10-18 22:00 | 13.5296 | 6.1351 | 50 |  | 8.8 | 1.682
2016-10-18 23:00 | 13.5095 | 6.2255 | 49 |  | 8.78 | 1.682
2016-10-19 | 13.4794 | 6.2259 | 50 |  | 8.69 | 1.681
2016-10-19 01:00 | 13.3993 | 6.2162 | 49 |  | 8.66 | 1.681
2016-10-19 02:00 | 13.3291 | 6.2266 | 50 |  | 8.62 | 1.68
2016-10-19 03:00 | 13.269 | 6.1969 | 50 |  | 8.58 | 1.679
2016-10-19 04:00 | 13.1489 | 6.1073 | 50 |  | 8.55 | 1.678
2016-10-19 05:00 | 13.0488 | 6.0877 | 50 |  | 8.52 | 1.679
2016-10-19 06:00 | 12.9487 | 6.078 | 50 |  | 8.44 | 1.678
2016-10-19 07:00 | 12.9186 | 6.0584 | 50 |  | 8.45 | 1.677
2016-10-19 08:00 | 12.9585 | 6.0588 | 51 |  | 8.52 | 1.677
2016-10-19 09:00 | 13.0784 | 6.0691 | 51 |  | 8.55 | 1.677
2016-10-19 10:00 | 13.2083 | 6.0695 | 51 |  | 8.61 | 1.674
2016-10-19 11:00 | 13.2681 | 6.0699 | 51 |  | 8.64 | 1.672
2016-10-19 12:00 | 13.248 | 6.0702 | 51 |  | 8.6 | 1.674
2016-10-19 13:00 | 13.3379 | 6.1006 | 51 |  | 8.63 | 1.673
2016-10-19 14:00 | 13.5578 | 6.111 | 51 |  | 8.73 | 1.674
2016-10-19 15:00 | 13.7477 | 6.0913 | 51 |  | 8.81 | 1.673
2016-10-19 16:00 | 13.9376 | 6.1317 | 52 |  | 8.83 | 1.672
2016-10-19 17:00 | 13.8675 | 6.1321 | 52 |  | 8.79 | 1.671
2016-10-19 18:00 | 13.6574 | 6.1424 | 52 |  | 8.67 | 1.67
2016-10-19 19:00 | 13.5073 | 6.1528 | 52 |  | 8.61 | 1.67
2016-10-19 20:00 | 13.3871 | 6.0632 | 52 |  | 8.57 | 1.669
2016-10-19 21:00 | 13.287 | 6.0535 | 52 |  | 8.54 | 1.668
2016-10-19 22:00 | 13.2169 | 6.0539 | 52 |  | 8.52 | 1.667
2016-10-19 23:00 | 13.1268 | 6.0943 | 52 |  | 8.52 | 1.667
2016-10-20 | 13.0167 | 6.0746 | 52 |  | 8.47 | 1.665
2016-10-20 01:00 | 12.9266 | 6.025 | 52 |  | 8.4 | 1.666
2016-10-20 02:00 | 12.8165 | 6.1554 | 51 |  | 8.39 | 1.665
2016-10-20 03:00 | 12.6764 | 6.1457 | 51 |  | 8.37 | 1.663
2016-10-20 04:00 | 12.5363 | 6.1661 | 51 |  | 8.33 | 1.664
2016-10-20 05:00 | 12.4061 | 6.1864 | 51 |  | 8.3 | 1.663
2016-10-20 06:00 | 12.296 | 6.1968 | 52 |  | 8.28 | 1.663
2016-10-20 07:00 | 12.1659 | 6.2172 | 51 |  | 8.29 | 1.662
2016-10-20 08:00 | 12.0958 | 6.2375 | 51 |  | 8.3 | 1.661
2016-10-20 09:00 | 12.1757 | 6.1979 | 50 |  | 8.39 | 1.66
2016-10-20 10:00 | 12.5856 | 6.1283 | 50 |  | 8.55 | 1.66
2016-10-20 11:00 | 12.9755 | 6.1186 | 50 |  | 8.66 | 1.659
2016-10-20 12:00 | 13.3554 | 6.159 | 50 |  | 8.7 | 1.659
2016-10-20 13:00 | 13.5953 | 6.1694 | 50 |  | 8.8 | 1.659
2016-10-20 14:00 | 13.7551 | 6.1497 | 51 |  | 8.86 | 1.658
2016-10-20 15:00 | 13.785 | 6.1601 | 50 |  | 8.9 | 1.656
2016-10-20 16:00 | 13.8249 | 6.1805 | 50 |  | 8.97 | 1.656
2016-10-20 17:00 | 13.7248 | 6.1708 | 51 |  | 8.99 | 1.654
2016-10-20 18:00 | 13.5947 | 6.1612 | 50 |  | 8.88
2016-10-20 18:15 | [5 empty] | 1.653
2016-10-20 19:00 | 13.5146 | 6.1816 | 50 |  | 8.81 | 1.653
2016-10-20 20:00 | 13.4945 | 6.1619 | 50 |  | 8.8 | 1.652
2016-10-20 21:00 | 13.4944 | 6.1523 | 50 |  | 8.73 | 1.651
2016-10-20 22:00 | 13.4743 | 6.1527 | 50 |  | 8.7 | 1.65
2016-10-20 23:00 | 13.4541 | 6.143 | 49 |  | 8.59 | 1.649
2016-10-21 | 13.414 | 6.0734 | 50 |  | 8.59 | 1.648
2016-10-21 01:00 | 13.3739 | 6.0438 | 49 |  | 8.58 | 1.648
2016-10-21 02:00 | 13.3138 | 6.0841 | 50 |  | 8.51 | 1.647
2016-10-21 03:00 | 13.2437 | 6.1045 | 49 |  | 8.5 | 1.648
2016-10-21 04:00 | 13.1736 | 6.1149 | 49 |  | 8.46 | 1.646
2016-10-21 05:00 | 13.0735 | 6.1452 | 49 |  | 8.34 | 1.646
2016-10-21 06:00 | 12.9834 | 6.1456 | 49 |  | 8.44 | 1.646
2016-10-21 07:00 | 12.8933 | 6.1559 | 50 |  | 8.39 | 1.644
2016-10-21 08:00 | 12.8431 | 6.3263 | 51 |  | 8.44 | 1.646
2016-10-21 09:00 | 12.823 | 6.1967 | 50 |  | 8.42 | 1.644
2016-10-21 10:00 | 12.8129 | 6.047 | 50 |  | 8.49 | 1.643
2016-10-21 11:00 | 12.7928 | 6.0474 | 49 |  | 8.47 | 1.644
2016-10-21 12:00 | 12.7927 | 6.0278 | 51 |  | 8.48 | 1.647
2016-10-21 13:00 | 12.8426 | 6.0581 | 49 |  | 8.49 | 1.647
2016-10-21 14:00 | 12.8425 | 6.1485 | 51 |  | 8.49 | 1.647
2016-10-21 15:00 | 12.8524 | 6.1389 | 48 |  | 8.54 | 1.647
2016-10-21 16:00 | 12.8623 | 6.1692 | 50 |  | 8.49 | 1.65
2016-10-21 17:00 | 12.8721 | 6.1496 | 53 |  | 8.48 | 1.648
2016-10-21 18:00 | 12.862 | 6.04 | 51 |  | 8.46 | 1.647
2016-10-21 19:00 | 12.8919 | 6.0503 | 51 |  | 8.46 | 1.646
2016-10-21 20:00 | 12.9118 | 6.1807 | 51 |  | 8.44 | 1.646
2016-10-21 21:00 | 12.9417 | 6.0811 | 52 |  | 8.43 | 1.646
2016-10-21 22:00 | 12.9916 | 6.1514 | 52 |  | 8.41 | 1.645
2016-10-21 23:00 | 13.0415 | 6.0418 | 52 |  | 8.41 | 1.644
2016-10-22 | 13.1714 | 6.0522 | 53 |  | 8.42 | 1.643
2016-10-22 01:00 | 13.2613 | 6.0825 | 52 |  | 8.45 | 1.645
2016-10-22 02:00 | 13.3811 | 6.0829 | 52 |  | 8.46 | 1.643
2016-10-22 03:00 | 13.361 | 6.0633 | 55 |  | 8.36 | 1.644
2016-10-22 04:00 | 13.4009 | 6.0536 | 61 |  | 8.28 | 1.643
2016-10-22 05:00 | 13.4308 | 6.074 | 72 |  | 8.21 | 1.646
2016-10-22 06:00 | 13.5207 | 6.0644 | 75 |  | 8.16 | 1.658
2016-10-22 07:00 | 13.5706 | 6.0847 | 68 |  | 8.28 | 1.672
2016-10-22 08:00 | 13.7005 | 6.1051 | 63 |  | 8.31 | 1.681
2016-10-22 09:00 | 13.7504 | 6.0754 | 63 |  | 8.36 | 1.683
2016-10-22 10:00 | 13.8803 | 6.0658 | 63 |  | 8.42 | 1.69
2016-10-22 11:00 | 14.0001 | 6.0662 | 61 |  | 8.45 | 1.701
2016-10-22 12:00 | 14.06 | 6.0865 | 60 |  | 8.41 | 1.706
2016-10-22 13:00 | 14.1499 | 6.0769 | 60 |  | 8.42 | 1.713
2016-10-22 14:00 | 14.1898 | 6.0573 | 60 |  | 8.39 | 1.72
2016-10-22 15:00 | 14.2297 | 6.0576 | 60 |  | 8.36 | 1.728
2016-10-22 16:00 | 14.2696 | 6.048 | 61 |  | 8.39 | 1.736
2016-10-22 17:00 | 14.2795 | 6.0384 | 62 |  | 8.39 | 1.745
2016-10-22 18:00 | 14.3094 | 6.0387 | 64 |  | 8.36 | 1.76
2016-10-22 19:00 | 14.2893 | 6.0291 | 62 |  | 8.34 | 1.773
2016-10-22 20:00 | 14.2691 | 6.0195 | 61 |  | 8.32 | 1.791
2016-10-22 21:00 | 14.229 | 6.0198 | 60 |  | 8.32 | 1.805
2016-10-22 22:00 | 14.1189 | 6.0102 | 59 |  | 8.3 | 1.815
2016-10-22 23:00 | 14.0388 | 6.0006 | 61 |  | 8.28 | 1.825
2016-10-23 | 13.9487 | 6.0009 | 62 |  | 8.28 | 1.837
2016-10-23 01:00 | 13.8586 | 6.0013 | 62 |  | 8.28 | 1.848
2016-10-23 02:00 | 13.7585 | 5.9917 | 64 |  | 8.28 | 1.86
2016-10-23 03:00 | 13.6584 | 6.012 | 68 |  | 8.31 | 1.869
2016-10-23 04:00 | 13.4783 | 5.9824 | 69 |  | 8.32 | 1.88
2016-10-23 05:00 | 13.3381 | 6.0128 | 68 |  | 8.33 | 1.888
2016-10-23 06:00 | 13.148 | 5.9531 | 69 |  | 8.32 | 1.897
2016-10-23 07:00 | 12.9379 | 5.9935 | 70 |  | 8.32 | 1.907
2016-10-23 08:00 | 12.7778 | 5.9839 | 69 |  | 8.37 | 1.916
2016-10-23 09:00 | 12.6977 | 5.9542 | 68 |  | 8.39 | 1.923
2016-10-23 10:00 | 12.6876 | 6.0346 | 68 |  | 8.43 | 1.932
2016-10-23 11:00 | 12.7175 | 5.9949 | 66 |  | 8.49 | 1.942
2016-10-23 12:00 | 12.6674 | 6.0153 | 65 |  | 8.45 | 1.948
2016-10-23 13:00 | 12.7773 | 5.9957 | 65 |  | 8.48 | 1.954
2016-10-23 14:00 | 12.8772 | 6.066 | 63 |  | 8.54 | 1.961
2016-10-23 15:00 | 12.817 | 5.9964 | 63 |  | 8.51 | 1.969
2016-10-23 16:00 | 12.7969 | 5.9968 | 62 |  | 8.49 | 1.98
2016-10-23 17:00 | 12.6968 | 5.9871 | 62 |  | 8.44 | 1.98
2016-10-23 18:00 | 12.6067 | 5.9775 | 61 |  | 8.42 | 1.987
2016-10-23 19:00 | 12.5066 | 5.9679 | 61 |  | 8.42 | 1.993
2016-10-23 20:00 | 12.4265 | 5.9582 | 60 |  | 8.39 | 1.996
2016-10-23 21:00 | 12.3764 | 5.9686 | 60 |  | 8.38 | 2.003
2016-10-23 22:00 | 12.2763 | 5.959 | 58 |  | 8.39 | 2.007
2016-10-23 23:00 | 12.2162 | 5.9693 | 58 |  | 8.37 | 2.012
2016-10-24 | 12.136 | 5.9597 | 58 |  | 8.4 | 2.015
2016-10-24 01:00 | 12.1159 | 5.9401 | 59 |  | 8.39 | 2.019
2016-10-24 02:00 | 12.1158 | 5.9604 | 57 |  | 8.41 | 2.022
2016-10-24 03:00 | 12.0757 | 5.9608 | 57 |  | 8.41 | 2.023
2016-10-24 04:00 | 12.0656 | 5.9512 | 56 |  | 8.44 | 2.025
2016-10-24 05:00 | 12.0255 | 5.9515 | 57 |  | 8.42 | 2.028
2016-10-24 06:00 | 11.9654 | 5.9619 | 57 |  | 8.42 | 2.029
2016-10-24 07:00 | 11.9253 | 5.9623 | 57 |  | 8.41 | 2.031
2016-10-24 08:00 | 11.8752 | 5.9726 | 57 |  | 8.45 | 2.031
2016-10-24 09:00 | 11.925 | 5.963 | 56 |  | 8.44 | 2.032
2016-10-24 10:00 | 12.0449 | 5.9334 | 56 |  | 8.46 | 2.032
2016-10-24 11:00 | 12.2248 | 5.9537 | 58 |  | 8.55 | 2.032
2016-10-24 12:00 | 12.3747 | 5.9641 | 57 |  | 8.55 | 2.033
2016-10-24 13:00 | 12.6246 | 5.9944 | 57 |  | 8.63 | 2.032
2016-10-24 14:00 | 12.7645 | 6.0048 | 56 |  | 8.65 | 2.031
2016-10-24 15:00 | 12.8244 | 5.9952 | 56 |  | 8.62 | 2.032
2016-10-24 16:00 | 12.7543 | 5.9855 | 54 |  | 8.59 | 2.03
2016-10-24 17:00 | 12.6142 | 5.9559 | 56 |  | 8.53 | 2.029
2016-10-24 18:00 | 12.424 | 5.9663 | 56 |  | 8.46 | 2.03
2016-10-24 19:00 | 12.3039 | 5.9566 | 56 |  | 8.42 | 2.026
2016-10-24 20:00 | 12.1538 | 5.947 | 56 |  | 8.4 | 2.026
2016-10-24 21:00 | 12.1037 | 5.9274 | 56 |  | 8.39 | 2.024
2016-10-24 22:00 | 12.0936 | 5.9477 | 56 |  | 8.39
2016-10-24 22:30 | [5 empty] | 2.023
2016-10-24 23:00 | 12.0535 | 5.9181 | 56 |  | 8.39 | 2.022
2016-10-25 | 12.0134 | 5.9485 | 56 |  | 8.4 | 2.02
2016-10-25 01:00 | 11.9733 | 5.9288 | 58 |  | 8.43 | 2.02
2016-10-25 02:00 | 11.9032 | 5.9192 | 55 |  | 8.43 | 2.018
2016-10-25 03:00 | 11.843 | 5.9196 | 55 |  | 8.4 | 2.017
2016-10-25 04:00 | 11.7429 | 5.9099 | 55 |  | 8.41 | 2.014
2016-10-25 05:00 | 11.6828 | 5.9003 | 55 |  | 8.41 | 2.012
2016-10-25 06:00 | 11.5927 | 5.8807 | 55 |  | 8.4 | 2.011
2016-10-25 07:00 | 11.5226 | 5.871 | 55 |  | 8.38 | 2.009
2016-10-25 08:00 | 11.5025 | 5.8814 | 55 |  | 8.44 | 2.007
2016-10-25 09:00 | 11.5224 | 5.8818 | 55 |  | 8.45 | 2.004
2016-10-25 10:00 | 11.5823 | 5.9121 | 55 |  | 8.5 | 2.004
2016-10-25 11:00 | 11.7122 | 5.9025 | 56 |  | 8.55 | 2
2016-10-25 12:00 | 11.872 | 5.9029 | 54 |  | 8.6 | 1.999
2016-10-25 13:00 | 12.0719 | 5.9232 | 55 |  | 8.67 | 1.997
2016-10-25 14:00 | 12.2118 | 5.9236 | 56 |  | 8.65 | 1.994
2016-10-25 15:00 | 12.2817 | 5.924 | 55 |  | 8.68 | 1.992
2016-10-25 16:00 | 12.2516 | 5.9243 | 56 |  | 8.67 | 1.991
2016-10-25 17:00 | 12.1215 | 5.9047 | 55 |  | 8.6 | 1.988
2016-10-25 18:00 | 11.9314 | 6.065 | 54 |  | 8.55 | 1.984
2016-10-25 19:00 | 11.8013 | 5.8854 | 54 |  | 8.52 | 1.982
2016-10-25 20:00 | 11.6812 | 5.8758 | 54 |  | 8.46 | 1.98
2016-10-25 21:00 | 11.541 | 5.8561 | 54 |  | 8.44 | 1.979
2016-10-25 22:00 | 11.4209 | 5.8465 | 54 |  | 8.43 | 1.976
2016-10-25 23:00 | 11.3508 | 5.8469 | 54 |  | 8.43 | 1.975
2016-10-26 | 11.3007 | 5.8472 | 54 |  | 8.43 | 1.973
2016-10-26 01:00 | 11.2206 | 5.8476 | 54 |  | 8.44 | 1.97
2016-10-26 02:00 | 11.1705 | 5.828 | 54 |  | 8.44 | 1.968
2016-10-26 03:00 | 11.1304 | 5.8383 | 54 |  | 8.43 | 1.966
2016-10-26 04:00 | 11.1003 | 5.8587 | 54 |  | 8.43 | 1.964
2016-10-26 05:00 | 11.0302 | 5.8691 | 54 |  | 8.43 | 1.963
2016-10-26 06:00 | 10.98 | 5.8294 | 54 |  | 8.42 | 1.96
2016-10-26 07:00 | 10.9699 | 5.8698 | 53 |  | 8.41 | 1.957
2016-10-26 08:00 | 10.9298 | 5.9002 | 53 |  | 8.42 | 1.957
2016-10-26 09:00 | 10.9797 | 5.8805 | 53 |  | 8.46 | 1.954
2016-10-26 10:00 | 11.0696 | 5.8209 | 53 |  | 8.46 | 1.953
2016-10-26 11:00 | 11.1995 | 5.8413 | 53 |  | 8.53 | 1.95
2016-10-26 12:00 | 11.3394 | 5.8316 | 53 |  | 8.58 | 1.949
2016-10-26 13:00 | 11.4493 | 5.852 | 53 |  | 8.65 | 1.946
2016-10-26 14:00 | 11.6192 | 5.8424 | 53 |  | 8.66 | 1.945
2016-10-26 15:00 | 11.609 | 5.8427 | 53 |  | 8.66 | 1.944
2016-10-26 16:00 | 11.6289 | 5.8431 | 53 |  | 8.65 | 1.942
2016-10-26 17:00 | 11.5988 | 5.8435 | 53 |  | 8.51 | 1.94
2016-10-26 18:00 | 11.5487 | 5.8938 | 53 |  | 8.63 | 1.938
2016-10-26 19:00 | 11.4686 | 5.8642 | 53 |  | 8.6 | 1.936
2016-10-26 20:00 | 11.3885 | 5.8345 | 53 |  | 8.57 | 1.935
2016-10-26 21:00 | 11.2984 | 5.8449 | 53 |  | 8.53 | 1.932
2016-10-26 22:00 | 11.2283 | 5.8153 | 51 |  | 8.49 | 1.931
2016-10-26 23:00 | 11.1682 | 5.8056 | 53 |  | 8.5 | 1.929
2016-10-27 | 11.108 | 5.796 | 53 |  | 8.5 | 1.928
2016-10-27 01:00 | 11.0279 | 5.8064 | 53 |  | 8.48 | 1.927
2016-10-27 02:00 | 10.9778 | 5.8067 | 53 |  | 8.48 | 1.925
2016-10-27 03:00 | 10.9377 | 5.8171 | 53 |  | 8.48 | 1.924
2016-10-27 04:00 | 10.8676 | 5.8175 | 53 |  | 8.49 | 1.923
2016-10-27 05:00 | 10.7975 | 5.8278 | 53 |  | 8.49 | 1.921
2016-10-27 06:00 | 10.7374 | 5.8382 | 53 |  | 8.52 | 1.918
2016-10-27 07:00 | 10.6673 | 5.8586 | 53 |  | 8.53 | 1.917
2016-10-27 08:00 | 10.6272 | 5.8489 | 53 |  | 8.54 | 1.916
2016-10-27 09:00 | 10.617 | 5.8393 | 53 |  | 8.57 | 1.914
2016-10-27 10:00 | 10.5869 | 5.8197 | 53 |  | 8.62 | 1.913
2016-10-27 11:00 | 10.7068 | 5.78 | 52 |  | 8.65 | 1.911
2016-10-27 12:00 | 10.8667 | 5.8104 | 53 |  | 8.74 | 1.909
2016-10-27 13:00 | 10.8566 | 5.8008 | 52 |  | 8.77 | 1.908
2016-10-27 14:00 | 10.9665 | 5.8111 | 53 |  | 8.81 | 1.906
2016-10-27 15:00 | 10.9964 | 5.8215 | 53 |  | 8.82 | 1.906
2016-10-27 16:00 | 11.0363 | 5.8219 | 53 |  | 8.83 | 1.903
2016-10-27 17:00 | 10.9962 | 5.8322 | 52 |  | 8.83 | 1.901
2016-10-27 18:00 | 10.916 | 5.8526 | 53 |  | 8.78 | 1.9
2016-10-27 19:00 | 10.8459 | 5.813 | 54 |  | 8.76 | 1.899
2016-10-27 20:00 | 10.7358 | 5.7933 | 52 |  | 8.71 | 1.897
2016-10-27 21:00 | 10.6057 | 5.7937 | 52 |  | 8.68 | 1.896
2016-10-27 22:00 | 10.4756 | 5.794 | 51 |  | 8.65 | 1.894
2016-10-27 23:00 | 10.3455 | 5.7744 | 52 |  | 8.62 | 1.893
2016-10-28 | 10.2554 | 5.7748 | 52 |  | 8.64 | 1.891
2016-10-28 01:00 | 10.1653 | 5.8151 | 51 |  | 8.61 | 1.888
2016-10-28 02:00 | 10.1052 | 5.8055 | 51 |  | 8.61 | 1.888
2016-10-28 03:00 | 10.0651 | 5.8059 | 51 |  | 8.58 | 1.887
2016-10-28 04:00 | 10.0049 | 5.8362 | 51 |  | 8.59 | 1.885
2016-10-28 05:00 | 9.9348 | 5.8666 | 51 |  | 8.59 | 1.884
2016-10-28 06:00 | 9.9347 | 5.817 | 51 |  | 8.58 | 1.884
2016-10-28 07:00 | 9.9046 | 5.7973 | 51 |  | 8.57 | 1.882
2016-10-28 08:00 | 9.8645 | 5.8077 | 51 |  | 8.59 | 1.882
2016-10-28 09:00 | 9.8644 | 5.8181 | 51 |  | 8.57 | 1.881
2016-10-28 10:00 | 9.8743 | 5.8084 | 52 |  | 8.6 | 1.879
2016-10-28 11:00 | 9.8742 | 5.7988 | 51 |  | 8.58 | 1.878
2016-10-28 12:00 | 9.9241 | 5.8492 | 51 |  | 8.61 | 1.878
2016-10-28 13:00 | 9.9439 | 5.8495 | 52 |  | 8.66 | 1.876
2016-10-28 14:00 | 9.9538 | 5.8399 | 51 |  | 8.68 | 1.875
2016-10-28 15:00 | 9.9537 | 5.8103 | 51 |  | 8.7 | 1.875
2016-10-28 16:00 | 9.9236 | 5.8106 | 51 |  | 8.71 | 1.872
2016-10-28 17:00 | 9.8835 | 5.811 | 52 |  | 8.73 | 1.873
2016-10-28 18:00 | 9.8234 | 5.8014 | 52 |  | 8.75 | 1.873
2016-10-28 19:00 | 9.7133 | 5.7817 | 53 |  | 8.72 | 1.872
2016-10-28 20:00 | 9.5832 | 5.7821 | 55 |  | 8.73 | 1.875
2016-10-28 21:00 | 9.3731 | 5.7625 | 58 |  | 8.75 | 1.878
2016-10-28 22:00 | 9.0129 | 5.7428 | 63 |  | 8.84 | 1.882
2016-10-28 23:00 | 8.6628 | 5.7532 | 69 |  | 8.84 | 1.881
2016-10-29 | 8.5927 | 5.7635 | 70 |  | 8.87 | 1.885
2016-10-29 01:00 | 8.6926 | 5.7739 | 68 |  | 8.88 | 1.89
2016-10-29 02:00 | 8.9025 | 5.7743 | 64 |  | 8.85 | 1.9
2016-10-29 03:00 | 9.0724 | 5.7546 | 57 |  | 8.84 | 1.908
2016-10-29 04:00 | 9.1723 | 5.735 | 54 |  | 8.81 | 1.918
2016-10-29 05:00 | 9.1922 | 5.7154 | 53 |  | 8.82 | 1.931
2016-10-29 06:00 | 9.2021 | 5.6957 | 53 |  | 8.83 | 1.943
2016-10-29 07:00 | 9.2019 | 5.6861 | 56 |  | 8.82 | 1.954
2016-10-29 08:00 | 9.1818 | 5.6765 | 57 |  | 8.83 | 1.964
2016-10-29 09:00 | 9.1917 | 5.6868 | 58 |  | 8.84 | 1.975
2016-10-29 10:00 | 9.2216 | 5.6972 | 59 |  | 8.88 | 1.984
2016-10-29 11:00 | 9.3115 | 5.7076 | 60 |  | 8.92 | 1.99
2016-10-29 12:00 | 9.4814 | 5.7179 | 60 |  | 8.94 | 1.994
2016-10-29 13:00 | 9.6313 | 5.7183 | 61 |  | 8.93 | 2
2016-10-29 14:00 | 9.7712 | 5.7387 | 61 |  | 8.95 | 2.004
2016-10-29 15:00 | 9.9411 | 5.739 | 60 |  | 8.99 | 2.006
2016-10-29 16:00 | 9.9809 | 5.7694 | 60 |  | 8.93 | 2.01
2016-10-29 17:00 | 10.0108 | 5.7698 | 60 |  | 8.9 | 2.015
2016-10-29 18:00 | 9.9907 | 5.7801 | 60 |  | 8.87 | 2.017
2016-10-29 19:00 | 9.9506 | 5.7605 | 60 |  | 8.86 | 2.019
2016-10-29 20:00 | 9.9205 | 5.7609 | 59 |  | 8.88 | 2.023
2016-10-29 21:00 | 9.8704 | 5.7712 | 59 |  | 8.84 | 2.025
2016-10-29 22:00 | 9.8203 | 5.7516 | 61 |  | 8.84 | 2.029
2016-10-29 23:00 | 9.8002 | 5.772 | 59 |  | 8.83 | 2.032
2016-10-30 | 9.7601 | 5.7723 | 58 |  | 8.8 | 2.034
2016-10-30 01:00 | 9.7299 | 5.7727 | 58 |  | 8.83 | 2.038
2016-10-30 02:00 | 9.6798 | 5.773 | 58 |  | 8.79 | 2.039
2016-10-30 03:00 | 9.6697 | 5.7634 | 56 |  | 8.82 | 2.043
2016-10-30 04:00 | 9.6496 | 5.7738 | 57 |  | 8.8 | 2.046
2016-10-30 05:00 | 9.6195 | 5.7641 | 58 |  | 8.81 | 2.049
2016-10-30 06:00 | 9.6194 | 5.7745 | 57 |  | 8.79 | 2.052
2016-10-30 07:00 | 9.6493 | 5.7749 | 56 |  | 8.77 | 2.053
2016-10-30 08:00 | 9.6692 | 5.7752 | 56 |  | 8.77 | 2.056
2016-10-30 09:00 | 9.6591 | 5.7756 | 56 |  | 8.77 | 2.058
2016-10-30 10:00 | 9.6989 | 5.776 | 55 |  | 8.77 | 2.06
2016-10-30 11:00 | 9.7488 | 5.7863 | 56 |  | 8.81 | 2.063
2016-10-30 12:00 | 9.7787 | 5.7767 | 55 |  | 8.77 | 2.063
2016-10-30 13:00 | 9.8686 | 5.7971 | 55 |  | 8.83 | 2.065
2016-10-30 14:00 | 9.8885 | 5.7974 | 56 |  | 8.84 | 2.067
2016-10-30 15:00 | 9.8884 | 5.7978 | 55 |  | 8.83 | 2.067
2016-10-30 16:00 | 9.8683 | 5.7982 | 55 |  | 8.82 | 2.068
2016-10-30 17:00 | 9.8182 | 5.7785 | 54 |  | 8.83 | 2.07
2016-10-30 18:00 | 9.7681 | 5.7689 | 54 |  | 8.8 | 2.07
2016-10-30 19:00 | 9.7379 | 5.7593 | 53 |  | 8.78 | 2.071
2016-10-30 20:00 | 9.6878 | 5.7696 | 54 |  | 8.76 | 2.072
2016-10-30 21:00 | 9.6677 | 5.75 | 53 |  | 8.77 | 2.072
2016-10-30 22:00 | 9.6276 | 5.7504 | 55 |  | 8.78 | 2.072
2016-10-30 23:00 | 9.5975 | 5.7607 | 54 |  | 8.78 | 2.073
2016-10-31 | 9.5674 | 5.7611 | 53 |  | 8.82 | 2.072
2016-10-31 01:00 | 9.5273 | 5.7515 | 54 |  | 8.79 | 2.072
2016-10-31 02:00 | 9.4872 | 5.7618 | 53 |  | 8.82 | 2.073
2016-10-31 03:00 | 9.4671 | 5.7522 | 52 |  | 8.83 | 2.073
2016-10-31 04:00 | 9.4369 | 5.7625 | 52 |  | 8.82 | 2.073
2016-10-31 05:00 | 9.3968 | 5.7629 | 53 |  | 8.82 | 2.072
2016-10-31 06:00 | 9.3867 | 5.7533 | 52 |  | 8.82 | 2.073
2016-10-31 07:00 | 9.3666 | 5.7636 | 52 |  | 8.83 | 2.072
2016-10-31 08:00 | 9.3565 | 5.754 | 52 |  | 8.83 | 2.072
2016-10-31 09:00 | 9.3564 | 5.7544 | 53 |  | 8.82 | 2.071
2016-10-31 10:00 | 9.4463 | 5.7647 | 52 |  | 8.83 | 2.071
2016-10-31 11:00 | 9.5362 | 5.7651 | 53 |  | 8.84 | 2.071
2016-10-31 12:00 | 9.6161 | 5.7655 | 52 |  | 8.9 | 2.07
2016-10-31 13:00 | 9.7259 | 5.7858 | 52 |  | 8.92 | 2.069
2016-10-31 14:00 | 9.7958 | 5.7762 | 52 |  | 8.94 | 2.069
2016-10-31 15:00 | 9.8057 | 5.7766 | 52 |  | 8.96 | 2.069
2016-10-31 16:00 | 9.8156 | 5.7669 | 52 |  | 8.94 | 2.069
2016-10-31 17:00 | 9.7855 | 5.7673 | 52 |  | 8.92 | 2.066
2016-10-31 18:00 | 9.7554 | 5.7577 | 51 |  | 8.9 | 2.067
2016-10-31 19:00 | 9.6953 | 5.768 | 52 |  | 8.84 | 2.065
2016-10-31 20:00 | 9.6452 | 5.7684 | 51 |  | 8.88 | 2.065
2016-10-31 21:00 | 9.5751 | 5.7588 | 51 |  | 8.85 | 2.064
2016-10-31 22:00 | 9.5249 | 5.7491 | 51 |  | 8.85 | 2.064
2016-10-31 23:00 | 9.4648 | 5.7495 | 51 |  | 8.86 | 2.062
2016-11-01 | 9.4447 | 5.7499 | 51 |  | 8.78 | 2.062
2016-11-01 01:00 | 9.4046 | 5.7402 | 51 |  | 8.84 | 2.06
2016-11-01 02:00 | 9.3645 | 5.7406 | 50 |  | 8.87 | 2.058
2016-11-01 03:00 | 9.3344 | 5.731 | 50 |  | 8.87 | 2.058
2016-11-01 04:00 | 9.3043 | 5.7113 | 49 |  | 8.88 | 2.057
2016-11-01 05:00 | 9.2742 | 5.7317 | 50 |  | 8.87 | 2.055
2016-11-01 06:00 | 9.2541 | 5.732 | 48 |  | 8.88 | 2.053
2016-11-01 07:00 | 9.194 | 5.7224 | 51 |  | 8.9 | 2.053
2016-11-01 08:00 | 9.1638 | 5.7228 | 49 |  | 8.94 | 2.051
2016-11-01 09:00 | 9.1737 | 5.7231 | 49 |  | 8.96 | 2.05
2016-11-01 10:00 | 9.2136 | 5.7235 | 49 |  | 8.97 | 2.048
2016-11-01 11:00 | 9.2835 | 5.7339 | 49 |  | 9.01 | 2.049
2016-11-01 12:00 | 9.3734 | 5.7342 | 49 |  | 9.06 | 2.047
2016-11-01 13:00 | 9.4133 | 5.7346 | 50 |  | 9.08 | 2.046
2016-11-01 14:00 | 9.4832 | 5.735 | 49 |  | 9.1 | 2.045
2016-11-01 15:00 | 9.5331 | 5.7253 | 49 |  | 9.11 | 2.045
2016-11-01 16:00 | 9.523 | 5.7157 | 49 |  | 9.08 | 2.042
2016-11-01 17:00 | 9.4928 | 5.7261 | 49 |  | 9.06 | 2.042
2016-11-01 18:00 | 9.4527 | 5.7364 | 49 |  | 9.08 | 2.04
2016-11-01 19:00 | 9.4026 | 5.7268 | 48 |  | 9.06 | 2.038
2016-11-01 20:00 | 9.3425 | 5.7172 | 49 |  | 9.03 | 2.037
2016-11-01 21:00 | 9.3024 | 5.7275 | 49 |  | 8.98 | 2.037
2016-11-01 22:00 | 9.2623 | 5.7279 | 49 |  | 9 | 2.035
2016-11-01 23:00 | 9.2222 | 5.7283 | 49 |  | 9.01 | 2.034
2016-11-02 | 9.1921 | 5.6986 | 48 |  | 8.97 | 2.033
2016-11-02 01:00 | 9.162 | 5.699 | 48 |  | 8.96 | 2.03
2016-11-02 02:00 | 9.1118 | 5.6994 | 49 |  | 8.97 | 2.029
2016-11-02 03:00 | 9.0817 | 5.6997 | 48 |  | 8.95 | 2.027
2016-11-02 04:00 | 9.0416 | 5.6901 | 48 |  | 8.98 | 2.027
2016-11-02 05:00 | 8.9915 | 5.6905 | 48 |  | 8.98 | 2.026
2016-11-02 06:00 | 8.9814 | 5.7008 | 48 |  | 8.97 | 2.024
2016-11-02 07:00 | 8.9413 | 5.7012 | 48 |  | 8.98 | 2.023
2016-11-02 08:00 | 8.9412 | 5.6915 | 48 |  | 8.98 | 2.022
2016-11-02 09:00 | 8.9411 | 5.6919 | 48 |  | 9 | 2.021
2016-11-02 10:00 | 9.051 | 5.7123 | 49 |  | 8.99 | 2.019
2016-11-02 11:00 | 9.2308 | 5.7226 | 49 |  | 9.06 | 2.018
2016-11-02 12:00 | 9.3507 | 5.743 | 49 |  | 9.09 | 2.016
2016-11-02 13:00 | 9.5706 | 5.7134 | 49 |  | 9.14 | 2.015
2016-11-02 14:00 | 9.7205 | 5.7237 | 49 |  | 9.17 | 2.014
2016-11-02 15:00 | 9.7104 | 5.7241 | 48 |  | 9.16 | 2.012
2016-11-02 16:00 | 9.7203 | 5.7445 | 47 |  | 9.15 | 2.012
2016-11-02 17:00 | 9.7302 | 5.7248 | 47 |  | 9.11 | 2.01
2016-11-02 18:00 | 9.7001 | 5.7152 | 47 |  | 9.09 | 2.008
2016-11-02 19:00 | 9.65 | 5.7256 | 47 |  | 9.05 | 2.005
2016-11-02 20:00 | 9.5698 | 5.7159 | 47 |  | 8.99 | 2.004
2016-11-02 21:00 | 9.4597 | 5.7163 | 48 |  | 8.96 | 2.004
2016-11-02 22:00 | 9.3996 | 5.7467 | 47 |  | 8.97 | 2.002
2016-11-02 23:00 | 9.2995 | 5.727 | 48 |  | 8.92 | 2.001
2016-11-03 | 9.2794 | 5.7274 | 47 |  | 8.93 | 2
2016-11-03 01:00 | 9.2593 | 5.7278 | 48 |  | 8.9 | 1.999
2016-11-03 02:00 | 9.2492 | 5.6881 | 47 |  | 8.9 | 1.998
2016-11-03 03:00 | 9.2391 | 5.7185 | 47 |  | 8.92 | 1.996
2016-11-03 04:00 | 9.249 | 5.7089 | 47 |  | 8.91 | 1.995
2016-11-03 05:00 | 9.2588 | 5.7092 | 47 |  | 8.89 | 1.994
2016-11-03 06:00 | 9.2587 | 5.7096 | 47 |  | 8.93 | 1.993
2016-11-03 07:00 | 9.2686 | 5.72 | 47 |  | 8.85 | 1.992
2016-11-03 08:00 | 9.2685 | 5.7103 | 47 |  | 8.89 | 1.99
2016-11-03 09:00 | 9.2884 | 5.7107 | 47 |  | 8.91 | 1.99
2016-11-03 10:00 | 9.3083 | 5.721 | 47 |  | 8.91 | 1.988
2016-11-03 11:00 | 9.3482 | 5.7214 | 47 |  | 8.94 | 1.988
2016-11-03 12:00 | 9.3681 | 5.7218 | 47 |  | 8.94 | 1.987
2016-11-03 13:00 | 9.398 | 5.7121 | 47 |  | 8.95 | 1.985
2016-11-03 14:00 | 9.4678 | 5.7225 | 47 |  | 8.97 | 1.985
2016-11-03 15:00 | 9.4877 | 5.7129 | 46 |  | 8.99 | 1.983
2016-11-03 16:00 | 9.4976 | 5.7132 | 46 |  | 8.98 | 1.982
2016-11-03 17:00 | 9.4975 | 5.7336 | 46 |  | 8.98 | 1.981
2016-11-03 18:00 | 9.4874 | 5.734 | 46 |  | 8.98 | 1.979
2016-11-03 19:00 | 9.4673 | 5.7443 | 46 |  | 9 | 1.979
2016-11-03 20:00 | 9.4372 | 5.7447 | 46 |  | 8.94 | 1.976
2016-11-03 21:00 | 9.4071 | 5.7351 | 46 |  | 8.94 | 1.976
2016-11-03 22:00 | 9.377 | 5.7354 | 46 |  | 8.91 | 1.976
2016-11-03 23:00 | 9.3568 | 5.7258 | 46 |  | 8.92 | 1.976
2016-11-04 | 9.3367 | 5.7362 | 47 |  | 8.93 | 1.976
2016-11-04 01:00 | 9.3166 | 5.7365 | 47 |  | 8.9 | 1.976
2016-11-04 02:00 | 9.2865 | 5.7369 | 47 |  | 8.89 | 1.976
2016-11-04 03:00 | 9.2664 | 5.7373 | 47 |  | 8.88 | 1.977
2016-11-04 04:00 | 9.2363 | 5.7276 | 48 |  | 8.86 | 1.976
2016-11-04 05:00 | 9.2162 | 5.698 | 48 |  | 8.84 | 1.974
2016-11-04 06:00 | 9.1761 | 5.7084 | 48 |  | 8.83 | 1.975
2016-11-04 07:00 | 9.146 | 5.7187 | 48 |  | 8.82 | 1.975
2016-11-04 08:00 | 9.1258 | 5.7491 | 48 |  | 8.85 | 1.975
2016-11-04 09:00 | 9.1657 | 5.7395 | 48 |  | 8.88 | 1.973
2016-11-04 10:00 | 9.2256 | 5.7298 | 48 |  | 8.88 | 1.973
2016-11-04 11:00 | 9.2855 | 5.7502 | 48 |  | 8.92 | 1.974
2016-11-04 12:00 | 9.3954 | 5.7406 | 48 |  | 9 | 1.973
2016-11-04 13:00 | 9.4453 | 5.7509 | 48 |  | 9.02 | 1.972
2016-11-04 14:00 | 9.5852 | 5.7913 | 50 |  | 9.06 | 1.974
2016-11-04 15:00 | 9.5851 | 5.7616 | 49 |  | 9.04 | 1.973
2016-11-04 16:00 | 9.555 | 5.762 | 49 |  | 9.04 | 1.974
2016-11-04 17:00 | 9.5048 | 5.7624 | 48 |  | 9.05 | 1.973
2016-11-04 18:00 | 9.4147 | 5.7727 | 46 |  | 9.02 | 1.975
2016-11-04 19:00 | 9.3246 | 5.7231 | 46 |  | 9.02 | 1.973
2016-11-04 20:00 | 9.2145 | 5.7435 | 47 |  | 8.98 | 1.975
2016-11-04 21:00 | 9.0844 | 5.7438 | 46 |  | 8.96 | 1.974
2016-11-04 22:00 | 8.9843 | 5.7542 | 46 |  | 8.95 | 1.974
2016-11-04 23:00 | 8.8842 | 5.7346 | 46 |  | 8.94 | 1.975
2016-11-05 | 8.8141 | 5.7449 | 49 |  | 8.9 | 1.974
2016-11-05 01:00 | 8.734 | 5.7153 | 46 |  | 8.93 | 1.973
2016-11-05 02:00 | 8.6638 | 5.7257 | 46 |  | 8.89 | 1.974
2016-11-05 03:00 | 8.5837 | 5.726 | 46 |  | 8.84 | 1.974
2016-11-05 04:00 | 8.5236 | 5.7164 | 46 |  | 8.88 | 1.974
2016-11-05 05:00 | 8.4435 | 5.7068 | 47 |  | 8.85 | 1.973
2016-11-05 06:00 | 8.4034 | 5.6971 | 48 |  | 8.88 | 1.973
2016-11-05 07:00 | 8.3333 | 5.6875 | 47 |  | 8.9 | 1.972
2016-11-05 08:00 | 8.3532 | 5.7079 | 46 |  | 8.89 | 1.973
2016-11-05 09:00 | 8.3931 | 5.7182 | 46 |  | 8.92 | 1.972
2016-11-05 10:00 | 8.513 | 5.7586 | 46 |  | 8.95 | 1.973
2016-11-05 11:00 | 8.5428 | 5.769 | 46 |  | 8.99 | 1.972
2016-11-05 12:00 | 8.6327 | 5.7393 | 45 |  | 9.06 | 1.972
2016-11-05 13:00 | 8.7226 | 5.7597 | 45 |  | 9.1 | 1.97
2016-11-05 14:00 | 8.8525 | 5.7801 | 45 |  | 9.14 | 1.972
2016-11-05 15:00 | 8.9324 | 5.7804 | 45 |  | 9.17 | 1.969
2016-11-05 16:00 | 8.8923 | 5.7408 | 45 |  | 9.14 | 1.97
2016-11-05 17:00 | 8.8522 | 5.7511 | 45 |  | 9.14 | 1.969
2016-11-05 18:00 | 8.7621 | 5.7615 | 45 |  | 9.09 | 1.969
2016-11-05 19:00 | 8.642 | 5.7519 | 46 |  | 9.07 | 1.968
2016-11-05 20:00 | 8.5219 | 5.6922 | 46 |  | 9.03 | 1.968
2016-11-05 21:00 | 8.4017 | 5.6926 | 46 |  | 8.97 | 1.968
2016-11-05 22:00 | 8.2716 | 5.683 | 48 |  | 8.99 | 1.967
2016-11-05 23:00 | 8.1815 | 5.6833 | 45 |  | 8.92 | 1.966
2016-11-06 | 8.1214 | 5.6837 | 45 |  | 8.92 | 1.965
2016-11-06 01:00 | 8.0913 | 5.6641 | 45 |  | 8.95 | 1.965
2016-11-06 02:00 | 8.0612 | 5.6744 | 45 |  | 8.92 | 1.965
2016-11-06 03:00 | 8.0611 | 5.6648 | 45 |  | 8.93 | 1.963
2016-11-06 04:00 | 8.071 | 5.7252 | 45 |  | 8.95 | 1.964
2016-11-06 05:00 | 8.0709 | 5.7155 | 44 |  | 8.95 | 1.963
2016-11-06 06:00 | 8.0407 | 5.7059 | 45 |  | 8.9 | 1.961
2016-11-06 07:00 | 8.0406 | 5.7163 | 45 |  | 8.94 | 1.962
2016-11-06 08:00 | 8.0505 | 5.7066 | 45 |  | 8.94 | 1.961
2016-11-06 09:00 | 8.0804 | 5.707 | 45 |  | 8.92 | 1.96
2016-11-06 10:00 | 8.1203 | 5.7174 | 45 |  | 8.96 | 1.959
2016-11-06 11:00 | 8.2102 | 5.6877 | 44 |  | 8.98 | 1.959
2016-11-06 12:00 | 8.3001 | 5.6881 | 44 |  | 9.03 | 1.958
2016-11-06 13:00 | 8.36 | 5.6985 | 45 |  | 9.06 | 1.958
2016-11-06 14:00 | 8.4699 | 5.7188 | 44 |  | 9.1 | 1.957
2016-11-06 15:00 | 8.5297 | 5.7592 | 44 |  | 9.12 | 1.956
2016-11-06 16:00 | 8.5196 | 5.7496 | 44 |  | 9.11 | 1.955
2016-11-06 17:00 | 8.5095 | 5.7599 | 45 |  | 9.09 | 1.955
2016-11-06 18:00 | 8.4594 | 5.7503 | 44 |  | 9.13 | 1.956
2016-11-06 19:00 | 8.3993 | 5.7306 | 44 |  | 9.06 | 1.955
2016-11-06 20:00 | 8.3192 | 5.711 | 44 |  | 9.06 | 1.953
2016-11-06 21:00 | 8.2391 | 5.7014 | 44 |  | 9.03 | 1.953
2016-11-06 22:00 | 8.179 | 5.7117 | 44 |  | 8.99 | 1.951
2016-11-06 23:00 | 8.1389 | 5.7021 | 45 |  | 9 | 1.951
2016-11-07 | 8.0987 | 5.7025 | 44 |  | 8.99 | 1.95
2016-11-07 01:00 | 8.0586 | 5.6928 | 44 |  | 9 | 1.95
2016-11-07 02:00 | 7.9985 | 5.7032 | 44 |  | 8.96 | 1.949
2016-11-07 03:00 | 7.9684 | 5.7036 | 44 |  | 8.99 | 1.949
2016-11-07 04:00 | 7.9083 | 5.6739 | 44 |  | 8.97 | 1.948
2016-11-07 05:00 | 7.8382 | 5.6843 | 44 |  | 8.95 | 1.947
2016-11-07 06:00 | 7.7681 | 5.6947 | 44 |  | 8.98 | 1.947
2016-11-07 07:00 | 7.708 | 5.685 | 44 |  | 8.99 | 1.946
2016-11-07 08:00 | 7.6479 | 5.6654 | 44 |  | 8.98 | 1.945
2016-11-07 09:00 | 7.6677 | 5.6858 | 44 |  | 9.03 | 1.944
2016-11-07 10:00 | 7.7776 | 5.7061 | 44 |  | 9.05 | 1.943
2016-11-07 11:00 | 7.9175 | 5.7065 | 44 |  | 9.11 | 1.942
2016-11-07 12:00 | 8.0674 | 5.6969 | 44 |  | 9.15 | 1.941
2016-11-07 13:00 | 8.2473 | 5.7172 | 44 |  | 9.19 | 1.942
2016-11-07 14:00 | 8.4272 | 5.7476 | 44 |  | 9.27 | 1.94
2016-11-07 15:00 | 8.4671 | 5.738 | 44 |  | 9.25 | 1.939
2016-11-07 16:00 | 8.467 | 5.7283 | 44 |  | 9.26 | 1.937
2016-11-07 17:00 | 8.3969 | 5.7187 | 44 |  | 9.24 | 1.938
2016-11-07 18:00 | 8.2967 | 5.7291 | 44 |  | 9.19 | 1.937
2016-11-07 19:00 | 8.1966 | 5.7194 | 44 |  | 9.14 | 1.934
2016-11-07 20:00 | 8.0765 | 5.7298 | 45 |  | 9.13 | 1.934
2016-11-07 21:00 | 7.9664 | 5.7101 | 43 |  | 9.07 | 1.932
2016-11-07 22:00 | 7.8463 | 5.6805 | 44 |  | 9.04 | 1.931
2016-11-07 23:00 | 7.7462 | 5.6809 | 44 |  | 9.06 | 1.931
2016-11-08 | 7.6361 | 5.6712 | 43 |  | 9.04 | 1.93
2016-11-08 01:00 | 7.546 | 5.6616 | 43 |  | 9.01 | 1.929
2016-11-08 02:00 | 7.4859 | 5.682 | 43 |  | 9 | 1.928
2016-11-08 03:00 | 7.3757 | 5.6923 | 44 |  | 8.97 | 1.927
2016-11-08 04:00 | 7.3156 | 5.6727 | 43 |  | 9 | 1.927
2016-11-08 05:00 | 7.2455 | 5.7431 | 43 |  | 8.99 | 1.926
2016-11-08 06:00 | 7.2054 | 5.7534 | 43 |  | 8.99 | 1.926
2016-11-08 07:00 | 7.1253 | 5.7638 | 43 |  | 9 | 1.923
2016-11-08 08:00 | 7.0552 | 5.7542 | 43 |  | 9.01 | 1.923
2016-11-08 09:00 | 7.1051 | 5.6945 | 43 |  | 9.02 | 1.923
2016-11-08 10:00 | 7.275 | 5.6749 | 42 |  | 9.05 | 1.923
2016-11-08 11:00 | 7.4349 | 5.7553 | 42 |  | 9.11 | 1.919
2016-11-08 12:00 | 7.6447 | 5.7156 | 42 |  | 9.18 | 1.92
2016-11-08 13:00 | 7.8646 | 5.746 | 42 |  | 9.22 | 1.92
2016-11-08 14:00 | 8.0645 | 5.7464 | 42 |  | 9.27 | 1.919
2016-11-08 15:00 | 8.2044 | 5.7267 | 42 |  | 9.31 | 1.918
2016-11-08 16:00 | 8.2243 | 5.7471 | 42 |  | 9.3 | 1.916
2016-11-08 17:00 | 8.1642 | 5.7375 | 42 |  | 9.26 | 1.915
2016-11-08 18:00 | 8.0641 | 5.7278 | 43 |  | 9.23 | 1.915
2016-11-08 19:00 | 7.944 | 5.6982 | 42 |  | 9.17 | 1.912
2016-11-08 20:00 | 7.8039 | 5.7286 | 42 |  | 9.14 | 1.913
2016-11-08 21:00 | 7.6537 | 5.6989 | 42 |  | 9.11 | 1.911
2016-11-08 22:00 | 7.5136 | 5.6793 | 43 |  | 9.1 | 1.91
2016-11-08 23:00 | 7.3635 | 5.7096 | 43 |  | 9.07 | 1.909
2016-11-09 | 7.2234 | 5.74 | 42 |  | 9.05 | 1.908
2016-11-09 01:00 | 7.1433 | 5.6604 | 42 |  | 9.05 | 1.908
2016-11-09 02:00 | 7.0432 | 5.6707 | 42 |  | 9.06 | 1.908
2016-11-09 03:00 | 6.9631 | 5.6811 | 43 |  | 9.03 | 1.906
2016-11-09 04:00 | 6.873 | 5.6415 | 42 |  | 9.03 | 1.906
2016-11-09 05:00 | 6.8229 | 5.6818 | 42 |  | 9.02 | 1.906
2016-11-09 06:00 | 6.7527 | 5.6822 | 42 |  | 9.04 | 1.905
2016-11-09 07:00 | 6.6926 | 5.6826 | 42 |  | 9.02 | 1.903
2016-11-09 08:00 | 6.6525 | 5.6929 | 42 |  | 9.03 | 1.902
2016-11-09 09:00 | 6.7124 | 5.7233 | 42 |  | 9.05 | 1.903
2016-11-09 10:00 | 6.8823 | 5.7737 | 42 |  | 9.08 | 1.901
2016-11-09 11:00 | 7.0822 | 5.664 | 42 |  | 9.12 | 1.9
2016-11-09 12:00 | 7.3221 | 5.6944 | 42 |  | 9.13 | 1.899
2016-11-09 13:00 | 7.562 | 5.7248 | 42 |  | 9.2 | 1.898
2016-11-09 14:00 | 7.7719 | 5.7451 | 42 |  | 9.22 | 1.898
2016-11-09 15:00 | 7.8817 | 5.7455 | 42 |  | 9.29 | 1.897
2016-11-09 16:00 | 7.9816 | 5.7459 | 42 |  | 9.29 | 1.895
2016-11-09 17:00 | 7.9915 | 5.7462 | 42 |  | 9.23 | 1.896
2016-11-09 18:00 | 7.9714 | 5.7366 | 42 |  | 9.23 | 1.894
2016-11-09 19:00 | 7.8913 | 5.747 | 42 |  | 9.17 | 1.894
2016-11-09 20:00 | 7.8112 | 5.7373 | 42 |  | 9.15 | 1.893
2016-11-09 21:00 | 7.7311 | 5.6977 | 42 |  | 9.1 | 1.892
2016-11-09 22:00 | 7.651 | 5.7381 | 42 |  | 9.05 | 1.892
2016-11-09 23:00 | 7.5709 | 5.7184 | 42 |  | 9.03 | 1.89
2016-11-10 | 7.5407 | 5.7088 | 42 |  | 8.99 | 1.891
2016-11-10 01:00 | 7.5306 | 5.6891 | 42 |  | 8.97 | 1.89
2016-11-10 02:00 | 7.5605 | 5.6995 | 42 |  | 8.99 | 1.89
2016-11-10 03:00 | 7.5604 | 5.6999 | 42 |  | 8.99 | 1.888
2016-11-10 04:00 | 7.5603 | 5.6902 | 42 |  | 8.96 | 1.887
2016-11-10 05:00 | 7.5202 | 5.7306 | 42 |  | 8.97 | 1.889
2016-11-10 06:00 | 7.4501 | 5.721 | 42 |  | 8.94 | 1.887
2016-11-10 07:00 | 7.37 | 5.7213 | 42 |  | 8.94 | 1.886
2016-11-10 08:00 | 7.2999 | 5.7217 | 42 |  | 9 | 1.884
2016-11-10 09:00 | 7.2898 | 5.6921 | 42 |  | 9.01 | 1.884
2016-11-10 10:00 | 7.2796 | 5.6724 | 42 |  | 9.02 | 1.883
2016-11-10 11:00 | 7.3395 | 5.7128 | 42 |  | 9.08 | 1.882
2016-11-10 12:00 | 7.5794 | 5.7032 | 42 |  | 9.14 | 1.881
2016-11-10 13:00 | 7.7593 | 5.7135 | 42 |  | 9.22 | 1.881
2016-11-10 14:00 | 7.8892 | 5.7339 | 41 |  | 9.25 | 1.88
2016-11-10 15:00 | 7.9491 | 5.7643 | 41 |  | 9.28 | 1.88
2016-11-10 16:00 | 7.919 | 5.7646 | 41 |  | 9.3 | 1.879
2016-11-10 17:00 | 7.8389 | 5.745 | 41 |  | 9.23 | 1.876
2016-11-10 18:00 | 7.7188 | 5.7254 | 41 |  | 9.2 | 1.876
2016-11-10 19:00 | 7.5686 | 5.7457 | 41 |  | 9.18 | 1.874
2016-11-10 20:00 | 7.4185 | 5.7461 | 41 |  | 9.13 | 1.873
2016-11-10 21:00 | 7.2784 | 5.7665 | 41 |  | 9.09 | 1.872
2016-11-10 22:00 | 7.1783 | 5.7168 | 41 |  | 9.08 | 1.872
2016-11-10 23:00 | 7.0682 | 5.7372 | 41 |  | 9.02 | 1.872
2016-11-11 | 6.9781 | 5.7276 | 41 |  | 9 | 1.871
2016-11-11 01:00 | 6.908 | 5.7279 | 41 |  | 8.99 | 1.87
2016-11-11 02:00 | 6.8579 | 5.7683 | 41 |  | 9.01 | 1.868
2016-11-11 03:00 | 6.7978 | 5.7186 | 41 |  | 9.01 | 1.867
2016-11-11 04:00 | 6.7376 | 5.719 | 41 |  | 8.98 | 1.867
2016-11-11 05:00 | 6.6975 | 5.7294 | 41 |  | 8.97 | 1.867
2016-11-11 06:00 | 6.6874 | 5.7297 | 41 |  | 8.95 | 1.867
2016-11-11 07:00 | 6.6673 | 5.7501 | 41 |  | 8.97 | 1.866
2016-11-11 08:00 | 6.7372 | 5.7205 | 41 |  | 8.97 | 1.865
2016-11-11 09:00 | 6.8071 | 5.7108 | 41 |  | 9 | 1.865
2016-11-11 10:00 | 6.927 | 5.7012 | 41 |  | 9.02 | 1.863
2016-11-11 11:00 | 7.1269 | 5.6916 | 41 |  | 9.07 | 1.863
2016-11-11 12:00 | 7.3668 | 5.7319 | 41 |  | 9.12 | 1.862
2016-11-11 13:00 | 7.5466 | 5.7523 | 41 |  | 9.18 | 1.86
2016-11-11 14:00 | 7.6065 | 5.7227 | 41 |  | 9.19 | 1.864
2016-11-11 15:00 | 7.6864 | 5.743 | 41 |  | 9.21 | 1.861
2016-11-11 16:00 | 7.7363 | 5.7434 | 41 |  | 9.2 | 1.858
2016-11-11 17:00 | 7.7462 | 5.7538 | 41 |  | 9.18 | 1.859
2016-11-11 18:00 | 7.6461 | 5.7541 | 41 |  | 9.15 | 1.858
2016-11-11 19:00 | 7.516 | 5.7245 | 41 |  | 9.08 | 1.859
2016-11-11 20:00 | 7.3459 | 5.7049 | 41 |  | 9.06 | 1.856
2016-11-11 21:00 | 7.1858 | 5.6952 | 41 |  | 9.02 | 1.856
2016-11-11 22:00 | 7.0356 | 5.7056 | 41 |  | 8.99 | 1.858
2016-11-11 23:00 | 6.8855 | 5.736 | 41 |  | 9.01 | 1.855
2016-11-12 | 6.8054 | 5.7163 | 41 |  | 8.99 | 1.855
2016-11-12 01:00 | 6.7253 | 5.6967 | 41 |  | 8.98 | 1.854
2016-11-12 02:00 | 6.6852 | 5.7071 | 41 |  | 9 | 1.853
2016-11-12 03:00 | 6.6451 | 5.6974 | 41 |  | 8.92 | 1.851
2016-11-12 04:00 | 6.595 | 5.6878 | 41 |  | 9.01 | 1.852
2016-11-12 05:00 | 6.5549 | 5.6881 | 41 |  | 8.99 | 1.852
2016-11-12 06:00 | 6.5348 | 5.6885 | 41 |  | 8.99 | 1.851
2016-11-12 07:00 | 6.5046 | 5.6789 | 41 |  | 8.99 | 1.85
2016-11-12 08:00 | 6.4645 | 5.6992 | 41 |  | 9.02 | 1.849
2016-11-12 09:00 | 6.4744 | 5.7096 | 41 |  | 9.02 | 1.849
2016-11-12 10:00 | 6.5143 | 5.68 | 41 |  | 9.08 | 1.848
2016-11-12 11:00 | 6.6742 | 5.7203 | 41 |  | 9.14 | 1.849
2016-11-12 12:00 | 6.8341 | 5.7507 | 41 |  | 9.2 | 1.847
2016-11-12 13:00 | 6.984 | 5.7211 | 41 |  | 9.25 | 1.846
2016-11-12 14:00 | 7.0839 | 5.7314 | 40 |  | 9.25 | 1.847
2016-11-12 15:00 | 7.1138 | 5.7818 | 40 |  | 9.33 | 1.846
2016-11-12 16:00 | 7.0736 | 5.7422 | 40 |  | 9.36 | 1.845
2016-11-12 17:00 | 6.9635 | 5.7425 | 40 |  | 9.31 | 1.846
2016-11-12 18:00 | 6.8834 | 5.7329 | 41 |  | 9.32 | 1.843
2016-11-12 19:00 | 6.7733 | 5.7033 | 40 |  | 9.29 | 1.842
2016-11-12 20:00 | 6.6332 | 5.7036 | 40 |  | 9.24 | 1.842
2016-11-12 21:00 | 6.5431 | 5.714 | 40 |  | 9.22 | 1.84
2016-11-12 22:00 | 6.463 | 5.6844 | 40 |  | 9.2 | 1.84
2016-11-12 23:00 | 6.3929 | 5.7147 | 40 |  | 9.16 | 1.839
2016-11-13 | 6.3228 | 5.6951 | 40 |  | 9.17 | 1.84
2016-11-13 01:00 | 6.3126 | 5.6955 | 40 |  | 9.13 | 1.839
2016-11-13 02:00 | 6.3125 | 5.6958 | 40 |  | 9.13 | 1.839
2016-11-13 03:00 | 6.3124 | 5.7062 | 40 |  | 9.12 | 1.839
2016-11-13 04:00 | 6.3223 | 5.6966 | 40 |  | 9.1 | 1.838
2016-11-13 05:00 | 6.3222 | 5.6969 | 40 |  | 9.12 | 1.837
2016-11-13 06:00 | 6.3121 | 5.7073 | 40 |  | 9.11 | 1.836
2016-11-13 07:00 | 6.302 | 5.7077 | 40 |  | 9.13 | 1.837
2016-11-13 08:00 | 6.2819 | 5.708 | 40 |  | 9.11 | 1.836
2016-11-13 09:00 | 6.3318 | 5.6984 | 40 |  | 9.12 | 1.836
2016-11-13 10:00 | 6.4316 | 5.7287 | 40 |  | 9.14 | 1.835
2016-11-13 11:00 | 6.5015 | 5.7191 | 40 |  | 9.17 | 1.835
2016-11-13 12:00 | 6.5814 | 5.7295 | 40 |  | 9.2 | 1.834
2016-11-13 13:00 | 6.8513 | 5.7598 | 40 |  | 9.33 | 1.833
2016-11-13 14:00 | 7.0312 | 5.7702 | 40 |  | 9.4 | 1.833
2016-11-13 15:00 | 7.0611 | 5.7806 | 40 |  | 9.4 | 1.834
2016-11-13 16:00 | 7.111 | 5.7709 | 40 |  | 9.39 | 1.832
2016-11-13 17:00 | 7.0909 | 5.7613 | 40 |  | 9.39 | 1.832
2016-11-13 18:00 | 7.0608 | 5.7617 | 40 |  | 9.4 | 1.829
2016-11-13 19:00 | 7.0106 | 5.772 | 41 |  | 9.34 | 1.83
2016-11-13 20:00 | 6.9305 | 5.7824 | 40 |  | 9.33 | 1.829
2016-11-13 21:00 | 6.8204 | 5.7828 | 40 |  | 9.28 | 1.829
2016-11-13 22:00 | 6.7103 | 5.7131 | 40 |  | 9.22 | 1.828
2016-11-13 23:00 | 6.5602 | 5.7035 | 40 |  | 9.18 | 1.828
2016-11-14 | 6.4301 | 5.7739 | 40 |  | 9.16 | 1.828
2016-11-14 01:00 | 6.31 | 5.8842 | 40 |  | 9.13 | 1.828
2016-11-14 02:00 | 6.1999 | 5.8046 | 40 |  | 9.15 | 1.827
2016-11-14 03:00 | 6.1198 | 5.785 | 40 |  | 9.09 | 1.826
2016-11-14 04:00 | 6.0496 | 5.6753 | 40 |  | 9.12 | 1.826
2016-11-14 05:00 | 5.9795 | 5.7257 | 40 |  | 9.08 | 1.826
2016-11-14 06:00 | 5.9294 | 5.7461 | 40 |  | 9.09 | 1.825
2016-11-14 07:00 | 5.8893 | 5.7564 | 40 |  | 9.08 | 1.824
2016-11-14 08:00 | 5.8792 | 5.7968 | 40 |  | 9.1 | 1.825
2016-11-14 09:00 | 5.9391 | 5.8272 | 40 |  | 9.17 | 1.825
2016-11-14 10:00 | 6.069 | 5.6875 | 40 |  | 9.22 | 1.824
2016-11-14 11:00 | 6.3589 | 5.7479 | 40 |  | 9.24 | 1.824
2016-11-14 12:00 | 6.6088 | 5.7182 | 40 |  | 9.29 | 1.823
2016-11-14 13:00 | 6.8386 | 5.7386 | 40 |  | 9.34 | 1.823
2016-11-14 14:00 | 7.0385 | 5.749 | 40 |  | 9.43 | 1.821
2016-11-14 15:00 | 7.1584 | 5.7493 | 40 |  | 9.47 | 1.821
2016-11-14 16:00 | 7.2183 | 5.7497 | 39 |  | 9.49 | 1.821
2016-11-14 17:00 | 7.1782 | 5.7701 | 39 |  | 9.44 | 1.819
2016-11-14 18:00 | 7.1581 | 5.8004 | 40 |  | 9.42 | 1.819
2016-11-14 19:00 | 7.108 | 5.7808 | 40 |  | 9.39 | 1.818
2016-11-14 20:00 | 6.9879 | 5.7812 | 40 |  | 9.3 | 1.818
2016-11-14 21:00 | 6.8478 | 5.8015 | 40 |  | 9.26 | 1.818
2016-11-14 22:00 | 6.6877 | 5.7719 | 40 |  | 9.22 | 1.818
2016-11-14 23:00 | 6.5475 | 5.7123 | 40 |  | 9.2 | 1.817
2016-11-15 | 6.3974 | 5.7426 | 40 |  | 9.15 | 1.816
2016-11-15 01:00 | 6.2973 | 5.863 | 40 |  | 9.14 | 1.815
2016-11-15 02:00 | 6.2472 | 5.8334 | 40 |  | 9.12 | 1.816
2016-11-15 03:00 | 6.2071 | 5.8437 | 40 |  | 9.13 | 1.815
2016-11-15 04:00 | 6.167 | 5.8141 | 39 |  | 9.12 | 1.815
2016-11-15 05:00 | 6.1669 | 5.8045 | 39 |  | 9.11 | 1.814
2016-11-15 06:00 | 6.1668 | 5.7948 | 39 |  | 9.12 | 1.814
2016-11-15 07:00 | 6.1767 | 5.7952 | 40 |  | 9.14 | 1.812
2016-11-15 08:00 | 6.2165 | 5.8156 | 40 |  | 9.11 | 1.813
2016-11-15 09:00 | 6.2864 | 5.8159 | 39 |  | 9.15 | 1.813
2016-11-15 10:00 | 6.4063 | 5.7463 | 40 |  | 9.19 | 1.812
2016-11-15 11:00 | 6.5262 | 5.6967 | 40 |  | 9.23 | 1.81
2016-11-15 12:00 | 6.6061 | 5.717 | 39 |  | 9.22 | 1.811
2016-11-15 13:00 | 6.876 | 5.7174 | 39 |  | 9.33 | 1.811
2016-11-15 14:00 | 7.0059 | 5.7577 | 39 |  | 9.39 | 1.809
2016-11-15 15:00 | 7.0258 | 5.7481 | 40 |  | 9.42 | 1.809
2016-11-15 16:00 | 7.0757 | 5.7585 | 40 |  | 9.45 | 1.809
2016-11-15 17:00 | 7.1255 | 5.7788 | 40 |  | 9.41 | 1.808
2016-11-15 18:00 | 7.1654 | 5.7892 | 40 |  | 9.45 | 1.809
2016-11-15 19:00 | 7.1853 | 5.7996 | 40 |  | 9.41 | 1.807
2016-11-15 20:00 | 7.1952 | 5.7999 | 40 |  | 9.41 | 1.807
2016-11-15 21:00 | 7.1751 | 5.8103 | 40 |  | 9.34 | 1.808
2016-11-15 22:00 | 7.165 | 5.7907 | 40 |  | 9.29 | 1.805
2016-11-15 23:00 | 7.1349 | 5.791 | 40 |  | 9.24 | 1.806
2016-11-16 | 7.1048 | 5.7714 | 40 |  | 9.21 | 1.805
2016-11-16 01:00 | 7.0747 | 5.8118 | 41 |  | 9.18 | 1.805
2016-11-16 02:00 | 7.0745 | 5.8321 | 40 |  | 9.17 | 1.805
2016-11-16 03:00 | 7.0944 | 5.7325 | 40 |  | 9.14 | 1.805
2016-11-16 04:00 | 7.1143 | 5.7729 | 40 |  | 9.14 | 1.804
2016-11-16 05:00 | 7.1042 | 5.7732 | 40 |  | 9.11 | 1.804
2016-11-16 06:00 | 7.1041 | 5.8036 | 40 |  | 9.12 | 1.803
2016-11-16 07:00 | 7.114 | 5.724 | 40 |  | 9.1 | 1.804
2016-11-16 08:00 | 7.1239 | 5.7243 | 41 |  | 9.11 | 1.804
2016-11-16 09:00 | 7.1538 | 5.7247 | 41 |  | 9.14 | 1.804
2016-11-16 10:00 | 7.1837 | 5.7751 | 41 |  | 9.12 | 1.804
2016-11-16 11:00 | 7.2335 | 5.7754 | 41 |  | 9.14 | 1.802
2016-11-16 12:00 | 7.2534 | 5.7958 | 41 |  | 9.14 | 1.802
2016-11-16 13:00 | 7.2733 | 5.7862 | 41 |  | 9.18 | 1.803
2016-11-16 14:00 | 7.3332 | 5.7465 | 41 |  | 9.22 | 1.801
2016-11-16 15:00 | 7.3731 | 5.7569 | 41 |  | 9.2 | 1.802
2016-11-16 16:00 | 7.413 | 5.7572 | 41 |  | 9.22 | 1.802
2016-11-16 17:00 | 7.4329 | 5.7876 | 41 |  | 9.22 | 1.806
2016-11-16 18:00 | 7.4828 | 5.788 | 42 |  | 9.23 | 1.804
2016-11-16 19:00 | 7.5127 | 5.7883 | 43 |  | 9.22 | 1.807
2016-11-16 20:00 | 7.5025 | 5.7687 | 44 |  | 9.19 | 1.811
2016-11-16 21:00 | 7.5324 | 5.7891 | 45 |  | 9.17 | 1.813
2016-11-16 22:00 | 7.5723 | 5.7894 | 46 |  | 9.1 | 1.815
2016-11-16 23:00 | 7.6122 | 5.7898 | 47 |  | 9.09 | 1.816
2016-11-17 | 7.6621 | 5.7902 | 48 |  | 9.08 | 1.822
2016-11-17 01:00 | 7.742 | 5.7905 | 51 |  | 9.02 | 1.824
2016-11-17 02:00 | 7.7119 | 5.8209 | 51 |  | 9.03 | 1.826
2016-11-17 03:00 | 7.6918 | 5.8213 | 53 |  | 9.04 | 1.827
2016-11-17 04:00 | 7.6317 | 5.8116 | 51 |  | 9.01 | 1.83
2016-11-17 05:00 | 7.6315 | 5.812 | 50 |  | 9.05 | 1.832
2016-11-17 06:00 | 7.6114 | 5.8624 | 50 |  | 9.03 | 1.836
2016-11-17 07:00 | 7.5913 | 5.8227 | 50 |  | 9.05 | 1.838
2016-11-17 08:00 | 7.5612 | 5.8131 | 49 |  | 9.06 | 1.841
2016-11-17 09:00 | 7.5711 | 5.7935 | 49 |  | 9.1 | 1.843
2016-11-17 10:00 | 7.611 | 5.8138 | 49 |  | 9.14 | 1.846
2016-11-17 11:00 | 7.6509 | 5.8042 | 48 |  | 9.13 | 1.85
2016-11-17 12:00 | 7.7708 | 5.8246 | 49 |  | 9.18 | 1.853
2016-11-17 13:00 | 7.8707 | 5.8349 | 49 |  | 9.29 | 1.855
2016-11-17 14:00 | 7.9005 | 5.8353 | 49 |  | 9.29 | 1.859
2016-11-17 15:00 | 7.9304 | 5.8357 | 49 |  | 9.31 | 1.862
2016-11-17 16:00 | 7.9203 | 5.836 | 48 |  | 9.27 | 1.866
2016-11-17 17:00 | 7.9102 | 5.8364 | 47 |  | 9.29 | 1.868
2016-11-17 18:00 | 7.9001 | 5.8367 | 48 |  | 9.25 | 1.87
2016-11-17 19:00 | 7.87 | 5.8271 | 47 |  | 9.25 | 1.873
2016-11-17 20:00 | 7.8799 | 5.8375 | 47 |  | 9.18 | 1.878
2016-11-17 21:00 | 7.8598 | 5.8178 | 48 |  | 9.16 | 1.881
2016-11-17 22:00 | 7.8197 | 5.8082 | 46 |  | 9.14 | 1.884
2016-11-17 23:00 | 7.7895 | 5.7986 | 46 |  | 9.11 | 1.886
2016-11-18 | 7.7894 | 5.7889 | 46 |  | 9.12 | 1.891
2016-11-18 01:00 | 7.7793 | 5.7893 | 44 |  | 9.13 | 1.893
2016-11-18 02:00 | 7.8092 | 5.7897 | 44 |  | 9.13 | 1.896
2016-11-18 03:00 | 7.8891 | 5.8 | 44 |  | 9.13 | 1.898
2016-11-18 04:00 | 7.979 | 5.8104 | 46 |  | 9.09 | 1.902
2016-11-18 05:00 | 8.0189 | 5.8108 | 44 |  | 9.09 | 1.904
2016-11-18 06:00 | 8.0288 | 5.8111 | 43 |  | 9.1 | 1.907
2016-11-18 07:00 | 8.0187 | 5.8115 | 43 |  | 9.11 | 1.91
2016-11-18 08:00 | 7.9985 | 5.8119 | 43 |  | 9.08 | 1.913
2016-11-18 09:00 | 7.9984 | 5.8122 | 44 |  | 9.09 | 1.915
2016-11-18 10:00 | 8.0183 | 5.8226 | 44 |  | 9.1 | 1.918
2016-11-18 11:00 | 8.0682 | 5.823 | 46 |  | 9.15 | 1.918
2016-11-18 12:00 | 8.0881 | 5.8333 | 47 |  | 9.14 | 1.922
2016-11-18 13:00 | 8.128 | 5.8537 | 51 |  | 9.19 | 1.925
2016-11-18 14:00 | 8.1979 | 5.8741 | 53 |  | 9.19 | 1.935
2016-11-18 15:00 | 8.2678 | 5.8944 | 55 |  | 9.19 | 1.938
2016-11-18 16:00 | 8.2977 | 5.8948 | 55 |  | 9.18 | 1.944
2016-11-18 17:00 | 8.3175 | 5.9052 | 53 |  | 9.17 | 1.954
2016-11-18 18:00 | 8.3074 | 5.8955 | 51 |  | 9.16 | 1.961
2016-11-18 19:00 | 8.2773 | 5.8859 | 50 |  | 9.15 | 1.969
2016-11-18 20:00 | 8.2472 | 5.8762 | 50 |  | 9.12 | 1.975
2016-11-18 21:00 | 8.2171 | 5.8666 | 50 |  | 9.15 | 1.982
2016-11-18 22:00 | 8.177 | 5.847 | 50 |  | 9.11 | 1.989
2016-11-18 23:00 | 8.1469 | 5.8373 | 51 |  | 9.12 | 1.996
2016-11-19 | 8.1168 | 5.8377 | 52 |  | 9.09 | 2.004
2016-11-19 01:00 | 8.0967 | 5.8281 | 52 |  | 9.12 | 2.01
2016-11-19 02:00 | 8.0665 | 5.8184 | 52 |  | 9.15 | 2.014
2016-11-19 03:00 | 8.0364 | 5.8188 | 51 |  | 9.15 | 2.019
2016-11-19 04:00 | 8.0063 | 5.8092 | 50 |  | 9.14 | 2.024
2016-11-19 05:00 | 7.9862 | 5.8095 | 50 |  | 9.13 | 2.028
2016-11-19 06:00 | 7.9661 | 5.8199 | 50 |  | 9.11 | 2.031
2016-11-19 07:00 | 7.946 | 5.8103 | 49 |  | 9.16 | 2.032
2016-11-19 08:00 | 7.9159 | 5.8106 | 49 |  | 9.14 | 2.036
2016-11-19 09:00 | 7.9058 | 5.811 | 48 |  | 9.08 | 2.037
2016-11-19 10:00 | 7.9357 | 5.8214 | 48 |  | 9.15 | 2.04
2016-11-19 11:00 | 7.9856 | 5.8217 | 47 |  | 9.15 | 2.042
2016-11-19 12:00 | 8.0554 | 5.8321 | 47 |  | 9.2 | 2.044
2016-11-19 13:00 | 8.1153 | 5.8325 | 47 |  | 9.22 | 2.045
2016-11-19 14:00 | 8.1752 | 5.8428 | 47 |  | 9.24 | 2.046
2016-11-19 15:00 | 8.2251 | 5.8332 | 47 |  | 9.23 | 2.046
2016-11-19 16:00 | 8.275 | 5.8436 | 47 |  | 9.2 | 2.048
2016-11-19 17:00 | 8.2549 | 5.8539 | 47 |  | 9.16 | 2.05
2016-11-19 18:00 | 8.2548 | 5.8443 | 47 |  | 9.14 | 2.052
2016-11-19 19:00 | 8.2647 | 5.8447 | 48 |  | 9.09 | 2.052
2016-11-19 20:00 | 8.2446 | 5.845 | 48 |  | 9.06 | 2.055
2016-11-19 21:00 | 8.2344 | 5.8354 | 48 |  | 9.05 | 2.055
2016-11-19 22:00 | 8.2343 | 5.8357 | 49 |  | 9.02 | 2.057
2016-11-19 23:00 | 8.2042 | 5.8361 | 48 |  | 9 | 2.058
2016-11-20 | 8.1841 | 5.8365 | 48 |  | 9.01 | 2.059
2016-11-20 01:00 | 8.174 | 5.8268 | 48 |  | 9.03 | 2.059
2016-11-20 02:00 | 8.1539 | 5.8272 | 47 |  | 9.02 | 2.06
2016-11-20 03:00 | 8.1438 | 5.7976 | 47 |  | 9.02 | 2.063
2016-11-20 04:00 | 8.1237 | 5.8279 | 47 |  | 9.01 | 2.064
2016-11-20 05:00 | 8.1236 | 5.8183 | 47 |  | 9.03 | 2.064
2016-11-20 06:00 | 8.1134 | 5.8287 | 47 |  | 9.01 | 2.067
2016-11-20 07:00 | 8.1033 | 5.829 | 47 |  | 8.98 | 2.067
2016-11-20 08:00 | 8.1132 | 5.8194 | 47 |  | 8.98 | 2.069
2016-11-20 09:00 | 8.1331 | 5.8298 | 46 |  | 9.03 | 2.069
2016-11-20 10:00 | 8.203 | 5.8301 | 46 |  | 9.05 | 2.07
2016-11-20 11:00 | 8.2829 | 5.8505 | 47 |  | 9.08 | 2.071
2016-11-20 12:00 | 8.4328 | 5.8509 | 46 |  | 9.11 | 2.071
2016-11-20 13:00 | 8.5727 | 5.8512 | 46 |  | 9.15 | 2.072
2016-11-20 14:00 | 8.6426 | 5.8716 | 45 |  | 9.16 | 2.072
2016-11-20 15:00 | 8.6924 | 5.872 | 45 |  | 9.16 | 2.071
2016-11-20 16:00 | 8.7123 | 5.8723 | 46 |  | 9.13 | 2.073
2016-11-20 17:00 | 8.6822 | 5.8527 | 45 |  | 9.08 | 2.073
2016-11-20 18:00 | 8.6321 | 5.8531 | 45 |  | 9.02 | 2.072
2016-11-20 19:00 | 8.542 | 5.8534 | 45 |  | 9.02 | 2.071
2016-11-20 20:00 | 8.4619 | 5.8338 | 44 |  | 8.99 | 2.072
2016-11-20 21:00 | 8.4018 | 5.8542 | 45 |  | 8.96 | 2.073
2016-11-20 22:00 | 8.2517 | 5.8345 | 45 |  | 8.95 | 2.074
2016-11-20 23:00 | 8.1216 | 5.8249 | 44 |  | 8.95 | 2.073
2016-11-21 | 8.0114 | 5.8152 | 44 |  | 8.95 | 2.073
2016-11-21 01:00 | 7.9213 | 5.7956 | 44 |  | 8.94 | 2.073
2016-11-21 02:00 | 7.8512 | 5.806 | 44 |  | 8.91 | 2.071
2016-11-21 03:00 | 7.8011 | 5.8063 | 44 |  | 8.98 | 2.07
2016-11-21 04:00 | 7.771 | 5.7967 | 46 |  | 8.96 | 2.07
2016-11-21 05:00 | 7.7509 | 5.7871 | 46 |  | 8.97 | 2.069
2016-11-21 06:00 | 7.7108 | 5.7874 | 46 |  | 8.99 | 2.068
2016-11-21 07:00 | 7.6707 | 5.7878 | 44 |  | 8.96 | 2.069
2016-11-21 08:00 | 7.6306 | 5.7682 | 44 |  | 8.97 | 2.068
2016-11-21 09:00 | 7.6404 | 5.7885 | 44 |  | 9.02 | 2.068
2016-11-21 10:00 | 7.6903 | 5.7689 | 44 |  | 9.06 | 2.066
2016-11-21 11:00 | 7.7302 | 5.7793 | 43 |  | 9.05 | 2.066
2016-11-21 12:00 | 7.8801 | 5.7896 | 43 |  | 9.14 | 2.065
2016-11-21 13:00 | 7.98 | 5.8 | 44 |  | 9.18 | 2.064